## Orçamento
PLANILHA ORÇAMENTÁRIA
[18 empty] | Fonte | Referência | Data
[18 empty] | SINAPI | 06/2025 | 11/07/2025
| Obra/Serviço: Construção do Centro de Eventos do Município de Nova Bassano - 3ª etapa |  |  |  |  | Contrato de Repasse: |  | OGU MTUR 956830/2024 |  | Repasse: | 384205 |  |  |  | Encargos: | 69.79% |  | SICRO | 2024-01-01
| Contratante: Município de Nova Bassano - RS |  |  |  |  | Operação: |  | 1092956-42 |  | Contrapartida: | 49452.25 |  |  |  | Área.(m²): | 769,78 m²
| CEP: 95340-000 | [8 empty] | Total da obra: | 433657.25 |  |  |  | BDI PADRÃO: | 22%
[15 empty] | BDI FORNECIMENTO: | 13.34%
| Item | Código |  | Fonte | Serviços | Unid. | Quant. | Valor unit. |  | Valor unit. |  | Valor unit. c/ BDI |  | Valor total c/ BDI |  | Total
[8 empty] | S/ BDI | C/ BDI | Material | M.O. | Material | M.O. | Material | M.O. |  | VALOR DISPONIVEL:
| 1 |  |  |  | ADMINISTRAÇÃO LOCAL | [11 empty] | 391205
1 | 1.1 | C | 90777 | SINAPI | ENGENHEIRO CIVIL DE OBRA JUNIOR COM ENCARGOS COMPLEMENTARES | H | 40 | 128.96 | 157.33 | 2.3 | 126.66 | 2.81 | 154.52 | 112.4 | 6180.8 | 6293.2
[5 empty] | Sub-total | [8 empty] | 112.4 | 6180.8 | 6293.2 | -42452.25
| 2 |  |  |  | CANTEIRO DE OBRA (DEPÓSITO 2x2 m)
1 | 2.1 | C | 103689 | SINAPI | FORNECIMENTO E INSTALAÇÃO DE PLACA DE OBRA COM CHAPA GALVANIZADA E ESTRUTURA DE MADEIRA. AF_03/2022_PS | M2 | 4.5 | 460.19 | 561.43 | 427.79 | 32.4 | 521.9 | 39.53 | 2348.55 | 177.89 | 2526.44
2 | 2.2 | C | 98443 | SINAPI | PAREDE DE MADEIRA COMPENSADA PARA CONSTRUÇÃO TEMPORÁRIA EM CHAPA SIMPLES, INTERNA, SEM VÃO. AF_03/2024 | M2 | 20.8 | 78.53 | 95.81 | 61.53 | 17 | 75.07 | 20.74 | 1561.46 | 431.39 | 1992.85
3 | 2.3 | C | 92544 | SINAPI | TRAMA DE MADEIRA COMPOSTA POR TERÇAS PARA TELHADOS DE ATÉ 2 ÁGUAS PARA TELHA ESTRUTURAL DE FIBROCIMENTO, INCLUSO TRANSPORTE VERTICAL. AF_07/2019 | M2 | 4.88 | 15.34 | 18.71 | 12.11 | 3.23 | 14.77 | 3.94 | 72.08 | 19.22 | 91.3 | 91.3048
4 | 2.4 | C | 94207 | SINAPI | TELHAMENTO COM TELHA ONDULADA DE FIBROCIMENTO E = 6 MM, COM RECOBRIMENTO LATERAL DE 1/4 DE ONDA PARA TELHADO COM INCLINAÇÃO MAIOR QUE 10°, COM ATÉ 2 ÁGUAS, INCLUSO IÇAMENTO. AF_07/2019 | M2 | 4.88 | 50.03 | 61.04 | 44.13 | 5.9 | 53.84 | 7.2 | 262.74 | 35.14 | 297.88
[5 empty] | Sub-total | [8 empty] | 4244.83 | 663.64 | 4908.47
| 3 |  |  |  | ESTRUTURAS DE CONCRETO
1 | 3.1 | C | 92762 | SINAPI | ARMAÇÃO DE PILAR OU VIGA DE ESTRUTURA CONVENCIONAL DE CONCRETO ARMADO UTILIZANDO AÇO CA-50 DE 10,0 MM - MONTAGEM. AF_06/2022 | KG | 139.9 | 12.2 | 14.88 | 11 | 1.2 | 13.42 | 1.46 | 1877.46 | 204.25 | 2081.71
2 | 3.2 | C | 92763 | SINAPI | ARMAÇÃO DE PILAR OU VIGA DE ESTRUTURA CONVENCIONAL DE CONCRETO ARMADO UTILIZANDO AÇO CA-50 DE 12,5 MM - MONTAGEM. AF_06/2022 | KG | 122.5 | 10.27 | 12.53 | 9.51 | 0.76 | 11.6 | 0.93 | 1421 | 113.93 | 1534.93
3 | 3.3 | C | 92764 | SINAPI | ARMAÇÃO DE PILAR OU VIGA DE ESTRUTURA CONVENCIONAL DE CONCRETO ARMADO UTILIZANDO AÇO CA-50 DE 16,0 MM - MONTAGEM. AF_06/2022 | KG | 104.3 | 9.96 | 12.15 | 9.43 | 0.53 | 11.5 | 0.65 | 1199.45 | 67.8 | 1267.25
4 | 3.4 | C | 92760 | SINAPI | ARMAÇÃO DE PILAR OU VIGA DE ESTRUTURA CONVENCIONAL DE CONCRETO ARMADO UTILIZANDO AÇO CA-50 DE 6,3 MM - MONTAGEM. AF_06/2022 | KG | 7.2 | 14.43 | 17.6 | 11.65 | 2.78 | 14.21 | 3.39 | 102.31 | 24.41 | 126.72
5 | 3.5 | C | 92761 | SINAPI | ARMAÇÃO DE PILAR OU VIGA DE ESTRUTURA CONVENCIONAL DE CONCRETO ARMADO UTILIZANDO AÇO CA-50 DE 8,0 MM - MONTAGEM. AF_06/2022 | KG | 26.4 | 13.64 | 16.64 | 11.82 | 1.82 | 14.42 | 2.22 | 380.69 | 58.61 | 439.3
6 | 3.6 | C | 92759 | SINAPI | ARMAÇÃO DE PILAR OU VIGA DE ESTRUTURA CONVENCIONAL DE CONCRETO ARMADO UTILIZANDO AÇO CA-60 DE 5,0 MM - MONTAGEM. AF_06/2022 | KG | 73.91 | 15.16 | 18.5 | 10.99 | 4.17 | 13.41 | 5.09 | 991.13 | 376.21 | 1367.34
7 | 3.7 | C | 104920 | SINAPI | ARMAÇÃO DE BLOCO, SAPATA ISOLADA, VIGA BALDRAME E SAPATA CORRIDA UTILIZANDO AÇO CA-50 DE 12,5 MM - MONTAGEM. AF_01/2024 | KG | 11 | 11.84 | 14.44 | 9.83 | 2.01 | 11.99 | 2.45 | 131.89 | 26.95 | 158.84
8 | 3.8 | C | 104921 | SINAPI | ARMAÇÃO DE BLOCO, SAPATA ISOLADA, VIGA BALDRAME E SAPATA CORRIDA UTILIZANDO AÇO CA-50 DE 16 MM - MONTAGEM. AF_01/2024 | KG | 17.3 | 11.18 | 13.64 | 9.69 | 1.49 | 11.82 | 1.82 | 204.49 | 31.48 | 235.97
9 | 3.9 | C | 104919 | SINAPI | ARMAÇÃO DE SAPATA ISOLADA, VIGA BALDRAME E SAPATA CORRIDA UTILIZANDO AÇO CA-50 DE 10 MM - MONTAGEM. AF_01/2024 | KG | 12.1 | 13.93 | 16.99 | 11.33 | 2.6 | 13.82 | 3.17 | 167.22 | 38.36 | 205.58
10 | 3.10 | C | 104918 | SINAPI | ARMAÇÃO DE SAPATA ISOLADA, VIGA BALDRAME E SAPATA CORRIDA UTILIZANDO AÇO CA-50 DE 8 MM - MONTAGEM. AF_01/2024 | KG | 28.7 | 15.61 | 19.04 | 12.21 | 3.4 | 14.9 | 4.14 | 427.63 | 118.82 | 546.45
11 | 3.11 | C | 104916 | SINAPI | ARMAÇÃO DE SAPATA ISOLADA, VIGA BALDRAME E SAPATA CORRIDA UTILIZANDO AÇO CA-60 DE 5 MM - MONTAGEM. AF_01/2024 | KG | 2.1 | 17.88 | 21.81 | 11.56 | 6.32 | 14.1 | 7.71 | 29.61 | 16.19 | 45.8
12 | 3.12 | C | 96558 | SINAPI | CONCRETAGEM DE SAPATA, FCK 30 MPA, COM USO DE BOMBA - LANÇAMENTO, ADENSAMENTO E ACABAMENTO. AF_01/2024 | M3 | 1.01 | 807.57 | 985.24 | 779.95 | 27.62 | 951.54 | 33.7 | 961.06 | 34.03 | 995.09
13 | 3.13 | C | 96535 | SINAPI | FABRICAÇÃO, MONTAGEM E DESMONTAGEM DE FÔRMA PARA SAPATA, EM MADEIRA SERRADA, E=25 MM, 4 UTILIZAÇÕES. AF_01/2024 | M2 | 7.93 | 130.62 | 159.36 | 46.55 | 84.07 | 56.79 | 102.57 | 450.34 | 813.38 | 1263.72
14 | 3.14 | C | 96536 | SINAPI | FABRICAÇÃO, MONTAGEM E DESMONTAGEM DE FÔRMA PARA VIGA BALDRAME, EM MADEIRA SERRADA, E=25 MM, 4 UTILIZAÇÕES. AF_01/2024 | M2 | 23.75 | 64.01 | 78.09 | 29.42 | 34.59 | 35.89 | 42.2 | 852.39 | 1002.25 | 1854.64
15 | 3.15 | C | 92265 | SINAPI | FABRICAÇÃO DE FÔRMA PARA VIGAS, EM CHAPA DE MADEIRA COMPENSADA RESINADA, E = 17 MM. AF_09/2020 | M2 | 8.3 | 131.85 | 160.86 | 98.64 | 33.21 | 120.34 | 40.52 | 998.82 | 336.32 | 1335.14
16 | 3.16 | C | 92269 | SINAPI | FABRICAÇÃO DE FÔRMA PARA PILARES E ESTRUTURAS SIMILARES, EM MADEIRA SERRADA, E=25 MM. AF_09/2020 | M2 | 17.08 | 116.19 | 141.75 | 91.95 | 24.24 | 112.18 | 29.57 | 1916.03 | 505.06 | 2421.09
17 | 3.17 |  | composição C02 | SINAPI | CONCRETAGEM DE PILARES, FCK = 30 MPA, COM USO DE BALDES - LANÇAMENTO, ADENSAMENTO E ACABAMENTO. AF_02/2022 | M3 | 1.19 | 772.7249 | 942.72 | 739.2215 | 33.5801 | 901.85 | 40.87 | 1073.2 | 48.64 | 1121.84
18 | 3.18 |  | composição C01 | SINAPI | CONCRETAGEM DE VIGAS E LAJES, FCK=30 MPA, PARA LAJES MACIÇAS OU NERVURADAS COM USO DE BOMBA -LANÇAMENTO, ADENSAMENTO E ACABAMENTO. | M3 | 2.56 | 772.8015 | 942.82 | 739.6564 | 33.0685 | 902.38 | 40.44 | 2310.09 | 103.53 | 2413.62
19 | 3.19 | C | 96521 | SINAPI | ESCAVAÇÃO MECANIZADA PARA BLOCO DE COROAMENTO OU SAPATA COM RETROESCAVADEIRA (INCLUINDO ESCAVAÇÃO PARA COLOCAÇÃO DE FÔRMAS). AF_01/2024 | M3 | 1.59 | 42.87 | 52.3 | 28.35 | 14.52 | 34.59 | 17.71 | 55 | 28.16 | 83.16
20 | 3.20 | I | 4718 | SINAPI | PEDRA BRITADA N. 2 (19 A 38 MM) POSTO PEDREIRA/FORNECEDOR, SEM FRETE | M3 | 1 | 93.36 | 113.9 | 93.36 | 0 | 113.9 | 0 | 113.9 | 0 | 113.9
[5 empty] | Sub-total | [8 empty] | 15663.71 | 3948.38 | 19612.09
| 4 |  |  |  | BASES E PISOS
1 | 4.1 | C | 97092 | SINAPI | ARMAÇÃO PARA EXECUÇÃO DE RADIER, PISO DE CONCRETO OU LAJE SOBRE SOLO, COM USO DE TELA Q-196. AF_09/2021 | KG | 142.13 | 13.57 | 16.56 | 12.98 | 0.59 | 15.84 | 0.72 | 2251.34 | 102.33 | 2353.67
2 | 4.2 | C | composição C21 |  | CONCRETAGEM DE RADIER, PISO DE CONCRETO OU LAJE SOBRE SOLO, FCK 25 MPA - LANÇAMENTO, ADENSAMENTO E ACABAMENTO. AF_09/2021 | M3 | 30.45 | 624.82 | 762.28 | 608.6669 | 16.1523 | 742.57 | 19.71 | 22611.26 | 600.17 | 23211.43
3 | 4.3 | C | 97097 | SINAPI | ACABAMENTO POLIDO PARA PISO DE CONCRETO ARMADO OU LAJE SOBRE SOLO DE ALTA RESISTÊNCIA. AF_09/2021 | M2 | 544.99 | 39.06 | 47.65 | 37.13 | 1.93 | 45.3 | 2.35 | 24688.05 | 1280.72 | 25968.77
4 | 4.4 | I | 7334 | SINAPI | ADITIVO ADESIVO LIQUIDO PARA ARGAMASSAS DE REVESTIMENTOS CIMENTICIOS | L | 90.83 | 18.21 | 22.22 | 18.21 | 0 | 22.22 | 0 | 2018.24 | 0 | 2018.24
5 | 4.5 | C | 87257 | SINAPI | REVESTIMENTO CERÂMICO PARA PISO COM PLACAS TIPO ESMALTADA DE DIMENSÕES 60X60 CM APLICADA EM AMBIENTES DE ÁREA MAIOR QUE 10 M2. AF_02/2023_PE | M2 | 69.64 | 67.67 | 82.56 | 59.1 | 8.57 | 72.1 | 10.46 | 5021.04 | 728.44 | 5749.48
6 | 4.6 | C | 88650 | SINAPI | RODAPÉ CERÂMICO DE 7CM DE ALTURA COM PLACAS TIPO ESMALTADA DE DIMENSÕES 60X60CM. AF_02/2023 | M | 27.5 | 12.6 | 15.37 | 10.17 | 2.43 | 12.41 | 2.96 | 341.28 | 81.4 | 422.68
7 | 4.7 | C | 98689 | SINAPI | SOLEIRA EM GRANITO, LARGURA 15 CM, ESPESSURA 2,0 CM. AF_09/2020 | M | 9.1 | 123.78 | 151.01 | 108.43 | 15.35 | 132.28 | 18.73 | 1203.75 | 170.44 | 1374.19
8 | 4.8 | C | 101965 | SINAPI | PEITORIL LINEAR EM GRANITO OU MÁRMORE, L = 15CM, ASSENTADO COM ARGAMASSA 1:6 COM ADITIVO. AF_11/2020 | M | 26.35 | 159.36 | 194.42 | 128.81 | 30.55 | 157.15 | 37.27 | 4140.9 | 982.07 | 5122.97
9 | 4.9 | C | composição C19 | SINAPI | EXECUÇÃO DE JUNTA SERRADA EM PISO DE CONCRETO COM PREENCHIMENTO EM PU, ESPAÇAMENTO 2M NAS DUAS DIREÇÕES, INCLUSOS MATERIAL E MÃO DE OBRA | M | 500.3 | 5.1135 | 6.23 | 2.206 | 2.9075 | 2.69 | 3.54 | 1345.81 | 1771.06 | 3116.87
[5 empty] | Sub-total | [8 empty] | 63621.67 | 5716.63 | 69338.3
| 5 |  |  |  | ALVENARIAS
1 | 5.1 | C | 98557 | SINAPI | IMPERMEABILIZAÇÃO DE SUPERFÍCIE COM EMULSÃO ASFÁLTICA, 2 DEMÃOS. AF_09/2023 | M2 | 48.72 | 48.78 | 59.51 | 37.04 | 11.74 | 45.19 | 14.32 | 2201.66 | 697.67 | 2899.33
2 | 5.2 |  | composição C03 | SINAPI | ALVENARIA DE VEDAÇÃO DE BLOCOS CERÂMICOS FURADOS, COM ACABAMENTO PARA FACES APARENTES, ASSENTADOS NA HORIZONTAL, DIMENSÕES 9 X 14 X 24 CM (ESPESSURA 14 CM) E ARGAMASSA DE ASSENTAMENTO COM PREPARO EM BETONEIRA. AF_12/2021 | M2 | 252.02 | 104 | 126.88 | 71.7794 | 32.2206 | 87.57 | 39.31 | 22069.39 | 9906.91 | 31976.3
3 | 5.3 | C | 103324 | SINAPI | ALVENARIA DE VEDAÇÃO DE BLOCOS CERÂMICOS FURADOS NA VERTICAL DE 14X19X39 CM (ESPESSURA 14 CM) E ARGAMASSA DE ASSENTAMENTO COM PREPARO EM BETONEIRA. AF_12/2021 | M2 | 69.38 | 78.11 | 95.29 | 49.65 | 28.46 | 60.57 | 34.72 | 4202.35 | 2408.87 | 6611.22
4 | 5.4 | C | 105037 | SINAPI | VERGA PRÉ-FABRICADA COM ATÉ 1,5 M DE VÃO, ESPESSURA DE *10* CM. AF_03/2024 | M | 35.3 | 33.79 | 41.22 | 15.67 | 18.12 | 19.12 | 22.1 | 674.94 | 780.13 | 1455.07
5 | 5.5 | C | 105040 | SINAPI | CONTRAVERGA PRÉ-FABRICADA, ESPESSURA DE *10* CM. AF_03/2024 | M | 22.6 | 33.63 | 41.03 | 15.63 | 18 | 19.07 | 21.96 | 430.98 | 496.3 | 927.28
6 | 5.6 | C | composição C04 | SINAPI | EXECUÇÃO DE PAREDE DE VEDAÇÃO DE MADEIRA 10CMX2CM, COM ENCAIXE MACHO-FÊMEA | M2 | 81.1 | 150.8514 | 184.04 | 135.0764 | 15.775 | 164.79 | 19.25 | 13364.47 | 1561.17 | 14925.64
[5 empty] | Sub-total | [8 empty] | 42943.79 | 15851.05 | 58794.84
| 6 |  |  |  | FORROS
1 | 6.1 | C | 96116 | SINAPI | FORRO EM RÉGUAS DE PVC, FRISADO, PARA AMBIENTES COMERCIAIS, INCLUSIVE ESTRUTURA BIDIRECIONAL DE FIXAÇÃO. AF_08/2023_PS | M2 | 22.62 | 79.24 | 96.67 | 63.46 | 15.78 | 77.42 | 19.25 | 1751.24 | 435.44 | 2186.68
2 | 6.2 | C | composição C05 | SINAPI | EXECUÇÃO DE FORRO DE MADEIRA CEDRINHO OU EQUIVALENTE 10CMX2CM, COM ENCAIXE MACHO-FÊMEA, INCLUSA ESTRUTURA DE MADEIRA E PINTURA EM VERNIZ | M2 | 45.41 | 137.6814 | 167.97 | 106.5164 | 31.165 | 129.95 | 38.02 | 5901.03 | 1726.49 | 7627.52
[5 empty] | Sub-total | [8 empty] | 7652.27 | 2161.93 | 9814.2
| 7 |  |  |  | TELHADO
1 | 7.1 |  | cotação C03 |  | EXECUÇÃO DE MADEIRAMENTO PARA TELHADO, CONFORME PROJETO ESTRUTURAL, COM TELHAMENTO EM TELHA GRAVILHADA, INCLUSO TRANSPORTE, IÇAMENTO, ACESSÓRIOS, FORNECIMENTO E INSTALAÇÃO | UN. | 1 | 87628.6333 | 106906.93 | 70102.9067 | 17525.7267 | 85525.55 | 21381.38 | 85525.55 | 21381.38 | 106906.93
[5 empty] | Sub-total | [8 empty] | 85525.55 | 21381.38 | 106906.93
| 8 |  |  |  | ESQUADRIAS
| 8.1 |  | cotação C02 - BDI Fornecimento |  | CONJUNTO DE ESQUADRIAS DE MADEIRA DE LEI, INCLUSAS TODAS AS PORTAS, JANELAS, VIDROS, ACESSÓRIOS, FERRAGENS E INSTALAÇÃO. CONFORME DETALHAMENTO DE ESQUADRIAS. | UN | 1 | 86716.8 | 98284.82 | 69373.44 | 17343.36 | 84635.6 | 13649.22 | 84635.6 | 13649.22 | 98284.82
[5 empty] | Sub-total | [8 empty] | 84635.6 | 13649.22 | 98284.82
| 9 |  |  |  | REVESTIMENTOS
1 | 9.1 | C | 88485 | SINAPI | FUNDO SELADOR ACRÍLICO, APLICAÇÃO MANUAL EM PAREDE, UMA DEMÃO. AF_04/2023 | M2 | 138.75 | 3.86 | 4.71 | 1.97 | 1.89 | 2.4 | 2.31 | 333 | 320.51 | 653.51
2 | 9.2 | C | 88489 | SINAPI | PINTURA LÁTEX ACRÍLICA PREMIUM, APLICAÇÃO MANUAL EM PAREDES, DUAS DEMÃOS. AF_04/2023 | M2 | 138.75 | 14.15 | 17.26 | 9.57 | 4.58 | 11.68 | 5.58 | 1620.6 | 774.23 | 2394.83
3 | 9.3 | C | 102489 | SINAPI | PINTURA HIDROFUGANTE COM SILICONE, APLICAÇÃO MANUAL, 2 DEMÃOS. AF_05/2021 | M2 | 504.05 | 28.76 | 35.09 | 18.28 | 10.48 | 22.3 | 12.79 | 11240.32 | 6446.79 | 17687.11
4 | 9.4 | C | 87273 | SINAPI | REVESTIMENTO CERÂMICO PARA PAREDES INTERNAS COM PLACAS TIPO ESMALTADA DE DIMENSÕES 33X45 CM APLICADAS NA ALTURA INTEIRA DAS PAREDES. AF_02/2023_PE | M2 | 25.39 | 69.74 | 85.08 | 49.24 | 20.5 | 60.07 | 25.01 | 1525.18 | 635 | 2160.18
5 | 9.5 | C | 102219 | SINAPI | PINTURA TINTA DE ACABAMENTO (PIGMENTADA) ESMALTE SINTÉTICO ACETINADO EM MADEIRA, 2 DEMÃOS. AF_01/2021 | M2 | 162.2 | 17.52 | 21.37 | 9.37 | 8.15 | 11.43 | 9.94 | 1853.95 | 1612.26 | 3466.21
[5 empty] | Sub-total | [8 empty] | 16573.05 | 9788.79 | 26361.84
| 10 |  |  |  | HIDROSSANITÁRIO
1 | 10.1 | C | 89987 | SINAPI | REGISTRO DE GAVETA BRUTO, LATÃO, ROSCÁVEL, 3/4", COM ACABAMENTO E CANOPLA CROMADOS - FORNECIMENTO E INSTALAÇÃO. AF_08/2021 | UN | 1 | 118.96 | 145.13 | 109.63 | 9.33 | 133.75 | 11.38 | 133.75 | 11.38 | 145.13
2 | 10.2 | C | 89984 | SINAPI | REGISTRO DE PRESSÃO BRUTO, LATÃO, ROSCÁVEL, 1/2", COM ACABAMENTO E CANOPLA CROMADOS - FORNECIMENTO E INSTALAÇÃO. AF_08/2021 | UN | 1 | 107.5 | 131.15 | 99.79 | 7.71 | 121.74 | 9.41 | 121.74 | 9.41 | 131.15
3 | 10.3 | C | 90373 | SINAPI | JOELHO 90 GRAUS COM BUCHA DE LATÃO, PVC, SOLDÁVEL, DN 25MM, X 1/2 INSTALADO EM RAMAL OU SUB-RAMAL DE ÁGUA - FORNECIMENTO E INSTALAÇÃO. AF_06/2022 | UN | 3 | 14.03 | 17.12 | 8.34 | 5.69 | 10.17 | 6.95 | 30.51 | 20.85 | 51.36
4 | 10.4 | C | 89406 | SINAPI | CURVA 90 GRAUS, PVC, SOLDÁVEL, DN 20MM, INSTALADO EM RAMAL DE DISTRIBUIÇÃO DE ÁGUA - FORNECIMENTO E INSTALAÇÃO. AF_06/2022 | UN | 1 | 9.51 | 11.6 | 4.46 | 5.05 | 5.44 | 6.16 | 5.44 | 6.16 | 11.6
5 | 10.5 | C | 103952 | SINAPI | BUCHA DE REDUÇÃO, CURTA, PVC, SOLDÁVEL, DN 25 X 20 MM, INSTALADO EM RAMAL DE DISTRIBUIÇÃO DE ÁGUA - FORNECIMENTO E INSTALAÇÃO. AF_06/2022 | UN | 1 | 6.31 | 7.7 | 2.66 | 3.65 | 3.25 | 4.45 | 3.25 | 4.45 | 7.7
6 | 10.6 | C | 89355 | SINAPI | TUBO, PVC, SOLDÁVEL, DE 20MM, INSTALADO EM RAMAL OU SUB-RAMAL DE ÁGUA - FORNECIMENTO E INSTALAÇÃO. AF_06/2022 | M | 6 | 21.85 | 26.66 | 7.86 | 13.99 | 9.59 | 17.07 | 57.54 | 102.42 | 159.96
7 | 10.7 | C | 89356 | SINAPI | TUBO, PVC, SOLDÁVEL, DE 25MM, INSTALADO EM RAMAL OU SUB-RAMAL DE ÁGUA - FORNECIMENTO E INSTALAÇÃO. AF_06/2022 | M | 18 | 25.2 | 30.74 | 8.97 | 16.23 | 10.94 | 19.8 | 196.92 | 356.4 | 553.32
8 | 10.8 | C | 104328 | SINAPI | CAIXA SIFONADA, COM GRELHA QUADRADA, PVC, DN 150 X 150 X 50 MM, JUNTA SOLDÁVEL, FORNECIDA E INSTALADA EM RAMAL DE DESCARGA OU EM RAMAL DE ESGOTO SANITÁRIO. AF_08/2022 | UN | 1 | 69.64 | 84.96 | 51.68 | 17.96 | 63.05 | 21.91 | 63.05 | 21.91 | 84.96
9 | 10.9 | C | 89748 | SINAPI | CURVA CURTA 90 GRAUS, PVC, SERIE NORMAL, ESGOTO PREDIAL, DN 100 MM, JUNTA ELÁSTICA, FORNECIDO E INSTALADO EM RAMAL DE DESCARGA OU RAMAL DE ESGOTO SANITÁRIO. AF_08/2022 | UN | 1 | 45.37 | 55.35 | 36.8 | 8.57 | 44.9 | 10.45 | 44.9 | 10.45 | 55.35
10 | 10.10 | C | 94688 | SINAPI | TÊ, PVC, SOLDÁVEL, DN 25 MM INSTALADO EM RESERVAÇÃO PREDIAL DE ÁGUA - FORNECIMENTO E INSTALAÇÃO. AF_04/2024 | UN | 2 | 7.36 | 8.98 | 4.01 | 3.35 | 4.89 | 4.09 | 9.78 | 8.18 | 17.96
11 | 10.11 | C | 89726 | SINAPI | JOELHO 45 GRAUS, PVC, SERIE NORMAL, ESGOTO PREDIAL, DN 40 MM, JUNTA SOLDÁVEL, FORNECIDO E INSTALADO EM RAMAL DE DESCARGA OU RAMAL DE ESGOTO SANITÁRIO. AF_08/2022 | UN | 2 | 11.43 | 13.94 | 5.89 | 5.54 | 7.19 | 6.75 | 14.38 | 13.5 | 27.88
12 | 10.12 | C | 89724 | SINAPI | JOELHO 90 GRAUS, PVC, SERIE NORMAL, ESGOTO PREDIAL, DN 40 MM, JUNTA SOLDÁVEL, FORNECIDO E INSTALADO EM RAMAL DE DESCARGA OU RAMAL DE ESGOTO SANITÁRIO. AF_08/2022 | UN | 1 | 11.18 | 13.64 | 5.65 | 5.53 | 6.89 | 6.75 | 6.89 | 6.75 | 13.64
13 | 10.13 | C | 89731 | SINAPI | JOELHO 90 GRAUS, PVC, SERIE NORMAL, ESGOTO PREDIAL, DN 50 MM, JUNTA ELÁSTICA, FORNECIDO E INSTALADO EM RAMAL DE DESCARGA OU RAMAL DE ESGOTO SANITÁRIO. AF_08/2022 | UN | 1 | 15.88 | 19.37 | 9.83 | 6.05 | 11.99 | 7.38 | 11.99 | 7.38 | 19.37
14 | 10.14 | C | 89778 | SINAPI | LUVA SIMPLES, PVC, SERIE NORMAL, ESGOTO PREDIAL, DN 100 MM, JUNTA ELÁSTICA, FORNECIDO E INSTALADO EM RAMAL DE DESCARGA OU RAMAL DE ESGOTO SANITÁRIO. AF_08/2022 | UN | 2 | 19.45 | 23.73 | 13.76 | 5.69 | 16.79 | 6.94 | 33.58 | 13.88 | 47.46
15 | 10.15 | C | 102623 | SINAPI | CAIXA D´ÁGUA EM POLIETILENO, 1000 LITROS (INCLUSOS TUBOS, CONEXÕES E TORNEIRA DE BÓIA) - FORNECIMENTO E INSTALAÇÃO. AF_06/2021 | UN | 1 | 958.99 | 1169.97 | 866.93 | 92.06 | 1057.65 | 112.32 | 1057.65 | 112.32 | 1169.97
16 | 10.16 | C | 89403 | SINAPI | TUBO, PVC, SOLDÁVEL, DE 32MM, INSTALADO EM RAMAL DE DISTRIBUIÇÃO DE ÁGUA - FORNECIMENTO E INSTALAÇÃO. AF_06/2022 | M | 9 | 20.46 | 24.96 | 12.28 | 8.18 | 14.98 | 9.98 | 134.82 | 89.82 | 224.64
17 | 10.17 | C | 89443 | SINAPI | TE, PVC, SOLDÁVEL, DN 32MM, INSTALADO EM RAMAL DE DISTRIBUIÇÃO DE ÁGUA - FORNECIMENTO E INSTALAÇÃO. AF_06/2022 | UN | 1 | 18.39 | 22.44 | 9.04 | 9.35 | 11.03 | 11.41 | 11.03 | 11.41 | 22.44
18 | 10.18 | C | 89368 | SINAPI | JOELHO 45 GRAUS, PVC, SOLDÁVEL, DN 32MM, INSTALADO EM RAMAL OU SUB-RAMAL DE ÁGUA - FORNECIMENTO E INSTALAÇÃO. AF_06/2022 | UN | 1 | 16.02 | 19.54 | 8.19 | 7.83 | 9.99 | 9.55 | 9.99 | 9.55 | 19.54
19 | 10.19 | C | 89362 | SINAPI | JOELHO 90 GRAUS, PVC, SOLDÁVEL, DN 25MM, INSTALADO EM RAMAL OU SUB-RAMAL DE ÁGUA - FORNECIMENTO E INSTALAÇÃO. AF_06/2022 | UN | 8 | 10.25 | 12.51 | 3.73 | 6.52 | 4.55 | 7.96 | 36.4 | 63.68 | 100.08
20 | 10.20 | C | 94689 | SINAPI | TÊ COM BUCHA DE LATÃO NA BOLSA CENTRAL, PVC, SOLDÁVEL, DN 25 MM X 3/4", INSTALADO EM RESERVAÇÃO PREDIAL DE ÁGUA - FORNECIMENTO E INSTALAÇÃO. AF_04/2024 | UN | 1 | 10.11 | 12.33 | 6.77 | 3.34 | 8.26 | 4.07 | 8.26 | 4.07 | 12.33
21 | 10.21 | C | 104344 | SINAPI | TE, PVC, SÉRIE NORMAL, ESGOTO PREDIAL, DN 100 X 50 MM, JUNTA ELÁSTICA, FORNECIDO E INSTALADO EM RAMAL DE DESCARGA OU RAMAL DE ESGOTO SANITÁRIO. AF_08/2022 | UN | 1 | 43.39 | 52.94 | 33.07 | 10.32 | 40.35 | 12.59 | 40.35 | 12.59 | 52.94
22 | 10.22 | I | 6138 | SINAPI | ANEL DE VEDACAO, PVC FLEXIVEL, 100 MM, PARA SAIDA DE BACIA / VASO SANITARIO | UN | 1 | 10.47 | 12.77 | 10.47 | 0 | 12.77 | 0 | 12.77 | 0 | 12.77
23 | 10.23 | C | 89784 | SINAPI | TE, PVC, SERIE NORMAL, ESGOTO PREDIAL, DN 50 X 50 MM, JUNTA ELÁSTICA, FORNECIDO E INSTALADO EM RAMAL DE DESCARGA OU RAMAL DE ESGOTO SANITÁRIO. AF_08/2022 | UN | 1 | 25.72 | 31.38 | 17.6 | 8.12 | 21.47 | 9.91 | 21.47 | 9.91 | 31.38
24 | 10.24 | I | 11738 | SINAPI | PROLONGAMENTO / PROLONGADOR PARA CAIXA SIFONADA, PVC, 150 MM X 200 MM (NBR 5688) | UN | 1 | 15.3 | 18.67 | 15.3 | 0 | 18.67 | 0 | 18.67 | 0 | 18.67
25 | 10.25 | I | 39319 | SINAPI | TERMINAL DE VENTILACAO, 50 MM, SERIE NORMAL, ESGOTO PREDIAL | UN | 1 | 9.74 | 11.88 | 9.74 | 0 | 11.88 | 0 | 11.88 | 0 | 11.88
26 | 10.26 | C | composição C07 | SINAPI | FILTRO ANAERÓBIO CIRCULAR, EM CONCRETO PRÉ-MOLDADO, DIÂMETRO INTERNO = 1,20 M, ALTURA INTERNA = 1,50 M: 1,13M3 | UN. | 1 | 3064.83 | 3739.09 | 2650.2389 | 414.5911 | 3233.29 | 505.8 | 3233.29 | 505.8 | 3739.09
27 | 10.27 |  | composição C06 | SINAPI | TANQUE SÉPTICO CIRCULAR, EM CONCRETO PRÉ-MOLDADO, DIÂMETRO INTERNO = 1,20 M, ALTURA INTERNA = 1,50 M, VOLUME ÚTIL: 1,4 M3 | UN. | 1 | 2667.41 | 3254.24 | 2287.11 | 380.3 | 2790.27 | 463.97 | 2790.27 | 463.97 | 3254.24
28 | 10.28 | C | 98062 | SINAPI | SUMIDOURO CIRCULAR, EM CONCRETO PRÉ-MOLDADO, DIÂMETRO INTERNO = 1,88 M, ALTURA INTERNA = 2,00 M, ÁREA DE INFILTRAÇÃO: 13,1 M² (PARA 5 CONTRIBUINTES). AF_12/2020 | UN | 1 | 3072.13 | 3748 | 2804.24 | 267.89 | 3421.17 | 326.83 | 3421.17 | 326.83 | 3748
29 | 10.29 | C | 89714 | SINAPI | TUBO PVC, SERIE NORMAL, ESGOTO PREDIAL, DN 100 MM, FORNECIDO E INSTALADO EM RAMAL DE DESCARGA OU RAMAL DE ESGOTO SANITÁRIO. AF_08/2022 | M | 3 | 40.48 | 49.39 | 21.17 | 19.31 | 25.83 | 23.56 | 77.49 | 70.68 | 148.17
30 | 10.30 | C | 89711 | SINAPI | TUBO PVC, SERIE NORMAL, ESGOTO PREDIAL, DN 40 MM, FORNECIDO E INSTALADO EM RAMAL DE DESCARGA OU RAMAL DE ESGOTO SANITÁRIO. AF_08/2022 | M | 4 | 22.95 | 28 | 10.29 | 12.66 | 12.55 | 15.45 | 50.2 | 61.8 | 112
31 | 10.31 | C | 89712 | SINAPI | TUBO PVC, SERIE NORMAL, ESGOTO PREDIAL, DN 50 MM, FORNECIDO E INSTALADO EM RAMAL DE DESCARGA OU RAMAL DE ESGOTO SANITÁRIO. AF_08/2022 | M | 6 | 29.07 | 35.47 | 15.25 | 13.82 | 18.61 | 16.86 | 111.66 | 101.16 | 212.82
32 | 10.32 | C | 95469 | SINAPI | VASO SANITARIO SIFONADO CONVENCIONAL COM LOUÇA BRANCA - FORNECIMENTO E INSTALAÇÃO. AF_01/2020 | UN | 1 | 325.38 | 396.96 | 306.8 | 18.58 | 374.3 | 22.66 | 374.3 | 22.66 | 396.96
33 | 10.33 | C | 86939 | SINAPI | LAVATÓRIO LOUÇA BRANCA COM COLUNA, *44 X 35,5* CM, PADRÃO POPULAR, INCLUSO SIFÃO FLEXÍVEL EM PVC, VÁLVULA E ENGATE FLEXÍVEL 30CM EM PLÁSTICO E COM TORNEIRA CROMADA PADRÃO POPULAR - FORNECIMENTO E INSTALAÇÃO. AF_01/2020 | UN | 1 | 497.8 | 607.32 | 454.94 | 42.86 | 555.03 | 52.29 | 555.03 | 52.29 | 607.32
34 | 10.34 | I | 1368 | SINAPI | CHUVEIRO COMUM EM PLASTICO BRANCO, COM CANO, 3 TEMPERATURAS, 5500 W (110/220 V) | UN | 1 | 89.9 | 109.68 | 89.9 | 0 | 109.68 | 0 | 109.68 | 0 | 109.68
35 | 10.35 | C | 103372 | SINAPI | TUBO PEAD LISO PARA REDE DE ÁGUA OU ESGOTO, DIÂMETRO DE 20 MM, JUNTA SOLDADA (NÃO INCLUI A EXECUÇÃO DE SOLDA) - FORNECIMENTO E ASSENTAMENTO. AF_12/2021 | M | 60 | 6.4 | 7.81 | 6.21 | 0.19 | 7.58 | 0.23 | 454.8 | 13.8 | 468.6
36 | 10.36 | C | composição c20 | SINAPI | ESTRUTURA DE MADEIRA PARA RESERVATÓRIO (CAIXA D'ÁGUA) DE 1000L | UNIDADE | 1 | 913.9595 | 1115.03 | 792.4595 | 121.5 | 966.8 | 148.23 | 966.8 | 148.23 | 1115.03
[5 empty] | Sub-total | [8 empty] | 14241.7 | 2673.69 | 16915.39
| 11 |  |  |  | ELÉTRICO
1 | 11.1 |  |  |  | ILUMINAÇÃO EXTERNA (ARANDELAS)
1 | 11.1.1 | C | 91925 | SINAPI | CABO DE COBRE FLEXÍVEL ISOLADO, 1,5 MM², ANTI-CHAMA 0,6/1,0 KV, PARA CIRCUITOS TERMINAIS - FORNECIMENTO E INSTALAÇÃO. AF_03/2023 | M | 91 | 3.72 | 4.54 | 2.72 | 1 | 3.32 | 1.22 | 302.12 | 111.02 | 413.14
2 | 11.1.2 | C | 93653 | SINAPI | DISJUNTOR MONOPOLAR TIPO DIN, CORRENTE NOMINAL DE 10A - FORNECIMENTO E INSTALAÇÃO. AF_10/2020 | UN | 1 | 11.86 | 14.47 | 10.23 | 1.63 | 12.48 | 1.99 | 12.48 | 1.99 | 14.47
3 | 11.1.3 | C | 91871 | SINAPI | ELETRODUTO RÍGIDO ROSCÁVEL, PVC, DN 25 MM (3/4"), PARA CIRCUITOS TERMINAIS, INSTALADO EM PAREDE - FORNECIMENTO E INSTALAÇÃO. AF_03/2023 | M | 30 | 16.9 | 20.62 | 8.92 | 7.98 | 10.88 | 9.74 | 326.4 | 292.2 | 618.6
4 | 11.1.4 | C | 91959 | SINAPI | INTERRUPTOR SIMPLES (2 MÓDULOS), 10A/250V, INCLUINDO SUPORTE E PLACA - FORNECIMENTO E INSTALAÇÃO. AF_03/2023 | UN | 1 | 51.14 | 62.39 | 28.36 | 22.78 | 34.6 | 27.79 | 34.6 | 27.79 | 62.39
5 | 11.1.5 | C | 91834 | SINAPI | ELETRODUTO FLEXÍVEL CORRUGADO, PVC, DN 25 MM (3/4"), PARA CIRCUITOS TERMINAIS, INSTALADO EM FORRO - FORNECIMENTO E INSTALAÇÃO. AF_03/2023 | M | 12 | 20.61 | 25.14 | 10.71 | 9.9 | 13.07 | 12.07 | 156.84 | 144.84 | 301.68
6 | 11.1.6 | I | 39272 | SINAPI | CURVA 90 GRAUS, CURTA, DE PVC RIGIDO ROSCAVEL, DE 3/4", PARA ELETRODUTO | UN | 6 | 2.98 | 3.64 | 2.98 | 0 | 3.64 | 0 | 21.84 | 0 | 21.84
7 | 11.1.7 | I | 1891 | SINAPI | LUVA EM PVC RIGIDO ROSCAVEL, DE 3/4", PARA ELETRODUTO | UN | 14 | 1.38 | 1.68 | 1.38 | 0 | 1.68 | 0 | 23.52 | 0 | 23.52
8 | 11.1.8 | C | 91939 | SINAPI | CAIXA RETANGULAR 4" X 2" ALTA (2,00 M DO PISO), PVC, INSTALADA EM PAREDE - FORNECIMENTO E INSTALAÇÃO. AF_03/2023 | UN | 8 | 33.66 | 41.07 | 9.87 | 23.79 | 12.04 | 29.03 | 96.32 | 232.24 | 328.56
9 | 11.1.9 | C | 97605 | SINAPI | LUMINÁRIA ARANDELA TIPO COLONIAL, DE SOBREPOR, COM 1 LÂMPADA LED, SEM REATOR - FORNECIMENTO E INSTALAÇÃO. AF_09/2024 | UN | 8 | 83.75 | 102.18 | 72.35 | 11.4 | 88.27 | 13.91 | 706.16 | 111.28 | 817.44
10 | 11.1.10 | i | 1872 | SINAPI | CAIXA DE PASSAGEM, EM PVC, DE 4" X 2", PARA ELETRODUTO FLEXIVEL CORRUGADO | UN | 8 | 2.74 | 3.34 | 2.74 | 0 | 3.34 | 0 | 26.72 | 0 | 26.72
[5 empty] | Sub-total | [8 empty] | 1707 | 921.36 | 2628.36
| 11.2 |  |  |  | ILUMINAÇÃO INTERNA
1 | 11.2.1 | C | 91927 | SINAPI | CABO DE COBRE FLEXÍVEL ISOLADO, 2,5 MM², ANTI-CHAMA 0,6/1,0 KV, PARA CIRCUITOS TERMINAIS - FORNECIMENTO E INSTALAÇÃO. AF_03/2023 | M | 230.4 | 5.02 | 6.12 | 3.76 | 1.26 | 4.59 | 1.53 | 1057.54 | 352.51 | 1410.05
2 | 11.2.2 | C | 91931 | SINAPI | CABO DE COBRE FLEXÍVEL ISOLADO, 6 MM², ANTI-CHAMA 0,6/1,0 KV, PARA CIRCUITOS TERMINAIS - FORNECIMENTO E INSTALAÇÃO. AF_03/2023 | M | 85 | 10.43 | 12.72 | 8.19 | 2.24 | 9.99 | 2.73 | 849.15 | 232.05 | 1081.2
3 | 11.2.3 | C | 91933 | SINAPI | CABO DE COBRE FLEXÍVEL ISOLADO, 10 MM², ANTI-CHAMA 0,6/1,0 KV, PARA CIRCUITOS TERMINAIS - FORNECIMENTO E INSTALAÇÃO. AF_03/2023 | M | 60 | 16.67 | 20.34 | 13.34 | 3.33 | 16.27 | 4.07 | 976.2 | 244.2 | 1220.4
4 | 11.2.4 | C | 91865 | SINAPI | ELETRODUTO RÍGIDO ROSCÁVEL, PVC, DN 40 MM (1 1/4"), PARA CIRCUITOS TERMINAIS, INSTALADO EM FORRO - FORNECIMENTO E INSTALAÇÃO. AF_03/2023 | M | 16 | 23.83 | 29.07 | 16.36 | 7.47 | 19.96 | 9.11 | 319.36 | 145.76 | 465.12
5 | 11.2.5 | C | 91993 | SINAPI | TOMADA ALTA DE EMBUTIR (1 MÓDULO), 2P+T 20 A, INCLUINDO SUPORTE E PLACA - FORNECIMENTO E INSTALAÇÃO. AF_03/2023 | UN | 1 | 52.61 | 64.18 | 25.17 | 27.44 | 30.71 | 33.47 | 30.71 | 33.47 | 64.18
6 | 11.2.6 | I | 12296 | SINAPI | SOQUETE DE PORCELANA BASE E27, FIXO DE TETO, PARA LAMPADAS | UN | 2 | 5.85 | 7.14 | 5.85 | 0 | 7.14 | 0 | 14.28 | 0 | 14.28
7 | 11.2.7 | c | 91936 | SINAPI | CAIXA OCTOGONAL 4" X 4", PVC, INSTALADA EM LAJE - FORNECIMENTO E INSTALAÇÃO. AF_03/2023 | UN | 10 | 19.29 | 23.53 | 9.62 | 9.67 | 11.74 | 11.79 | 117.4 | 117.9 | 235.3
8 | 11.2.8 | C | 101658 | SINAPI | LUMINÁRIA DE LED PARA ILUMINAÇÃO PÚBLICA, DE 138 W ATÉ 180 W - FORNECIMENTO E INSTALAÇÃO. AF_02/2025_PS | UN | 8 | 467.23 | 570.02 | 451.34 | 15.89 | 550.63 | 19.39 | 4405.04 | 155.12 | 4560.16
9 | 11.2.9 | C | 101876 | SINAPI | QUADRO DE DISTRIBUIÇÃO DE ENERGIA EM PVC, DE EMBUTIR, SEM BARRAMENTO, PARA 6 DISJUNTORES - FORNECIMENTO E INSTALAÇÃO. AF_10/2020 | UN | 1 | 77.52 | 94.57 | 62.81 | 14.71 | 76.63 | 17.94 | 76.63 | 17.94 | 94.57
10 | 11.2.10 | C | 93653 | SINAPI | DISJUNTOR MONOPOLAR TIPO DIN, CORRENTE NOMINAL DE 10A - FORNECIMENTO E INSTALAÇÃO. AF_10/2020 | UN | 3 | 11.86 | 14.47 | 10.23 | 1.63 | 12.48 | 1.99 | 37.44 | 5.97 | 43.41
11 | 11.2.11 | C | 93659 | SINAPI | DISJUNTOR MONOPOLAR TIPO DIN, CORRENTE NOMINAL DE 50A - FORNECIMENTO E INSTALAÇÃO. AF_10/2020 | UN | 1 | 25.75 | 31.42 | 17.2 | 8.55 | 20.98 | 10.44 | 20.98 | 10.44 | 31.42
12 | 11.2.12 | C | 95726 | SINAPI | ELETRODUTO RÍGIDO SOLDÁVEL, PVC, DN 20 MM (1/2"), APARENTE - FORNECIMENTO E INSTALAÇÃO. AF_10/2022 | M | 65 | 18.51 | 22.58 | 9.8 | 8.71 | 11.96 | 10.62 | 777.4 | 690.3 | 1467.7
13 | 11.2.13 | C | 91833 | SINAPI | ELETRODUTO FLEXÍVEL CORRUGADO REFORÇADO, PVC, DN 20 MM (1/2"), PARA CIRCUITOS TERMINAIS, INSTALADO EM FORRO - FORNECIMENTO E INSTALAÇÃO. AF_03/2023 | M | 5 | 20.52 | 25.03 | 11.05 | 9.47 | 13.48 | 11.55 | 67.4 | 57.75 | 125.15
14 | 11.2.14 | C | 91996 | SINAPI | TOMADA MÉDIA DE EMBUTIR (1 MÓDULO), 2P+T 10 A, INCLUINDO SUPORTE E PLACA - FORNECIMENTO E INSTALAÇÃO. AF_03/2023 | UN | 3 | 39.29 | 47.93 | 20.18 | 19.11 | 24.62 | 23.31 | 73.86 | 69.93 | 143.79
15 | 11.2.15 | C | 97667 | SINAPI | ELETRODUTO FLEXÍVEL CORRUGADO, PEAD, DN 50 (1 1/2"), PARA REDE ENTERRADA DE DISTRIBUIÇÃO DE ENERGIA ELÉTRICA - FORNECIMENTO E INSTALAÇÃO. AF_12/2021 | M | 20 | 11.08 | 13.52 | 8.21 | 2.87 | 10.02 | 3.5 | 200.4 | 70 | 270.4
16 | 11.2.16 | C | 91836 | SINAPI | ELETRODUTO FLEXÍVEL CORRUGADO, PVC, DN 32 MM (1"), PARA CIRCUITOS TERMINAIS, INSTALADO EM FORRO - FORNECIMENTO E INSTALAÇÃO. AF_03/2023 | M | 9 | 24.28 | 29.62 | 13.63 | 10.65 | 16.63 | 12.99 | 149.67 | 116.91 | 266.58
17 | 11.2.17 | C | 92029 | SINAPI | INTERRUPTOR PARALELO (1 MÓDULO) COM 1 TOMADA DE EMBUTIR 2P+T 10 A, INCLUINDO SUPORTE E PLACA - FORNECIMENTO E INSTALAÇÃO. AF_03/2023 | UN | 1 | 64.17 | 78.29 | 34.09 | 30.08 | 41.59 | 36.7 | 41.59 | 36.7 | 78.29
18 | 11.2.18 | C | 92023 | SINAPI | INTERRUPTOR SIMPLES (1 MÓDULO) COM 1 TOMADA DE EMBUTIR 2P+T 10 A, INCLUINDO SUPORTE E PLACA - FORNECIMENTO E INSTALAÇÃO. AF_03/2023 | UN | 1 | 56.91 | 69.43 | 30.53 | 26.38 | 37.25 | 32.18 | 37.25 | 32.18 | 69.43
19 | 11.2.19 | C | 91834 | SINAPI | ELETRODUTO FLEXÍVEL CORRUGADO, PVC, DN 25 MM (3/4"), PARA CIRCUITOS TERMINAIS, INSTALADO EM FORRO - FORNECIMENTO E INSTALAÇÃO. AF_03/2023 | M | 7 | 20.61 | 25.14 | 10.71 | 9.9 | 13.07 | 12.07 | 91.49 | 84.49 | 175.98
20 | 11.2.20 | I | 1893 | SINAPI | LUVA EM PVC RIGIDO ROSCAVEL, DE 1 1/2", PARA ELETRODUTO | UN | 8 | 4.11 | 5.01 | 4.11 | 0 | 5.01 | 0 | 40.08 | 0 | 40.08
21 | 11.2.21 | I | 1901 | SINAPI | LUVA EM PVC RIGIDO ROSCAVEL, DE 1/2", PARA ELETRODUTO | UN | 15 | 0.93 | 1.13 | 0.93 | 0 | 1.13 | 0 | 16.95 | 0 | 16.95
[5 empty] | Sub-total | [8 empty] | 9400.82 | 2473.62 | 11874.44
| 12 |  |  |  | SERVIÇOS FINAIS
1 | 12.1 | C | 99806 | SINAPI | LIMPEZA DE REVESTIMENTO CERÂMICO EM PAREDE COM PANO ÚMIDO AF_04/2019 | M2 | 25.39 | 0.93 | 1.13 | 0.24 | 0.69 | 0.29 | 0.84 | 7.36 | 21.33 | 28.69
2 | 12.2 | C | 99821 | SINAPI | LIMPEZA DE JANELA DE VIDRO COM CAIXILHO EM AÇO/ALUMÍNIO/PVC. AF_04/2019 | M2 | 20.74 | 3.46 | 4.22 | 1.84 | 1.62 | 2.24 | 1.98 | 46.46 | 41.06 | 87.52
3 | 12.3 | C | 99803 | SINAPI | LIMPEZA DE PISO CERÂMICO OU PORCELANATO COM PANO ÚMIDO. AF_04/2019 | M2 | 69.64 | 2.25 | 2.75 | 0.58 | 1.67 | 0.71 | 2.04 | 49.44 | 142.07 | 191.51
4 | 12.4 | C | 100981 | SINAPI | CARGA, MANOBRA E DESCARGA DE ENTULHO EM CAMINHÃO BASCULANTE 6 M³ - CARGA COM ESCAVADEIRA HIDRÁULICA (CAÇAMBA DE 0,80 M³ / 111 HP) E DESCARGA LIVRE (UNIDADE: M3). AF_07/2020 | M3 | 12 | 9.93 | 12.11 | 8.08 | 1.85 | 9.86 | 2.25 | 118.32 | 27 | 145.32
5 | 12.5 | I | 10848 | SINAPI | PLACA DE INAUGURACAO METALICA, MODELO PADRÃO OFICIAL CAIXA, INSTALADA EM PAREDE COM 4 PARAFUSOS COM ACABAMENTO CROMADO | UN | 1 | 1206.01 | 1471.33 | 1206.01 | 0 | 1471.33 | 0 | 1471.33 | 0 | 1471.33
[5 empty] | Sub-total | [8 empty] | 1692.91 | 231.46 | 1924.37
[5 empty] | TOTAL GERAL | [8 empty] | 348015.3 | 85641.95 | 433657.25
* Os serviços deverão ser seguidos conforme os projetos e o memorial descritivo.
* Valores unitários retirados da vigente SINAPI (junho 2025). Sem desoneração. Data de referência técnica: 11/07/25
* Taxa de BDI inclusos nos preços totais dos serviços, de 22%
* Os custos de mobilização de máquinas e equipamentos para a realização dos serviços já estão inclusos e diluídos nos itens deste orçamento.
2025-09-03
|  |  | Pâmela Hentz Cappellari | [10 empty] | João Paulo Maroso
|  |  | Eng.ª Civil CREA-RS231775 | [10 empty] | Prefeito Municipal

## Quantitativos
Ferragem: sapatas e arranques pilares (kg) | [8 empty] | Volume sapatas | AB | Ab | h | tronco de piramide
| P37 | P32 | P24 | P17 | P9 | Totais (kg) |  |  | P32 | 0.8 | 0.21 | 0.1 | 0.047329
8mm | 4.6 | 5.8 | 5.6 | 6 | 6.7 | 28.7 |  |  | P37 | 0.72 | 0.15 | 0.1 | 0.039954
10mm | 2.1 |  |  | 10 |  | 12.1 |  |  | P24 | 0.78 | 0.21 | 0.1 | 0.046491
12.5mm |  |  | 5.5 |  | 5.5 | 11 |  |  | P17 | 0.84 | 0.12 | 0.1 | 0.042583
16mm | 6.8 | 10.1 |  | 0.4 |  | 17.3 |  |  | P9 | 0.84 | 0.12 | 0.1 | 0.042583
5mm | 0.5 | 0.6 | 0.6 |  | 0.4 | 2.1 | [5 empty] | soma (m³) | 0.21894
Formas (m²): | 7.93 | [10 empty] | volume base(m³): | 0.796
[12 empty] | tot | 1.0149
Ferragem: pilares (kg)
| P37 | P32 | P24 | P17 | P9 | Totais (kg)
8mm | [5 empty] | 0
10mm | 11.5 | 11.5 |  | 10.7 | 23 | 56.7
12.5mm |  |  | 58.1 |  | 13.6 | 71.7
16mm | 32.2 | 32.5 |  |  |  | 64.7
5mm | 8.5 | 8.5 | 15.2 | 2.7 | 4.5 | 39.4
Formas: | 17.08
Ferragem: vigas (kg)
| V102f | V126 | V131e | V316 | V302 | V307 | Totais (kg)
6.3mm |  |  |  | 7.2 |  |  | 7.2
8mm | 19.7 | 6.1 |  |  |  | 0.6 | 26.4
10mm |  | 45.1 | 15.6 | 10 | 9.8 | 2.7 | 83.2
12.5mm |  | 30.4 |  | 15.2 |  | 5.2 | 50.8
16mm |  |  |  | 23.3 | 16.3 |  | 39.6
5mm | 1.87 | 17.6 | 1.87 | 9.6 | 1.87 | 1.7 | 34.51
Formas: | 23.75 | INF | 8.3 | SUP
Alvenarias
Altura livre entre baldrame e viga topo (m): | [6 empty] | 2.55 | desc. Aberturas
Metragem linear de alvenaria (tijolos a vista): |  |  |  |  | 113.06 | Área (m²): | 288.303 | 252.023
Metragem linear de alvenaria (tijolos 6 furos): |  |  |  |  | 17.5 |  | 74.625 | 69.375
Metragem linear de parede de madeira: |  |  |  |  | - |  | 81.1
Medidas Esquadrias (descontos alvenaria):
Local |  | Área unit | Quant | A total
Salão (2,6x1,1) |  | 2.86 | 7 | 20.02 | 36.28 | total ext
Banheiro |  | 0.72 | 1 | 0.72 | 5.25 | total int
Portas ext (7,4mlx2,1) |  |  |  | 15.54
Portas int (1,6x2,1) |  |  |  | 5.25
Contrapiso a executar: | 45.68 | m²
Cobertura: | 89.6709 | m²
Revestimento WC | 25.39

## Memorial Cálculo
MEMORIAL DE CÁLCULO
Obra/Serviço = Construção do Centro de Eventos do Município de Nova Bassano - 3ª etapa
Contratante = Município de Nova Bassano - RS
CEP = 95340-000
Item | Código | Fonte | Serviços | Unid. | Quant. | CÁLCULO
1 |  |  | ADMINISTRAÇÃO LOCAL
1.1 | C | SINAPI | ENGENHEIRO CIVIL DE OBRA JUNIOR COM ENCARGOS COMPLEMENTARES | H | 40 | Considera 2h de acompanhamento semanal, durante os 5 meses da obra. Portanto: 5 meses x 4 semanas/mês x 2h/semana
2 |  |  | CANTEIRO DE OBRA (DEPÓSITO 2x2 m)
2.1 | C | SINAPI | FORNECIMENTO E INSTALAÇÃO DE PLACA DE OBRA COM CHAPA GALVANIZADA E ESTRUTURA DE MADEIRA. AF_03/2022_PS | M2 | 4.5 | Placa de 1,5x3m = 4,5m²
2.2 | C | SINAPI | PAREDE DE MADEIRA COMPENSADA PARA CONSTRUÇÃO TEMPORÁRIA EM CHAPA SIMPLES, INTERNA, SEM VÃO. AF_03/2024 | M2 | 20.8 | Parede para depósito com 2m x 2m em planta, altura de 2,60m. Assim: 8m de perímetro x 2,60m altura = 20,80m². Não foi descontada a porta para que a própria chapa recortada seja usada como porta.
2.3 | C | SINAPI | TRAMA DE MADEIRA COMPOSTA POR TERÇAS PARA TELHADOS DE ATÉ 2 ÁGUAS PARA TELHA ESTRUTURAL DE FIBROCIMENTO, INCLUSO TRANSPORTE VERTICAL. AF_07/2019 | M2 | 4.88 | 2 metros de largura x 2,44m (comprimento padrão de telhas) = 4,88m²
2.4 | C | SINAPI | TELHAMENTO COM TELHA ONDULADA DE FIBROCIMENTO E = 6 MM, COM RECOBRIMENTO LATERAL DE 1/4 DE ONDA PARA TELHADO COM INCLINAÇÃO MAIOR QUE 10°, COM ATÉ 2 ÁGUAS, INCLUSO IÇAMENTO. AF_07/2019 | M2 | 4.88 | 2 metros de largura x 2,44m (comprimento padrão de telhas) = 4,88m²
3 |  |  | ESTRUTURAS DE CONCRETO |  |  | Ferragens contabilizadas conforme tabelas do projeto estrutural.
3.1 | C | SINAPI | ARMAÇÃO DE PILAR OU VIGA DE ESTRUTURA CONVENCIONAL DE CONCRETO ARMADO UTILIZANDO AÇO CA-50 DE 10,0 MM - MONTAGEM. AF_06/2022 | KG | 139.9 | 65,7kg em pilares + 83,20kg em vigas
3.2 | C | SINAPI | ARMAÇÃO DE PILAR OU VIGA DE ESTRUTURA CONVENCIONAL DE CONCRETO ARMADO UTILIZANDO AÇO CA-50 DE 12,5 MM - MONTAGEM. AF_06/2022 | KG | 122.5 | 71,7kg em pilares + 50,8kg em vigas
3.3 | C | SINAPI | ARMAÇÃO DE PILAR OU VIGA DE ESTRUTURA CONVENCIONAL DE CONCRETO ARMADO UTILIZANDO AÇO CA-50 DE 16,0 MM - MONTAGEM. AF_06/2022 | KG | 104.3 | 64,7kg em pilares + 39,6kg em vigas
3.4 | C | SINAPI | ARMAÇÃO DE PILAR OU VIGA DE ESTRUTURA CONVENCIONAL DE CONCRETO ARMADO UTILIZANDO AÇO CA-50 DE 6,3 MM - MONTAGEM. AF_06/2022 | KG | 7.2 | 7,2kg em vigas
3.5 | C | SINAPI | ARMAÇÃO DE PILAR OU VIGA DE ESTRUTURA CONVENCIONAL DE CONCRETO ARMADO UTILIZANDO AÇO CA-50 DE 8,0 MM - MONTAGEM. AF_06/2022 | KG | 26.4 | 26,4kg em vigas
3.6 | C | SINAPI | ARMAÇÃO DE PILAR OU VIGA DE ESTRUTURA CONVENCIONAL DE CONCRETO ARMADO UTILIZANDO AÇO CA-60 DE 5,0 MM - MONTAGEM. AF_06/2022 | KG | 73.91 | 39,4kg em pilares+ 34,51kg em vigas
3.7 | C | SINAPI | ARMAÇÃO DE BLOCO, SAPATA ISOLADA, VIGA BALDRAME E SAPATA CORRIDA UTILIZANDO AÇO CA-50 DE 12,5 MM - MONTAGEM. AF_01/2024 | KG | 11 | 5,5kg (sapata do P24) + 5,5kg (sapata do P09)
3.8 | C | SINAPI | ARMAÇÃO DE BLOCO, SAPATA ISOLADA, VIGA BALDRAME E SAPATA CORRIDA UTILIZANDO AÇO CA-50 DE 16 MM - MONTAGEM. AF_01/2024 | KG | 17.3 | 6,8kg (P37) + 10,1kg (P32) + 0,4kg (P17)
3.9 | C | SINAPI | ARMAÇÃO DE SAPATA ISOLADA, VIGA BALDRAME E SAPATA CORRIDA UTILIZANDO AÇO CA-50 DE 10 MM - MONTAGEM. AF_01/2024 | KG | 12.1 | 2,1kg ( P37) + 10kg (P17)
3.10 | C | SINAPI | ARMAÇÃO DE SAPATA ISOLADA, VIGA BALDRAME E SAPATA CORRIDA UTILIZANDO AÇO CA-50 DE 8 MM - MONTAGEM. AF_01/2024 | KG | 28.7 | 4,6kg (P37) + 5,8kg (P32) + 5,6kg (P24) + 6kg (P17) + 6,7kg (P9)
3.11 | C | SINAPI | ARMAÇÃO DE SAPATA ISOLADA, VIGA BALDRAME E SAPATA CORRIDA UTILIZANDO AÇO CA-60 DE 5 MM - MONTAGEM. AF_01/2024 | KG | 2.1 | 0,5kg (P37) + 0,6kg (P32) + 0,6kg (P24) + 0,4kg (P9)
3.12 | C | SINAPI | CONCRETAGEM DE SAPATA, FCK 30 MPA, COM USO DE BOMBA - LANÇAMENTO, ADENSAMENTO E ACABAMENTO. AF_01/2024 | M3 | 1.01 | Volume das sapatas P37, P32, P24, P17, P9
3.13 | C | SINAPI | FABRICAÇÃO, MONTAGEM E DESMONTAGEM DE FÔRMA PARA SAPATA, EM MADEIRA SERRADA, E=25 MM, 4 UTILIZAÇÕES. AF_01/2024 | M2 | 7.93 | Superfície de formas para sapatas, inclusive laterais e tronco de pirâmide
3.14 | C | SINAPI | FABRICAÇÃO, MONTAGEM E DESMONTAGEM DE FÔRMA PARA VIGA BALDRAME, EM MADEIRA SERRADA, E=25 MM, 4 UTILIZAÇÕES. AF_01/2024 | M2 | 23.75 | 23,75 metros lineares de viga baldrame, multiplicado pelo perímetro da viga (fundo + face lateral1 + face lateral2 ) = 23,75m * (0,2+0,4+0,4m)
3.15 | C | SINAPI | FABRICAÇÃO DE FÔRMA PARA VIGAS, EM CHAPA DE MADEIRA COMPENSADA RESINADA, E = 17 MM. AF_09/2020 | M2 | 8.3 | 8,3 metros lineares de viga, multiplicado pelo perímetro da viga (fundo + face lateral1 + face lateral2 ) = 8,3 * (0,2+0,4+0,4m)
3.16 | C | SINAPI | FABRICAÇÃO DE FÔRMA PARA PILARES E ESTRUTURAS SIMILARES, EM MADEIRA SERRADA, E=25 MM. AF_09/2020 | M2 | 17.08 | Soma de duas faces de cada pilar: 25+20+25+20+25+50+20+60+40+20. Multiplicado por 2, para obter o perímetro dos pilares em centímetros. Dividido por 100, para resultado em metros. Resultado multiplicado por 2,80m que é a altura de cada pilar. Assim: {{[(25+20+25+20+25+50+20+60+40+20)*2]}/100}*2,8
3.17 | 0 | SINAPI | CONCRETAGEM DE PILARES, FCK = 30 MPA, COM USO DE BALDES - LANÇAMENTO, ADENSAMENTO E ACABAMENTO. AF_02/2022 | M3 | 1.19 | Área da base de cada pilar e divisão para obter resultado em metros: (25*20+25*20+25*50+20*60+40*20)/10000. Resultado multiplicado pela altura dos pilares (2,80m)
3.18 | 0 | SINAPI | CONCRETAGEM DE VIGAS E LAJES, FCK=30 MPA, PARA LAJES MACIÇAS OU NERVURADAS COM USO DE BOMBA -LANÇAMENTO, ADENSAMENTO E ACABAMENTO. | M3 | 2.56 | Comprimento linear de vigas: 23,75m (baldrame) e 8,3m (superior), multiplicado pela área de seção de cada viga (0,2m x 0,4m). Assim: (0,2*0,4*26,75)+(0,2*0,4*8,3)
3.19 | C | SINAPI | ESCAVAÇÃO MECANIZADA PARA BLOCO DE COROAMENTO OU SAPATA COM RETROESCAVADEIRA (INCLUINDO ESCAVAÇÃO PARA COLOCAÇÃO DE FÔRMAS). AF_01/2024 | M3 | 1.59 | Área da base de caDa sapata do pavilhão multiplicado pela altura a escavar de 0,40m
3.20 | I | SINAPI | PEDRA BRITADA N. 2 (19 A 38 MM) POSTO PEDREIRA/FORNECEDOR, SEM FRETE | M3 | 1 | Volume de brita a ser espalhado no fundo das valas das sapatas
4 |  |  | BASES E PISOS
4.1 | C | SINAPI | ARMAÇÃO PARA EXECUÇÃO DE RADIER, PISO DE CONCRETO OU LAJE SOBRE SOLO, COM USO DE TELA Q-196. AF_09/2021 | KG | 142.13 | Armadura para o piso de concreto da ampliação: 45,7m² de ampliação x 3,11 kg/m² da tela.
4.2 | C | 0 | CONCRETAGEM DE RADIER, PISO DE CONCRETO OU LAJE SOBRE SOLO, FCK 25 MPA - LANÇAMENTO, ADENSAMENTO E ACABAMENTO. AF_09/2021 | M3 | 30.45 | Ampliação: 45,7m² x 0,07m de espessura; Existente: 544,99m² x 0,05m espessura; Total: 3,199m³ (parte nova) + 27,249m³ (sobre o piso existente)
4.3 | C | SINAPI | ACABAMENTO POLIDO PARA PISO DE CONCRETO ARMADO OU LAJE SOBRE SOLO DE ALTA RESISTÊNCIA. AF_09/2021 | M2 | 544.99 | Área do salão e palco: 544,99m²
4.4 | I | SINAPI | ADITIVO ADESIVO LIQUIDO PARA ARGAMASSAS DE REVESTIMENTOS CIMENTICIOS | L | 90.83 | Considerado uso de 1L para cada 6m² de piso, portanto 544,99m² / 6 m² por litro
4.5 | C | SINAPI | REVESTIMENTO CERÂMICO PARA PISO COM PLACAS TIPO ESMALTADA DE DIMENSÕES 60X60 CM APLICADA EM AMBIENTES DE ÁREA MAIOR QUE 10 M2. AF_02/2023_PE | M2 | 69.64 | Áreas da varanda, banheiro e camarim: 46,47m² + 4,89 + 18,28
4.6 | C | SINAPI | RODAPÉ CERÂMICO DE 7CM DE ALTURA COM PLACAS TIPO ESMALTADA DE DIMENSÕES 60X60CM. AF_02/2023 | M | 27.5 | Camarim: perímetro de 17,15m. Descontos: 2 portas de 80cm e 1 porta de 90cm. Acréscimo: contorno escada 1,20+1,80m. Total Camarim: 17,65m / Varanda: 12,05m. Desconto: porta principal de 2,20m. Total Varanda: 9,85m. // Ao todo: 17,65m + 9,85m = 27,50m
4.7 | C | SINAPI | SOLEIRA EM GRANITO, LARGURA 15 CM, ESPESSURA 2,0 CM. AF_09/2020 | M | 9.1 | Largura das portas: 2,20m (principal) + 1,6m (fundos) + 1,80m (salão) + 1,80m (fundos) + 0,90m (camarim) +0,80m (camarim)
4.8 | C | SINAPI | PEITORIL LINEAR EM GRANITO OU MÁRMORE, L = 15CM, ASSENTADO COM ARGAMASSA 1:6 COM ADITIVO. AF_11/2020 | M | 26.35 | Largura das janelas: 7unid x 2,60m (janelas laterais) + 1,20m (banheiro) + 3,35m (floreira) + 1,2m x 3 acabamentos de pilares da varanda
4.9 | C | SINAPI | EXECUÇÃO DE JUNTA SERRADA EM PISO DE CONCRETO COM PREENCHIMENTO EM PU, ESPAÇAMENTO 2M NAS DUAS DIREÇÕES, INCLUSOS MATERIAL E MÃO DE OBRA | M | 500.3 | Juntas do piso de concreto a cada 2m, nas duas direções
5 |  |  | ALVENARIAS
5.1 | C | SINAPI | IMPERMEABILIZAÇÃO DE SUPERFÍCIE COM EMULSÃO ASFÁLTICA, 2 DEMÃOS. AF_09/2023 | M2 | 48.72 | Impermeabilização das vigas sob alvenarias. Alvenaria externa: 113,06 metros lineares x (0,2m de topo de viga + 0,2m uma face lateral) = 45,22m² / Alvenaria interna: 17,5m x 0,2m de topo de viga = 3,5m². Área total a impermeabilizar: 45,22m² + 3,5m²
5.2 | 0 | SINAPI | ALVENARIA DE VEDAÇÃO DE BLOCOS CERÂMICOS FURADOS, COM ACABAMENTO PARA FACES APARENTES, ASSENTADOS NA HORIZONTAL, DIMENSÕES 9 X 14 X 24 CM (ESPESSURA 14 CM) E ARGAMASSA DE ASSENTAMENTO COM PREPARO EM BETONEIRA. AF_12/2021 | M2 | 252.02 | 113,06 metros lineares de alvenaria x 2,55 m (altura livre entre o baldrame e o fundo da viga superior) = 288,30m². Desconto das esquadrias: 7 unid de 1,60x1,10m + 1 unidade 1,20x0,60m + portas externas 7,40 metros lineares x 2,10m = 36,28m². Total alvenaria = 288,30m² - 36,28m²
5.3 | C | SINAPI | ALVENARIA DE VEDAÇÃO DE BLOCOS CERÂMICOS FURADOS NA VERTICAL DE 14X19X39 CM (ESPESSURA 14 CM) E ARGAMASSA DE ASSENTAMENTO COM PREPARO EM BETONEIRA. AF_12/2021 | M2 | 69.38 | 17,5 metros lineares de alvenaria x 2,55mm de altura + "oitão" acima do camarim (30m²) = 74,62m². Desconto das esquadrias: (0,8m + 0,8m + 0,9m) x 2,10m = 5,25m². Total alvenaria: 74,62m² - 5,52m²
5.4 | C | SINAPI | VERGA PRÉ-FABRICADA COM ATÉ 1,5 M DE VÃO, ESPESSURA DE *10* CM. AF_03/2024 | M | 35.3 | Largura das esquadrias + 40cm (20cm de cada lado) = 3 m x 7 unid + 1,6m +2,2m+2,2m+1,2m+1,2m+1,3m+2,6m+2m
5.5 | C | SINAPI | CONTRAVERGA PRÉ-FABRICADA, ESPESSURA DE *10* CM. AF_03/2024 | M | 22.6 | Largura das janelas + 40cm (sendo 20cm de cada lado) = 3m x 7unid + 1,6m
5.6 | C | SINAPI | EXECUÇÃO DE PAREDE DE VEDAÇÃO DE MADEIRA 10CMX2CM, COM ENCAIXE MACHO-FÊMEA | M2 | 81.1 | Fechamento do oitão dos fundos.
6 |  |  | FORROS
6.1 | C | SINAPI | FORRO EM RÉGUAS DE PVC, FRISADO, PARA AMBIENTES COMERCIAIS, INCLUSIVE ESTRUTURA BIDIRECIONAL DE FIXAÇÃO. AF_08/2023_PS | M2 | 22.62 | Camarim e Banheiro: 18,28m² + 4,89m²
6.2 | C | SINAPI | EXECUÇÃO DE FORRO DE MADEIRA CEDRINHO OU EQUIVALENTE 10CMX2CM, COM ENCAIXE MACHO-FÊMEA, INCLUSA ESTRUTURA DE MADEIRA E PINTURA EM VERNIZ | M2 | 45.41 | Varanda
7 |  |  | TELHADO
7.1 | 0 | 0 | EXECUÇÃO DE MADEIRAMENTO PARA TELHADO, CONFORME PROJETO ESTRUTURAL, COM TELHAMENTO EM TELHA GRAVILHADA, INCLUSO TRANSPORTE, IÇAMENTO, ACESSÓRIOS, FORNECIMENTO E INSTALAÇÃO | UN. | 1 | Execução do telhamento completo, conforme projeto de estruturas de madeira e detalhamentos da cobertura, inclusos materiais e serviços
8 |  |  | ESQUADRIAS
8.1 | 0 | 0 | CONJUNTO DE ESQUADRIAS DE MADEIRA DE LEI, INCLUSAS TODAS AS PORTAS, JANELAS, VIDROS, ACESSÓRIOS, FERRAGENS E INSTALAÇÃO. CONFORME DETALHAMENTO DE ESQUADRIAS. | UN | 1 | Instalação de esquadrias, conforme projeto e detalhamentos
9 |  |  | REVESTIMENTOS
9.1 | C | SINAPI | FUNDO SELADOR ACRÍLICO, APLICAÇÃO MANUAL EM PAREDE, UMA DEMÃO. AF_04/2023 | M2 | 138.75 | Área de alvenaria de tijolos furados x 2 faces: 69,38 m² x 2
9.2 | C | SINAPI | PINTURA LÁTEX ACRÍLICA PREMIUM, APLICAÇÃO MANUAL EM PAREDES, DUAS DEMÃOS. AF_04/2023 | M2 | 138.75 | Área de alvenaria de tijolos furados x 2 faces: 69,38 m² x 2
9.3 | C | SINAPI | PINTURA HIDROFUGANTE COM SILICONE, APLICAÇÃO MANUAL, 2 DEMÃOS. AF_05/2021 | M2 | 504.05 | Área de alvenaria de tijolos à vista x 2 faces: 252,02m² x 2
9.4 | C | SINAPI | REVESTIMENTO CERÂMICO PARA PAREDES INTERNAS COM PLACAS TIPO ESMALTADA DE DIMENSÕES 33X45 CM APLICADAS NA ALTURA INTEIRA DAS PAREDES. AF_02/2023_PE | M2 | 25.39 | Paredes do banheiro: 9,85m (perímetro) x 2,8m (pé-direito). Descontos: Porta de 0,80x2,10m e Janela de 1,2x0,60m. Total: 27,58 m² - 1,68 m² - 0,72m²
9.5 | C | SINAPI | PINTURA TINTA DE ACABAMENTO (PIGMENTADA) ESMALTE SINTÉTICO ACETINADO EM MADEIRA, 2 DEMÃOS. AF_01/2021 | M2 | 162.2 | Parede de madeira sobre a alvenaria dos fundos (oitão). Área de paredes de madeixa x 2 faces: 81,10m² x 2
10 |  |  | HIDROSSANITÁRIO
10.1 | C | SINAPI | REGISTRO DE GAVETA BRUTO, LATÃO, ROSCÁVEL, 3/4", COM ACABAMENTO E CANOPLA CROMADOS - FORNECIMENTO E INSTALAÇÃO. AF_08/2021 | UN | 1 | Registro da CAF 01
10.2 | C | SINAPI | REGISTRO DE PRESSÃO BRUTO, LATÃO, ROSCÁVEL, 1/2", COM ACABAMENTO E CANOPLA CROMADOS - FORNECIMENTO E INSTALAÇÃO. AF_08/2021 | UN | 1 | Registro do chuveiro
10.3 | C | SINAPI | JOELHO 90 GRAUS COM BUCHA DE LATÃO, PVC, SOLDÁVEL, DN 25MM, X 1/2 INSTALADO EM RAMAL OU SUB-RAMAL DE ÁGUA - FORNECIMENTO E INSTALAÇÃO. AF_06/2022 | UN | 2 | Pontos de água: chuveiro + vaso sanitário
10.4 | C | SINAPI | CURVA 90 GRAUS, PVC, SOLDÁVEL, DN 20MM, INSTALADO EM RAMAL DE DISTRIBUIÇÃO DE ÁGUA - FORNECIMENTO E INSTALAÇÃO. AF_06/2022 | UN | 1 | Para instalação do chuveiro
10.5 | C | SINAPI | BUCHA DE REDUÇÃO, CURTA, PVC, SOLDÁVEL, DN 25 X 20 MM, INSTALADO EM RAMAL DE DISTRIBUIÇÃO DE ÁGUA - FORNECIMENTO E INSTALAÇÃO. AF_06/2022 | UN | 1 | Para instalação do chuveiro
10.6 | C | SINAPI | TUBO, PVC, SOLDÁVEL, DE 20MM, INSTALADO EM RAMAL OU SUB-RAMAL DE ÁGUA - FORNECIMENTO E INSTALAÇÃO. AF_06/2022 | M | 6 | Tubulação do chuveiro
10.7 | C | SINAPI | TUBO, PVC, SOLDÁVEL, DE 25MM, INSTALADO EM RAMAL OU SUB-RAMAL DE ÁGUA - FORNECIMENTO E INSTALAÇÃO. AF_06/2022 | M | 18 | Tubulação que vai da CAF 01 até vaso sanitário
10.8 | C | SINAPI | CAIXA SIFONADA, COM GRELHA QUADRADA, PVC, DN 150 X 150 X 50 MM, JUNTA SOLDÁVEL, FORNECIDA E INSTALADA EM RAMAL DE DESCARGA OU EM RAMAL DE ESGOTO SANITÁRIO. AF_08/2022 | UN | 1 | Caixa com tampa grelha, localizada no box
10.9 | C | SINAPI | CURVA CURTA 90 GRAUS, PVC, SERIE NORMAL, ESGOTO PREDIAL, DN 100 MM, JUNTA ELÁSTICA, FORNECIDO E INSTALADO EM RAMAL DE DESCARGA OU RAMAL DE ESGOTO SANITÁRIO. AF_08/2022 | UN | 1 | Encaixe do vaso sanitário
10.10 | C | SINAPI | TÊ, PVC, SOLDÁVEL, DN 25 MM INSTALADO EM RESERVAÇÃO PREDIAL DE ÁGUA - FORNECIMENTO E INSTALAÇÃO. AF_04/2024 | UN | 2 | Ventilação do reservatório e derivação para vaso sanitário
10.11 | C | SINAPI | JOELHO 45 GRAUS, PVC, SERIE NORMAL, ESGOTO PREDIAL, DN 40 MM, JUNTA SOLDÁVEL, FORNECIDO E INSTALADO EM RAMAL DE DESCARGA OU RAMAL DE ESGOTO SANITÁRIO. AF_08/2022 | UN | 2 | Saída do lavatório (pia do banheiro): uma na tubulação sob o piso e outra na parede para encaixe do sifão
10.12 | C | SINAPI | JOELHO 90 GRAUS, PVC, SERIE NORMAL, ESGOTO PREDIAL, DN 40 MM, JUNTA SOLDÁVEL, FORNECIDO E INSTALADO EM RAMAL DE DESCARGA OU RAMAL DE ESGOTO SANITÁRIO. AF_08/2022 | UN | 1 | Saída do lavatório (pia do banheiro): entre tubo horizontal (do piso) e o tubo engastado na parede
10.13 | C | SINAPI | JOELHO 90 GRAUS, PVC, SERIE NORMAL, ESGOTO PREDIAL, DN 50 MM, JUNTA ELÁSTICA, FORNECIDO E INSTALADO EM RAMAL DE DESCARGA OU RAMAL DE ESGOTO SANITÁRIO. AF_08/2022 | UN | 1 | Tubo de ventilação: entre tubo horizontal (do piso) e o tubo engastado na parede
10.14 | C | SINAPI | LUVA SIMPLES, PVC, SERIE NORMAL, ESGOTO PREDIAL, DN 100 MM, JUNTA ELÁSTICA, FORNECIDO E INSTALADO EM RAMAL DE DESCARGA OU RAMAL DE ESGOTO SANITÁRIO. AF_08/2022 | UN | 2 | Encaixes tubos de esgoto
10.15 | C | SINAPI | CAIXA D´ÁGUA EM POLIETILENO, 1000 LITROS (INCLUSOS TUBOS, CONEXÕES E TORNEIRA DE BÓIA) - FORNECIMENTO E INSTALAÇÃO. AF_06/2021 | UN | 1 | Reservatório superior banheiro
10.16 | C | SINAPI | TUBO, PVC, SOLDÁVEL, DE 32MM, INSTALADO EM RAMAL DE DISTRIBUIÇÃO DE ÁGUA - FORNECIMENTO E INSTALAÇÃO. AF_06/2022 | M | 9 | Tubos: extravasor e limpeza
10.17 | C | SINAPI | TE, PVC, SOLDÁVEL, DN 32MM, INSTALADO EM RAMAL DE DISTRIBUIÇÃO DE ÁGUA - FORNECIMENTO E INSTALAÇÃO. AF_06/2022 | UN | 1 | Junção entre tubos: extravasor e limpeza
10.18 | C | SINAPI | JOELHO 45 GRAUS, PVC, SOLDÁVEL, DN 32MM, INSTALADO EM RAMAL OU SUB-RAMAL DE ÁGUA - FORNECIMENTO E INSTALAÇÃO. AF_06/2022 | UN | 1 | Para instalação de extravasor e limpeza
10.19 | C | SINAPI | JOELHO 90 GRAUS, PVC, SOLDÁVEL, DN 25MM, INSTALADO EM RAMAL OU SUB-RAMAL DE ÁGUA - FORNECIMENTO E INSTALAÇÃO. AF_06/2022 | UN | 8 | Encaixes da tubulação que vai do reservatório até o vaso sanitário
10.20 | C | SINAPI | TÊ COM BUCHA DE LATÃO NA BOLSA CENTRAL, PVC, SOLDÁVEL, DN 25 MM X 3/4", INSTALADO EM RESERVAÇÃO PREDIAL DE ÁGUA - FORNECIMENTO E INSTALAÇÃO. AF_04/2024 | UN | 1 | Ponto de água para lavatório
10.21 | C | SINAPI | TE, PVC, SÉRIE NORMAL, ESGOTO PREDIAL, DN 100 X 50 MM, JUNTA ELÁSTICA, FORNECIDO E INSTALADO EM RAMAL DE DESCARGA OU RAMAL DE ESGOTO SANITÁRIO. AF_08/2022 | UN | 1 | União do esgoto
10.22 | I | SINAPI | ANEL DE VEDACAO, PVC FLEXIVEL, 100 MM, PARA SAIDA DE BACIA / VASO SANITARIO | UN | 1 | Encaixe do vaso sanitário
10.23 | C | SINAPI | TE, PVC, SERIE NORMAL, ESGOTO PREDIAL, DN 50 X 50 MM, JUNTA ELÁSTICA, FORNECIDO E INSTALADO EM RAMAL DE DESCARGA OU RAMAL DE ESGOTO SANITÁRIO. AF_08/2022 | UN | 1 | União entre saída da caixa sifonada e o tubo de ventilação
10.24 | I | SINAPI | PROLONGAMENTO / PROLONGADOR PARA CAIXA SIFONADA, PVC, 150 MM X 200 MM (NBR 5688) | UN | 1 | Para instalação da caixa sifonada
10.25 | I | SINAPI | TERMINAL DE VENTILACAO, 50 MM, SERIE NORMAL, ESGOTO PREDIAL | UN | 1 | Final do tubo de ventilação
10.26 | C | SINAPI | FILTRO ANAERÓBIO CIRCULAR, EM CONCRETO PRÉ-MOLDADO, DIÂMETRO INTERNO = 1,20 M, ALTURA INTERNA = 1,50 M: 1,13M3 | UN. | 1 | Ver memorial de dimensionamento do sistema de disposição final de efluentes
10.27 | 0 | SINAPI | TANQUE SÉPTICO CIRCULAR, EM CONCRETO PRÉ-MOLDADO, DIÂMETRO INTERNO = 1,20 M, ALTURA INTERNA = 1,50 M, VOLUME ÚTIL: 1,4 M3 | UN. | 1
10.28 | C | SINAPI | SUMIDOURO CIRCULAR, EM CONCRETO PRÉ-MOLDADO, DIÂMETRO INTERNO = 1,88 M, ALTURA INTERNA = 2,00 M, ÁREA DE INFILTRAÇÃO: 13,1 M² (PARA 5 CONTRIBUINTES). AF_12/2020 | UN | 1
10.29 | C | SINAPI | TUBO PVC, SERIE NORMAL, ESGOTO PREDIAL, DN 100 MM, FORNECIDO E INSTALADO EM RAMAL DE DESCARGA OU RAMAL DE ESGOTO SANITÁRIO. AF_08/2022 | M | 3 | Tubulação de esgoto
10.30 | C | SINAPI | TUBO PVC, SERIE NORMAL, ESGOTO PREDIAL, DN 40 MM, FORNECIDO E INSTALADO EM RAMAL DE DESCARGA OU RAMAL DE ESGOTO SANITÁRIO. AF_08/2022 | M | 4 | Tubulação de esgoto
10.31 | C | SINAPI | TUBO PVC, SERIE NORMAL, ESGOTO PREDIAL, DN 50 MM, FORNECIDO E INSTALADO EM RAMAL DE DESCARGA OU RAMAL DE ESGOTO SANITÁRIO. AF_08/2022 | M | 6 | Tubulação de esgoto e ventilação
10.32 | C | SINAPI | VASO SANITARIO SIFONADO CONVENCIONAL COM LOUÇA BRANCA - FORNECIMENTO E INSTALAÇÃO. AF_01/2020 | UN | 1 | Para 1 banheiro
10.33 | C | SINAPI | LAVATÓRIO LOUÇA BRANCA COM COLUNA, *44 X 35,5* CM, PADRÃO POPULAR, INCLUSO SIFÃO FLEXÍVEL EM PVC, VÁLVULA E ENGATE FLEXÍVEL 30CM EM PLÁSTICO E COM TORNEIRA CROMADA PADRÃO POPULAR - FORNECIMENTO E INSTALAÇÃO. AF_01/2020 | UN | 1 | Para 1 banheiro
10.34 | I | SINAPI | CHUVEIRO COMUM EM PLASTICO BRANCO, COM CANO, 3 TEMPERATURAS, 5500 W (110/220 V) | UN | 1 | Para 1 banheiro
10.35 | C | SINAPI | TUBO PEAD LISO PARA REDE DE ÁGUA OU ESGOTO, DIÂMETRO DE 20 MM, JUNTA SOLDADA (NÃO INCLUI A EXECUÇÃO DE SOLDA) - FORNECIMENTO E ASSENTAMENTO. AF_12/2021 | M | 60 | Comprimento necessário de mangueira para a entrada de água, entre a edificação e ponto de derivação da água (prédio de banheiros existente no mesmo lote).
10.36 | C | SINAPI | ESTRUTURA DE MADEIRA PARA RESERVATÓRIO (CAIXA D'ÁGUA) DE 1000L | UNIDADE | 1 | Estrutura para apoio do reservatório de água
11 |  |  | ELÉTRICO
11.1 |  |  | ILUMINAÇÃO EXTERNA (ARANDELAS)
11.1.1 | C | SINAPI | CABO DE COBRE FLEXÍVEL ISOLADO, 1,5 MM², ANTI-CHAMA 0,6/1,0 KV, PARA CIRCUITOS TERMINAIS - FORNECIMENTO E INSTALAÇÃO. AF_03/2023 | M | 91 | 91m de cabo 1,5mm² para luminárias da fachada.
11.1.2 | C | SINAPI | DISJUNTOR MONOPOLAR TIPO DIN, CORRENTE NOMINAL DE 10A - FORNECIMENTO E INSTALAÇÃO. AF_10/2020 | UN | 1 | Disjuntor para as luminárias da fachada
11.1.3 | C | SINAPI | ELETRODUTO RÍGIDO ROSCÁVEL, PVC, DN 25 MM (3/4"), PARA CIRCUITOS TERMINAIS, INSTALADO EM PAREDE - FORNECIMENTO E INSTALAÇÃO. AF_03/2023 | M | 30 | Eletroduto para passagem dos fios da iluminação
11.1.4 | C | SINAPI | INTERRUPTOR SIMPLES (2 MÓDULOS), 10A/250V, INCLUINDO SUPORTE E PLACA - FORNECIMENTO E INSTALAÇÃO. AF_03/2023 | UN | 1 | Interruptor para luminárias, com 2 teclas
11.1.5 | C | SINAPI | ELETRODUTO FLEXÍVEL CORRUGADO, PVC, DN 25 MM (3/4"), PARA CIRCUITOS TERMINAIS, INSTALADO EM FORRO - FORNECIMENTO E INSTALAÇÃO. AF_03/2023 | M | 12 | Eletroduto para a descida dos fios nos pilares e para uso sobre o forro da varanda
11.1.6 | I | SINAPI | CURVA 90 GRAUS, CURTA, DE PVC RIGIDO ROSCAVEL, DE 3/4", PARA ELETRODUTO | UN | 6 | Encaixes do eletroduto rígido
11.1.7 | I | SINAPI | LUVA EM PVC RIGIDO ROSCAVEL, DE 3/4", PARA ELETRODUTO | UN | 14 | Encaixes do eletroduto rígido
11.1.8 | C | SINAPI | CAIXA RETANGULAR 4" X 2" ALTA (2,00 M DO PISO), PVC, INSTALADA EM PAREDE - FORNECIMENTO E INSTALAÇÃO. AF_03/2023 | UN | 8 | Derivações da fiação no eletroduto rígido
11.1.9 | C | SINAPI | LUMINÁRIA ARANDELA TIPO COLONIAL, DE SOBREPOR, COM 1 LÂMPADA LED, SEM REATOR - FORNECIMENTO E INSTALAÇÃO. AF_09/2024 | UN | 8 | Luminárias com modelo conforme projeto arquitetônico, instaladas nos pilares
11.1.10 | i | SINAPI | CAIXA DE PASSAGEM, EM PVC, DE 4" X 2", PARA ELETRODUTO FLEXIVEL CORRUGADO | UN | 8 | Caixas para a instalação das luminárias
11.2 |  |  | ILUMINAÇÃO INTERNA
11.2.1 | C | SINAPI | CABO DE COBRE FLEXÍVEL ISOLADO, 2,5 MM², ANTI-CHAMA 0,6/1,0 KV, PARA CIRCUITOS TERMINAIS - FORNECIMENTO E INSTALAÇÃO. AF_03/2023 | M | 230.4 | Fiação para instalações elétricas internas
11.2.2 | C | SINAPI | CABO DE COBRE FLEXÍVEL ISOLADO, 6 MM², ANTI-CHAMA 0,6/1,0 KV, PARA CIRCUITOS TERMINAIS - FORNECIMENTO E INSTALAÇÃO. AF_03/2023 | M | 85 | Fiação para TUE chuveiro
11.2.3 | C | SINAPI | CABO DE COBRE FLEXÍVEL ISOLADO, 10 MM², ANTI-CHAMA 0,6/1,0 KV, PARA CIRCUITOS TERMINAIS - FORNECIMENTO E INSTALAÇÃO. AF_03/2023 | M | 60 | Fiação para entrada
11.2.4 | C | SINAPI | ELETRODUTO RÍGIDO ROSCÁVEL, PVC, DN 40 MM (1 1/4"), PARA CIRCUITOS TERMINAIS, INSTALADO EM FORRO - FORNECIMENTO E INSTALAÇÃO. AF_03/2023 | M | 16 | Eletroduto aparente para área do salão
11.2.5 | C | SINAPI | TOMADA ALTA DE EMBUTIR (1 MÓDULO), 2P+T 20 A, INCLUINDO SUPORTE E PLACA - FORNECIMENTO E INSTALAÇÃO. AF_03/2023 | UN | 1 | Tomada chuveiro
11.2.6 | I | SINAPI | SOQUETE DE PORCELANA BASE E27, FIXO DE TETO, PARA LAMPADAS | UN | 2 | Iluminação Camarim e Banheiro
11.2.7 | c | SINAPI | CAIXA OCTOGONAL 4" X 4", PVC, INSTALADA EM LAJE - FORNECIMENTO E INSTALAÇÃO. AF_03/2023 | UN | 10 | Caixas de passagem
11.2.8 | C | SINAPI | LUMINÁRIA DE LED PARA ILUMINAÇÃO PÚBLICA, DE 138 W ATÉ 180 W - FORNECIMENTO E INSTALAÇÃO. AF_02/2025_PS | UN | 8 | Luminárias do salão
11.2.9 | C | SINAPI | QUADRO DE DISTRIBUIÇÃO DE ENERGIA EM PVC, DE EMBUTIR, SEM BARRAMENTO, PARA 6 DISJUNTORES - FORNECIMENTO E INSTALAÇÃO. AF_10/2020 | UN | 1 | Quadro de disjuntores
11.2.10 | C | SINAPI | DISJUNTOR MONOPOLAR TIPO DIN, CORRENTE NOMINAL DE 10A - FORNECIMENTO E INSTALAÇÃO. AF_10/2020 | UN | 3 | Disjuntores de circuitos de uso geral
11.2.11 | C | SINAPI | DISJUNTOR MONOPOLAR TIPO DIN, CORRENTE NOMINAL DE 50A - FORNECIMENTO E INSTALAÇÃO. AF_10/2020 | UN | 1 | Disjuntor da entrada
11.2.12 | C | SINAPI | ELETRODUTO RÍGIDO SOLDÁVEL, PVC, DN 20 MM (1/2"), APARENTE - FORNECIMENTO E INSTALAÇÃO. AF_10/2022 | M | 65 | Eletroduto aparente para área do salão
11.2.13 | C | SINAPI | ELETRODUTO FLEXÍVEL CORRUGADO REFORÇADO, PVC, DN 20 MM (1/2"), PARA CIRCUITOS TERMINAIS, INSTALADO EM FORRO - FORNECIMENTO E INSTALAÇÃO. AF_03/2023 | M | 5 | Eletroduto para uso sobre os forros
11.2.14 | C | SINAPI | TOMADA MÉDIA DE EMBUTIR (1 MÓDULO), 2P+T 10 A, INCLUINDO SUPORTE E PLACA - FORNECIMENTO E INSTALAÇÃO. AF_03/2023 | UN | 3 | Tomadas próximas ao palco
11.2.15 | C | SINAPI | ELETRODUTO FLEXÍVEL CORRUGADO, PEAD, DN 50 (1 1/2"), PARA REDE ENTERRADA DE DISTRIBUIÇÃO DE ENERGIA ELÉTRICA - FORNECIMENTO E INSTALAÇÃO. AF_12/2021 | M | 20 | Eletroduto para entrada
11.2.16 | C | SINAPI | ELETRODUTO FLEXÍVEL CORRUGADO, PVC, DN 32 MM (1"), PARA CIRCUITOS TERMINAIS, INSTALADO EM FORRO - FORNECIMENTO E INSTALAÇÃO. AF_03/2023 | M | 9 | Eletroduto para uso sobre os forros
11.2.17 | C | SINAPI | INTERRUPTOR PARALELO (1 MÓDULO) COM 1 TOMADA DE EMBUTIR 2P+T 10 A, INCLUINDO SUPORTE E PLACA - FORNECIMENTO E INSTALAÇÃO. AF_03/2023 | UN | 1 | Interruptor camarim
11.2.18 | C | SINAPI | INTERRUPTOR SIMPLES (1 MÓDULO) COM 1 TOMADA DE EMBUTIR 2P+T 10 A, INCLUINDO SUPORTE E PLACA - FORNECIMENTO E INSTALAÇÃO. AF_03/2023 | UN | 1 | Interruptor banheiro e salão
11.2.19 | C | SINAPI | ELETRODUTO FLEXÍVEL CORRUGADO, PVC, DN 25 MM (3/4"), PARA CIRCUITOS TERMINAIS, INSTALADO EM FORRO - FORNECIMENTO E INSTALAÇÃO. AF_03/2023 | M | 7 | Eletroduto para uso sobre os forros
11.2.20 | I | SINAPI | LUVA EM PVC RIGIDO ROSCAVEL, DE 1 1/2", PARA ELETRODUTO | UN | 8 | Para encaixes de eletrodutos
11.2.21 | I | SINAPI | LUVA EM PVC RIGIDO ROSCAVEL, DE 1/2", PARA ELETRODUTO | UN | 15 | Para encaixes de eletrodutos
12 |  |  | SERVIÇOS FINAIS
12.1 | C | SINAPI | LIMPEZA DE REVESTIMENTO CERÂMICO EM PAREDE COM PANO ÚMIDO AF_04/2019 | M2 | 25.39 | Parede do banheiro (calculado no item 8.4)
12.2 | C | SINAPI | LIMPEZA DE JANELA DE VIDRO COM CAIXILHO EM AÇO/ALUMÍNIO/PVC. AF_04/2019 | M2 | 20.74 | Esquadrias do salão e banheiro: 7unid x 2,6m x 1,10m + 1,20m x 0,60m = 20,02m² + 0,72m²
12.3 | C | SINAPI | LIMPEZA DE PISO CERÂMICO OU PORCELANATO COM PANO ÚMIDO. AF_04/2019 | M2 | 69.64 | Piso varanda, banheiro e camarim (calculado no item 4.5)
12.4 | C | SINAPI | CARGA, MANOBRA E DESCARGA DE ENTULHO EM CAMINHÃO BASCULANTE 6 M³ - CARGA COM ESCAVADEIRA HIDRÁULICA (CAÇAMBA DE 0,80 M³ / 111 HP) E DESCARGA LIVRE (UNIDADE: M3). AF_07/2020 | M3 | 12 | Considera a retirada de 3 caçambas de entulho durante a obra, cada uma com 6m³.
12.5 | I | SINAPI | PLACA DE INAUGURACAO METALICA, MODELO PADRÃO OFICIAL CAIXA, INSTALADA EM PAREDE COM 4 PARAFUSOS COM ACABAMENTO CROMADO | UN | 1 | Placa de aço inox número 18 escovado, fixada por 4 parafusos. Placa no modelo oficial Caixa, de 50x70cm conforme "Manual de aplicação de Materiais de Sinalização de Obras e Inauguração de Espaços" vigente no momento de finalização da obra, disponível em https://www.caixa.gov.br/Downloads
2025-09-03
Pâmela Hentz Cappellari
Eng.ª Civil CREA-RS231775

## Composições
COMPOSIÇÕES
Obra/Serviço = Construção do Centro de Eventos do Município de Nova Bassano - 3ª etapa
Contratante = Município de Nova Bassano - RS
CEP = 95340-000
CÓDIGO |  |  | DESCRIÇÃO | UNIDADE | COEFIC. | VALOR UNIT. SINAPI | VALOR DA COMPOSIÇÃO COMPLETA | Valor SOMENTE MO
FONTE
C01 |  |  | CONCRETAGEM DE VIGAS E LAJES, FCK=30 MPA, PARA LAJES MACIÇAS OU NERVURADAS COM USO DE BOMBA -LANÇAMENTO, ADENSAMENTO E ACABAMENTO. | M3 |  |  | 772.8015 | 33.5801 |  |  | 2413.6138
C | 88262 | SINAPI | CARPINTEIRO DE FORMAS COM ENCARGOS COMPLEMENTARES | H | 0.125 | 27.64 | 3.455 | 21.8
C | 88309 | SINAPI | PEDREIRO COM ENCARGOS COMPLEMENTARES | H | 0.753 | 28.07 | 21.1367 | 22.01
C | 88316 | SINAPI | SERVENTE COM ENCARGOS COMPLEMENTARES | H | 0.826 | 23.26 | 19.2128 | 17.29
C | 90586 | SINAPI | VIBRADOR DE IMERSÃO, DIÂMETRO DE PONTEIRA 45MM, MOTOR ELÉTRICO TRIFÁSICO POTÊNCIA DE 2 CV - CHP DIURNO. | CHP | 0.12 | 1.36 | 0.1632 | 0
C | 90587 | SINAPI | VIBRADOR DE IMERSÃO, DIÂMETRO DE PONTEIRA 45MM, MOTOR ELÉTRICO TRIFÁSICO POTÊNCIA DE 2 CV - CHI DIURNO. | CHI | 0.131 | 0.54 | 0.07074 | 0
I | 43360 | SINAPI | CONCRETO USINADO BOMBEAVEL, CLASSE DE RESISTENCIA C30, COM BRITA 0 E 1, SLUMP = 220 +/- 30 MM | M3 | 1.103 | 660.71 | 728.7631 | 0
CÓDIGO |  |  | DESCRIÇÃO | UNIDADE | COEFIC. | VALOR UNIT. SINAPI | VALOR DA COMPOSIÇÃO COMPLETA | Valor SOMENTE MO
FONTE
C02 |  |  | CONCRETAGEM DE PILARES, FCK = 30 MPA, COM USO DE BALDES - LANÇAMENTO, ADENSAMENTO E ACABAMENTO. AF_02/2022 | M3 |  |  | 772.7249 | 33.0685
i | 43360 | SINAPI | CONCRETO USINADO BOMBEAVEL, CLASSE DE RESISTENCIA C30, COM BRITA 0 E 1, SLUMP = 220 +/- 30 MM | M3 | 1.103 | 660.71 | 728.7631 | 0
C | 88262 | SINAPI | CARPINTEIRO DE FORMAS COM ENCARGOS COMPLEMENTARES | H | 0.224 | 27.64 | 6.1914 | 21.8
C | 88309 | SINAPI | PEDREIRO COM ENCARGOS COMPLEMENTARES | H | 0.224 | 28.07 | 6.2877 | 22.01
C | 88316 | SINAPI | SERVENTE COM ENCARGOS COMPLEMENTARES | H | 1.345 | 23.26 | 31.2847 | 17.29
C | 90586 | SINAPI | VIBRADOR DE IMERSÃO, DIÂMETRO DE PONTEIRA 45MM, MOTOR ELÉTRICO TRIFÁSICO POTÊNCIA DE 2 CV - CHP DIURNO. | CHP | 0.094 | 1.36 | 0.12784 | 0
C | 90587 | SINAPI | VIBRADOR DE IMERSÃO, DIÂMETRO DE PONTEIRA 45MM, MOTOR ELÉTRICO TRIFÁSICO POTÊNCIA DE 2 CV - CHI DIURNO. | CHI | 0.13 | 0.54 | 0.0702 | 0
CÓDIGO |  |  | DESCRIÇÃO | UNIDADE | COEFIC. | VALOR UNIT. SINAPI | VALOR DA COMPOSIÇÃO COMPLETA | Valor SOMENTE MO
FONTE
C03 |  |  | ALVENARIA DE VEDAÇÃO DE BLOCOS CERÂMICOS FURADOS, COM ACABAMENTO PARA FACES APARENTES, ASSENTADOS NA HORIZONTAL, DIMENSÕES 9 X 14 X 24 CM (ESPESSURA 14 CM) E ARGAMASSA DE ASSENTAMENTO COM PREPARO EM BETONEIRA. AF_12/2021 | M2 |  |  | 104.0041 | 32.2206
I | 34558 | SINAPI | TELA DE ACO SOLDADA GALVANIZADA/ZINCADA PARA ALVENARIA, FIO D = *1,20 A 1,70* MM, MALHA 15 X 15 MM, (C X L) *50 X10,5* CM | M | 0.42 | 3.05 | 1.281 | 0
I | 37395 | SINAPI | PINO DE ACO COM FURO, HASTE = 27 MM (ACAO DIRETA) | CENTO | 0.01 | 44.78 | 0.4478 | 0
i | 44458 | SINAPI | BLOCO CERAMICO / TIJOLO VAZADO PARA ALVENARIA DE VEDACAO, 6 FUROS NA HORIZONTAL DE 9 X 14 X 24 CM (L X A X C) | UN | 66.6667 | 0.77 | 51.3333 | 0
C | 87292 | SINAPI | ARGAMASSA TRAÇO 1:2:8 (EM VOLUME DE CIMENTO, CAL E AREIA MÉDIA ÚMIDA) PARA EMBOÇO/MASSA ÚNICA/ASSENTAMENTO DE ALVENARIA DE VEDAÇÃO, PREPARO MECÂNICO COM BETONEIRA 400 L. AF_08/2019 | M3 | 0.02 | 641.5 | 12.83 | 139.59
C | 88309 | SINAPI | PEDREIRO COM ENCARGOS COMPLEMENTARES | H | 0.96 | 28.07 | 26.9472 | 22.01
C | 88316 | SINAPI | SERVENTE COM ENCARGOS COMPLEMENTARES | H | 0.48 | 23.26 | 11.1648 | 17.29
CÓDIGO |  |  | DESCRIÇÃO | UNIDADE | COEFIC. | VALOR UNIT. SINAPI | VALOR DA COMPOSIÇÃO COMPLETA | Valor SOMENTE MO
FONTE
C04 |  |  | EXECUÇÃO DE PAREDE DE VEDAÇÃO DE MADEIRA 10CMX2CM, COM ENCAIXE MACHO-FÊMEA | M2 |  |  | 150.8514 | 15.775
I | 5069 | SINAPI | PREGO DE ACO POLIDO COM CABECA 17 X 27 (2 1/2 X 11) | KG | 0.08 | 14.68 | 1.1744 | 0
I | 7584 | SINAPI | BUCHA DE NYLON SEM ABA S12, COM PARAFUSO DE 5/16" X 80 MM EM ACO ZINCADO COM ROSCA SOBERBA E CABECA SEXTAVADA | UN | 2 | 1.87 | 3.74 | 0
I | 4400 | SINAPI | CAIBRO NAO APARELHADO, *6 X 8* CM, EM MACARANDUBA/MASSARANDUBA, ANGELIM OU EQUIVALENTE DA REGIAO - BRUTA | M | 2 | 16.21 | 32.42 | 0
I | 3993 | SINAPI | TABUA APARELHADA *2,5 X 15* CM, EM MACARANDUBA/MASSARANDUBA, ANGELIM OU EQUIVALENTE DA REGIAO | M2 | 1 | 93.07 | 93.07 | 0
C | 88262 | SINAPI | CARPINTEIRO DE FORMAS COM ENCARGOS COMPLEMENTARES | H | 0.3 | 27.64 | 8.292 | 21.8
C | 88239 | SINAPI | AJUDANTE DE CARPINTEIRO COM ENCARGOS COMPLEMENTARES | H | 0.5 | 24.31 | 12.155 | 18.47
CÓDIGO |  |  | DESCRIÇÃO | UNIDADE | COEFIC. | VALOR UNIT. SINAPI | VALOR DA COMPOSIÇÃO COMPLETA | Valor SOMENTE MO
FONTE
C05 |  |  | EXECUÇÃO DE FORRO DE MADEIRA CEDRINHO OU EQUIVALENTE 10CMX2CM, COM ENCAIXE MACHO-FÊMEA, INCLUSA ESTRUTURA DE MADEIRA E PINTURA EM VERNIZ | M2 |  |  | 137.6814 | 31.165
I | 5069 | SINAPI | PREGO DE ACO POLIDO COM CABECA 17 X 27 (2 1/2 X 11) | KG | 0.08 | 14.68 | 1.1744 | 0
I | 7584 | SINAPI | BUCHA DE NYLON SEM ABA S12, COM PARAFUSO DE 5/16" X 80 MM EM ACO ZINCADO COM ROSCA SOBERBA E CABECA SEXTAVADA | UN | 1 | 1.87 | 1.87 | 0
I | 4400 | SINAPI | CAIBRO NAO APARELHADO, *6 X 8* CM, EM MACARANDUBA/MASSARANDUBA, ANGELIM OU EQUIVALENTE DA REGIAO - BRUTA | M | 3 | 16.21 | 48.63 | 0
I | 3283 | SINAPI | FORRO DE MADEIRA PINUS OU EQUIVALENTE DA REGIAO, ENCAIXE MACHO/FEMEA COM FRISO, *10 X 1* CM (SEM COLOCACAO) | M2 | 1 | 33.61 | 33.61 | 0
C | 88262 | SINAPI | CARPINTEIRO DE FORMAS COM ENCARGOS COMPLEMENTARES | H | 0.3 | 27.64 | 8.292 | 21.8
C | 88239 | SINAPI | AJUDANTE DE CARPINTEIRO COM ENCARGOS COMPLEMENTARES | H | 0.5 | 24.31 | 12.155 | 18.47
c | 102213 | SINAPI | PINTURA VERNIZ (INCOLOR) ALQUÍDICO EM MADEIRA, USO INTERNO E EXTERNO, 2 DEMÃOS. AF_01/2021 | M2 | 1.5 | 21.3 | 31.95 | 10.26
CÓDIGO |  |  | DESCRIÇÃO | UNIDADE | COEFIC. | VALOR UNIT. SINAPI | VALOR DA COMPOSIÇÃO COMPLETA | Valor SOMENTE MO
FONTE
C06 |  |  | TANQUE SÉPTICO CIRCULAR, EM CONCRETO PRÉ-MOLDADO, DIÂMETRO INTERNO = 1,20 M, ALTURA INTERNA = 1,50 M, VOLUME ÚTIL: 1,4 M3 | UN. |  |  | 2667.41 | 380.3
C | 5678 | SINAPI | RETROESCAVADEIRA SOBRE RODAS COM CARREGADEIRA, TRAÇÃO 4X4, POTÊNCIA LÍQ. 88 HP, CAÇAMBA CARREG. CAP. MÍN. 1 M3, CAÇAMBA RETRO CAP. 0,26 M3, PESO OPERACIONAL MÍN. 6.674 KG, PROFUNDIDADE ESCAVAÇÃO MÁX. 4,37 M - CHP DIURNO. AF_06/2014 | CHP | 0.3959 | 153.04 | 60.5885 | 32.48
C | 5679 | SINAPI | RETROESCAVADEIRA SOBRE RODAS COM CARREGADEIRA, TRAÇÃO 4X4, POTÊNCIA LÍQ. 88 HP, CAÇAMBA CARREG. CAP. MÍN. 1 M3, CAÇAMBA RETRO CAP. 0,26 M3, PESO OPERACIONAL MÍN. 6.674 KG, PROFUNDIDADE ESCAVAÇÃO MÁX. 4,37 M - CHI DIURNO. AF_06/2014 | CHI | 0.8068 | 69.69 | 56.2259 | 32.53
I | 43424 | SINAPI | ANEL EM CONCRETO ARMADO, LISO, PARA FOSSAS SEPTICAS E SUMIDOUROS, COM FUNDO, DIAMETRO INTERNO DE 1,20 M E ALTURA DE 0,50 M | UN | 3 | 594.84 | 1784.52 | 0
C | 88309 | SINAPI | PEDREIRO COM ENCARGOS COMPLEMENTARES | H | 1.8684 | 28.07 | 52.446 | 22.01
C | 88316 | SINAPI | SERVENTE COM ENCARGOS COMPLEMENTARES | H | 1.468 | 23.26 | 34.1457 | 17.29
C | 88628 | SINAPI | ARGAMASSA TRAÇO 1:3 (EM VOLUME DE CIMENTO E AREIA MÉDIA ÚMIDA), PREPARO MECÂNICO COM BETONEIRA 400 L. AF_08/2019 | M3 | 0.094248 | 678.99 | 63.9933 | 108.43
C | 97738 | SINAPI | PEÇA CIRCULAR PRÉ-MOLDADA, VOLUME DE CONCRETO DE 10 A 30 LITROS, TAXA DE FIBRA DE POLIPROPILENO APROXIMADA DE 6 KG/M³. AF_03/2024_PS | M3 | 0.028274 | 4257.55 | 120.3794 | 2020.63
C | 97739 | SINAPI | PEÇA CIRCULAR PRÉ-MOLDADA, VOLUME DE CONCRETO DE 30 A 100 LITROS, TAXA DE AÇO APROXIMADA DE 30KG/M³. AF_03/2024 | M3 | 0.15268 | 3097.19 | 472.8833 | 1322.81
C | 101624 | SINAPI | PREPARO DE FUNDO DE VALA COM LARGURA MAIOR OU IGUAL A 1,5 M E MENOR QUE 2,5 M, COM CAMADA DE BRITA, LANÇAMENTO MECANIZADO. AF_08/2020 | M3 | 0.1131 | 196.56 | 22.2304 | 47.47
CÓDIGO |  |  | DESCRIÇÃO | UNIDADE | COEFIC. | VALOR UNIT. SINAPI | VALOR DA COMPOSIÇÃO COMPLETA | Valor SOMENTE MO
FONTE
C07 |  |  | FILTRO ANAERÓBIO CIRCULAR, EM CONCRETO PRÉ-MOLDADO, DIÂMETRO INTERNO = 1,20 M, ALTURA INTERNA = 1,50 M: 1,13M3 | UN. |  |  | 3064.83 | 414.5911
I | 4720 | SINAPI | PEDRA BRITADA N. 0, OU PEDRISCO (4,8 A 9,5 MM) POSTO PEDREIRA/FORNECEDOR, SEM FRETE | M3 | 0.67858 | 107.22 | 72.7578 | 0
C | 5678 | SINAPI | RETROESCAVADEIRA SOBRE RODAS COM CARREGADEIRA, TRAÇÃO 4X4, POTÊNCIA LÍQ. 88 HP, CAÇAMBA CARREG. CAP. MÍN. 1 M3, CAÇAMBA RETRO CAP. 0,26 M3, PESO OPERACIONAL MÍN. 6.674 KG, PROFUNDIDADE ESCAVAÇÃO MÁX. 4,37 M - CHP DIURNO. AF_06/2014 | CHP | 0.8011 | 153.04 | 122.6003 | 32.48
C | 5678 | SINAPI | RETROESCAVADEIRA SOBRE RODAS COM CARREGADEIRA, TRAÇÃO 4X4, POTÊNCIA LÍQ. 88 HP, CAÇAMBA CARREG. CAP. MÍN. 1 M3, CAÇAMBA RETRO CAP. 0,26 M3, PESO OPERACIONAL MÍN. 6.674 KG, PROFUNDIDADE ESCAVAÇÃO MÁX. 4,37 M - CHP DIURNO. AF_06/2014 | CHP | 1.6325 | 153.04 | 249.8378 | 32.48
I | 43424 | SINAPI | ANEL EM CONCRETO ARMADO, LISO, PARA FOSSAS SEPTICAS E SUMIDOUROS, COM FUNDO, DIAMETRO INTERNO DE 1,20 M E ALTURA DE 0,50 M | UN | 3 | 594.84 | 1784.52 | 0
C | 88309 | SINAPI | PEDREIRO COM ENCARGOS COMPLEMENTARES | H | 1.9927 | 28.07 | 55.9351 | 22.01
C | 88316 | SINAPI | SERVENTE COM ENCARGOS COMPLEMENTARES | H | 1.5657 | 23.26 | 36.4182 | 17.29
C | 88628 | SINAPI | ARGAMASSA TRAÇO 1:3 (EM VOLUME DE CIMENTO E AREIA MÉDIA ÚMIDA), PREPARO MECÂNICO COM BETONEIRA 400 L. AF_08/2019 | M3 | 0.0609 | 678.99 | 41.3505 | 108.43
C | 97738 | SINAPI | PEÇA CIRCULAR PRÉ-MOLDADA, VOLUME DE CONCRETO DE 10 A 30 LITROS, TAXA DE FIBRA DE POLIPROPILENO APROXIMADA DE 6 KG/M³. AF_03/2024_PS | M3 | 0.028274 | 4257.55 | 120.3794 | 2020.63
C | 97740 | SINAPI | PEÇA CIRCULAR PRÉ-MOLDADA, VOLUME DE CONCRETO ACIMA DE 100 LITROS, TAXA DE AÇO APROXIMADA DE 30KG/M³. AF_03/2024 | M3 | 0.12006 | 2320.39 | 278.5761 | 631.61
C | 97739 | SINAPI | PEÇA CIRCULAR PRÉ-MOLDADA, VOLUME DE CONCRETO DE 30 A 100 LITROS, TAXA DE AÇO APROXIMADA DE 30KG/M³. AF_03/2024 | M3 | 0.090478 | 3097.19 | 280.2271 | 1322.81
C | 101624 | SINAPI | PREPARO DE FUNDO DE VALA COM LARGURA MAIOR OU IGUAL A 1,5 M E MENOR QUE 2,5 M, COM CAMADA DE BRITA, LANÇAMENTO MECANIZADO. AF_08/2020 | M3 | 0.1131 | 196.56 | 22.2304 | 47.47
CÓDIGO |  |  | DESCRIÇÃO | UNIDADE | COEFIC. | VALOR UNIT. SINAPI | VALOR DA COMPOSIÇÃO COMPLETA | Valor SOMENTE MO
FONTE
C08 |  |  | CAIXA DE DISTRIBUIÇÃO DE ESGOTO CONSTRUÍDA IN LOCO, DIMENSÕES 40X40CMX40CM, COM TAMPA DE CONCRETO ARMADO COM TELA SOLDADA Q138 (4.2MM ESPAÇAMENTO 10X10CM) | UN. |  |  | 173.8501 | 79.0353
C | 100324 | SINAPI | LASTRO COM MATERIAL GRANULAR (PEDRA BRITADA N.1 E PEDRA BRITADA N.2), APLICADO EM PISOS OU LAJES SOBRE SOLO, ESPESSURA DE *10 CM*. AF_01/2024 | M3 | 0.08 | 170.19 | 13.6152 | 48.33
C | 98562 | SINAPI | IMPERMEABILIZAÇÃO DE SUPERFÍCIE COM ARGAMASSA DE CIMENTO E AREIA, COM ADITIVO IMPERMEABILIZANTE, E = 1,5CM. AF_09/2023 | M2 | 0.8 | 52.59 | 42.072 | 28.81
C | 103675 | SINAPI | CONCRETAGEM DE VIGAS E LAJES, FCK=25 MPA, PARA LAJES MACIÇAS OU NERVURADAS COM USO DE BOMBA - LANÇAMENTO, ADENSAMENTO E ACABAMENTO. AF_02/2022_PS | M3 | 0.032 | 698.24 | 22.3437 | 32.96
C | 88309 | SINAPI | PEDREIRO COM ENCARGOS COMPLEMENTARES | H | 1 | 28.07 | 28.07 | 22.01
C | 88316 | SINAPI | SERVENTE COM ENCARGOS COMPLEMENTARES | H | 0.5 | 23.26 | 11.63 | 17.29
C | 90082 | SINAPI | ESCAVAÇÃO MECANIZADA DE VALA COM PROF. ATÉ 1,5 M (MÉDIA MONTANTE E JUSANTE/UMA COMPOSIÇÃO POR TRECHO), ESCAVADEIRA (0,8 M3), LARG. DE 1,5 M A 2,5 M, EM SOLO DE 1A CATEGORIA, EM LOCAIS COM ALTO NÍVEL DE INTERFERÊNCIA. AF_09/2024 | M3 | 0.08 | 10.15 | 0.812 | 2.5
C | 103344 | SINAPI | ALVENARIA DE VEDAÇÃO DE BLOCOS CERÂMICOS FURADOS NA VERTICAL DE 11,5X19X29 CM (ESPESSURA 11,5 CM) E ARGAMASSA DE ASSENTAMENTO COM PREPARO EM BETONEIRA. AF_12/2021 | M2 | 0.64 | 81.74 | 52.3136 | 31.58
I | 7155 | SINAPI | TELA DE ACO SOLDADA NERVURADA, CA-60, Q-138, (2,20 KG/M2), DIAMETRO DO FIO = 4,2 MM, LARGURA = 2,45 M, ESPACAMENTO DA MALHA = 10 X 10 CM | M2 | 0.16 | 18.71 | 2.9936 | 0
CÓDIGO |  |  | DESCRIÇÃO | UNIDADE | COEFIC. | VALOR UNIT. SINAPI | VALOR DA COMPOSIÇÃO COMPLETA | Valor SOMENTE MO
FONTE
C09 |  |  | EXECUÇÃO DE TELHAMENTO COM TELHA METÁLICA E ESTRUTURA DE MADEIRA, COM 2 ÁGUAS, INCLUSOS ACESSÓRIOS E IÇAMENTO DE TELHAS E MADEIRAMENTO | M2 |  |  | 35.7353 | 21.0799
I | 11029 | SINAPI | HASTE RETA PARA GANCHO DE FERRO GALVANIZADO, COM ROSCA 1/4" X 30 CM PARA FIXACAO DE TELHA METALICA, INCLUI PORCA E ARRUELAS DE VEDACAO | CJ | 4.15 | 1.99 | 8.2585 | 0 | 0
C | 88316 | SINAPI | SERVENTE COM ENCARGOS COMPLEMENTARES | H | 0.5393 | 23.26 | 12.5441 | 17.29 | 9.3245
C | 88323 | SINAPI | TELHADISTA COM ENCARGOS COMPLEMENTARES | H | 0.5393 | 27.36 | 14.7552 | 21.52 | 11.6057
C | 93281 | SINAPI | GUINCHO ELÉTRICO DE COLUNA, CAPACIDADE 400 KG, COM MOTO FREIO, MOTOR TRIFÁSICO DE 1,25 CV - CHP DIURNO. AF_03/2016 | CHP | 0.002 | 36.06 | 0.07212 | 29.96 | 0.05992
C | 93282 | SINAPI | GUINCHO ELÉTRICO DE COLUNA, CAPACIDADE 400 KG, COM MOTO FREIO, MOTOR TRIFÁSICO DE 1,25 CV - CHI DIURNO. AF_03/2016 | CHI | 0.003 | 35.1 | 0.1053 | 29.91 | 0.08973
CÓDIGO |  |  | DESCRIÇÃO | UNIDADE | COEFIC. | VALOR UNIT. SINAPI | VALOR DA COMPOSIÇÃO COMPLETA | Valor SOMENTE MO
FONTE
C10 |  |  | EXECUÇÃO DE PALCO COM ESTRUTURA DE MADEIRA FIXADA NO PISO E NAS ALVENARIAS LATERAIS, COM ESCADAS, COM PISO DE MADEIRA E FECHAMENTO FRONTAL | M2 |  |  | 591.9468 | 55.0575
I | 5069 | SINAPI | PREGO DE ACO POLIDO COM CABECA 17 X 27 (2 1/2 X 11) | KG | 0.19417 | 14.68 | 2.8505 | 0 | 0
I | 7584 | SINAPI | BUCHA DE NYLON SEM ABA S12, COM PARAFUSO DE 5/16" X 80 MM EM ACO ZINCADO COM ROSCA SOBERBA E CABECA SEXTAVADA | UN | 2 | 1.87 | 3.74 | 0 | 0
I | 35274 | SINAPI | PILAR QUADRADO NAO APARELHADO *10 X 10* CM, EM MACARANDUBA/MASSARANDUBA, ANGELIM OU EQUIVALENTE DA REGIAO - BRUTA | M | 2 | 38.78 | 77.56 | 0 | 0
I | 6178 | SINAPI | TABUA DE MADEIRA PARA PISO, CUMARU/IPE CHAMPANHE OU EQUIVALENTE DA REGIAO, ENCAIXE MACHO/FEMEA, *10 X 2* CM | M2 | 1 | 291.87 | 291.87 | 0 | 0
C | 88262 | SINAPI | CARPINTEIRO DE FORMAS COM ENCARGOS COMPLEMENTARES | H | 0.5 | 27.64 | 13.82 | 21.8 | 10.9
C | 88239 | SINAPI | AJUDANTE DE CARPINTEIRO COM ENCARGOS COMPLEMENTARES | H | 0.75 | 24.31 | 18.2325 | 18.47 | 13.8525
C | 105086 | SINAPI | VIGA DE MADEIRA SERRADA, MAÇARANDUBA OU EQUIVALENTE DA REGIÃO, NÃO APARELHADA, SEÇÃO RETANGULAR 6 X 25 CM. AF_03/2024 | M | 1 | 75.18 | 75.18 | 16.58 | 16.58
C | 105077 | SINAPI | PILAR DE MADEIRA SERRADA, MAÇARANDUBA OU EQUIVALENTE DA REGIÃO, NÃO APARELHADO, FIXADO COM VERGALHÃO, SEÇÃO QUADRADA 20 X 20 CM, APOIO ARTICULADO, COMPRIMENTO DE 6 M. AF_03/2024 | M | 0.25 | 186.74 | 46.685 | 13.86 | 3.465
I | 1330 | SINAPI | CHAPA DE ACO GROSSA, ASTM A36, E = 1/4" (6,35 MM) 49,79 KG/M2 | KG | 3.98 | 10.06 | 40.0388 | 0 | 0
C | 102214 | SINAPI | PINTURA VERNIZ (INCOLOR) ALQUÍDICO EM MADEIRA, USO INTERNO, 2 DEMÃOS. AF_01/2021 | M2 | 1 | 21.97 | 21.97 | 10.26 | 10.26
CÓDIGO |  |  | DESCRIÇÃO | UNIDADE | COEFIC. | VALOR UNIT. SINAPI | VALOR DA COMPOSIÇÃO COMPLETA | Valor SOMENTE MO
FONTE
C11 |  |  | EXECUÇÃO DE ATERRO NO ACESSO FRONTAL, COM MATERIAL ROCHOSO COMPACTADO E CAMADA FINAL DE SOLO. | M3 |  |  | 62.2545 | 7.13
C | 105559 | SINAPI | EXECUÇÃO E COMPACTAÇÃO DE CORPO DE ATERRO DE ATERRO (95% DE ENERGIA DO PROCTOR NORMAL) COM SOLO PREDOMINANTEMENTE ARGILOSO, EM CAMADAS COM ESPESSURA DE 20 CM - EXCLUSIVE ESCAVAÇÃO, CARGA E TRANSPORTE E SOLO. AF_09/2024 | M3 | 1 | 11.15 | 11.15 | 3.59 | 3.59
C | 4816017 | SICRO | MATERIAL PÉTREO PRODUZIDO EM BRITADOR DE MANDÍBULAS MÓVEL - CAMADA FINAL DE ATERRO EM ROCHA | M³ | 1 | 21.15 | 21.15 | 0 | 0
C | 100978 | SINAPI | CARGA, MANOBRA E DESCARGA DE SOLOS E MATERIAIS GRANULARES EM CAMINHÃO BASCULANTE 10 M³ - CARGA COM ESCAVADEIRA HIDRÁULICA (CAÇAMBA DE 1,20 M³ / 155 HP) E DESCARGA LIVRE (UNIDADE: M3). AF_07/2020 | M3 | 1 | 7.35 | 7.35 | 1.06 | 1.06
I | 6079 | SINAPI | ARGILA, ARGILA VERMELHA OU ARGILA ARENOSA (RETIRADA NA JAZIDA, SEM TRANSPORTE) | M3 | 0.15 | 0.83 | 0.1245 | 0 | 0
C | 93589 | SINAPI | TRANSPORTE COM CAMINHÃO BASCULANTE DE 10 M³, EM VIA URBANA EM REVESTIMENTO PRIMÁRIO (UNIDADE: M3XKM). AF_07/2020 | M3XKM | 8 | 2.81 | 22.48 | 0.31 | 2.48
CÓDIGO |  |  | DESCRIÇÃO | UNIDADE | COEFIC. | VALOR UNIT. SINAPI | VALOR DA COMPOSIÇÃO COMPLETA | Valor SOMENTE MO
FONTE
C12 |  |  | ENTRADA DE ENERGIA ELÉTRICA, SUBTERRÂNEA, TRIFÁSICA, COM CAIXA DE SOBREPOR, CABO DE 70 MM2 E DISJUNTOR DIN 125A | Un. |  |  | 3226.2352 | 289.1438
I | 11950 | SINAPI | BUCHA DE NYLON SEM ABA S6, COM PARAFUSO DE 4,20 X 40 MM EM ACO ZINCADO COM ROSCA SOBERBA, CABECA CHATA E FENDA PHILLIPS | UN | 4 | 0.41 | 1.64 | 0 | 0
I | 34643 | SINAPI | CAIXA DE INSPECAO PARA ATERRAMENTO E PARA RAIOS, EM POLIPROPILENO, DIAMETRO = 300 MM X ALTURA = 400 MM (INCLUIDA TAMPA SEM ESCOTILHA) | UN | 1 | 39.58 | 39.58 | 0 | 0
I | 39809 | SINAPI | CAIXA PARA MEDIDOR POLIFASICO, EM POLICARBONATO / TERMOPLASTICO, PARA ALOJAR 1 DISJUNTOR (PADRAO DA CONCESSIONARIA LOCAL) | UN | 1 | 180.04 | 180.04 | 0 | 0
C | 88247 | SINAPI | AUXILIAR DE ELETRICISTA COM ENCARGOS COMPLEMENTARES | H | 0.215 | 24.97 | 5.3685 | 18.88 | 4.0592
C | 88264 | SINAPI | ELETRICISTA COM ENCARGOS COMPLEMENTARES | H | 1.935 | 30.02 | 58.0887 | 23.93 | 46.3045
C | 93008 | SINAPI | ELETRODUTO RÍGIDO ROSCÁVEL, PVC, DN 50 MM (1 1/2"), PARA REDE ENTERRADA DE DISTRIBUIÇÃO DE ENERGIA ELÉTRICA - FORNECIMENTO E INSTALAÇÃO. AF_12/2021 | M | 1.3 | 23.91 | 31.083 | 5.25 | 6.825
C | 92990 | SINAPI | CABO DE COBRE FLEXÍVEL ISOLADO, 70 MM², ANTI-CHAMA 0,6/1,0 KV, PARA REDE ENTERRADA DE DISTRIBUIÇÃO DE ENERGIA ELÉTRICA - FORNECIMENTO E INSTALAÇÃO. AF_12/2021 | M | 26.4 | 79.05 | 2086.92 | 4.45 | 117.48
C | 101895 | SINAPI | DISJUNTOR TERMOMAGNÉTICO TRIPOLAR, CORRENTE NOMINAL DE 125A - FORNECIMENTO E INSTALAÇÃO. AF_10/2020 | UN | 1 | 426.67 | 426.67 | 61.87 | 61.87
C | 96977 | SINAPI | CORDOALHA DE COBRE NU 50 MM², ENTERRADA - FORNECIMENTO E INSTALAÇÃO. AF_08/2023 | M | 1.95 | 58.96 | 114.972 | 1.46 | 2.847
C | 96986 | SINAPI | HASTE DE ATERRAMENTO, DIÂMETRO 3/4", COM 3 METROS - FORNECIMENTO E INSTALAÇÃO. AF_08/2023 | UN | 1 | 157.91 | 157.91 | 16.31 | 16.31
C | 97668 | SINAPI | ELETRODUTO FLEXÍVEL CORRUGADO, PEAD, DN 63 (2"), PARA REDE ENTERRADA DE DISTRIBUIÇÃO DE ENERGIA ELÉTRICA - FORNECIMENTO E INSTALAÇÃO. AF_12/2021 | M | 6.3 | 15.81 | 99.603 | 4.06 | 25.578
C | 104749 | SINAPI | CONECTOR GRAMPO METÁLICO TIPO OLHAL, PARA SPDA, PARA HASTE DE ATERRAMENTO DE 3/4'' E CABOS DE 10 A 50 MM2 - FORNECIMENTO E INSTALAÇÃO. AF_08/2023 | UN | 1 | 24.36 | 24.36 | 7.87 | 7.87
CÓDIGO |  |  | DESCRIÇÃO | UNIDADE | COEFIC. | VALOR UNIT. SINAPI | VALOR DA COMPOSIÇÃO COMPLETA | Valor SOMENTE MO
FONTE
C13 |  |  | BLOCO AUTONOMO DE ILUMINACAO DE EMERGENCIA, COM DOIS REFLETORES, 1200/ 2200 LUMENS, 6500 K, AUTONOMIA DE 6 H - FORNECIMENTO E INSTALAÇÃO | UN |  |  | 192.8975 | 6.2285
C | 88247 | SINAPI | AUXILIAR DE ELETRICISTA COM ENCARGOS COMPLEMENTARES | H | 0.06525 | 24.97 | 1.6293 | 18.88 | 1.2319
C | 88264 | SINAPI | ELETRICISTA COM ENCARGOS COMPLEMENTARES | H | 0.2088 | 30.02 | 6.2682 | 23.93 | 4.9966
I | COT. 01 | COTAÇÃO | BLOCO AUTONOMO DE ILUMINACAO DE EMERGENCIA, COM DOIS REFLETORES, 1200/ 2200 LUMENS, 6500 K, AUTONOMIA DE 6 H | UM | 1 | 185 | 185 | 0 | 0
CÓDIGO |  |  | DESCRIÇÃO | UNIDADE | COEFIC. | VALOR UNIT. SINAPI | VALOR DA COMPOSIÇÃO COMPLETA | Valor SOMENTE MO
FONTE
C14 |  |  | ABRIGO PARA HIDRANTE, 90X60X17CM, COM REGISTRO GLOBO ANGULAR 45 GRAUS 2 1/2", ADAPTADOR STORZ 2 1/2", MANGUEIRA DE INCÊNDIO 30M, REDUÇÃO 2 1/2" X 1 1/2" E ESGUICHO EM LATÃO 1 1/2" - FORNECIMENTO E INSTALAÇÃO. AF_10/2020 | UN |  |  | 1609.6414 | 128.951
i | 7583 | SINAPI | BUCHA DE NYLON SEM ABA S8, COM PARAFUSO DE 4,80 X 50 MM EM ACO ZINCADO COM ROSCA SOBERBA, CABECA CHATA E FENDA PHILLIPS | UN | 4 | 0.83 | 3.32 | 0 | 0
i | 10900 | SINAPI | ADAPTADOR EM LATAO, ENGATE RAPIDO1 1/2" X ROSCA INTERNA 5 FIOS 2 1/2", PARA INSTALACAO PREDIAL DE COMBATE A INCENDIO | UN | 1 | 56.57 | 56.57 | 0 | 0
i | 10904 | SINAPI | REGISTRO OU VALVULA GLOBO ANGULAR EM LATAO, PARA HIDRANTES EM INSTALACAO PREDIAL DE INCENDIO, 45 GRAUS, DIAMETRO DE 2 1/2", COM VOLANTE, CLASSE DE PRESSAO DE ATE 200 PSI | UN | 1 | 165 | 165 | 0 | 0
i | 20963 | SINAPI | CAIXA DE INCENDIO/ABRIGO PARA MANGUEIRA, DE SOBREPOR/EXTERNA, COM 90 X 60 X 17 CM, EM CHAPA DE ACO, PORTA COM VENTILACAO, VISOR COM A INSCRICAO "INCENDIO", SUPORTE/CESTA INTERNA PARA A MANGUEIRA, PINTURA ELETROSTATICA VERMELHA | UN | 1 | 444.96 | 444.96 | 0 | 0
i | 20971 | SINAPI | CHAVE DUPLA PARA CONEXOES TIPO STORZ, ENGATE RAPIDO 1 1/2" X 2 1/2", EM LATAO, PARA INSTALACAO PREDIAL COMBATE A INCENDIO | UN | 1 | 15.71 | 15.71 | 0 | 0
i | 21032 | SINAPI | MANGUEIRA DE INCENDIO, TIPO 1, DE 1 1/2", COMPRIMENTO = 30 M, TECIDO EM FIO DE POLIESTER E TUBO INTERNO EM BORRACHA SINTETICA, COM UNIOES ENGATE RAPIDO | UN | 1 | 568.5 | 568.5 | 0 | 0
i | 37554 | SINAPI | ESGUICHO JATO REGULAVEL, TIPO ELKHART, ENGATE RAPIDO 1 1/2", PARA COMBATE A INCENDIO | UN | 1 | 193.77 | 193.77 | 0 | 0
C | 88248 | SINAPI | AUXILIAR DE ENCANADOR OU BOMBEIRO HIDRÁULICO COM ENCARGOS COMPLEMENTARES | H | 3.037 | 23.94 | 72.7058 | 18.53 | 56.2756
C | 88267 | SINAPI | ENCANADOR OU BOMBEIRO HIDRÁULICO COM ENCARGOS COMPLEMENTARES | H | 3.037 | 29.34 | 89.1056 | 23.93 | 72.6754
CÓDIGO |  |  | DESCRIÇÃO | UNIDADE | COEFIC. | VALOR UNIT. SINAPI | VALOR DA COMPOSIÇÃO COMPLETA | Valor SOMENTE MO
FONTE
C15 |  |  | EXECUÇÃO DE TABLADO COM ESTRUTURA DE MADEIRA FIXADA NO PISO, COM PISO DE MADEIRA LIXADO E ENVERNIZADO | M2 |  |  | 404.713 | 35.0125
I | 5069 | SINAPI | PREGO DE ACO POLIDO COM CABECA 17 X 27 (2 1/2 X 11) | KG | 0.19417 | 14.68 | 2.8505 | 0 | 0
I | 7584 | SINAPI | BUCHA DE NYLON SEM ABA S12, COM PARAFUSO DE 5/16" X 80 MM EM ACO ZINCADO COM ROSCA SOBERBA E CABECA SEXTAVADA | UN | 2 | 1.87 | 3.74 | 0 | 0
i | 20212 | SINAPI | CAIBRO APARELHADO *6 X 8* CM, EM MACARANDUBA/MASSARANDUBA, ANGELIM OU EQUIVALENTE DA REGIAO | M | 3 | 17.41 | 52.23 | 0 | 0
I | 6178 | SINAPI | TABUA DE MADEIRA PARA PISO, CUMARU/IPE CHAMPANHE OU EQUIVALENTE DA REGIAO, ENCAIXE MACHO/FEMEA, *10 X 2* CM | M2 | 1 | 291.87 | 291.87 | 0 | 0
C | 88262 | SINAPI | CARPINTEIRO DE FORMAS COM ENCARGOS COMPLEMENTARES | H | 0.5 | 27.64 | 13.82 | 21.8 | 10.9
C | 88239 | SINAPI | AJUDANTE DE CARPINTEIRO COM ENCARGOS COMPLEMENTARES | H | 0.75 | 24.31 | 18.2325 | 18.47 | 13.8525
C | 102214 | SINAPI | PINTURA VERNIZ (INCOLOR) ALQUÍDICO EM MADEIRA, USO INTERNO, 2 DEMÃOS. AF_01/2021 | M2 | 1 | 21.97 | 21.97 | 10.26 | 10.26
CÓDIGO |  |  | DESCRIÇÃO | UNIDADE | COEFIC. | VALOR UNIT. SINAPI | VALOR DA COMPOSIÇÃO COMPLETA | Valor SOMENTE MO
FONTE
C16 |  |  | GUARDA-CORPO DE AÇO GALVANIZADO DE 1,10M, DUPLO CORRIMÃO, MONTANTES TUBULARES DE 1.1/4" ESPAÇADOS 1,20M, TRAVESSA SUPERIOR DE 1.1/2", GRADIL DE TUBOS HORIZONTAIS DE 1" E VERTICAIS DE 3/4", FIXADO COM CHUMBADOR MECÂNICO. AF_04/2019 | M |  |  | 753.3742 | 247.3632
c | 88315 | SINAPI | SERRALHEIRO COM ENCARGOS COMPLEMENTARES | H | 6.698 | 27.86 | 186.6063 | 21.8 | 146.0164
c | 88251 | SINAPI | AUXILIAR DE SERRALHEIRO COM ENCARGOS COMPLEMENTARES | H | 5.502 | 24.48 | 134.689 | 18.42 | 101.3468
i | M3939 | sicro | BARRA REDONDA EM AÇO SAE 1020 - D = 25,4 MM (1") | M | 0.099 | 35.31 | 3.4957 | 0 | 0
i | 11964 | SINAPI | PARAFUSO DE ACO ZINCADO, TIPO CHUMBADOR PARABOLT, DIAMETRO 3/8", COMPRIMENTO 75 MM | UN | 3.333 | 0 | 0 | 0 | 0
i | 21012 | SINAPI | TUBO ACO GALVANIZADO COM COSTURA, CLASSE LEVE, DN 40 MM (1 1/2"), E = 3,00 MM, *3,48* KG/M (NBR 5580) | M | 3.086 | 51.46 | 158.8056 | 0 | 0
i | 21011 | SINAPI | TUBO ACO GALVANIZADO COM COSTURA, CLASSE LEVE, DN 32 MM (1 1/4"), E = 2,65 MM, *2,71* KG/M (NBR 5580) | M | 0.926 | 46.57 | 43.1238 | 0 | 0
i | 21010 | SINAPI | TUBO ACO GALVANIZADO COM COSTURA, CLASSE LEVE, DN 25 MM (1"), E = 2,65 MM, *2,11* KG/M (NBR 5580) | M | 2.023 | 31.95 | 64.6349 | 0 | 0
i | 21009 | SINAPI | TUBO ACO GALVANIZADO COM COSTURA, CLASSE LEVE, DN 20 MM (3/4"), E = 2,25 MM, *1,3* KG/M (NBR 5580) | M | 6.25 | 23.79 | 148.6875 | 0 | 0
i | 11002 | SINAPI | ELETRODO REVESTIDO AWS - E6013, DIAMETRO IGUAL A 2,50 MM | KG | 0.078 | 52.37 | 4.0849 | 0 | 0
i | 1332 | SINAPI | CHAPA DE ACO GROSSA, ASTM A36, E = 3/8" (9,53 MM) 74,69 KG/M2 | KG | 0.896 | 10.32 | 9.2467 | 0 | 0
CÓDIGO |  |  | DESCRIÇÃO | UNIDADE | COEFIC. | VALOR UNIT. SINAPI | VALOR DA COMPOSIÇÃO COMPLETA | Valor SOMENTE MO
FONTE
C17 |  |  | CORRIMÃO DUPLO, DIÂMETRO EXTERNO = 1 1/2", EM AÇO GALVANIZADO. AF_04/2019 | M |  |  | 207.9404 | 67.5172
c | 88315 | SINAPI | SERRALHEIRO COM ENCARGOS COMPLEMENTARES | H | 1.828 | 27.86 | 50.9281 | 21.8 | 39.8504
c | 88251 | SINAPI | AUXILIAR DE SERRALHEIRO COM ENCARGOS COMPLEMENTARES | H | 1.502 | 24.48 | 36.769 | 18.42 | 27.6668
i | 11033 | SINAPI | SUPORTE PARA CALHA DE 150 MM EM ACO GALVANIZADO | UN | 2.182 | 7.38 | 16.1032 | 0
i | 21011 | SINAPI | TUBO ACO GALVANIZADO COM COSTURA, CLASSE LEVE, DN 32 MM (1 1/4"), E = 2,65 MM, *2,71* KG/M (NBR 5580) | M | 2.058 | 46.57 | 95.8411 | 0
i | 11002 | SINAPI | ELETRODO REVESTIDO AWS - E6013, DIAMETRO IGUAL A 2,50 MM | KG | 0.006 | 52.37 | 0.31422 | 0
i | 7568 | SINAPI | BUCHA DE NYLON SEM ABA S10, COM PARAFUSO DE 6,10 X 65 MM EM ACO ZINCADO COM ROSCA SOBERBA, CABECA CHATA E FENDA PHILLIPS | UN | 6.545 | 1.22 | 7.9849 | 0
CÓDIGO |  |  | DESCRIÇÃO | UNIDADE | COEFIC. | VALOR UNIT. SINAPI | VALOR DA COMPOSIÇÃO COMPLETA | Valor SOMENTE MO
FONTE
C18 |  |  | PISO EM PEDRA BASALTO ASSENTADO SOBRE ARGAMASSA 1:3 (CIMENTO E AREIA). AF_09/2020 | UN. |  |  | 228.463 | 43.5977
i | 10737 | SINAPI | PEDRA GRANITICA OU BASALTO, CACO, RETALHO, CAVACO, TIPO MIRACEMA, MADEIRA, PADUANA, RACHINHA, SANTA ISABEL OU OUTRAS SIMILARES, E= *1,0 A *2,0 CM | M2 | 1,0750000 | 141.41 | 152.0157 | 0 | 0 | SP
c | 87298 | SINAPI | ARGAMASSA TRAÇO 1:3 (EM VOLUME DE CIMENTO E AREIA MÉDIA ÚMIDA) PARA CONTRAPISO, PREPARO MECÂNICO COM BETONEIRA 400 L. AF_08/2019 | M3 | 0,0307000 | 818.15 | 25.1172 | 139.99 | 4.2977
c | 88309 | SINAPI | PEDREIRO COM ENCARGOS COMPLEMENTARES | H | 1,0000000 | 28.07 | 28.07 | 22.01 | 22.01
c | 88316 | SINAPI | SERVENTE COM ENCARGOS COMPLEMENTARES | H | 1,0000000 | 23.26 | 23.26 | 17.29 | 17.29
CÓDIGO |  |  | DESCRIÇÃO | UNIDADE | COEFIC. | VALOR UNIT. SINAPI | VALOR DA COMPOSIÇÃO COMPLETA | Valor SOMENTE MO
FONTE
C19 |  |  | EXECUÇÃO DE JUNTA SERRADA EM PISO DE CONCRETO COM PREENCHIMENTO EM PU, ESPAÇAMENTO 2M NAS DUAS DIREÇÕES, INCLUSOS MATERIAL E MÃO DE OBRA | M |  |  | 5.1135 | 2.9075
i | 142 | SINAPI | SELANTE ELASTICO MONOCOMPONENTE A BASE DE POLIURETANO (PU) PARA JUNTAS DIVERSAS | 310ML | 0.062 | 35.58 | 2.206 | 0 |  | SP
c | 88316 | SINAPI | SERVENTE COM ENCARGOS COMPLEMENTARES | H | 0.125 | 23.26 | 2.9075 | 17.29 | 2.9075
CÓDIGO |  |  | DESCRIÇÃO | UNIDADE | COEFIC. | VALOR UNIT. SINAPI | VALOR DA COMPOSIÇÃO COMPLETA | Valor SOMENTE MO
FONTE
C20 |  |  | ESTRUTURA DE MADEIRA PARA RESERVATÓRIO (CAIXA D'ÁGUA) DE 1000L | UNIDADE |  |  | 913.9595 | 121.5
i | 4472 | SINAPI | VIGA NAO APARELHADA *6 X 16* CM, EM MACARANDUBA/MASSARANDUBA, ANGELIM OU EQUIVALENTE DA REGIAO - BRUTA | M | 19 | 26.92 | 511.48 | 0 | 0
i | 3993 | SINAPI | TABUA APARELHADA *2,5 X 15* CM, EM MACARANDUBA/MASSARANDUBA, ANGELIM OU EQUIVALENTE DA REGIAO | M2 | 2.512 | 93.07 | 233.7918 | 0 | 0
i | 5069 | SINAPI | PREGO DE ACO POLIDO COM CABECA 17 X 27 (2 1/2 X 11) | KG | 0.8275 | 14.68 | 12.1477 | 0 | 0
C | 88273 | SINAPI | MARCENEIRO COM ENCARGOS COMPLEMENTARES | H | 6 | 26.09 | 156.54 | 20.25 | 121.5
CÓDIGO |  |  | DESCRIÇÃO | UNIDADE | COEFIC. | VALOR UNIT. SINAPI | VALOR DA COMPOSIÇÃO COMPLETA | Valor SOMENTE MO
FONTE
C21 |  |  | CONCRETAGEM DE RADIER, PISO DE CONCRETO OU LAJE SOBRE SOLO, FCK 25 MPA - LANÇAMENTO, ADENSAMENTO E ACABAMENTO. AF_09/2021 | M3 |  |  | 624.8192 | 16.1523
C | 90587 | SINAPI | VIBRADOR DE IMERSÃO, DIÂMETRO DE PONTEIRA 45MM, MOTOR ELÉTRICO TRIFÁSICO POTÊNCIA DE 2 CV - CHI DIURNO. AF_06/2015 | CHI | 0.049 | 0.54 | 0.02646 | 0 | 0
C | 90586 | SINAPI | VIBRADOR DE IMERSÃO, DIÂMETRO DE PONTEIRA 45MM, MOTOR ELÉTRICO TRIFÁSICO POTÊNCIA DE 2 CV - CHP DIURNO. AF_06/2015 | CHP | 0.053 | 1.36 | 0.07208 | 0 | 0
C | 88316 | SINAPI | SERVENTE COM ENCARGOS COMPLEMENTARES | H | 0.411 | 23.26 | 9.5599 | 17.29 | 7.1062
C | 88309 | SINAPI | PEDREIRO COM ENCARGOS COMPLEMENTARES | H | 0.411 | 28.07 | 11.5368 | 22.01 | 9.0461
I | 1524 | SINAPI | CONCRETO USINADO BOMBEAVEL, CLASSE DE RESISTENCIA C20, BRITA 0 E 1, SLUMP = 100 +/- 20 MM, COM BOMBEAMENTO (DISPONIBILIZACAO DE BOMBA), SEM O LANCAMENTO (NBR 8953) | M3 | 1.05 | 574.88 | 603.624 | 0 | 0
2025-09-03
Pâmela Hentz Cappellari
Eng.ª Civil CREA-RS231775
97096

## Cotações
COTAÇÕES
Obra/Serviço = Construção do Centro de Eventos do Município de Nova Bassano - 3ª etapa
Contratante = Município de Nova Bassano - RS
CEP = 95340-000
CÓDIGO | DESCRIÇÃO | UNIDADE | QUANTIDADE | ORÇAMENTO MÉDIO
COT2 | CONJUNTO DE ESQUADRIAS DE MADEIRA DE LEI, INCLUSAS TODAS AS PORTAS, JANELAS, VIDROS, ACESSÓRIOS, FERRAGENS E INSTALAÇÃO. CONFORME DETALHAMENTO DE ESQUADRIAS. | UN | 1
CNPJ | EMPRESA |  |  | 86716.8
93.283.091/0001-09 | Esquadrias Bussolotto |  |  | 87151
28.722.316/0001-06 | Esquadrias Bottin |  |  | 64270
01.448.425/0001-20 | Construtora Cotrefe Ltda. |  |  | 108729.4
CÓDIGO | DESCRIÇÃO | UNIDADE | QUANTIDADE | ORÇAMENTO MÉDIO
COT3 | EXECUÇÃO DE MADEIRAMENTO PARA TELHADO, CONFORME PROJETO ESTRUTURAL, COM TELHAMENTO EM TELHA GRAVILHADA, INCLUSO TRANSPORTE, IÇAMENTO, ACESSÓRIOS, FORNECIMENTO E INSTALAÇÃO | UN | 1
CNPJ | EMPRESA |  |  | 87628.6333
43.450.475/0001-92 | Dakota Construtora Ltda. |  |  | 86302.75
01.448.425/0001-20 | Construtora Cotrefe Ltda. |  |  | 85560.91
09.554.751/0001-24 | PJV Construções Ltda. |  |  | 91022.24
2025-09-03
Pâmela Hentz Cappellari
Eng.ª Civil CREA-RS231775

## Cronograma
CRONOGRAMA FÍSICO-FINANCEIRO
Obra/Serviço: Construção do Centro de Eventos do Município de Nova Bassano - 3ª etapa
Contratante: Município de Nova Bassano - RS
CEP: 95340-000
[7 empty] | BDI: | 22%
Item | Serviços | PRAZO TOTAL: 5 MESES, OU 150 DIAS (100%) |  |  |  |  | TOTAL EXECUTADO (100%), AOS 150 DIAS
|  | PAGAMENTO AOS 30 DIAS | PAGAMENTO AOS 60 DIAS | PAGAMENTO AOS 90 DIAS | PAGAMENTO AOS 120 DIAS | PAGAMENTO AOS 150 DIAS
1 | ADMINISTRAÇÃO LOCAL | 1258.64 | 1258.64 | 1258.64 | 1258.64 | 1258.64 | 6293.2 |  | 6293.2
| PORCENTAGEM EXECUTADA NO PERÍODO | 20% | 20% | 20% | 20% | 20% | 100% |  | 100%
2 | CANTEIRO DE OBRA (DEPÓSITO 2x2 m) | 4908.47 | 0 | 0 | 0 | 0 | 4908.47 |  | 4908.47
| PORCENTAGEM EXECUTADA NO PERÍODO | 100% |  |  |  |  | 100% |  | 100%
3 | ESTRUTURAS DE CONCRETO | 19612.09 | 0 | 0 | 0 | 0 | 19612.09 |  | 19612.09
| PORCENTAGEM EXECUTADA NO PERÍODO | 100% |  |  |  |  | 100% |  | 100%
4 | BASES E PISOS | 0 | 34669.15 | 17334.575 | 17334.575 | 0 | 69338.3 |  | 69338.3
| PORCENTAGEM EXECUTADA NO PERÍODO |  | 50% | 25% | 25% |  | 100% |  | 100%
5 | ALVENARIAS | 29397.42 | 29397.42 | 0 | 0 | 0 | 58794.84 |  | 58794.84
| PORCENTAGEM EXECUTADA NO PERÍODO | 50% | 50% |  |  |  | 100% |  | 100%
6 | FORROS | 0 | 0 | 0 | 0 | 9814.2 | 9814.2 |  | 9814.2
| PORCENTAGEM EXECUTADA NO PERÍODO |  |  |  |  | 100% | 100% |  | 100%
7 | TELHADO | 0 | 0 | 106906.93 | 0 | 0 | 106906.93 |  | 106906.93
| PORCENTAGEM EXECUTADA NO PERÍODO |  |  | 100% |  |  | 100% |  | 100%
8 | ESQUADRIAS | 0 | 0 | 0 | 83542.097 | 14742.723 | 98284.82
| PORCENTAGEM EXECUTADA NO PERÍODO |  |  |  | 85% | 15% | 100%
9 | REVESTIMENTOS | 0 | 0 | 0 | 13180.92 | 13180.92 | 26361.84 |  | 26361.84
| PORCENTAGEM EXECUTADA NO PERÍODO |  |  |  | 50% | 50% | 100% |  | 100%
10 | HIDROSSANITÁRIO | 0 | 3383.078 | 3383.078 | 5074.617 | 5074.617 | 16915.39 |  | 16915.39
| PORCENTAGEM EXECUTADA NO PERÍODO |  | 20% | 20% | 30% | 30% | 100% |  | 100%
11 | ELÉTRICO | 0 | 2900.56 | 2900.56 | 2900.56 | 5801.12 | 14502.8 |  | 14502.8
| PORCENTAGEM EXECUTADA NO PERÍODO |  | 20% | 20% | 20% | 40% | 100% |  | 100%
11 | SERVIÇOS FINAIS | 0 | 0 | 0 | 0 | 1924.37 | 1924.37 |  | 1924.37
| PORCENTAGEM EXECUTADA NO PERÍODO |  |  |  |  | 100% | 100% |  | 100%
| TOTAL ACUMULADO | 55176.62 | 71608.848 | 131783.783 | 123291.409 | 51796.59 | 433657.25 |  | 433657.25
| PORCENTAGEM EXECUTADA ACUMULADA | 12.72% | 16.51% | 30.39% | 28.43% | 11.94% | 100% |  | 100%
2025-09-03
|  | Pâmela Hentz Cappellari |  |  | João Paulo Maroso
|  | Eng.ª Civil CREA-RS231775 |  |  | Prefeito Municipal

## CSD
SINAPI - Sistema Nacional de Pesquisa de Custos e Índices da Construção Civil
RELATÓRIO DE CUSTOS DE COMPOSIÇÕES - ENCARGOS SOCIAIS SEM DESONERAÇÃO
Mês de Referência: | 06/2025 |  | Encargos sociais sobre a mão de obra:
Data de emissão: | 11/07/2025 |  | (SEM DESONERAÇÃO) | AC |  | AL |  | AM |  | AP |  | BA |  | CE |  | DF |  | ES |  | GO |  | MA |  | MG |  | MS |  | MT |  | PA |  | PB |  | PE |  | PI |  | PR |  | RJ |  | RN |  | RO |  | RR |  | RS |  | SC |  | SE |  | SP |  | TO
|  |  | Localidade | RIO BRANCO |  | MACEIO |  | MANAUS |  | MACAPA |  | SALVADOR |  | FORTALEZA |  | BRASILIA |  | VITORIA |  | GOIANIA |  | SAO LUIS |  | BELO HORIZONTE |  | CAMPO GRANDE |  | CUIABA |  | BELEM |  | JOAO PESSOA |  | RECIFE |  | TERESINA |  | CURITIBA |  | RIO DE JANEIRO |  | NATAL |  | PORTO VELHO |  | BOA VISTA |  | PORTO ALEGRE |  | FLORIANOPOLIS |  | ARACAJU |  | SAO PAULO |  | PALMAS
Observação: | %AS (porcentagem Atribuído São Paulo) corresponde a porcentagem do custo total da |  | Horista | 114.2% |  | 114.4% |  | 113.5% |  | 114.1% |  | 115.6% |  | 115.1% |  | 110.1% |  | 116.9% |  | 108.8% |  | 112.7% |  | 116.8% |  | 107.5% |  | 106.6% |  | 118.2% |  | 113.6% |  | 113.8% |  | 113.3% |  | 116.4% |  | 113% |  | 115.2% |  | 118.7% |  | 116.8% |  | 112.8% |  | 115.6% |  | 111.4% |  | 115.5% |  | 110.7%
| composição que foi obtida utilizando preços de insumos de São Paulo por indisponibilidade |  | Mensalista | 70.11% |  | 70.12% |  | 70.26% |  | 69% |  | 71.29% |  | 71.84% |  | 70.19% |  | 72.95% |  | 67.21% |  | 70.19% |  | 73.93% |  | 64.8% |  | 65.57% |  | 71.76% |  | 69.85% |  | 70.11% |  | 71.12% |  | 72.5% |  | 70.21% |  | 70.86% |  | 72.48% |  | 71.64% |  | 69.95% |  | 71.8% |  | 69.82% |  | 71.54% |  | 68.05%
dos preços de insumos necessários à composição no estado em questão. Custo zerado (hífen)
| indica que pelo menos um dos itens da composição não tem custo/preço. |  |  | AC |  | AL |  | AM |  | AP |  | BA |  | CE |  | DF |  | ES |  | GO |  | MA |  | MG |  | MS |  | MT |  | PA |  | PB |  | PE |  | PI |  | PR |  | RJ |  | RN |  | RO |  | RR |  | RS |  | SC |  | SE |  | SP |  | TO
Grupo | Código da Composição | Descrição | Unidade | Custo (R$) | %AS | Custo (R$) | %AS | Custo (R$) | %AS | Custo (R$) | %AS | Custo (R$) | %AS | Custo (R$) | %AS | Custo (R$) | %AS | Custo (R$) | %AS | Custo (R$) | %AS | Custo (R$) | %AS | Custo (R$) | %AS | Custo (R$) | %AS | Custo (R$) | %AS | Custo (R$) | %AS | Custo (R$) | %AS | Custo (R$) | %AS | Custo (R$) | %AS | Custo (R$) | %AS | Custo (R$) | %AS | Custo (R$) | %AS | Custo (R$) | %AS | Custo (R$) | %AS | Custo (R$) | %AS | Custo (R$) | %AS | Custo (R$) | %AS | Custo (R$) | %AS | Custo (R$) | %AS
Acessibilidade | 104658 | PISO PODOTÁTIL DE ALERTA OU DIRECIONAL, DE CONCRETO, ASSENTADO SOBRE ARGAMASSA. AF_03/2024 | M2 | 253.75 | 0% | 150.39 | 0% | 205.89 | 0% | 187.39 | 0% | 159.68 | 0% | 153.41 | 0% | 178.13 | 0% | 182.15 | 0% | 172.35 | 0% | 160.24 | 0% | 159.75 | 0% | 165.62 | 0% | 200.03 | 0% | 173.91 | 0% | 138.19 | 0% | 152.52 | 0% | 143.05 | 0% | 144.52 | 0% | 177.31 | 0% | 155.99 | 0% | 206.71 | 0% | 264.09 | 0% | 151.81 | 0% | 147.58 | 0% | 167.33 | 0% | 198.11 | 0% | 186.47 | 0%
Acessibilidade | 105002 | RAMPA DE ACESSIBILIDADE EM CONCRETO MOLDADO IN LOCO, EM CALÇADA NOVA COM LARGURA MAIOR OU IGUAL À 3,00 M, FCK 25MPA, COM PISO PODOTÁTIL. AF_03/2024 | UN | 1029.46 | 0.05% | 690.77 | 0% | 876.82 | 0% | 881.43 | 0% | 792.75 | 0% | 736.29 | 0.07% | 819.69 | 0% | 760.93 | 0% | 748.61 | 0% | 780.98 | 0% | 767.56 | 0% | 681.99 | 0% | 794.31 | 0% | 911.29 | 0% | 676.1 | 0.08% | 732.7 | 0% | 815.66 | 0% | 767.38 | 0% | 814.27 | 0% | 722.22 | 0.07% | 918 | 0% | 1078.33 | 0% | 751.09 | 0% | 789.14 | 0% | 718.44 | 0% | 779.28 | 0% | 771.73 | 0%
Acessibilidade | 105004 | RAMPA DE ACESSIBILIDADE EM CONCRETO MOLDADO IN LOCO, EM CALÇADA NOVA COM LARGURA MENOR À 3,00 M, FCK 25MPA, COM PISO PODOTÁTIL. AF_03/2024 | M2 | 177.5 | 0.05% | 116.95 | 0% | 150.64 | 0% | 151.83 | 0% | 135.56 | 0% | 124.93 | 0.07% | 140.52 | 0% | 129.31 | 0% | 126.96 | 0% | 132.81 | 0% | 131.33 | 0% | 116.27 | 0% | 134.43 | 0% | 156.72 | 0% | 114.44 | 0.08% | 124.47 | 0% | 140.58 | 0% | 131.66 | 0% | 138.55 | 0% | 121.86 | 0.07% | 158.06 | 0% | 186.43 | 0% | 129.29 | 0% | 135.81 | 0% | 121.6 | 0% | 131.81 | 0% | 131.21 | 0%
Acessibilidade | 105003 | RAMPA DE ACESSIBILIDADE EM CONCRETO MOLDADO IN LOCO, EM CALÇADA PRÉ EXISTENTE COM LARGURA MAIOR OU IGUAL À 3,00 M, FCK 25MPA, COM PISO PODOTÁTIL. AF_03/2024 | UN | 1569.38 | 4.72% | 1086.19 | 6.77% | 1420.41 | 5.18% | 1302.54 | 5.65% | 1325.47 | 4.52% | 1205.04 | 5.02% | 1314.84 | 5.59% | 1273.58 | 4.71% | 1187.69 | 6.19% | 1237.76 | 4.84% | 1227.9 | 4.88% | 1114.79 | 5.38% | 1212.01 | 4.95% | 1385.88 | 4.33% | 1051.26 | 5.75% | 1175.01 | 6.26% | 1272.1 | 5.78% | 1300.06 | 4.61% | 1423.12 | 4.21% | 1217.11 | 6.08% | 1431.14 | 4.19% | 1572.1 | 4.68% | 1257.95 | 4.77% | 1244.14 | 4.82% | 1143.05 | 6.43% | 1340.24 | 0% | 1205.91 | 4.97%
Acessibilidade | 105005 | RAMPA DE ACESSIBILIDADE EM CONCRETO MOLDADO IN LOCO, EM CALÇADA PRÉ EXISTENTE COM LARGURA MENOR À 3,00 M, FCK 25MPA, COM PISO PODOTÁTIL. AF_03/2024 | M2 | 277.48 | 4.93% | 190.16 | 7.15% | 251.29 | 5.41% | 229.79 | 5.91% | 234.2 | 4.74% | 211.72 | 5.28% | 232.2 | 5.85% | 224.22 | 4.95% | 208.24 | 6.53% | 217.37 | 5.1% | 216.57 | 5.12% | 196.39 | 5.65% | 211.76 | 5.24% | 244.59 | 4.53% | 183.89 | 6.08% | 206.37 | 6.59% | 225.08 | 6.04% | 230.29 | 4.82% | 251.28 | 4.41% | 213.5 | 6.41% | 253.07 | 4.38% | 277.85 | 4.89% | 223.13 | 4.97% | 220.05 | 5.04% | 200.21 | 6.79% | 235.67 | 0% | 211.58 | 5.24%
Acessibilidade | 105006 | RAMPA DE ACESSIBILIDADE EM CONCRETO PRÉ MOLDADO, EM CALÇADA NOVA COM LARGURA MAIOR OU IGUAL À 3,00 M, FCK 25MPA, COM PISO PODOTÁTIL. AF_03/2024 | UN | 0 |  | 0 |  | 0 |  | 0 |  | 0 |  | 0 |  | 0 |  | 0 |  | 0 |  | 0 |  | 0 |  | 0 |  | 0 |  | 0 |  | 0 |  | 0 |  | 0 |  | 0 |  | 0 |  | 0 |  | 0 |  | 0 |  | 0 |  | 0 |  | 0 |  | 0 |  | 0
Acessibilidade | 104999 | RAMPA DE ACESSIBILIDADE EM CONCRETO PRÉ MOLDADO, EM CALÇADA PRÉ EXISTENTE COM LARGURA MAIOR OU IGUAL À 3,00 M, FCK 25MPA, COM PISO PODOTÁTIL. AF_03/2024 | UN | 0 |  | 0 |  | 0 |  | 0 |  | 0 |  | 0 |  | 0 |  | 0 |  | 0 |  | 0 |  | 0 |  | 0 |  | 0 |  | 0 |  | 0 |  | 0 |  | 0 |  | 0 |  | 0 |  | 0 |  | 0 |  | 0 |  | 0 |  | 0 |  | 0 |  | 0 |  | 0
Acessibilidade | 105000 | RAMPA DE ACESSIBILIDADE PARA ACESSO A EDIFICAÇÕES COM INCLINAÇÃO DE 8,33% EM CONCRETO MOLDADO IN LOCO, COM LARGURA DE 1,20M, FCK 25MPA, NÃO ARMADA, COM JUNTA A CADA 2M COM CORTE À SECO. AF_03/2024 | M | 1669.83 | 38.99% | 1345.1 | 46.03% | 1575.94 | 41.73% | 1424.1 | 43.48% | 1523.75 | 0% | 1393.03 | 44.45% | 1462.66 | 43.54% | 1752.66 | 1.01% | 1426.37 | 45.65% | 1409.5 | 46.19% | 1516.08 | 0% | 1333.33 | 47.51% | 1398.15 | 44.29% | 1474.78 | 41.99% | 1305.11 | 48.8% | 1331.67 | 0% | 1371.23 | 46.44% | 1503.93 | 42.12% | 1601.96 | 38.65% | 1304.95 | 1.35% | 1682.77 | 0% | 1592.24 | 41.3% | 1380.98 | 1.28% | 1462.14 | 0% | 1337.85 | 49.15% | 1557.07 | 0% | 1529.42 | 2.09%
Acessibilidade | 105001 | RAMPA DE ACESSIBILIDADE PARA ACESSO A EDIFICAÇÕES COM INCLINAÇÃO DE 8,33% EM CONCRETO MOLDADO IN LOCO, COM LARGURA DE 1,50M, FCK 25MPA, NÃO ARMADA, COM JUNTA A CADA 2M COM CORTE À SECO. AF_03/2024 | M | 1752.88 | 37.14% | 1376.23 | 44.99% | 1628.4 | 40.38% | 1475.55 | 41.96% | 1559.37 | 0% | 1424.78 | 43.46% | 1498.26 | 42.51% | 1790.62 | 0.99% | 1462.88 | 44.51% | 1444.55 | 45.07% | 1550.14 | 0% | 1366.33 | 46.36% | 1440.54 | 42.98% | 1519.03 | 40.76% | 1337.34 | 47.62% | 1362.25 | 0% | 1409.51 | 45.18% | 1532.95 | 41.32% | 1635.99 | 37.85% | 1339.51 | 1.32% | 1731 | 0% | 1655.02 | 39.73% | 1413.49 | 1.25% | 1498.2 | 0% | 1369.44 | 48.02% | 1588.05 | 0% | 1568.79 | 2.03%
Alvenaria Estrutural - Blocos Cerâmicos | 89306 | ALVENARIA ESTRUTURAL DE BLOCOS CERÂMICOS 14X19X29, (ESPESSURA DE 14 CM), UTILIZANDO COLHER DE PEDREIRO E ARGAMASSA DE ASSENTAMENTO COM PREPARO EM BETONEIRA. AF_03/2023 | M2 | 112.95 | 0.04% | 97.74 | 0% | 105.85 | 0% | 100.47 | 0% | 108.14 | 0% | 98.67 | 0.04% | 111.92 | 0% | 95.06 | 0% | 115.37 | 0% | 100.9 | 0% | 98.5 | 0% | 98.38 | 0% | 102.87 | 0% | 109.29 | 0% | 90.38 | 0.04% | 91.78 | 0% | 98.42 | 0% | 108.22 | 0% | 115.19 | 0% | 93.38 | 0.04% | 111.42 | 0% | 107.43 | 0% | 96.29 | 0% | 117.55 | 0% | 83.8 | 0% | 106.86 | 0% | 106.07 | 0%
Alvenaria Estrutural - Blocos Cerâmicos | 89307 | ALVENARIA ESTRUTURAL DE BLOCOS CERÂMICOS 14X19X29, (ESPESSURA DE 14 CM), UTILIZANDO COLHER DE PEDREIRO E ARGAMASSA DE ASSENTAMENTO COM PREPARO MANUAL. AF_03/2023 | M2 | 115.66 | 0% | 100.43 | 0% | 107.97 | 0% | 102.73 | 0% | 109.2 | 0% | 100.89 | 0% | 114.46 | 0% | 97.51 | 0% | 118.02 | 0% | 103.49 | 0% | 100.51 | 0% | 100.16 | 0% | 105.26 | 0% | 111.94 | 0% | 92.96 | 0% | 94.58 | 0% | 100.25 | 0% | 111.01 | 0% | 118.41 | 0% | 95.32 | 0% | 114.4 | 0% | 110.01 | 0% | 97.75 | 0% | 119.84 | 0% | 85.95 | 0% | 110.15 | 0% | 108.47 | 0%
Alvenaria Estrutural - Blocos Cerâmicos | 89290 | ALVENARIA ESTRUTURAL DE BLOCOS CERÂMICOS 14X19X29, (ESPESSURA DE 14 CM), UTILIZANDO PALHETA E ARGAMASSA DE ASSENTAMENTO COM PREPARO EM BETONEIRA. AF_03/2023 | M2 | 93.56 | 0.03% | 82.87 | 0% | 87.63 | 0% | 84.67 | 0% | 88.81 | 0% | 81.7 | 0.04% | 92.99 | 0% | 76.3 | 0% | 97.53 | 0% | 83.33 | 0% | 80.7 | 0% | 83.19 | 0% | 87.21 | 0% | 90.63 | 0% | 75.58 | 0.04% | 74.25 | 0% | 82.16 | 0% | 87.88 | 0% | 93.13 | 0% | 77.87 | 0.04% | 92.39 | 0% | 88.54 | 0% | 79.53 | 0% | 98.01 | 0% | 68.24 | 0% | 86.87 | 0% | 89.77 | 0%
Alvenaria Estrutural - Blocos Cerâmicos | 89291 | ALVENARIA ESTRUTURAL DE BLOCOS CERÂMICOS 14X19X29, (ESPESSURA DE 14 CM), UTILIZANDO PALHETA E ARGAMASSA DE ASSENTAMENTO COM PREPARO MANUAL. AF_03/2023 | M2 | 95.58 | 0% | 84.88 | 0% | 89.21 | 0% | 86.35 | 0% | 89.61 | 0% | 83.35 | 0% | 94.88 | 0% | 78.13 | 0% | 99.51 | 0% | 85.26 | 0% | 82.2 | 0% | 84.52 | 0% | 88.98 | 0% | 92.61 | 0% | 77.5 | 0% | 76.34 | 0% | 83.53 | 0% | 89.96 | 0% | 95.53 | 0% | 79.31 | 0% | 94.61 | 0% | 90.46 | 0% | 80.61 | 0% | 99.71 | 0% | 69.84 | 0% | 89.32 | 0% | 91.56 | 0%
Alvenaria Estrutural - Blocos Cerâmicos | 89298 | ALVENARIA ESTRUTURAL DE BLOCOS CERÂMICOS 14X19X39, (ESPESSURA DE 14 CM), UTILIZANDO COLHER DE PEDREIRO E ARGAMASSA DE ASSENTAMENTO COM PREPARO EM BETONEIRA. AF_03/2023 | M2 | 98.21 | 0.04% | 86.26 | 0% | 91.75 | 0% | 88.62 | 0% | 92.93 | 0% | 85.24 | 0.05% | 97.2 | 0% | 79.73 | 0% | 101.67 | 0% | 87.03 | 0% | 84.51 | 0% | 86.83 | 0% | 91 | 0% | 95.05 | 0% | 78.94 | 0.05% | 77.78 | 0% | 85.91 | 0% | 91.53 | 0% | 97.06 | 0% | 81.11 | 0.05% | 96.65 | 0% | 92.9 | 0% | 83.18 | 0% | 102.17 | 0% | 71.5 | 0% | 90.38 | 0% | 93.75 | 0%
Alvenaria Estrutural - Blocos Cerâmicos | 89299 | ALVENARIA ESTRUTURAL DE BLOCOS CERÂMICOS 14X19X39, (ESPESSURA DE 14 CM), UTILIZANDO COLHER DE PEDREIRO E ARGAMASSA DE ASSENTAMENTO COM PREPARO MANUAL. AF_03/2023 | M2 | 100.64 | 0% | 88.67 | 0% | 93.65 | 0% | 90.64 | 0% | 93.88 | 0% | 87.23 | 0% | 99.47 | 0% | 81.93 | 0% | 104.04 | 0% | 89.35 | 0% | 86.31 | 0% | 88.42 | 0% | 93.14 | 0% | 97.42 | 0% | 81.26 | 0% | 80.29 | 0% | 87.55 | 0% | 94.03 | 0% | 99.95 | 0% | 82.84 | 0% | 99.33 | 0% | 95.21 | 0% | 84.48 | 0% | 104.21 | 0% | 73.42 | 0% | 93.32 | 0% | 95.9 | 0%
Alvenaria Estrutural - Blocos Cerâmicos | 89282 | ALVENARIA ESTRUTURAL DE BLOCOS CERÂMICOS 14X19X39, (ESPESSURA DE 14 CM), UTILIZANDO PALHETA E ARGAMASSA DE ASSENTAMENTO COM PREPARO EM BETONEIRA. AF_03/2023 | M2 | 84.32 | 0.04% | 75.76 | 0% | 78.81 | 0% | 77.32 | 0% | 79.22 | 0% | 73.27 | 0.04% | 83.8 | 0% | 66.59 | 0% | 89.09 | 0% | 74.6 | 0% | 71.91 | 0% | 76.08 | 0% | 79.89 | 0% | 81.76 | 0% | 68.48 | 0.04% | 65.39 | 0% | 74.36 | 0% | 77.33 | 0% | 81.68 | 0% | 70.2 | 0.04% | 83.17 | 0% | 79.44 | 0% | 71.28 | 0% | 88.42 | 0% | 60.5 | 0% | 76.47 | 0% | 82.18 | 0%
Alvenaria Estrutural - Blocos Cerâmicos | 89283 | ALVENARIA ESTRUTURAL DE BLOCOS CERÂMICOS 14X19X39, (ESPESSURA DE 14 CM), UTILIZANDO PALHETA E ARGAMASSA DE ASSENTAMENTO COM PREPARO MANUAL. AF_03/2023 | M2 | 86.15 | 0% | 77.57 | 0% | 80.23 | 0% | 78.84 | 0% | 79.94 | 0% | 74.76 | 0% | 85.5 | 0% | 68.24 | 0% | 90.87 | 0% | 76.34 | 0% | 73.26 | 0% | 77.28 | 0% | 81.5 | 0% | 83.54 | 0% | 70.21 | 0% | 67.27 | 0% | 75.59 | 0% | 79.2 | 0% | 83.85 | 0% | 71.5 | 0% | 85.17 | 0% | 81.18 | 0% | 72.26 | 0% | 89.95 | 0% | 61.94 | 0% | 78.68 | 0% | 83.8 | 0%
Alvenaria Estrutural - Blocos de Concreto | 89480 | ALVENARIA DE BLOCOS DE CONCRETO ESTRUTURAL 14X19X29 CM (ESPESSURA 14 CM), FBK = 14 MPA, UTILIZANDO COLHER DE PEDREIRO. AF_10/2022 | M2 | 218.11 | 0.01% | 142.12 | 0% | 168.41 | 0% | 166.97 | 0% | 149.51 | 0% | 166.08 | 0.02% | 181.79 | 0% | 167.82 | 0% | 165.48 | 0% | 173.13 | 0% | 170.89 | 0% | 166.83 | 0% | 177.04 | 0% | 181.88 | 0% | 148.52 | 0.02% | 159.37 | 0% | 142.09 | 0% | 163.01 | 0% | 169.66 | 0% | 166.59 | 0.02% | 191.64 | 0% | 188.93 | 0% | 173.87 | 0% | 178.75 | 0% | 143.09 | 0% | 174.28 | 0% | 169.5 | 0%
Alvenaria Estrutural - Blocos de Concreto | 89464 | ALVENARIA DE BLOCOS DE CONCRETO ESTRUTURAL 14X19X29 CM (ESPESSURA 14 CM), FBK = 14,0 MPA, UTILIZANDO PALHETA. AF_10/2022 | M2 | 194.18 | 0.01% | 123.5 | 0% | 145.79 | 0% | 147.31 | 0% | 126.04 | 0% | 145.09 | 0.01% | 158.62 | 0% | 144.67 | 0% | 143.8 | 0% | 151.31 | 0% | 149.12 | 0% | 148.01 | 0% | 157.49 | 0% | 158.71 | 0% | 130.12 | 0.02% | 137.76 | 0% | 121.85 | 0% | 137.85 | 0% | 142.57 | 0% | 147.2 | 0.01% | 167.74 | 0% | 165.33 | 0% | 152.92 | 0% | 154.89 | 0% | 123.75 | 0% | 149.26 | 0% | 149.32 | 0%
Alvenaria Estrutural - Blocos de Concreto | 89478 | ALVENARIA DE BLOCOS DE CONCRETO ESTRUTURAL 14X19X29 CM (ESPESSURA 14 CM), FBK = 4,5 MPA, UTILIZANDO COLHER DE PEDREIRO. AF_10/2022 | M2 | 186.32 | 0.02% | 122.22 | 0% | 145.83 | 0% | 142.2 | 0% | 131.53 | 0% | 143.12 | 0.02% | 157.65 | 0% | 145.62 | 0% | 143.22 | 0% | 148.68 | 0% | 147.24 | 0% | 142.43 | 0% | 150.44 | 0% | 156.93 | 0% | 127.65 | 0.02% | 138.87 | 0% | 122.78 | 0% | 141.77 | 0% | 149.16 | 0% | 142.31 | 0.02% | 164.22 | 0% | 159.71 | 0% | 148.49 | 0% | 153.93 | 0% | 123.76 | 0% | 151.13 | 0% | 145.34 | 0%
Alvenaria Estrutural - Blocos de Concreto | 89462 | ALVENARIA DE BLOCOS DE CONCRETO ESTRUTURAL 14X19X29 CM (ESPESSURA 14 CM), FBK = 4,5 MPA, UTILIZANDO PALHETA. AF_10/2022 | M2 | 163.52 | 0.01% | 104.69 | 0% | 124.28 | 0% | 123.82 | 0% | 109.02 | 0% | 123.15 | 0.02% | 135.32 | 0% | 123.55 | 0% | 122.52 | 0% | 128.04 | 0% | 126.54 | 0% | 124.6 | 0% | 132.09 | 0% | 134.84 | 0% | 110.19 | 0.02% | 118.01 | 0% | 103.79 | 0% | 118.08 | 0% | 123.24 | 0% | 124.02 | 0.02% | 141.71 | 0% | 138.24 | 0% | 128.84 | 0% | 131.45 | 0% | 105.37 | 0% | 127.47 | 0% | 126.16 | 0%
Alvenaria Estrutural - Blocos de Concreto | 104444 | ALVENARIA DE BLOCOS DE CONCRETO ESTRUTURAL 14X19X29 CM (ESPESSURA 14 CM), FBK = 8 MPA, UTILIZANDO COLHER DE PEDREIRO. AF_10/2022 | M2 | 0 |  | 0 |  | 0 |  | 0 |  | 0 |  | 0 |  | 0 |  | 0 |  | 0 |  | 0 |  | 0 |  | 0 |  | 0 |  | 0 |  | 0 |  | 0 |  | 0 |  | 0 |  | 0 |  | 0 |  | 0 |  | 0 |  | 0 |  | 0 |  | 0 |  | 0 |  | 0
Alvenaria Estrutural - Blocos de Concreto | 104442 | ALVENARIA DE BLOCOS DE CONCRETO ESTRUTURAL 14X19X29 CM (ESPESSURA 14 CM), FBK = 8 MPA, UTILIZANDO PALHETA. AF_10/2022 | M2 | 0 |  | 0 |  | 0 |  | 0 |  | 0 |  | 0 |  | 0 |  | 0 |  | 0 |  | 0 |  | 0 |  | 0 |  | 0 |  | 0 |  | 0 |  | 0 |  | 0 |  | 0 |  | 0 |  | 0 |  | 0 |  | 0 |  | 0 |  | 0 |  | 0 |  | 0 |  | 0
Alvenaria Estrutural - Blocos de Concreto | 89472 | ALVENARIA DE BLOCOS DE CONCRETO ESTRUTURAL 14X19X39 CM (ESPESSURA 14 CM), FBK = 14 MPA, UTILIZANDO COLHER DE PEDREIRO. AF_10/2022 | M2 | 170.76 | 0.01% | 108.28 | 0% | 128.3 | 0% | 129.87 | 0% | 111.47 | 0% | 127.03 | 0.02% | 139.03 | 0% | 126.27 | 0% | 126 | 0% | 132.67 | 0% | 130.84 | 0% | 129.49 | 0% | 137.87 | 0% | 139.65 | 0% | 114.15 | 0.02% | 120.96 | 0% | 107.57 | 0% | 120.48 | 0% | 124.43 | 0% | 128.51 | 0.02% | 147.27 | 0% | 145.88 | 0% | 134.14 | 0% | 135.55 | 0% | 108.65 | 0% | 129.91 | 0% | 131.11 | 0%
Alvenaria Estrutural - Blocos de Concreto | 89455 | ALVENARIA DE BLOCOS DE CONCRETO ESTRUTURAL 14X19X39 CM (ESPESSURA 14 CM), FBK = 14 MPA, UTILIZANDO PALHETA. AF_10/2022 | M2 | 155.29 | 0.01% | 96.53 | 0% | 113.94 | 0% | 117.16 | 0% | 96.6 | 0% | 113.81 | 0.02% | 124.4 | 0% | 111.9 | 0% | 112.37 | 0% | 118.85 | 0% | 117.06 | 0% | 117.57 | 0% | 125.43 | 0% | 124.85 | 0% | 102.5 | 0.02% | 107.33 | 0% | 94.67 | 0% | 104.91 | 0% | 107.73 | 0% | 116.33 | 0.02% | 132.06 | 0% | 130.66 | 0% | 120.84 | 0% | 120.59 | 0% | 96.43 | 0% | 114.53 | 0% | 118.25 | 0%
Alvenaria Estrutural - Blocos de Concreto | 89470 | ALVENARIA DE BLOCOS DE CONCRETO ESTRUTURAL 14X19X39 CM (ESPESSURA 14 CM), FBK = 4,5 MPA, UTILIZANDO COLHER DE PEDREIRO. AF_10/2022 | M2 | 141.1 | 0.02% | 90.08 | 0% | 107.64 | 0% | 106.82 | 0% | 95.23 | 0% | 105.96 | 0.03% | 116.76 | 0% | 106.09 | 0% | 105.61 | 0% | 110.3 | 0% | 109.09 | 0% | 106.85 | 0% | 113.15 | 0% | 116.76 | 0% | 94.86 | 0.03% | 102.2 | 0% | 90.03 | 0% | 101.58 | 0% | 106.32 | 0% | 105.97 | 0.03% | 122.04 | 0% | 118.94 | 0% | 110.74 | 0% | 112.97 | 0% | 91.09 | 0% | 109.02 | 0% | 108.71 | 0%
Alvenaria Estrutural - Blocos de Concreto | 89453 | ALVENARIA DE BLOCOS DE CONCRETO ESTRUTURAL 14X19X39 CM (ESPESSURA 14 CM), FBK = 4,5 MPA, UTILIZANDO PALHETA. AF_10/2022 | M2 | 126.76 | 0.02% | 79.39 | 0% | 94.37 | 0% | 95.36 | 0% | 81.34 | 0% | 93.76 | 0.02% | 103 | 0% | 92.82 | 0% | 92.95 | 0% | 97.65 | 0% | 96.38 | 0% | 95.92 | 0% | 101.87 | 0% | 103.01 | 0% | 84.16 | 0.02% | 89.38 | 0% | 78.33 | 0% | 87.44 | 0% | 90.83 | 0% | 94.88 | 0.02% | 108.2 | 0% | 105.72 | 0% | 98.69 | 0% | 99.34 | 0% | 79.81 | 0% | 95.01 | 0% | 96.86 | 0%
Alvenaria Estrutural - Blocos de Concreto | 104443 | ALVENARIA DE BLOCOS DE CONCRETO ESTRUTURAL 14X19X39 CM (ESPESSURA 14 CM), FBK = 8 MPA, UTILIZANDO COLHER DE PEDREIRO. AF_10/2022 | M2 | 0 |  | 0 |  | 0 |  | 0 |  | 0 |  | 0 |  | 0 |  | 0 |  | 0 |  | 0 |  | 0 |  | 0 |  | 0 |  | 0 |  | 0 |  | 0 |  | 0 |  | 0 |  | 0 |  | 0 |  | 0 |  | 0 |  | 0 |  | 0 |  | 0 |  | 0 |  | 0
Alvenaria Estrutural - Blocos de Concreto | 104441 | ALVENARIA DE BLOCOS DE CONCRETO ESTRUTURAL 14X19X39 CM (ESPESSURA 14 CM), FBK = 8 MPA, UTILIZANDO PALHETA. AF_10/2022 | M2 | 0 |  | 0 |  | 0 |  | 0 |  | 0 |  | 0 |  | 0 |  | 0 |  | 0 |  | 0 |  | 0 |  | 0 |  | 0 |  | 0 |  | 0 |  | 0 |  | 0 |  | 0 |  | 0 |  | 0 |  | 0 |  | 0 |  | 0 |  | 0 |  | 0 |  | 0 |  | 0
Alvenaria de Vedação | 103354 | ALVENARIA DE VEDAÇÃO DE BLOCOS CERÂMICOS FURADOS NA HORIZONTAL DE 11,5X14X24 CM (ESPESSURA 11,5 CM) E ARGAMASSA DE ASSENTAMENTO COM PREPARO EM BETONEIRA. AF_12/2021 | M2 | 101.93 | 2.06% | 88.37 | 0.7% | 97.19 | 0.64% | 89.05 | 2.34% | 99.71 | 0% | 90.75 | 0.71% | 102.54 | 0.6% | 92.28 | 0.67% | 104.09 | 0.6% | 92.56 | 2.25% | 92.2 | 0% | 88.47 | 0.7% | 92.2 | 0.67% | 99.71 | 0.62% | 82.1 | 2.56% | 87.09 | 0.71% | 89.3 | 0.69% | 103.31 | 0.6% | 110.97 | 0% | 85.32 | 2.46% | 102.25 | 0.61% | 97.65 | 2.13% | 88.27 | 0.7% | 107.76 | 0.58% | 78.64 | 2.64% | 102.06 | 0% | 94.57 | 2.2%
Alvenaria de Vedação | 103355 | ALVENARIA DE VEDAÇÃO DE BLOCOS CERÂMICOS FURADOS NA HORIZONTAL DE 11,5X14X24 CM (ESPESSURA 11,5 CM) E ARGAMASSA DE ASSENTAMENTO COM PREPARO MANUAL. AF_12/2021 | M2 | 103.45 | 2.01% | 89.87 | 0.69% | 98.46 | 0.63% | 90.32 | 2.3% | 100.48 | 0% | 92.05 | 0.67% | 104 | 0.6% | 93.76 | 0.66% | 105.58 | 0.59% | 94.04 | 2.21% | 93.4 | 0% | 89.54 | 0.69% | 93.56 | 0.66% | 101.22 | 0.61% | 83.54 | 2.49% | 88.66 | 0.7% | 90.41 | 0.69% | 104.97 | 0.59% | 112.87 | 0% | 86.49 | 2.4% | 103.96 | 0.6% | 99.12 | 2.1% | 89.22 | 0.69% | 109.12 | 0.57% | 79.89 | 2.6% | 103.99 | 0% | 95.93 | 2.17%
Alvenaria de Vedação | 103330 | ALVENARIA DE VEDAÇÃO DE BLOCOS CERÂMICOS FURADOS NA HORIZONTAL DE 11,5X19X19 CM (ESPESSURA 11,5 CM) E ARGAMASSA DE ASSENTAMENTO COM PREPARO EM BETONEIRA. AF_12/2021 | M2 | 94.72 | 1.59% | 82.59 | 0.53% | 90.01 | 0.49% | 83.38 | 1.79% | 92.15 | 0% | 84.21 | 0.55% | 95.13 | 0.46% | 84.14 | 0.52% | 97.33 | 0.45% | 85.83 | 1.74% | 84.98 | 0% | 82.76 | 0.53% | 86.38 | 0.51% | 92.32 | 0.48% | 76.64 | 1.97% | 79.79 | 0.55% | 83.07 | 0.53% | 94.66 | 0.46% | 101.42 | 0% | 79.42 | 1.9% | 94.74 | 0.46% | 90.12 | 1.65% | 81.67 | 0.54% | 100.01 | 0.44% | 72.37 | 2.06% | 93.58 | 0% | 88.61 | 1.68%
Alvenaria de Vedação | 103331 | ALVENARIA DE VEDAÇÃO DE BLOCOS CERÂMICOS FURADOS NA HORIZONTAL DE 11,5X19X19 CM (ESPESSURA 11,5 CM) E ARGAMASSA DE ASSENTAMENTO COM PREPARO MANUAL. AF_12/2021 | M2 | 96.15 | 1.55% | 84.01 | 0.52% | 91.21 | 0.48% | 84.57 | 1.76% | 92.87 | 0% | 85.44 | 0.51% | 96.52 | 0.46% | 85.53 | 0.51% | 98.74 | 0.45% | 87.23 | 1.71% | 86.1 | 0% | 83.77 | 0.53% | 87.66 | 0.5% | 93.75 | 0.47% | 78 | 1.91% | 81.28 | 0.54% | 84.1 | 0.52% | 96.22 | 0.46% | 103.2 | 0% | 80.53 | 1.85% | 96.35 | 0.46% | 91.5 | 1.63% | 82.57 | 0.53% | 101.29 | 0.43% | 73.55 | 2.03% | 95.4 | 0% | 89.89 | 1.66%
Alvenaria de Vedação | 103358 | ALVENARIA DE VEDAÇÃO DE BLOCOS CERÂMICOS FURADOS NA HORIZONTAL DE 11,5X19X29 CM (ESPESSURA 11,5 CM) E ARGAMASSA DE ASSENTAMENTO COM PREPARO EM BETONEIRA. AF_12/2021 | M2 | 80.05 | 1.87% | 70.54 | 0.62% | 76.12 | 0.58% | 71 | 2.1% | 77.64 | 0% | 71.08 | 0.63% | 80.42 | 0.55% | 70.34 | 0.63% | 82.93 | 0.53% | 72.38 | 2.06% | 71.58 | 0% | 70.46 | 0.62% | 73.73 | 0.6% | 78.25 | 0.56% | 65.03 | 2.31% | 66.97 | 0.66% | 70.37 | 0.63% | 79.32 | 0.55% | 84.88 | 0% | 67.19 | 2.23% | 80.1 | 0.55% | 76.08 | 1.96% | 69.1 | 0.64% | 84.72 | 0.52% | 60.83 | 2.45% | 78.37 | 0% | 75.56 | 1.97%
Alvenaria de Vedação | 103359 | ALVENARIA DE VEDAÇÃO DE BLOCOS CERÂMICOS FURADOS NA HORIZONTAL DE 11,5X19X29 CM (ESPESSURA 11,5 CM) E ARGAMASSA DE ASSENTAMENTO COM PREPARO MANUAL. AF_12/2021 | M2 | 81.26 | 1.83% | 71.74 | 0.61% | 77.14 | 0.57% | 72.01 | 2.07% | 78.25 | 0% | 72.12 | 0.61% | 81.59 | 0.54% | 71.52 | 0.62% | 84.12 | 0.52% | 73.57 | 2.03% | 72.53 | 0% | 71.32 | 0.62% | 74.82 | 0.59% | 79.45 | 0.55% | 66.18 | 2.25% | 68.23 | 0.64% | 71.25 | 0.62% | 80.65 | 0.55% | 86.39 | 0% | 68.13 | 2.19% | 81.46 | 0.54% | 77.25 | 1.93% | 69.86 | 0.63% | 85.8 | 0.51% | 61.84 | 2.41% | 79.91 | 0% | 76.65 | 1.94%
Alvenaria de Vedação | 103366 | ALVENARIA DE VEDAÇÃO DE BLOCOS CERÂMICOS FURADOS NA HORIZONTAL DE 11,5X19X39 CM (ESPESSURA 11,5 CM) E ARGAMASSA DE ASSENTAMENTO COM PREPARO EM BETONEIRA. AF_12/2021 | M2 | 70.38 | 2.13% | 62.88 | 0.7% | 66.68 | 0.66% | 63.15 | 2.36% | 67.61 | 0% | 62.24 | 0.72% | 70.63 | 0.62% | 60.01 | 0.73% | 73.63 | 0.6% | 63.28 | 2.35% | 62.29 | 0% | 62.79 | 0.7% | 65.8 | 0.67% | 68.68 | 0.64% | 57.36 | 2.62% | 57.61 | 0.76% | 62.13 | 0.71% | 68.2 | 0.65% | 72.7 | 0% | 59.13 | 2.54% | 70.37 | 0.63% | 66.46 | 2.24% | 60.37 | 0.73% | 74.35 | 0.59% | 52.59 | 2.83% | 67.35 | 0% | 67.28 | 2.21%
Alvenaria de Vedação | 103367 | ALVENARIA DE VEDAÇÃO DE BLOCOS CERÂMICOS FURADOS NA HORIZONTAL DE 11,5X19X39 CM (ESPESSURA 11,5 CM) E ARGAMASSA DE ASSENTAMENTO COM PREPARO MANUAL. AF_12/2021 | M2 | 71.48 | 2.08% | 63.97 | 0.69% | 67.59 | 0.65% | 64.07 | 2.33% | 68.17 | 0% | 63.18 | 0.7% | 71.68 | 0.61% | 61.07 | 0.72% | 74.7 | 0.59% | 64.36 | 2.32% | 63.15 | 0% | 63.56 | 0.69% | 66.78 | 0.66% | 69.77 | 0.63% | 58.4 | 2.55% | 58.75 | 0.75% | 62.93 | 0.7% | 69.4 | 0.63% | 74.07 | 0% | 59.98 | 2.48% | 71.6 | 0.61% | 67.52 | 2.21% | 61.05 | 0.72% | 75.33 | 0.58% | 53.5 | 2.79% | 68.74 | 0% | 68.27 | 2.18%
Alvenaria de Vedação | 103360 | ALVENARIA DE VEDAÇÃO DE BLOCOS CERÂMICOS FURADOS NA HORIZONTAL DE 14X19X29 CM (ESPESSURA 14 CM) E ARGAMASSA DE ASSENTAMENTO COM PREPARO EM BETONEIRA. AF_12/2021 | M2 | 93.76 | 1.88% | 82.14 | 0.54% | 88.94 | 0.49% | 82.89 | 2.1% | 90.95 | 0% | 83.07 | 0.55% | 93.98 | 0.47% | 82.38 | 0.53% | 96.7 | 0.46% | 84.64 | 2.06% | 83.78 | 0% | 82.13 | 0.54% | 85.89 | 0.51% | 91.5 | 0.48% | 75.94 | 2.32% | 78.58 | 0.56% | 82.17 | 0.54% | 92.81 | 0.47% | 99.45 | 0% | 78.42 | 2.24% | 93.73 | 0.47% | 89.2 | 1.95% | 80.76 | 0.54% | 98.9 | 0.44% | 71.19 | 2.44% | 91.66 | 0% | 88.16 | 1.97%
Alvenaria de Vedação | 103361 | ALVENARIA DE VEDAÇÃO DE BLOCOS CERÂMICOS FURADOS NA HORIZONTAL DE 14X19X29 CM (ESPESSURA 14 CM) E ARGAMASSA DE ASSENTAMENTO COM PREPARO MANUAL. AF_12/2021 | M2 | 95.29 | 1.83% | 83.66 | 0.53% | 90.23 | 0.49% | 84.18 | 2.07% | 91.72 | 0% | 84.39 | 0.52% | 95.46 | 0.46% | 83.87 | 0.52% | 98.21 | 0.45% | 86.14 | 2.02% | 84.99 | 0% | 83.21 | 0.53% | 87.26 | 0.5% | 93.03 | 0.47% | 77.39 | 2.25% | 80.17 | 0.55% | 83.28 | 0.53% | 94.48 | 0.47% | 101.36 | 0% | 79.61 | 2.19% | 95.45 | 0.46% | 90.68 | 1.92% | 81.72 | 0.54% | 100.27 | 0.44% | 72.45 | 2.4% | 93.61 | 0% | 89.54 | 1.94%
Alvenaria de Vedação | 103368 | ALVENARIA DE VEDAÇÃO DE BLOCOS CERÂMICOS FURADOS NA HORIZONTAL DE 14X19X39 CM (ESPESSURA 14 CM) E ARGAMASSA DE ASSENTAMENTO COM PREPARO EM BETONEIRA. AF_12/2021 | M2 | 79.88 | 2.19% | 70.9 | 0.62% | 75.6 | 0.58% | 71.26 | 2.44% | 76.89 | 0% | 70.5 | 0.64% | 79.95 | 0.55% | 68.42 | 0.64% | 82.93 | 0.53% | 71.75 | 2.43% | 70.72 | 0% | 70.71 | 0.62% | 74.1 | 0.59% | 77.93 | 0.56% | 64.83 | 2.7% | 65.76 | 0.67% | 70.29 | 0.63% | 77.64 | 0.57% | 82.78 | 0% | 66.8 | 2.62% | 79.75 | 0.55% | 75.45 | 2.31% | 68.55 | 0.64% | 84.07 | 0.52% | 59.78 | 2.91% | 76.61 | 0% | 75.89 | 2.29%
Alvenaria de Vedação | 103369 | ALVENARIA DE VEDAÇÃO DE BLOCOS CERÂMICOS FURADOS NA HORIZONTAL DE 14X19X39 CM (ESPESSURA 14 CM) E ARGAMASSA DE ASSENTAMENTO COM PREPARO MANUAL. AF_12/2021 | M2 | 81.27 | 2.14% | 72.27 | 0.61% | 76.76 | 0.57% | 72.42 | 2.4% | 77.59 | 0% | 71.7 | 0.61% | 81.29 | 0.54% | 69.77 | 0.63% | 84.29 | 0.52% | 73.1 | 2.38% | 71.82 | 0% | 71.68 | 0.61% | 75.34 | 0.58% | 79.32 | 0.55% | 66.15 | 2.63% | 67.2 | 0.65% | 71.3 | 0.62% | 79.16 | 0.56% | 84.51 | 0% | 67.88 | 2.56% | 81.31 | 0.54% | 76.79 | 2.27% | 69.42 | 0.63% | 85.31 | 0.52% | 60.93 | 2.86% | 78.37 | 0% | 77.13 | 2.26%
Alvenaria de Vedação | 103334 | ALVENARIA DE VEDAÇÃO DE BLOCOS CERÂMICOS FURADOS NA HORIZONTAL DE 14X9X19 CM (ESPESSURA 14 CM, BLOCO DEITADO) E ARGAMASSA DE ASSENTAMENTO COM PREPARO EM BETONEIRA. AF_12/2021 | M2 | 165.29 | 2.04% | 142.37 | 0.6% | 157.95 | 0.54% | 143.51 | 2.33% | 162.41 | 0% | 147.73 | 0.6% | 166.28 | 0.52% | 151.29 | 0.57% | 167.55 | 0.51% | 150.82 | 2.22% | 150.22 | 0% | 142.49 | 0.6% | 148.59 | 0.58% | 161.92 | 0.53% | 133.11 | 2.54% | 142.75 | 0.6% | 144.57 | 0.59% | 169.11 | 0.51% | 181.49 | 0% | 138.53 | 2.44% | 165.7 | 0.52% | 158.59 | 2.11% | 143.93 | 0.6% | 174.29 | 0.49% | 128.33 | 2.61% | 166.92 | 0% | 152.16 | 2.2%
Alvenaria de Vedação | 103335 | ALVENARIA DE VEDAÇÃO DE BLOCOS CERÂMICOS FURADOS NA HORIZONTAL DE 14X9X19 CM (ESPESSURA 14 CM, BLOCO DEITADO) E ARGAMASSA DE ASSENTAMENTO COM PREPARO MANUAL. AF_12/2021 | M2 | 167.96 | 1.99% | 145.02 | 0.59% | 160.19 | 0.54% | 145.75 | 2.3% | 163.76 | 0% | 150.03 | 0.57% | 168.86 | 0.51% | 153.88 | 0.56% | 170.17 | 0.51% | 153.43 | 2.18% | 152.32 | 0% | 144.37 | 0.6% | 150.98 | 0.57% | 164.58 | 0.52% | 135.64 | 2.47% | 145.53 | 0.59% | 146.51 | 0.59% | 172.04 | 0.5% | 184.82 | 0% | 140.59 | 2.38% | 168.7 | 0.51% | 161.17 | 2.08% | 145.61 | 0.59% | 176.69 | 0.49% | 130.54 | 2.57% | 170.32 | 0% | 154.56 | 2.17%
Alvenaria de Vedação | 103362 | ALVENARIA DE VEDAÇÃO DE BLOCOS CERÂMICOS FURADOS NA HORIZONTAL DE 19X19X29 CM (ESPESSURA 19 CM) E ARGAMASSA DE ASSENTAMENTO COM PREPARO EM BETONEIRA. AF_12/2021 | M2 | 113.77 | 2.28% | 101.2 | 0.43% | 107.96 | 0.41% | 101.36 | 2.54% | 109.9 | 0% | 100.92 | 0.46% | 114.22 | 0.39% | 98.97 | 0.44% | 118.44 | 0.37% | 102.67 | 2.5% | 101.13 | 0% | 100.79 | 0.44% | 105.72 | 0.42% | 111.29 | 0.4% | 92.61 | 2.8% | 94.34 | 0.47% | 100.31 | 0.44% | 111.9 | 0.39% | 119.33 | 0% | 95.6 | 2.71% | 114.11 | 0.39% | 108.04 | 2.38% | 98.02 | 0.45% | 120.26 | 0.37% | 85.91 | 2.99% | 110.39 | 0% | 107.87 | 2.38%
Alvenaria de Vedação | 103363 | ALVENARIA DE VEDAÇÃO DE BLOCOS CERÂMICOS FURADOS NA HORIZONTAL DE 19X19X29 CM (ESPESSURA 19 CM) E ARGAMASSA DE ASSENTAMENTO COM PREPARO MANUAL. AF_12/2021 | M2 | 115.49 | 2.23% | 102.91 | 0.43% | 109.41 | 0.4% | 102.8 | 2.5% | 110.77 | 0% | 102.41 | 0.43% | 115.89 | 0.38% | 100.64 | 0.44% | 120.14 | 0.37% | 104.35 | 2.46% | 102.49 | 0% | 102 | 0.43% | 107.26 | 0.41% | 113.01 | 0.39% | 94.24 | 2.73% | 96.14 | 0.46% | 101.56 | 0.43% | 113.78 | 0.39% | 121.48 | 0% | 96.93 | 2.65% | 116.05 | 0.38% | 109.71 | 2.34% | 99.1 | 0.44% | 121.8 | 0.36% | 87.33 | 2.94% | 112.58 | 0% | 109.42 | 2.35%
Alvenaria de Vedação | 103370 | ALVENARIA DE VEDAÇÃO DE BLOCOS CERÂMICOS FURADOS NA HORIZONTAL DE 19X19X39 CM (ESPESSURA 19 CM) E ARGAMASSA DE ASSENTAMENTO COM PREPARO EM BETONEIRA. AF_12/2021 | M2 | 100.84 | 2.57% | 91.06 | 0.48% | 95.51 | 0.46% | 91.06 | 2.82% | 96.45 | 0% | 89.03 | 0.52% | 101.2 | 0.43% | 85.01 | 0.52% | 106.25 | 0.41% | 90.43 | 2.84% | 88.8 | 0% | 90.67 | 0.49% | 95.31 | 0.46% | 98.61 | 0.45% | 82.4 | 3.14% | 81.94 | 0.54% | 89.34 | 0.49% | 96.98 | 0.45% | 103.01 | 0% | 84.77 | 3.06% | 101.1 | 0.44% | 95.05 | 2.7% | 86.52 | 0.51% | 106.62 | 0.41% | 74.8 | 3.44% | 95.61 | 0% | 97.09 | 2.65%
Alvenaria de Vedação | 103371 | ALVENARIA DE VEDAÇÃO DE BLOCOS CERÂMICOS FURADOS NA HORIZONTAL DE 19X19X39 CM (ESPESSURA 19 CM) E ARGAMASSA DE ASSENTAMENTO COM PREPARO MANUAL. AF_12/2021 | M2 | 102.4 | 2.51% | 92.61 | 0.48% | 96.82 | 0.45% | 92.37 | 2.78% | 97.24 | 0% | 90.38 | 0.49% | 102.71 | 0.43% | 86.53 | 0.51% | 107.79 | 0.41% | 91.96 | 2.79% | 90.03 | 0% | 91.77 | 0.48% | 96.71 | 0.45% | 100.17 | 0.44% | 83.89 | 3.06% | 83.56 | 0.53% | 90.47 | 0.49% | 98.69 | 0.45% | 104.96 | 0% | 85.98 | 2.99% | 102.85 | 0.43% | 96.56 | 2.66% | 87.5 | 0.5% | 108.02 | 0.41% | 76.09 | 3.38% | 97.59 | 0% | 98.5 | 2.61%
Alvenaria de Vedação | 103332 | ALVENARIA DE VEDAÇÃO DE BLOCOS CERÂMICOS FURADOS NA HORIZONTAL DE 9X14X19 CM (ESPESSURA 9 CM) E ARGAMASSA DE ASSENTAMENTO COM PREPARO EM BETONEIRA. AF_12/2021 | M2 | 136.5 | 1.06% | 116.27 | 0.26% | 131.2 | 0.23% | 117.28 | 1.22% | 135.92 | 0% | 123.3 | 0.26% | 138.21 | 0.22% | 129.33 | 0.23% | 138.07 | 0.22% | 125.99 | 1.14% | 125.63 | 0% | 116.68 | 0.26% | 121.12 | 0.25% | 133.89 | 0.22% | 110.05 | 1.32% | 120.43 | 0.25% | 119.36 | 0.25% | 144.3 | 0.21% | 155.35 | 0% | 115.31 | 1.26% | 137.43 | 0.22% | 132.42 | 1.08% | 119.89 | 0.25% | 145.54 | 0.21% | 108.02 | 1.32% | 142.85 | 0% | 124.54 | 1.15%
Alvenaria de Vedação | 103333 | ALVENARIA DE VEDAÇÃO DE BLOCOS CERÂMICOS FURADOS NA HORIZONTAL DE 9X14X19 CM (ESPESSURA 9 CM) E ARGAMASSA DE ASSENTAMENTO COM PREPARO MANUAL. AF_12/2021 | M2 | 138.03 | 1.04% | 117.79 | 0.25% | 132.49 | 0.23% | 118.57 | 1.21% | 136.69 | 0% | 124.62 | 0.24% | 139.69 | 0.21% | 130.82 | 0.23% | 139.58 | 0.21% | 127.49 | 1.12% | 126.84 | 0% | 117.76 | 0.25% | 122.49 | 0.24% | 135.42 | 0.22% | 111.5 | 1.28% | 122.02 | 0.25% | 120.47 | 0.25% | 145.97 | 0.21% | 157.26 | 0% | 116.5 | 1.23% | 139.15 | 0.22% | 133.9 | 1.07% | 120.85 | 0.25% | 146.91 | 0.2% | 109.28 | 1.31% | 144.8 | 0% | 125.92 | 1.14%
Alvenaria de Vedação | 103352 | ALVENARIA DE VEDAÇÃO DE BLOCOS CERÂMICOS FURADOS NA HORIZONTAL DE 9X14X24 CM (ESPESSURA 9 CM) E ARGAMASSA DE ASSENTAMENTO COM PREPARO EM BETONEIRA. AF_12/2021 | M2 | 117.58 | 1.22% | 100.7 | 0.3% | 112.5 | 0.27% | 101.59 | 1.41% | 116.4 | 0% | 105.61 | 0.29% | 118.8 | 0.25% | 109.8 | 0.27% | 119.38 | 0.25% | 107.84 | 1.33% | 107.39 | 0% | 101.01 | 0.3% | 104.7 | 0.29% | 115.08 | 0.26% | 94.7 | 1.52% | 102.58 | 0.29% | 102.71 | 0.29% | 122.49 | 0.24% | 131.91 | 0% | 98.95 | 1.46% | 118.25 | 0.25% | 113.47 | 1.26% | 102.59 | 0.29% | 124.94 | 0.24% | 92.29 | 1.55% | 121.22 | 0% | 107.75 | 1.33%
Alvenaria de Vedação | 103353 | ALVENARIA DE VEDAÇÃO DE BLOCOS CERÂMICOS FURADOS NA HORIZONTAL DE 9X14X24 CM (ESPESSURA 9 CM) E ARGAMASSA DE ASSENTAMENTO COM PREPARO MANUAL. AF_12/2021 | M2 | 118.99 | 1.2% | 102.1 | 0.29% | 113.68 | 0.26% | 102.77 | 1.39% | 117.12 | 0% | 106.83 | 0.28% | 120.17 | 0.25% | 111.17 | 0.27% | 120.77 | 0.25% | 109.22 | 1.31% | 108.5 | 0% | 102.01 | 0.29% | 105.97 | 0.28% | 116.49 | 0.26% | 96.05 | 1.49% | 104.05 | 0.29% | 103.74 | 0.29% | 124.04 | 0.24% | 133.68 | 0% | 100.05 | 1.43% | 119.84 | 0.25% | 114.83 | 1.25% | 103.47 | 0.29% | 126.21 | 0.24% | 93.46 | 1.53% | 123.02 | 0% | 109.02 | 1.31%
Alvenaria de Vedação | 103328 | ALVENARIA DE VEDAÇÃO DE BLOCOS CERÂMICOS FURADOS NA HORIZONTAL DE 9X19X19 CM (ESPESSURA 9 CM) E ARGAMASSA DE ASSENTAMENTO COM PREPARO EM BETONEIRA. AF_12/2021 | M2 | 107.66 | 0.98% | 92.34 | 0.24% | 102.93 | 0.21% | 93.28 | 1.11% | 106.38 | 0% | 96.67 | 0.24% | 108.69 | 0.2% | 99.76 | 0.22% | 109.63 | 0.2% | 98.7 | 1.05% | 98.1 | 0% | 92.68 | 0.24% | 96.29 | 0.23% | 105.3 | 0.21% | 86.88 | 1.21% | 93.43 | 0.24% | 94.11 | 0.23% | 111.63 | 0.2% | 120.12 | 0% | 90.67 | 1.16% | 108.08 | 0.2% | 103.8 | 1% | 93.88 | 0.23% | 114.49 | 0.19% | 84.18 | 1.24% | 110.53 | 0% | 99.17 | 1.05%
Alvenaria de Vedação | 103329 | ALVENARIA DE VEDAÇÃO DE BLOCOS CERÂMICOS FURADOS NA HORIZONTAL DE 9X19X19 CM (ESPESSURA 9 CM) E ARGAMASSA DE ASSENTAMENTO COM PREPARO MANUAL. AF_12/2021 | M2 | 108.99 | 0.95% | 93.66 | 0.23% | 104.04 | 0.21% | 94.39 | 1.1% | 107.05 | 0% | 97.81 | 0.22% | 109.97 | 0.2% | 101.05 | 0.22% | 110.94 | 0.2% | 100 | 1.04% | 99.15 | 0% | 93.62 | 0.23% | 97.47 | 0.23% | 106.63 | 0.21% | 88.14 | 1.18% | 94.81 | 0.23% | 95.08 | 0.23% | 113.08 | 0.19% | 121.78 | 0% | 91.7 | 1.13% | 109.57 | 0.2% | 105.08 | 0.99% | 94.71 | 0.23% | 115.68 | 0.19% | 85.28 | 1.22% | 112.22 | 0% | 100.36 | 1.04%
Alvenaria de Vedação | 103356 | ALVENARIA DE VEDAÇÃO DE BLOCOS CERÂMICOS FURADOS NA HORIZONTAL DE 9X19X29 CM (ESPESSURA 9 CM) E ARGAMASSA DE ASSENTAMENTO COM PREPARO EM BETONEIRA. AF_12/2021 | M2 | 70.49 | 1.49% | 62.64 | 0.35% | 66.81 | 0.33% | 63.09 | 1.65% | 67.76 | 0% | 62.28 | 0.37% | 70.73 | 0.31% | 60.37 | 0.36% | 73.63 | 0.3% | 63.37 | 1.64% | 62.18 | 0% | 62.55 | 0.35% | 65.39 | 0.34% | 68.82 | 0.32% | 57.34 | 1.83% | 57.91 | 0.38% | 62.02 | 0.35% | 68.52 | 0.32% | 73.29 | 0% | 59.07 | 1.78% | 70.34 | 0.31% | 66.82 | 1.56% | 60.47 | 0.36% | 74.54 | 0.3% | 52.77 | 1.97% | 67.73 | 0% | 67.24 | 1.55%
Alvenaria de Vedação | 103357 | ALVENARIA DE VEDAÇÃO DE BLOCOS CERÂMICOS FURADOS NA HORIZONTAL DE 9X19X29 CM (ESPESSURA 9 CM) E ARGAMASSA DE ASSENTAMENTO COM PREPARO MANUAL. AF_12/2021 | M2 | 71.61 | 1.45% | 63.75 | 0.35% | 67.76 | 0.32% | 64.03 | 1.62% | 68.33 | 0% | 63.25 | 0.35% | 71.81 | 0.31% | 61.46 | 0.36% | 74.73 | 0.29% | 64.47 | 1.61% | 63.07 | 0% | 63.34 | 0.35% | 66.39 | 0.33% | 69.94 | 0.31% | 58.4 | 1.78% | 59.08 | 0.37% | 62.84 | 0.35% | 69.75 | 0.32% | 74.69 | 0% | 59.94 | 1.74% | 71.6 | 0.31% | 67.91 | 1.53% | 61.18 | 0.36% | 75.55 | 0.29% | 53.7 | 1.94% | 69.16 | 0% | 68.25 | 1.52%
Alvenaria de Vedação | 103364 | ALVENARIA DE VEDAÇÃO DE BLOCOS CERÂMICOS FURADOS NA HORIZONTAL DE 9X19X39 CM (ESPESSURA 9 CM) E ARGAMASSA DE ASSENTAMENTO COM PREPARO EM BETONEIRA. AF_12/2021 | M2 | 58.9 | 2.16% | 52.72 | 0.83% | 55.68 | 0.79% | 52.98 | 2.38% | 56.53 | 0% | 51.95 | 0.87% | 59.04 | 0.75% | 49.63 | 0.89% | 61.79 | 0.71% | 52.82 | 2.39% | 51.96 | 0% | 52.64 | 0.84% | 55.15 | 0.8% | 57.57 | 0.76% | 47.95 | 2.65% | 47.96 | 0.92% | 51.92 | 0.85% | 56.6 | 0.78% | 60.43 | 0% | 49.37 | 2.57% | 58.7 | 0.75% | 55.65 | 2.26% | 50.49 | 0.87% | 62.11 | 0.71% | 43.74 | 2.88% | 55.91 | 0% | 56.51 | 2.23%
Alvenaria de Vedação | 103365 | ALVENARIA DE VEDAÇÃO DE BLOCOS CERÂMICOS FURADOS NA HORIZONTAL DE 9X19X39 CM (ESPESSURA 9 CM) E ARGAMASSA DE ASSENTAMENTO COM PREPARO MANUAL. AF_12/2021 | M2 | 59.68 | 1.74% | 53.49 | 0.41% | 56.3 | 0.39% | 53.61 | 1.94% | 56.71 | 0% | 52.6 | 0.42% | 59.8 | 0.37% | 50.39 | 0.44% | 62.56 | 0.35% | 53.59 | 1.94% | 52.32 | 0% | 53.13 | 0.41% | 55.83 | 0.39% | 58.35 | 0.38% | 48.69 | 2.14% | 48.78 | 0.45% | 52.43 | 0.42% | 57.48 | 0.38% | 61.34 | 0% | 49.93 | 2.08% | 59.62 | 0.37% | 56.4 | 1.84% | 50.9 | 0.43% | 62.79 | 0.35% | 44.35 | 2.34% | 56.97 | 0% | 57.19 | 1.82%
Alvenaria de Vedação | 103350 | ALVENARIA DE VEDAÇÃO DE BLOCOS CERÂMICOS FURADOS NA HORIZONTAL DE 9X9X19 CM (ESPESSURA 9 CM) E ARGAMASSA DE ASSENTAMENTO COM PREPARO EM BETONEIRA. AF_12/2021 | M2 | 199.07 | 1.01% | 171.2 | 0.25% | 190.65 | 0.23% | 172.34 | 1.16% | 196.92 | 0% | 179.1 | 0.25% | 201.15 | 0.21% | 185.46 | 0.23% | 203.35 | 0.21% | 182.74 | 1.09% | 181.96 | 0% | 171.68 | 0.25% | 178.55 | 0.24% | 194.98 | 0.22% | 160.86 | 1.26% | 172.62 | 0.25% | 174.41 | 0.25% | 207.88 | 0.21% | 223.08 | 0% | 168.18 | 1.2% | 200.53 | 0.21% | 192.25 | 1.04% | 173.67 | 0.25% | 212.77 | 0.2% | 156.09 | 1.28% | 205.94 | 0% | 183.81 | 1.09%
Alvenaria de Vedação | 103351 | ALVENARIA DE VEDAÇÃO DE BLOCOS CERÂMICOS FURADOS NA HORIZONTAL DE 9X9X19 CM (ESPESSURA 9 CM) E ARGAMASSA DE ASSENTAMENTO COM PREPARO MANUAL. AF_12/2021 | M2 | 201.02 | 0.99% | 173.14 | 0.25% | 192.29 | 0.22% | 173.97 | 1.15% | 197.91 | 0% | 180.78 | 0.24% | 203.04 | 0.21% | 187.36 | 0.23% | 205.27 | 0.21% | 184.65 | 1.08% | 183.5 | 0% | 173.06 | 0.25% | 180.3 | 0.24% | 196.93 | 0.22% | 162.72 | 1.23% | 174.66 | 0.25% | 175.83 | 0.24% | 210.02 | 0.2% | 225.52 | 0% | 169.7 | 1.18% | 202.73 | 0.21% | 194.14 | 1.03% | 174.89 | 0.25% | 214.52 | 0.2% | 157.71 | 1.27% | 208.43 | 0% | 185.56 | 1.08%
Alvenaria de Vedação | 103344 | ALVENARIA DE VEDAÇÃO DE BLOCOS CERÂMICOS FURADOS NA VERTICAL DE 11,5X19X29 CM (ESPESSURA 11,5 CM) E ARGAMASSA DE ASSENTAMENTO COM PREPARO EM BETONEIRA. AF_12/2021 | M2 | 95.8 | 1.58% | 85.12 | 0.52% | 90.32 | 0.49% | 85.84 | 1.74% | 91.67 | 0% | 84.16 | 0.55% | 95.85 | 0.46% | 80.45 | 0.55% | 99.9 | 0.44% | 85.64 | 1.74% | 84.03 | 0% | 85.23 | 0.52% | 89.26 | 0.49% | 93.25 | 0.47% | 77.72 | 1.94% | 77.88 | 0.56% | 84.21 | 0.52% | 91.52 | 0.48% | 97.71 | 0% | 79.89 | 1.89% | 95.17 | 0.46% | 90.1 | 1.65% | 81.74 | 0.54% | 100.5 | 0.44% | 70.98 | 2.1% | 90.41 | 0% | 91.46 | 1.63%
Alvenaria de Vedação | 103345 | ALVENARIA DE VEDAÇÃO DE BLOCOS CERÂMICOS FURADOS NA VERTICAL DE 11,5X19X29 CM (ESPESSURA 11,5 CM) E ARGAMASSA DE ASSENTAMENTO COM PREPARO MANUAL. AF_12/2021 | M2 | 97.58 | 1.53% | 86.88 | 0.51% | 91.81 | 0.48% | 87.33 | 1.71% | 92.57 | 0% | 85.7 | 0.51% | 97.57 | 0.45% | 82.18 | 0.54% | 101.65 | 0.43% | 87.38 | 1.71% | 85.44 | 0% | 86.49 | 0.51% | 90.85 | 0.48% | 95.02 | 0.46% | 79.41 | 1.88% | 79.73 | 0.55% | 85.5 | 0.51% | 93.47 | 0.47% | 99.93 | 0% | 81.27 | 1.83% | 97.17 | 0.45% | 91.82 | 1.62% | 82.86 | 0.53% | 102.1 | 0.43% | 72.45 | 2.06% | 92.68 | 0% | 93.06 | 1.6%
Alvenaria de Vedação | 103348 | ALVENARIA DE VEDAÇÃO DE BLOCOS CERÂMICOS FURADOS NA VERTICAL DE 11,5X19X39 CM (ESPESSURA 11,5 CM) E ARGAMASSA DE ASSENTAMENTO COM PREPARO EM BETONEIRA. AF_12/2021 | M2 | 81.15 | 1.86% | 72.5 | 0.61% | 76.31 | 0.58% | 73.07 | 2.04% | 77.16 | 0% | 70.97 | 0.65% | 80.89 | 0.54% | 66.97 | 0.66% | 84.92 | 0.52% | 72.18 | 2.06% | 70.74 | 0% | 72.45 | 0.61% | 76.02 | 0.58% | 78.96 | 0.56% | 65.76 | 2.3% | 65.1 | 0.68% | 71.3 | 0.62% | 76.38 | 0.58% | 81.41 | 0% | 67.51 | 2.24% | 80.5 | 0.55% | 75.96 | 1.96% | 68.94 | 0.64% | 84.93 | 0.52% | 59.59 | 2.5% | 75.39 | 0% | 77.96 | 1.91%
Alvenaria de Vedação | 103349 | ALVENARIA DE VEDAÇÃO DE BLOCOS CERÂMICOS FURADOS NA VERTICAL DE 11,5X19X39 CM (ESPESSURA 11,5 CM) E ARGAMASSA DE ASSENTAMENTO COM PREPARO MANUAL. AF_12/2021 | M2 | 82.77 | 1.8% | 74.1 | 0.59% | 77.67 | 0.57% | 74.43 | 2% | 77.97 | 0% | 72.37 | 0.61% | 82.45 | 0.53% | 68.54 | 0.64% | 86.51 | 0.51% | 73.76 | 2.02% | 72.01 | 0% | 73.59 | 0.6% | 77.47 | 0.57% | 80.58 | 0.55% | 67.3 | 2.21% | 66.79 | 0.66% | 72.47 | 0.61% | 78.15 | 0.56% | 83.43 | 0% | 68.76 | 2.17% | 82.32 | 0.53% | 77.52 | 1.92% | 69.95 | 0.63% | 86.38 | 0.51% | 60.93 | 2.45% | 77.45 | 0% | 79.42 | 1.88%
Alvenaria de Vedação | 103346 | ALVENARIA DE VEDAÇÃO DE BLOCOS CERÂMICOS FURADOS NA VERTICAL DE 14X19X29 CM (ESPESSURA 14 CM) E ARGAMASSA DE ASSENTAMENTO COM PREPARO EM BETONEIRA. AF_12/2021 | M2 | 106.06 | 1.66% | 93.81 | 0.47% | 100.15 | 0.44% | 94.61 | 1.84% | 101.93 | 0% | 93.51 | 0.49% | 106.19 | 0.41% | 90.3 | 0.49% | 110.23 | 0.4% | 95.18 | 1.83% | 93.54 | 0% | 93.92 | 0.47% | 98.21 | 0.45% | 103.39 | 0.43% | 85.88 | 2.05% | 86.93 | 0.51% | 93.14 | 0.47% | 102.63 | 0.43% | 109.6 | 0% | 88.61 | 1.99% | 105.59 | 0.42% | 100.23 | 1.74% | 90.74 | 0.48% | 111.45 | 0.39% | 79.13 | 2.2% | 101.39 | 0% | 100.78 | 1.73%
Alvenaria de Vedação | 103347 | ALVENARIA DE VEDAÇÃO DE BLOCOS CERÂMICOS FURADOS NA VERTICAL DE 14X19X29 CM (ESPESSURA 14 CM) E ARGAMASSA DE ASSENTAMENTO COM PREPARO MANUAL. AF_12/2021 | M2 | 107.96 | 1.61% | 95.69 | 0.46% | 101.74 | 0.43% | 96.19 | 1.81% | 102.89 | 0% | 95.14 | 0.46% | 108.02 | 0.41% | 92.14 | 0.48% | 112.09 | 0.39% | 97.04 | 1.79% | 95.03 | 0% | 95.26 | 0.46% | 99.91 | 0.44% | 105.28 | 0.42% | 87.68 | 1.98% | 88.9 | 0.49% | 94.52 | 0.47% | 104.71 | 0.42% | 111.97 | 0% | 90.08 | 1.93% | 107.72 | 0.41% | 102.06 | 1.7% | 91.93 | 0.48% | 113.15 | 0.39% | 80.7 | 2.16% | 103.8 | 0% | 102.48 | 1.7%
Alvenaria de Vedação | 103324 | ALVENARIA DE VEDAÇÃO DE BLOCOS CERÂMICOS FURADOS NA VERTICAL DE 14X19X39 CM (ESPESSURA 14 CM) E ARGAMASSA DE ASSENTAMENTO COM PREPARO EM BETONEIRA. AF_12/2021 | M2 | 91.54 | 1.92% | 82.04 | 0.54% | 86.36 | 0.51% | 82.64 | 2.11% | 87.23 | 0% | 80.39 | 0.57% | 91.58 | 0.48% | 76.06 | 0.58% | 96.01 | 0.46% | 81.74 | 2.13% | 80 | 0% | 81.96 | 0.54% | 85.88 | 0.51% | 89.24 | 0.49% | 74.47 | 2.36% | 73.9 | 0.6% | 80.7 | 0.55% | 86.78 | 0.51% | 92.48 | 0% | 76.47 | 2.3% | 91 | 0.48% | 85.95 | 2.02% | 78.11 | 0.56% | 96.17 | 0.46% | 67.45 | 2.58% | 85.66 | 0% | 88.05 | 1.98%
Alvenaria de Vedação | 103325 | ALVENARIA DE VEDAÇÃO DE BLOCOS CERÂMICOS FURADOS NA VERTICAL DE 14X19X39 CM (ESPESSURA 14 CM) E ARGAMASSA DE ASSENTAMENTO COM PREPARO MANUAL. AF_12/2021 | M2 | 93.26 | 1.87% | 83.75 | 0.53% | 87.81 | 0.5% | 84.08 | 2.07% | 88.1 | 0% | 81.88 | 0.54% | 93.25 | 0.47% | 77.73 | 0.57% | 97.71 | 0.45% | 83.42 | 2.09% | 81.36 | 0% | 83.17 | 0.53% | 87.42 | 0.5% | 90.96 | 0.48% | 76.1 | 2.29% | 75.7 | 0.58% | 81.95 | 0.54% | 88.66 | 0.5% | 94.63 | 0% | 77.8 | 2.24% | 92.94 | 0.47% | 87.62 | 1.99% | 79.19 | 0.56% | 97.71 | 0.45% | 68.87 | 2.53% | 87.85 | 0% | 89.6 | 1.94%
Alvenaria de Vedação | 103326 | ALVENARIA DE VEDAÇÃO DE BLOCOS CERÂMICOS FURADOS NA VERTICAL DE 19X19X39 CM (ESPESSURA 19 CM) E ARGAMASSA DE ASSENTAMENTO COM PREPARO EM BETONEIRA. AF_12/2021 | M2 | 107.69 | 2.41% | 96.95 | 0.45% | 101.63 | 0.43% | 97.3 | 2.64% | 102.49 | 0% | 94.63 | 0.49% | 107.75 | 0.41% | 89.53 | 0.49% | 113.11 | 0.39% | 96.16 | 2.67% | 94.12 | 0% | 96.7 | 0.46% | 101.58 | 0.43% | 105.18 | 0.42% | 87.69 | 2.95% | 86.91 | 0.51% | 95.03 | 0.46% | 102.07 | 0.43% | 108.43 | 0% | 90.05 | 2.88% | 107.4 | 0.41% | 101.19 | 2.54% | 91.96 | 0.48% | 113.08 | 0.39% | 79.34 | 3.24% | 100.57 | 0% | 103.65 | 2.48%
Alvenaria de Vedação | 103327 | ALVENARIA DE VEDAÇÃO DE BLOCOS CERÂMICOS FURADOS NA VERTICAL DE 19X19X39 CM (ESPESSURA 19 CM) E ARGAMASSA DE ASSENTAMENTO COM PREPARO MANUAL. AF_12/2021 | M2 | 109.7 | 2.34% | 98.94 | 0.44% | 103.32 | 0.43% | 98.99 | 2.6% | 103.5 | 0% | 96.36 | 0.46% | 109.7 | 0.4% | 91.48 | 0.48% | 115.09 | 0.38% | 98.13 | 2.62% | 95.71 | 0% | 98.12 | 0.45% | 103.38 | 0.43% | 107.18 | 0.41% | 89.6 | 2.87% | 89 | 0.49% | 96.49 | 0.46% | 104.27 | 0.42% | 110.94 | 0% | 91.61 | 2.81% | 109.67 | 0.4% | 103.13 | 2.49% | 93.22 | 0.47% | 114.89 | 0.38% | 81 | 3.17% | 103.13 | 0% | 105.45 | 2.44%
Alvenaria de Vedação | 103322 | ALVENARIA DE VEDAÇÃO DE BLOCOS CERÂMICOS FURADOS NA VERTICAL DE 9X19X39 CM (ESPESSURA 9 CM) E ARGAMASSA DE ASSENTAMENTO COM PREPARO EM BETONEIRA. AF_12/2021 | M2 | 69.11 | 1.53% | 61.82 | 0.36% | 64.76 | 0.34% | 62.5 | 1.66% | 65.4 | 0% | 60.28 | 0.4% | 68.76 | 0.32% | 56.15 | 0.39% | 72.3 | 0.3% | 61.3 | 1.7% | 59.63 | 0% | 61.77 | 0.36% | 64.85 | 0.34% | 67.16 | 0.33% | 55.94 | 1.89% | 54.99 | 0.4% | 60.67 | 0.36% | 64.22 | 0.34% | 68.31 | 0% | 57.35 | 1.85% | 68.3 | 0.32% | 64.45 | 1.61% | 58.5 | 0.38% | 72.03 | 0.31% | 50.3 | 2.07% | 63.4 | 0% | 66.53 | 1.56%
Alvenaria de Vedação | 103323 | ALVENARIA DE VEDAÇÃO DE BLOCOS CERÂMICOS FURADOS NA VERTICAL DE 9X19X39 CM (ESPESSURA 9 CM) E ARGAMASSA DE ASSENTAMENTO COM PREPARO MANUAL. AF_12/2021 | M2 | 70.63 | 1.47% | 63.32 | 0.35% | 66.03 | 0.33% | 63.77 | 1.63% | 66.17 | 0% | 61.58 | 0.36% | 70.22 | 0.31% | 57.63 | 0.38% | 73.79 | 0.3% | 62.78 | 1.66% | 60.83 | 0% | 62.84 | 0.35% | 66.21 | 0.33% | 68.67 | 0.32% | 57.38 | 1.81% | 56.56 | 0.39% | 61.78 | 0.36% | 65.88 | 0.33% | 70.21 | 0% | 58.52 | 1.78% | 70.01 | 0.31% | 65.92 | 1.58% | 59.45 | 0.37% | 73.39 | 0.3% | 51.55 | 2.02% | 65.33 | 0% | 67.89 | 1.53%
Alvenaria de Vedação | 103338 | ALVENARIA DE VEDAÇÃO DE BLOCOS VAZADOS DE CONCRETO APARENTE DE 14X19X39 CM (ESPESSURA 14 CM) E ARGAMASSA DE ASSENTAMENTO COM PREPARO EM BETONEIRA. AF_12/2021 | M2 | 152.49 | 1.15% | 103.03 | 0.43% | 121.9 | 0.36% | 117.56 | 1.48% | 112.49 | 0% | 119.55 | 0.38% | 131.6 | 0.33% | 123.68 | 0.36% | 121.27 | 0.36% | 123.99 | 1.4% | 124.29 | 0% | 118.14 | 0.37% | 124.71 | 0.35% | 130.23 | 0.34% | 106.38 | 1.65% | 116.5 | 0.38% | 103.56 | 0.42% | 122.17 | 0.36% | 128.79 | 0% | 117.93 | 1.49% | 136.5 | 0.32% | 133.51 | 1.3% | 123.39 | 0.36% | 130.79 | 0.34% | 103.79 | 1.68% | 128.05 | 0% | 120.59 | 1.44%
Alvenaria de Vedação | 103339 | ALVENARIA DE VEDAÇÃO DE BLOCOS VAZADOS DE CONCRETO APARENTE DE 14X19X39 CM (ESPESSURA 14 CM) E ARGAMASSA DE ASSENTAMENTO COM PREPARO MANUAL. AF_12/2021 | M2 | 153.98 | 1.13% | 104.51 | 0.42% | 123.15 | 0.36% | 118.8 | 1.46% | 113.25 | 0% | 120.83 | 0.36% | 133.03 | 0.33% | 125.12 | 0.35% | 122.73 | 0.36% | 125.45 | 1.39% | 125.46 | 0% | 119.19 | 0.37% | 126.04 | 0.35% | 131.71 | 0.33% | 107.79 | 1.61% | 118.05 | 0.37% | 104.65 | 0.42% | 123.8 | 0.36% | 130.65 | 0% | 119.09 | 1.46% | 138.17 | 0.32% | 134.95 | 1.29% | 124.32 | 0.35% | 132.12 | 0.33% | 105.02 | 1.66% | 129.94 | 0% | 121.92 | 1.43%
Alvenaria de Vedação | 103340 | ALVENARIA DE VEDAÇÃO DE BLOCOS VAZADOS DE CONCRETO APARENTE DE 19X19X39 CM (ESPESSURA 19 CM) E ARGAMASSA DE ASSENTAMENTO COM PREPARO EM BETONEIRA. AF_12/2021 | M2 | 185.92 | 1.39% | 124.86 | 0.35% | 147.37 | 0.3% | 143.06 | 1.8% | 134.8 | 0% | 144.77 | 0.32% | 159.28 | 0.28% | 149.17 | 0.29% | 146.48 | 0.3% | 150.16 | 1.71% | 150.31 | 0% | 143.79 | 0.31% | 152.18 | 0.29% | 157.9 | 0.28% | 128.97 | 2.01% | 140.71 | 0.31% | 124.98 | 0.35% | 146.37 | 0.3% | 153.75 | 0% | 143.29 | 1.81% | 165.74 | 0.27% | 161.84 | 1.59% | 149.82 | 0.29% | 157.76 | 0.28% | 125.42 | 2.05% | 153.74 | 0% | 146.42 | 1.76%
Alvenaria de Vedação | 103341 | ALVENARIA DE VEDAÇÃO DE BLOCOS VAZADOS DE CONCRETO APARENTE DE 19X19X39 CM (ESPESSURA 19 CM) E ARGAMASSA DE ASSENTAMENTO COM PREPARO MANUAL. AF_12/2021 | M2 | 187.79 | 1.37% | 126.71 | 0.35% | 148.93 | 0.3% | 144.62 | 1.78% | 135.74 | 0% | 146.38 | 0.3% | 161.08 | 0.27% | 150.98 | 0.29% | 148.31 | 0.3% | 151.99 | 1.69% | 151.78 | 0% | 145.1 | 0.3% | 153.85 | 0.29% | 159.77 | 0.28% | 130.74 | 1.97% | 142.65 | 0.31% | 126.34 | 0.35% | 148.41 | 0.3% | 156.08 | 0% | 144.73 | 1.78% | 167.84 | 0.26% | 163.64 | 1.57% | 150.99 | 0.29% | 159.43 | 0.28% | 126.96 | 2.02% | 156.12 | 0% | 148.09 | 1.74%
Alvenaria de Vedação | 103336 | ALVENARIA DE VEDAÇÃO DE BLOCOS VAZADOS DE CONCRETO APARENTE DE 9X19X39 CM (ESPESSURA 9 CM) E ARGAMASSA DE ASSENTAMENTO COM PREPARO EM BETONEIRA. AF_12/2021 | M2 | 116.94 | 0.9% | 78.26 | 0.28% | 92.83 | 0.24% | 89.96 | 1.16% | 85.29 | 0% | 91.06 | 0.25% | 100.32 | 0.22% | 93.85 | 0.23% | 92.25 | 0.24% | 94.56 | 1.1% | 94.46 | 0% | 90.24 | 0.24% | 95.22 | 0.23% | 99.43 | 0.22% | 81.15 | 1.29% | 88.71 | 0.25% | 78.78 | 0.28% | 92.32 | 0.24% | 97.24 | 0% | 90.03 | 1.17% | 104 | 0.21% | 101.89 | 1.02% | 94.13 | 0.23% | 99.36 | 0.22% | 78.97 | 1.32% | 97.03 | 0% | 92.12 | 1.13%
Alvenaria de Vedação | 103337 | ALVENARIA DE VEDAÇÃO DE BLOCOS VAZADOS DE CONCRETO APARENTE DE 9X19X39 CM (ESPESSURA 9 CM) E ARGAMASSA DE ASSENTAMENTO COM PREPARO MANUAL. AF_12/2021 | M2 | 118.21 | 0.88% | 79.52 | 0.28% | 93.9 | 0.23% | 91.02 | 1.14% | 85.93 | 0% | 92.15 | 0.24% | 101.55 | 0.22% | 95.08 | 0.23% | 93.5 | 0.24% | 95.8 | 1.09% | 95.46 | 0% | 91.13 | 0.24% | 96.36 | 0.23% | 100.69 | 0.22% | 82.36 | 1.26% | 90.03 | 0.24% | 79.7 | 0.28% | 93.71 | 0.23% | 98.82 | 0% | 91.02 | 1.14% | 105.43 | 0.21% | 103.11 | 1.01% | 94.92 | 0.23% | 100.49 | 0.22% | 80.02 | 1.3% | 98.64 | 0% | 93.26 | 1.12%
Alvenaria de Vedação | 103342 | ALVENARIA DE VEDAÇÃO DE BLOCOS VAZADOS DE CONCRETO DE 14X19X29 CM (ESPESSURA 14 CM) E ARGAMASSA DE ASSENTAMENTO COM PREPARO EM BETONEIRA. AF_12/2021 | M2 | 159.99 | 1.1% | 105.59 | 0.42% | 124.82 | 0.35% | 122.44 | 1.42% | 112.75 | 0% | 122.92 | 0.37% | 135.2 | 0.33% | 125.58 | 0.35% | 124 | 0.35% | 127.6 | 1.36% | 127.57 | 0% | 123.03 | 0.36% | 130.37 | 0.34% | 134.28 | 0.33% | 109.76 | 1.6% | 118.93 | 0.37% | 105.28 | 0.42% | 121.97 | 0.36% | 127.91 | 0% | 122.36 | 1.44% | 140.96 | 0.31% | 137.97 | 1.26% | 127.74 | 0.34% | 133.4 | 0.33% | 106.04 | 1.64% | 129.15 | 0% | 125.03 | 1.39%
Alvenaria de Vedação | 103343 | ALVENARIA DE VEDAÇÃO DE BLOCOS VAZADOS DE CONCRETO DE 14X19X29 CM (ESPESSURA 14 CM) E ARGAMASSA DE ASSENTAMENTO COM PREPARO MANUAL. AF_12/2021 | M2 | 161.64 | 1.08% | 107.22 | 0.41% | 126.2 | 0.35% | 123.82 | 1.41% | 113.59 | 0% | 124.34 | 0.35% | 136.79 | 0.32% | 127.18 | 0.35% | 125.62 | 0.35% | 129.22 | 1.35% | 128.87 | 0% | 124.2 | 0.35% | 131.84 | 0.33% | 135.92 | 0.32% | 111.33 | 1.56% | 120.65 | 0.36% | 106.48 | 0.41% | 123.78 | 0.36% | 129.97 | 0% | 123.64 | 1.41% | 142.81 | 0.31% | 139.57 | 1.25% | 128.78 | 0.34% | 134.87 | 0.33% | 107.4 | 1.62% | 131.24 | 0% | 126.51 | 1.38%
Alvenaria de Vedação | 103318 | ALVENARIA DE VEDAÇÃO DE BLOCOS VAZADOS DE CONCRETO DE 14X19X39 CM (ESPESSURA 14 CM) E ARGAMASSA DE ASSENTAMENTO COM PREPARO EM BETONEIRA. AF_12/2021 | M2 | 136.33 | 1.29% | 90.53 | 0.49% | 106.97 | 0.41% | 104.54 | 1.66% | 97.15 | 0% | 105.24 | 0.44% | 115.75 | 0.38% | 107.77 | 0.41% | 106.23 | 0.41% | 109.11 | 1.59% | 109.36 | 0% | 104.99 | 0.42% | 111.02 | 0.4% | 114.94 | 0.38% | 93.88 | 1.87% | 102.04 | 0.43% | 90.46 | 0.49% | 105.02 | 0.42% | 110.28 | 0% | 104.43 | 1.69% | 120.44 | 0.37% | 117.87 | 1.48% | 109.17 | 0.4% | 114.24 | 0.39% | 90.88 | 1.91% | 110.86 | 0% | 106.78 | 1.63%
Alvenaria de Vedação | 103319 | ALVENARIA DE VEDAÇÃO DE BLOCOS VAZADOS DE CONCRETO DE 14X19X39 CM (ESPESSURA 14 CM) E ARGAMASSA DE ASSENTAMENTO COM PREPARO MANUAL. AF_12/2021 | M2 | 137.82 | 1.26% | 92.01 | 0.48% | 108.22 | 0.41% | 105.78 | 1.64% | 97.91 | 0% | 106.52 | 0.41% | 117.18 | 0.38% | 109.21 | 0.4% | 107.69 | 0.41% | 110.57 | 1.57% | 110.53 | 0% | 106.04 | 0.41% | 112.35 | 0.39% | 116.42 | 0.38% | 95.29 | 1.83% | 103.59 | 0.42% | 91.55 | 0.48% | 106.65 | 0.41% | 112.14 | 0% | 105.59 | 1.65% | 122.11 | 0.36% | 119.31 | 1.46% | 110.1 | 0.4% | 115.57 | 0.38% | 92.11 | 1.89% | 112.75 | 0% | 108.11 | 1.61%
Alvenaria de Vedação | 103320 | ALVENARIA DE VEDAÇÃO DE BLOCOS VAZADOS DE CONCRETO DE 19X19X39 CM (ESPESSURA 19 CM) E ARGAMASSA DE ASSENTAMENTO COM PREPARO EM BETONEIRA. AF_12/2021 | M2 | 164.59 | 1.57% | 109.03 | 0.4% | 128.54 | 0.34% | 126.02 | 2.04% | 115.85 | 0% | 126.38 | 0.36% | 139.02 | 0.32% | 129.08 | 0.34% | 127.51 | 0.35% | 131.28 | 1.96% | 131.36 | 0% | 126.74 | 0.35% | 134.45 | 0.33% | 138.42 | 0.32% | 113.02 | 2.29% | 122.54 | 0.36% | 108.58 | 0.41% | 125.26 | 0.35% | 131.1 | 0% | 125.69 | 2.06% | 145.3 | 0.3% | 141.83 | 1.81% | 131.56 | 0.33% | 136.97 | 0.32% | 109.11 | 2.36% | 132.2 | 0% | 128.62 | 2%
Alvenaria de Vedação | 103321 | ALVENARIA DE VEDAÇÃO DE BLOCOS VAZADOS DE CONCRETO DE 19X19X39 CM (ESPESSURA 19 CM) E ARGAMASSA DE ASSENTAMENTO COM PREPARO MANUAL. AF_12/2021 | M2 | 166.46 | 1.54% | 110.88 | 0.4% | 130.1 | 0.34% | 127.58 | 2.01% | 116.79 | 0% | 127.99 | 0.34% | 140.82 | 0.31% | 130.89 | 0.34% | 129.34 | 0.34% | 133.11 | 1.93% | 132.83 | 0% | 128.05 | 0.34% | 136.12 | 0.32% | 140.29 | 0.31% | 114.79 | 2.24% | 124.48 | 0.35% | 109.94 | 0.4% | 127.3 | 0.35% | 133.43 | 0% | 127.13 | 2.02% | 147.4 | 0.3% | 143.63 | 1.79% | 132.73 | 0.33% | 138.64 | 0.32% | 110.65 | 2.32% | 134.58 | 0% | 130.29 | 1.97%
Alvenaria de Vedação | 103316 | ALVENARIA DE VEDAÇÃO DE BLOCOS VAZADOS DE CONCRETO DE 9X19X39 CM (ESPESSURA 9 CM) E ARGAMASSA DE ASSENTAMENTO COM PREPARO EM BETONEIRA. AF_12/2021 | M2 | 106.05 | 0.99% | 69.72 | 0.32% | 82.57 | 0.27% | 81.07 | 1.28% | 74.55 | 0% | 81.26 | 0.28% | 89.44 | 0.25% | 82.77 | 0.27% | 81.9 | 0.27% | 84.39 | 1.23% | 84.29 | 0% | 81.33 | 0.27% | 86.13 | 0.26% | 88.96 | 0.25% | 72.57 | 1.45% | 78.69 | 0.28% | 69.68 | 0.32% | 80.36 | 0.27% | 84.28 | 0% | 80.77 | 1.3% | 93.17 | 0.24% | 91.26 | 1.14% | 84.44 | 0.26% | 88 | 0.25% | 70.12 | 1.48% | 85.01 | 0% | 82.74 | 1.26%
Alvenaria de Vedação | 103317 | ALVENARIA DE VEDAÇÃO DE BLOCOS VAZADOS DE CONCRETO DE 9X19X39 CM (ESPESSURA 9 CM) E ARGAMASSA DE ASSENTAMENTO COM PREPARO MANUAL. AF_12/2021 | M2 | 107.32 | 0.97% | 70.98 | 0.31% | 83.64 | 0.26% | 82.13 | 1.27% | 75.19 | 0% | 82.35 | 0.27% | 90.67 | 0.24% | 84 | 0.26% | 83.15 | 0.26% | 85.63 | 1.21% | 85.29 | 0% | 82.22 | 0.27% | 87.27 | 0.25% | 90.22 | 0.24% | 73.78 | 1.41% | 80.01 | 0.27% | 70.6 | 0.31% | 81.75 | 0.27% | 85.86 | 0% | 81.76 | 1.27% | 94.6 | 0.23% | 92.48 | 1.12% | 85.23 | 0.26% | 89.13 | 0.25% | 71.17 | 1.46% | 86.62 | 0% | 83.88 | 1.24%
Alvenarias Diversas | 101166 | ALVENARIA DE EMBASAMENTO COM BLOCO ESTRUTURAL DE CERÂMICA, DE 14X19X29CM E ARGAMASSA DE ASSENTAMENTO COM PREPARO EM BETONEIRA. AF_05/2020 | M3 | 779.55 | 0.03% | 671.25 | 0% | 729.44 | 0% | 688 | 0% | 745.8 | 0% | 679.47 | 0.04% | 773.27 | 0% | 656.12 | 0% | 795.39 | 0% | 693.79 | 0% | 677.73 | 0% | 676.07 | 0% | 705.13 | 0% | 754.41 | 0% | 621.96 | 0.04% | 636.9 | 0% | 674.77 | 0% | 742.67 | 0% | 796.49 | 0% | 640.37 | 0.04% | 764.83 | 0% | 730.92 | 0% | 659.18 | 0% | 806.45 | 0% | 577.86 | 0% | 735.02 | 0% | 730.11 | 0%
Alvenarias Diversas | 101165 | ALVENARIA DE EMBASAMENTO COM BLOCO ESTRUTURAL DE CONCRETO, DE 14X19X29CM E ARGAMASSA DE ASSENTAMENTO COM PREPARO EM BETONEIRA. AF_05/2020 | M3 | 1362.73 | 0.02% | 894 | 0% | 1068.71 | 0% | 1042.25 | 0% | 976.56 | 0% | 1047.75 | 0.02% | 1157.07 | 0% | 1069.76 | 0% | 1059.57 | 0% | 1089.72 | 0% | 1084.59 | 0% | 1040.07 | 0% | 1097.68 | 0% | 1148.05 | 0% | 934.34 | 0.03% | 1019.3 | 0% | 902.23 | 0% | 1047.69 | 0% | 1104.1 | 0% | 1036.86 | 0.03% | 1197.03 | 0% | 1177.34 | 0% | 1083.84 | 0% | 1139.36 | 0% | 907.21 | 0% | 1105.47 | 0% | 1064.15 | 0%
Alvenarias Diversas | 101163 | ALVENARIA DE VEDAÇÃO COM BLOCO DE VIDRO VAZADO, TIPO VENEZIANA, DE 6X20X20CM E ARGAMASSA DE ASSENTAMENTO COM PREPARO EM BETONEIRA. AF_05/2020 | M2 | 819.53 | 0% | 818.92 | 0% | 831.54 | 0% | 633.74 | 74.15% | 926.35 | 0% | 652.08 | 72.07% | 670.75 | 70.06% | 872.76 | 0% | 662.16 | 70.97% | 656.97 | 71.53% | 643.71 | 0% | 631.74 | 74.39% | 899.11 | 0% | 1158.62 | 0% | 627.92 | 74.84% | 657.11 | 71.52% | 641.17 | 73.29% | 628.81 | 0% | 726.86 | 0% | 638.17 | 73.64% | 950.01 | 0% | 667.11 | 70.44% | 632.06 | 0% | 666.97 | 0% | 636.78 | 73.8% | 692.81 | 0% | 641.66 | 73.24%
Alvenarias Diversas | 101164 | ALVENARIA DE VEDAÇÃO COM BLOCO DE VIDRO, TIPO CANELADO, DE 8X19X19CM E ARGAMASSA DE ASSENTAMENTO COM PREPARO EM BETONEIRA. AF_05/2020 | M2 | 833.48 | 0% | 830.69 | 0% | 844.47 | 0% | 644.27 | 73.82% | 940.56 | 0% | 662.12 | 71.83% | 681.69 | 69.77% | 884.87 | 0% | 672.33 | 70.74% | 667.31 | 71.27% | 653.86 | 0% | 641.5 | 74.14% | 912.14 | 0% | 1175.95 | 0% | 637.56 | 74.6% | 667.7 | 71.23% | 651.36 | 73.01% | 637.68 | 0% | 737.3 | 0% | 647.51 | 73.45% | 964.27 | 0% | 677.92 | 70.15% | 641.95 | 0% | 677.12 | 0% | 646.63 | 73.55% | 702.17 | 0% | 652.02 | 72.94%
Alvenarias Diversas | 101162 | ALVENARIA DE VEDAÇÃO COM ELEMENTO VAZADO DE CERÂMICA (COBOGÓ) DE 7X20X20CM E ARGAMASSA DE ASSENTAMENTO COM PREPARO EM BETONEIRA. AF_05/2020 | M2 | 180.11 | 0.06% | 157.1 | 0% | 169.83 | 0% | 161.25 | 0% | 172.53 | 0% | 158.88 | 0.06% | 178.44 | 0% | 156.07 | 0% | 184.39 | 0% | 163.21 | 0% | 159.31 | 0% | 157.12 | 0% | 164.84 | 0% | 174.82 | 0% | 145.35 | 0.07% | 147.88 | 0% | 158.64 | 0% | 178.69 | 0% | 188.85 | 0% | 150.91 | 0.07% | 180.17 | 0% | 178.02 | 0% | 155.83 | 0% | 190.55 | 0% | 135.96 | 0% | 176.27 | 0% | 168.94 | 0%
Alvenarias Diversas | 101161 | ALVENARIA DE VEDAÇÃO COM ELEMENTO VAZADO DE CONCRETO (COBOGÓ) DE 7X50X50CM E ARGAMASSA DE ASSENTAMENTO COM PREPARO EM BETONEIRA. AF_05/2020 | M2 | 320.03 | 0.01% | 206.61 | 0% | 243.39 | 0% | 244.17 | 0% | 213.99 | 0% | 242.69 | 0.02% | 265.32 | 0% | 244.69 | 0% | 243.14 | 0% | 252.65 | 0% | 250.4 | 0% | 245.77 | 0% | 260.94 | 0% | 263.3 | 0% | 217.16 | 0.02% | 230.77 | 0% | 204.43 | 0% | 236.22 | 0% | 244.95 | 0% | 245.09 | 0.02% | 278.45 | 0% | 276.5 | 0% | 254.17 | 0% | 262.6 | 0% | 207.04 | 0% | 253.35 | 0% | 248.3 | 0%
Alvenarias Diversas | 101160 | ALVENARIA DE VEDAÇÃO DE BLOCO DE SOLO-CIMENTO (TIJOLO ECOLÓGICO) DE 7X15X30CM (ESPESSURA 15CM). AF_05/2020 | M2 | 0 |  | 0 |  | 0 |  | 0 |  | 0 |  | 0 |  | 0 |  | 0 |  | 0 |  | 0 |  | 0 |  | 0 |  | 0 |  | 0 |  | 0 |  | 0 |  | 0 |  | 0 |  | 0 |  | 0 |  | 0 |  | 0 |  | 0 |  | 0 |  | 0 |  | 0 |  | 0
Alvenarias Diversas | 101159 | ALVENARIA DE VEDAÇÃO DE BLOCOS CERÂMICOS MACIÇOS DE 5X10X20CM (ESPESSURA 10CM) E ARGAMASSA DE ASSENTAMENTO COM PREPARO EM BETONEIRA. AF_05/2020 | M2 | 159.69 | 0.03% | 134.57 | 0% | 149.78 | 0% | 138.81 | 0% | 153.84 | 0% | 139.46 | 0.04% | 157.93 | 0% | 138.72 | 0% | 160.19 | 0% | 142.69 | 0% | 140.39 | 0% | 135.71 | 0% | 141.08 | 0% | 154.76 | 0% | 126.35 | 0.04% | 133.31 | 0% | 137.11 | 0% | 155.03 | 0% | 167.42 | 0% | 130.6 | 0.04% | 156.67 | 0% | 150.81 | 0% | 135.35 | 0% | 164.61 | 0% | 120.51 | 0% | 153.34 | 0% | 146.82 | 0%
Alvenarias Diversas | 101154 | ALVENARIA DE VEDAÇÃO DE BLOCOS DE CONCRETO CELULAR DE 10X30X60CM (ESPESSURA 10CM) E ARGAMASSA DE ASSENTAMENTO COM PREPARO EM BETONEIRA. AF_05/2020 | M2 | 146.79 | 65.86% | 134.56 | 71.16% | 143.26 | 66.84% | 136.81 | 70.65% | 145.81 | 65.67% | 139.56 | 68.63% | 145.06 | 66.01% | 143.99 | 66.5% | 141.89 | 67.48% | 141.04 | 68.53% | 130.61 | 0% | 135.2 | 70.82% | 136.61 | 70.09% | 144.81 | 66.12% | 134.13 | 72.08% | 141.73 | 67.56% | 137.88 | 69.44% | 147.19 | 65.05% | 151.84 | 63.06% | 135.4 | 71.4% | 145.25 | 65.92% | 143.79 | 67.22% | 138.99 | 0% | 141.73 | 0% | 136.12 | 71% | 146.06 | 0% | 138.2 | 69.93%
Alvenarias Diversas | 101155 | ALVENARIA DE VEDAÇÃO DE BLOCOS DE CONCRETO CELULAR DE 15X30X60CM (ESPESSURA 15CM) E ARGAMASSA DE ASSENTAMENTO COM PREPARO EM BETONEIRA. AF_05/2020 | M2 | 204.15 | 69.6% | 189.98 | 74.03% | 200.47 | 70.16% | 192.05 | 73.97% | 203.65 | 69.06% | 196.13 | 71.72% | 202.79 | 69.35% | 202.32 | 69.51% | 199.17 | 70.61% | 197.86 | 71.8% | 182.45 | 0% | 190.54 | 73.81% | 192.34 | 73.12% | 202.13 | 69.58% | 189.16 | 75.12% | 198.63 | 70.81% | 193.79 | 72.57% | 206.7 | 68.04% | 212.46 | 66.2% | 191.08 | 74.36% | 203.16 | 69.23% | 201.18 | 70.61% | 195.3 | 0% | 198.47 | 0% | 191.64 | 74.13% | 205.32 | 0% | 194.04 | 73.21%
Alvenarias Diversas | 101156 | ALVENARIA DE VEDAÇÃO DE BLOCOS DE CONCRETO CELULAR DE 20X30X60CM (ESPESSURA 20CM) E ARGAMASSA DE ASSENTAMENTO COM PREPARO EM BETONEIRA. AF_05/2020 | M2 | 297.4 | 73.24% | 280.14 | 76.91% | 293.19 | 73.48% | 282.25 | 77.16% | 297.83 | 72.34% | 288.02 | 74.81% | 296.62 | 72.64% | 296.83 | 72.58% | 292.73 | 73.6% | 290.15 | 75.06% | 266.81 | 0% | 280.63 | 76.77% | 283.08 | 76.11% | 295.03 | 73.03% | 278.8 | 78.13% | 290.99 | 74.04% | 284.8 | 75.65% | 303.08 | 71.09% | 310.38 | 69.41% | 281.44 | 77.39% | 296.75 | 72.6% | 294.83 | 73.87% | 286.71 | 0% | 290.97 | 0% | 281.9 | 77.26% | 300.69 | 0% | 284.97 | 76.43%
Alvenarias Diversas | 101158 | ALVENARIA DE VEDAÇÃO DE BLOCOS DE GESSO DE 10X50X66CM (ESPESSURA 10CM). AF_05/2020 | M2 | 103.2 | 0% | 93.77 | 0% | 93.31 | 0% | 83.23 | 0% | 85.64 | 0% | 84.75 | 0% | 81.28 | 0% | 85.06 | 0% | 82.88 | 0% | 97.26 | 0% | 85.81 | 0% | 85.62 | 0% | 98.47 | 0% | 96.54 | 0% | 81.01 | 0% | 77.86 | 0% | 86.34 | 0% | 91.36 | 0% | 91.87 | 0% | 86.67 | 0% | 110.77 | 0% | 103.74 | 0% | 91.89 | 0% | 90.34 | 0% | 91.61 | 0% | 88.4 | 0% | 83.31 | 0%
Alvenarias Diversas | 101157 | ALVENARIA DE VEDAÇÃO DE BLOCOS DE GESSO DE 7X50X66CM (ESPESSURA 7CM). AF_05/2020 | M2 | 78.67 | 0% | 71.2 | 0% | 71.35 | 0% | 63.49 | 0% | 65.92 | 0% | 64.93 | 0% | 62.68 | 0% | 65.55 | 0% | 63.74 | 0% | 74.17 | 0% | 65.81 | 0% | 65.24 | 0% | 74.73 | 0% | 73.73 | 0% | 61.81 | 0% | 59.94 | 0% | 65.92 | 0% | 70.49 | 0% | 71.17 | 0% | 66.12 | 0% | 84.29 | 0% | 79.07 | 0% | 70.08 | 0% | 69.51 | 0% | 69.71 | 0% | 68.29 | 0% | 63.7 | 0%
Argamassas | 87382 | ARGAMASSA INDUSTRIALIZADA MULTIUSO PARA REVESTIMENTOS E ASSENTAMENTO DA ALVENARIA, PREPARO COM MISTURADOR DE EIXO HORIZONTAL DE 160 KG. AF_08/2019 | M3 | 2486.49 | 0.21% | 1887.17 | 0% | 2557.67 | 0% | 2096.58 | 0% | 1881.83 | 0% | 2464.03 | 0.21% | 1489.08 | 0% | 1640.14 | 0% | 1699.25 | 0% | 2212.61 | 0% | 1528.56 | 0% | 1888.01 | 0% | 2582.3 | 0% | 1872.36 | 0% | 1810.16 | 0.29% | 2113.39 | 0% | 1564.64 | 0% | 1680.88 | 0% | 1724.41 | 0% | 1825.3 | 0.29% | 1930.63 | 0% | 3456.53 | 0% | 1761.27 | 0% | 1535.9 | 0% | 1973.13 | 0% | 1752.03 | 0% | 1795.22 | 0%
Argamassas | 87383 | ARGAMASSA INDUSTRIALIZADA MULTIUSO PARA REVESTIMENTOS E ASSENTAMENTO DA ALVENARIA, PREPARO COM MISTURADOR DE EIXO HORIZONTAL DE 300 KG. AF_08/2019 | M3 | 2487.58 | 0.17% | 1888.65 | 0% | 2551.58 | 0% | 2098.6 | 0% | 1859.65 | 0% | 2461.46 | 0.18% | 1476.39 | 0% | 1624.07 | 0% | 1695.53 | 0% | 2210.3 | 0% | 1516.15 | 0% | 1881.05 | 0% | 2587.58 | 0% | 1864.71 | 0% | 1811.31 | 0.24% | 2111.72 | 0% | 1552.76 | 0% | 1664.21 | 0% | 1707.12 | 0% | 1815.12 | 0.24% | 1923.34 | 0% | 3468.58 | 0% | 1744.09 | 0% | 1521.48 | 0% | 1968.4 | 0% | 1736.71 | 0% | 1791.64 | 0%
Argamassas | 87384 | ARGAMASSA INDUSTRIALIZADA MULTIUSO PARA REVESTIMENTOS E ASSENTAMENTO DA ALVENARIA, PREPARO COM MISTURADOR DE EIXO HORIZONTAL DE 600 KG. AF_08/2019 | M3 | 2483.25 | 0.13% | 1887.4 | 0% | 2537.32 | 0% | 2096.09 | 0% | 1827.37 | 0% | 2451.9 | 0.13% | 1460.68 | 0% | 1603.44 | 0% | 1689.14 | 0% | 2203.12 | 0% | 1498.91 | 0% | 1867.91 | 0% | 2586.81 | 0% | 1853 | 0% | 1810.07 | 0.18% | 2106.2 | 0% | 1535.53 | 0% | 1643.59 | 0% | 1686.34 | 0% | 1799.02 | 0.18% | 1912.17 | 0% | 3472.1 | 0% | 1719.17 | 0% | 1502.91 | 0% | 1958.53 | 0% | 1718.47 | 0% | 1784.4 | 0%
Argamassas | 87398 | ARGAMASSA INDUSTRIALIZADA MULTIUSO PARA REVESTIMENTOS E ASSENTAMENTO DA ALVENARIA, PREPARO MANUAL. AF_08/2019 | M3 | 2744.79 | 0% | 2117.47 | 0% | 2791.02 | 0% | 2310.01 | 0% | 2045.61 | 0% | 2694.52 | 0% | 1712.59 | 0% | 1867.68 | 0% | 1926.56 | 0% | 2454.74 | 0% | 1721.43 | 0% | 2075.51 | 0% | 2818.03 | 0% | 2111.63 | 0% | 2031.79 | 0% | 2363.26 | 0% | 1747.52 | 0% | 1930.15 | 0% | 2001.7 | 0% | 2022.32 | 0% | 2191.24 | 0% | 3731 | 0% | 1937.14 | 0% | 1747.75 | 0% | 2182.1 | 0% | 2031.31 | 0% | 2010.99 | 0%
Argamassas | 87395 | ARGAMASSA INDUSTRIALIZADA PARA CHAPISCO COLANTE, PREPARO COM MISTURADOR DE EIXO HORIZONTAL DE 160 KG. AF_08/2019 | M3 | 4859.42 | 0.14% | 3707.19 | 0% | 4982.48 | 0% | 4107.37 | 0% | 3629.21 | 0% | 4839.01 | 0.14% | 2884.12 | 0% | 3186.89 | 0% | 3315.51 | 0% | 4334.28 | 0% | 2965.83 | 0% | 3658.53 | 0% | 5075 | 0% | 3623.03 | 0% | 3526.77 | 0.19% | 4129.32 | 0% | 3043.1 | 0% | 3231.15 | 0% | 3318.13 | 0% | 3555.45 | 0.19% | 3763.9 | 0% | 6807.9 | 0% | 3396.45 | 0% | 2975.41 | 0% | 3864.64 | 0% | 3384.37 | 0% | 3516.2 | 0%
Argamassas | 87396 | ARGAMASSA INDUSTRIALIZADA PARA CHAPISCO COLANTE, PREPARO COM MISTURADOR DE EIXO HORIZONTAL DE 300 KG. AF_08/2019 | M3 | 4896.61 | 0.12% | 3736.49 | 0% | 5012.05 | 0% | 4140.2 | 0% | 3629.8 | 0% | 4871.87 | 0.12% | 2890.42 | 0% | 3191.54 | 0% | 3335.67 | 0% | 4363.66 | 0% | 2973.18 | 0% | 3677.31 | 0% | 5118.86 | 0% | 3640.71 | 0% | 3554.12 | 0.16% | 4157.9 | 0% | 3051.67 | 0% | 3235.18 | 0% | 3322.15 | 0% | 3569.75 | 0.16% | 3783.28 | 0% | 6872.59 | 0% | 3401.15 | 0% | 2980.36 | 0% | 3887.73 | 0% | 3391.19 | 0% | 3538.09 | 0%
Argamassas | 87397 | ARGAMASSA INDUSTRIALIZADA PARA CHAPISCO COLANTE, PREPARO COM MISTURADOR DE EIXO HORIZONTAL DE 600 KG. AF_08/2019 | M3 | 4935.28 | 0.09% | 3769.25 | 0% | 5038.89 | 0% | 4174.32 | 0% | 3621.98 | 0% | 4903.52 | 0.09% | 2898.21 | 0% | 3195.77 | 0% | 3358.69 | 0% | 4394.29 | 0% | 2979.26 | 0% | 3693.94 | 0% | 5163.43 | 0% | 3659.71 | 0% | 3585.11 | 0.12% | 4189.01 | 0% | 3058.28 | 0% | 3239.97 | 0% | 3328 | 0% | 3582.12 | 0.12% | 3804.65 | 0% | 6937.33 | 0% | 3400.75 | 0% | 2985.12 | 0% | 3910.63 | 0% | 3400.77 | 0% | 3561.58 | 0%
Argamassas | 87402 | ARGAMASSA INDUSTRIALIZADA PARA CHAPISCO COLANTE, PREPARO MANUAL. AF_08/2019 | M3 | 5192.35 | 0% | 4003.28 | 0% | 5282.72 | 0% | 4383.03 | 0% | 3835.9 | 0% | 5136.82 | 0% | 3166.6 | 0% | 3474.46 | 0% | 3605.63 | 0% | 4645.49 | 0% | 3210.1 | 0% | 3898.32 | 0% | 5381.41 | 0% | 3927.38 | 0% | 3811.11 | 0% | 4449.78 | 0% | 3275.23 | 0% | 3545.29 | 0% | 3667.38 | 0% | 3806.71 | 0% | 4095.75 | 0% | 7167.94 | 0% | 3618.89 | 0% | 3243.08 | 0% | 4132.92 | 0% | 3736.92 | 0% | 3792.51 | 0%
Argamassas | 87391 | ARGAMASSA INDUSTRIALIZADA PARA CHAPISCO ROLADO, PREPARO COM MISTURADOR DE EIXO HORIZONTAL DE 160 KG. AF_08/2019 | M3 | 7713.68 | 0.09% | 5877.21 | 0% | 7895.39 | 0% | 6531.54 | 0% | 5701.48 | 0% | 7673.72 | 0.09% | 4526.3 | 0% | 5005.01 | 0% | 5270.48 | 0% | 6895.29 | 0% | 4666.66 | 0% | 5809 | 0% | 8085.65 | 0% | 5753.95 | 0% | 5618.59 | 0.12% | 6553.49 | 0% | 4783.02 | 0% | 5068.82 | 0% | 5214.45 | 0% | 5627.72 | 0.12% | 5933.92 | 0% | 10874.24 | 0% | 5351.42 | 0% | 4676.24 | 0% | 6112.85 | 0% | 5339.34 | 0% | 5588.47 | 0%
Argamassas | 87393 | ARGAMASSA INDUSTRIALIZADA PARA CHAPISCO ROLADO, PREPARO COM MISTURADOR DE EIXO HORIZONTAL DE 300 KG. AF_08/2019 | M3 | 7789.21 | 0.08% | 5935.65 | 0% | 7964.08 | 0% | 6596.93 | 0% | 5729.91 | 0% | 7744.66 | 0.08% | 4554.66 | 0% | 5034.08 | 0% | 5316.9 | 0% | 6959.07 | 0% | 4696.85 | 0% | 5856.66 | 0% | 8169.95 | 0% | 5800.25 | 0% | 5674.03 | 0.1% | 6614.63 | 0% | 4814.97 | 0% | 5097.54 | 0% | 5243.94 | 0% | 5669.86 | 0.1% | 5982.44 | 0% | 10993.55 | 0% | 5382.38 | 0% | 4704.03 | 0% | 6166.15 | 0% | 5372.42 | 0% | 5638.2 | 0%
Argamassas | 87394 | ARGAMASSA INDUSTRIALIZADA PARA CHAPISCO ROLADO, PREPARO COM MISTURADOR DE EIXO HORIZONTAL DE 600 KG. AF_08/2019 | M3 | 7864.49 | 0.06% | 5996.25 | 0% | 8028.3 | 0% | 6662.14 | 0% | 5748.67 | 0% | 7812.67 | 0.06% | 4583.51 | 0% | 5061.64 | 0% | 5365 | 0% | 7022.55 | 0% | 4724.75 | 0% | 5900.88 | 0% | 8253.15 | 0% | 5846.59 | 0% | 5731.86 | 0.08% | 6676.83 | 0% | 4843.9 | 0% | 5125.9 | 0% | 5274.12 | 0% | 5708.81 | 0.08% | 6031.65 | 0% | 11110.46 | 0% | 5407.06 | 0% | 4730.61 | 0% | 6217.89 | 0% | 5407.08 | 0% | 5688.27 | 0%
Argamassas | 87401 | ARGAMASSA INDUSTRIALIZADA PARA CHAPISCO ROLADO, PREPARO MANUAL. AF_08/2019 | M3 | 8105.05 | 0% | 6217.73 | 0% | 8255.27 | 0% | 6856.83 | 0% | 5950.6 | 0% | 8029.57 | 0% | 4842.4 | 0% | 5329.81 | 0% | 5600.63 | 0% | 7258.94 | 0% | 4945.75 | 0% | 6092.82 | 0% | 8453.71 | 0% | 6101.93 | 0% | 5945.76 | 0% | 6923.58 | 0% | 5050.78 | 0% | 5420.59 | 0% | 5602.53 | 0% | 5921.41 | 0% | 6310.2 | 0% | 11317.54 | 0% | 5613.89 | 0% | 4978.73 | 0% | 6427.17 | 0% | 5731.92 | 0% | 5907.21 | 0%
Argamassas | 87407 | ARGAMASSA INDUSTRIALIZADA PARA REVESTIMENTOS, MISTURA E PROJEÇÃO DE 1,5 M³/H DE ARGAMASSA. AF_08/2019 | M3 | 2528.56 | 1.24% | 1924.35 | 0% | 2599.68 | 0% | 2140.72 | 0% | 1917.07 | 0% | 2505.27 | 1.25% | 1522.45 | 0% | 1670.4 | 0% | 1733.3 | 0% | 2255.22 | 0% | 1566.71 | 0% | 1922.88 | 0% | 2627.55 | 0% | 1911.96 | 0% | 1848.14 | 1.7% | 2153.5 | 0% | 1604.82 | 0% | 1712.96 | 0% | 1758.1 | 0% | 1860.15 | 1.69% | 1970.78 | 0% | 3511.21 | 0% | 1792.4 | 0% | 1569.61 | 0% | 2014.24 | 0% | 1785.29 | 0% | 1835.73 | 0%
Argamassas | 87408 | ARGAMASSA INDUSTRIALIZADA PARA REVESTIMENTOS, MISTURA E PROJEÇÃO DE 2 M³/H DE ARGAMASSA. AF_08/2019 | M3 | 2518 | 1.24% | 1917.05 | 0% | 2581.23 | 0% | 2133.2 | 0% | 1884.29 | 0% | 2491.03 | 1.25% | 1502.03 | 0% | 1645.4 | 0% | 1721.27 | 0% | 2242.52 | 0% | 1546.14 | 0% | 1906.45 | 0% | 2621.25 | 0% | 1894.93 | 0% | 1841.12 | 1.7% | 2141.89 | 0% | 1584.7 | 0% | 1687.25 | 0% | 1731.27 | 0% | 1840.61 | 1.7% | 1953.58 | 0% | 3508.2 | 0% | 1765.6 | 0% | 1547.04 | 0% | 2000.15 | 0% | 1760.66 | 0% | 1823.59 | 0%
Argamassas | 87404 | ARGAMASSA PARA REVESTIMENTO DECORATIVO MONOCAMADA (MONOCAPA), MISTURA E PROJEÇÃO DE 1,5 M3/H DE ARGAMASSA. AF_08/2019 | M3 | 7207.5 | 0.62% | 5492.2 | 0% | 7364.58 | 0% | 6097.07 | 0% | 5343.5 | 0% | 7156.88 | 0.62% | 4257.61 | 0% | 4693.8 | 0% | 4924.44 | 0% | 6431.88 | 0% | 4374.43 | 0% | 5420.43 | 0% | 7544.98 | 0% | 5377.92 | 0% | 5257.96 | 0.85% | 6116.25 | 0% | 4500.35 | 0% | 4755.17 | 0% | 4891.3 | 0% | 5259.5 | 0.85% | 5560.33 | 0% | 10106.23 | 0% | 5012.02 | 0% | 4379.21 | 0% | 5720.47 | 0% | 5001.41 | 0% | 5222.94 | 0%
Argamassas | 87405 | ARGAMASSA PARA REVESTIMENTO DECORATIVO MONOCAMADA (MONOCAPA), MISTURA E PROJEÇÃO DE 2 M3/H DE ARGAMASSA. AF_08/2019 | M3 | 7234.01 | 0.61% | 5513.54 | 0% | 7380.02 | 0% | 6121.58 | 0% | 5325.36 | 0% | 7177.61 | 0.62% | 4251.74 | 0% | 4683.69 | 0% | 4935.28 | 0% | 6450.58 | 0% | 4369.02 | 0% | 5427.43 | 0% | 7580.01 | 0% | 5383.74 | 0% | 5278.27 | 0.84% | 6134.7 | 0% | 4496.37 | 0% | 4744.12 | 0% | 4879.43 | 0% | 5260.97 | 0.84% | 5567.05 | 0% | 10161.34 | 0% | 5000.97 | 0% | 4370.78 | 0% | 5732.86 | 0% | 4993.58 | 0% | 5235.38 | 0%
Argamassas | 87388 | ARGAMASSA PARA REVESTIMENTO DECORATIVO MONOCAMADA (MONOCAPA), PREPARO COM MISTURADOR DE EIXO HORIZONTAL DE 160 KG. AF_08/2019 | M3 | 6959.65 | 0.08% | 5297.21 | 0% | 7098.51 | 0% | 5877.67 | 0% | 5107.6 | 0% | 6904.56 | 0.08% | 4072.59 | 0% | 4494.66 | 0% | 4738.41 | 0% | 6197.26 | 0% | 4179.55 | 0% | 5213.47 | 0% | 7292.46 | 0% | 5164.12 | 0% | 5067.9 | 0.1% | 5894.59 | 0% | 4300.47 | 0% | 4550.74 | 0% | 4679.15 | 0% | 5050.69 | 0.1% | 5340.97 | 0% | 9786.66 | 0% | 4800.85 | 0% | 4186.94 | 0% | 5501.94 | 0% | 4791.54 | 0% | 5020.41 | 0%
Argamassas | 87389 | ARGAMASSA PARA REVESTIMENTO DECORATIVO MONOCAMADA (MONOCAPA), PREPARO COM MISTURADOR DE EIXO HORIZONTAL DE 300 KG. AF_08/2019 | M3 | 6992.93 | 0.06% | 5323.29 | 0% | 7124.68 | 0% | 5906.97 | 0% | 5107.21 | 0% | 6933.78 | 0.06% | 4077.68 | 0% | 4498.11 | 0% | 4756.29 | 0% | 6223.46 | 0% | 4185.37 | 0% | 5229.95 | 0% | 7331.95 | 0% | 5179.61 | 0% | 5092.52 | 0.08% | 5919.98 | 0% | 4307.47 | 0% | 4553.63 | 0% | 4681.96 | 0% | 5063.05 | 0.08% | 5357.68 | 0% | 9845.02 | 0% | 4804.43 | 0% | 4190.65 | 0% | 5522.28 | 0% | 4797.11 | 0% | 5039.78 | 0%
Argamassas | 87390 | ARGAMASSA PARA REVESTIMENTO DECORATIVO MONOCAMADA (MONOCAPA), PREPARO COM MISTURADOR DE EIXO HORIZONTAL DE 600 KG. AF_08/2019 | M3 | 7034.61 | 0.05% | 5357.09 | 0% | 7157.34 | 0% | 5943.33 | 0% | 5108.8 | 0% | 6969.98 | 0.05% | 4088.94 | 0% | 4507.32 | 0% | 4781.27 | 0% | 6257.32 | 0% | 4195.82 | 0% | 5251.28 | 0% | 7379.46 | 0% | 5202.04 | 0% | 5124.78 | 0.06% | 5953.44 | 0% | 4318.77 | 0% | 4563.08 | 0% | 4692.16 | 0% | 5080.45 | 0.06% | 5381.86 | 0% | 9913.28 | 0% | 4811.3 | 0% | 4199.82 | 0% | 5548.86 | 0% | 4810.6 | 0% | 5065.83 | 0%
Argamassas | 87385 | ARGAMASSA PRONTA PARA CONTRAPISO, PREPARO COM MISTURADOR DE EIXO HORIZONTAL DE 160 KG. AF_08/2019 | M3 | 2884.13 | 0.22% | 2196.06 | 0% | 2970.21 | 0% | 2429.79 | 0% | 2208.69 | 0% | 2878.68 | 0.22% | 1729.63 | 0% | 1913.93 | 0% | 1987.98 | 0% | 2593.67 | 0% | 1777.88 | 0% | 2195.87 | 0% | 3001.94 | 0% | 2176.63 | 0% | 2101.84 | 0.3% | 2449.84 | 0% | 1822.11 | 0% | 1941.16 | 0% | 1994.27 | 0% | 2141.26 | 0.29% | 2247.9 | 0% | 4027.32 | 0% | 2061.96 | 0% | 1786.65 | 0% | 2300.35 | 0% | 2050.93 | 0% | 2105.39 | 0%
Argamassas | 87386 | ARGAMASSA PRONTA PARA CONTRAPISO, PREPARO COM MISTURADOR DE EIXO HORIZONTAL DE 300 KG. AF_08/2019 | M3 | 2880.52 | 0.17% | 2194.21 | 0% | 2956.85 | 0% | 2428.19 | 0% | 2175.18 | 0% | 2870.44 | 0.17% | 1709.49 | 0% | 1889.02 | 0% | 1979.6 | 0% | 2586.32 | 0% | 1757.99 | 0% | 2182.66 | 0% | 3003.86 | 0% | 2162.49 | 0% | 2099.73 | 0.24% | 2443.26 | 0% | 1802.87 | 0% | 1915.21 | 0% | 1967.31 | 0% | 2124.03 | 0.24% | 2234.08 | 0% | 4036.8 | 0% | 2035.37 | 0% | 1764.1 | 0% | 2290.07 | 0% | 2026.89 | 0% | 2097.06 | 0%
Argamassas | 87387 | ARGAMASSA PRONTA PARA CONTRAPISO, PREPARO COM MISTURADOR DE EIXO HORIZONTAL DE 600 KG. AF_08/2019 | M3 | 2879.81 | 0.13% | 2196.15 | 0% | 2945.08 | 0% | 2428.83 | 0% | 2142.33 | 0% | 2863.91 | 0.13% | 1694.71 | 0% | 1869.02 | 0% | 1975.61 | 0% | 2582.23 | 0% | 1741.46 | 0% | 2171.14 | 0% | 3007.21 | 0% | 2152.73 | 0% | 2101.5 | 0.18% | 2440.7 | 0% | 1786.38 | 0% | 1895.17 | 0% | 1947.31 | 0% | 2109.29 | 0.17% | 2225.12 | 0% | 4046.25 | 0% | 2010.58 | 0% | 1746.16 | 0% | 2282.43 | 0% | 2009.96 | 0% | 2092.27 | 0%
Argamassas | 87399 | ARGAMASSA PRONTA PARA CONTRAPISO, PREPARO MANUAL. AF_08/2019 | M3 | 3147.79 | 0% | 2433.37 | 0% | 3203.05 | 0% | 2647.87 | 0% | 2362.52 | 0% | 3111.29 | 0% | 1954.43 | 0% | 2140.62 | 0% | 2220.64 | 0% | 2840.45 | 0% | 1969.51 | 0% | 2382.71 | 0% | 3243.23 | 0% | 2418.73 | 0% | 2330.15 | 0% | 2705.1 | 0% | 2003.13 | 0% | 2190.24 | 0% | 2272.7 | 0% | 2337.49 | 0% | 2512.66 | 0% | 4309.24 | 0% | 2232 | 0% | 1997.79 | 0% | 2511.2 | 0% | 2333.21 | 0% | 2325.31 | 0%
Argamassas | 88627 | ARGAMASSA TRAÇO 1:0,5:4,5 (EM VOLUME DE CIMENTO, CAL E AREIA MÉDIA ÚMIDA) PARA ASSENTAMENTO DE ALVENARIA, PREPARO MANUAL. AF_08/2019 | M3 | 992.03 | 0% | 653.83 | 0% | 787.82 | 0% | 817.73 | 0% | 756.92 | 0% | 684.53 | 0% | 781.79 | 0% | 645.41 | 0% | 707.46 | 0% | 764.46 | 0% | 734.64 | 0% | 641.52 | 0% | 724.08 | 0% | 880.58 | 0% | 656.91 | 0% | 736.03 | 0% | 731.16 | 0% | 686.24 | 0% | 705.02 | 0% | 605.8 | 0% | 878.37 | 0% | 961.04 | 0% | 713.82 | 0% | 738.66 | 0% | 656.34 | 0% | 646.68 | 0% | 742.18 | 0%
Argamassas | 100463 | ARGAMASSA TRAÇO 1:0,5:4,5 (EM VOLUME DE CIMENTO, CAL E AREIA MÉDIA ÚMIDA), PREPARO MECÂNICO COM BETONEIRA 250 L. AF_08/2019 | M3 | 0 |  | 0 |  | 0 |  | 0 |  | 0 |  | 0 |  | 0 |  | 0 |  | 0 |  | 0 |  | 0 |  | 0 |  | 0 |  | 0 |  | 0 |  | 0 |  | 0 |  | 0 |  | 0 |  | 0 |  | 0 |  | 0 |  | 0 |  | 0 |  | 0 |  | 0 |  | 0
Argamassas | 88626 | ARGAMASSA TRAÇO 1:0,5:4,5 (EM VOLUME DE CIMENTO, CAL E AREIA MÉDIA ÚMIDA), PREPARO MECÂNICO COM BETONEIRA 400 L. AF_08/2019 | M3 | 873.33 | 0.2% | 538.94 | 0% | 693.12 | 0% | 719.14 | 0% | 703.94 | 0% | 587.14 | 0.3% | 670.63 | 0% | 537.95 | 0% | 593.32 | 0% | 651.91 | 0% | 645.31 | 0% | 562.25 | 0% | 620.56 | 0% | 764.7 | 0% | 546.1 | 0.32% | 615.23 | 0% | 649.2 | 0% | 565 | 0% | 565.62 | 0% | 520.31 | 0.34% | 748.89 | 0% | 848.5 | 0% | 646.31 | 0% | 638.02 | 0% | 562.23 | 0% | 505.41 | 0% | 637.89 | 0%
Argamassas | 100488 | ARGAMASSA TRAÇO 1:0,5:4,5 (EM VOLUME DE CIMENTO, CAL E AREIA MÉDIA ÚMIDA), PREPARO MECÂNICO COM BETONEIRA 600 L. AF_08/2019 | M3 | 865.88 | 0.55% | 536.4 | 0% | 674.49 | 0% | 715.24 | 0% | 672.27 | 0% | 573.05 | 0.83% | 658.61 | 0% | 518.7 | 0% | 587.72 | 0% | 643.04 | 0% | 631.45 | 0% | 547.57 | 0% | 614.49 | 0% | 754.42 | 0% | 544.24 | 0.87% | 608.37 | 0% | 634.71 | 0% | 546.37 | 0% | 547.55 | 0% | 503.6 | 0.94% | 739.75 | 0% | 841.57 | 0% | 621.44 | 0% | 622.34 | 0% | 551.27 | 0% | 488.88 | 0% | 631.41 | 0%
Argamassas | 100464 | ARGAMASSA TRAÇO 1:0,5:4,5 (EM VOLUME DE CIMENTO, CAL E AREIA MÉDIA ÚMIDA), PREPARO MECÂNICO COM MISTURADOR DE EIXO HORIZONTAL DE 160 KG. AF_08/2019 | M3 | 893.13 | 0.7% | 557.24 | 0% | 729.54 | 0% | 735.68 | 0% | 754.69 | 0% | 619.16 | 1.01% | 700.5 | 0% | 578.85 | 0% | 615.13 | 0% | 678.36 | 0% | 677.46 | 0% | 592.94 | 0% | 642.03 | 0% | 791.7 | 0% | 562.95 | 1.11% | 639.99 | 0% | 681.24 | 0% | 606.51 | 0% | 609.97 | 0% | 555.9 | 1.12% | 777.64 | 0% | 867.59 | 0% | 688.15 | 0% | 672.27 | 0% | 590.97 | 0% | 547.76 | 0% | 660.56 | 0%
Argamassas | 100465 | ARGAMASSA TRAÇO 1:0,5:4,5 (EM VOLUME DE CIMENTO, CAL E AREIA MÉDIA ÚMIDA), PREPARO MECÂNICO COM MISTURADOR DE EIXO HORIZONTAL DE 300 KG. AF_08/2019 | M3 | 854.24 | 0.51% | 527.79 | 0% | 674.98 | 0% | 704.71 | 0% | 683.28 | 0% | 572.13 | 0.76% | 653.99 | 0% | 522.08 | 0% | 580.17 | 0% | 636.92 | 0% | 630.07 | 0% | 548.19 | 0% | 607.28 | 0% | 747.38 | 0% | 534.74 | 0.82% | 601.28 | 0% | 634 | 0% | 548.27 | 0% | 549.33 | 0% | 506.27 | 0.86% | 732.48 | 0% | 830.39 | 0% | 627.79 | 0% | 621.36 | 0% | 548.9 | 0% | 490.09 | 0% | 624.29 | 0%
Argamassas | 100466 | ARGAMASSA TRAÇO 1:0,5:4,5 (EM VOLUME DE CIMENTO, CAL E AREIA MÉDIA ÚMIDA), PREPARO MECÂNICO COM MISTURADOR DE EIXO HORIZONTAL DE 600 KG. AF_08/2019 | M3 | 836.11 | 0.36% | 515.57 | 0% | 644.65 | 0% | 690.62 | 0% | 638.91 | 0% | 547.11 | 0.55% | 630.57 | 0% | 491.1 | 0% | 564.41 | 0% | 616.75 | 0% | 604.31 | 0% | 523.28 | 0% | 590.86 | 0% | 725.32 | 0% | 523.34 | 0.58% | 583.39 | 0% | 607.65 | 0% | 517.32 | 0% | 517.76 | 0% | 478.6 | 0.63% | 710.65 | 0% | 812.76 | 0% | 591.78 | 0% | 594.12 | 0% | 526.94 | 0% | 460.75 | 0% | 606.97 | 0%
Argamassas | 87368 | ARGAMASSA TRAÇO 1:1,5:7,5 (EM VOLUME DE CIMENTO, CAL E AREIA MÉDIA ÚMIDA) PARA EMBOÇO/MASSA ÚNICA/ASSENTAMENTO DE ALVENARIA DE VEDAÇÃO, PREPARO MANUAL. AF_08/2019 | M3 | 1031.02 | 0% | 671.8 | 0% | 835.69 | 0% | 803.61 | 0% | 821.7 | 0% | 731.25 | 0% | 865.91 | 0% | 710.76 | 0% | 763.36 | 0% | 794.69 | 0% | 773.55 | 0% | 669.17 | 0% | 730.87 | 0% | 929.58 | 0% | 689.98 | 0% | 819.77 | 0% | 735.9 | 0% | 722.42 | 0% | 797.95 | 0% | 630.22 | 0% | 897.61 | 0% | 871.1 | 0% | 719.71 | 0% | 762.98 | 0% | 697.91 | 0% | 704.49 | 0% | 776.74 | 0%
Argamassas | 100450 | ARGAMASSA TRAÇO 1:1,5:7,5 (EM VOLUME DE CIMENTO, CAL E AREIA MÉDIA ÚMIDA) PARA EMBOÇO/MASSA ÚNICA/ASSENTAMENTO DE ALVENARIA DE VEDAÇÃO, PREPARO MECÂNICO COM BETONEIRA 250 L. AF_08/2019 | M3 | 0 |  | 0 |  | 0 |  | 0 |  | 0 |  | 0 |  | 0 |  | 0 |  | 0 |  | 0 |  | 0 |  | 0 |  | 0 |  | 0 |  | 0 |  | 0 |  | 0 |  | 0 |  | 0 |  | 0 |  | 0 |  | 0 |  | 0 |  | 0 |  | 0 |  | 0 |  | 0
Argamassas | 87289 | ARGAMASSA TRAÇO 1:1,5:7,5 (EM VOLUME DE CIMENTO, CAL E AREIA MÉDIA ÚMIDA) PARA EMBOÇO/MASSA ÚNICA/ASSENTAMENTO DE ALVENARIA DE VEDAÇÃO, PREPARO MECÂNICO COM BETONEIRA 400 L. AF_08/2019 | M3 | 887.86 | 0.25% | 528.79 | 0% | 718.88 | 0% | 683.96 | 0% | 757.34 | 0% | 610.08 | 0.37% | 729.01 | 0% | 574.93 | 0% | 622.18 | 0% | 655.38 | 0% | 663.58 | 0% | 570.97 | 0% | 603.11 | 0% | 787.79 | 0% | 552.8 | 0.4% | 670.42 | 0% | 635.04 | 0% | 568.52 | 0% | 621.24 | 0% | 522.68 | 0.43% | 737.29 | 0% | 733.49 | 0% | 635.92 | 0% | 637.6 | 0% | 581.11 | 0% | 524.12 | 0% | 648.59 | 0%
Argamassas | 87290 | ARGAMASSA TRAÇO 1:1,5:7,5 (EM VOLUME DE CIMENTO, CAL E AREIA MÉDIA ÚMIDA) PARA EMBOÇO/MASSA ÚNICA/ASSENTAMENTO DE ALVENARIA DE VEDAÇÃO, PREPARO MECÂNICO COM BETONEIRA 600 L. AF_08/2019 | M3 | 878.74 | 0.74% | 525.37 | 0% | 698.79 | 0% | 678.81 | 0% | 723.78 | 0% | 594.43 | 1.1% | 714.64 | 0% | 554.06 | 0% | 615.08 | 0% | 644.9 | 0% | 648.14 | 0% | 555.26 | 0% | 595.78 | 0% | 776.33 | 0% | 549.67 | 1.19% | 662.23 | 0% | 619.68 | 0% | 547.75 | 0% | 601.61 | 0% | 504.56 | 1.3% | 726.56 | 0% | 725.65 | 0% | 609.31 | 0% | 619.81 | 0% | 569.23 | 0% | 505.83 | 0% | 641.07 | 0%
Argamassas | 87333 | ARGAMASSA TRAÇO 1:1,5:7,5 (EM VOLUME DE CIMENTO, CAL E AREIA MÉDIA ÚMIDA) PARA EMBOÇO/MASSA ÚNICA/ASSENTAMENTO DE ALVENARIA DE VEDAÇÃO, PREPARO MECÂNICO COM MISTURADOR DE EIXO HORIZONTAL DE 300 KG. AF_08/2019 | M3 | 883.75 | 0.75% | 530.94 | 0% | 724.64 | 0% | 682.98 | 0% | 768.28 | 0% | 615.68 | 1.08% | 730.41 | 0% | 584.56 | 0% | 623.28 | 0% | 658.3 | 0% | 669.13 | 0% | 577.38 | 0% | 605.37 | 0% | 789.06 | 0% | 552.98 | 1.2% | 671.82 | 0% | 641.91 | 0% | 578.54 | 0% | 632.16 | 0% | 531.76 | 1.25% | 741.34 | 0% | 734.06 | 0% | 645.44 | 0% | 643.48 | 0% | 586.41 | 0% | 535.5 | 0% | 650.48 | 0%
Argamassas | 87334 | ARGAMASSA TRAÇO 1:1,5:7,5 (EM VOLUME DE CIMENTO, CAL E AREIA MÉDIA ÚMIDA) PARA EMBOÇO/MASSA ÚNICA/ASSENTAMENTO DE ALVENARIA DE VEDAÇÃO, PREPARO MECÂNICO COM MISTURADOR DE EIXO HORIZONTAL DE 600 KG. AF_08/2019 | M3 | 846.12 | 0.54% | 504.3 | 0% | 668.42 | 0% | 653.02 | 0% | 690.35 | 0% | 568.39 | 0.8% | 684.93 | 0% | 527.35 | 0% | 590.64 | 0% | 618.09 | 0% | 620.52 | 0% | 531.1 | 0% | 571.8 | 0% | 745.48 | 0% | 527.82 | 0.86% | 635.52 | 0% | 592.71 | 0% | 520.52 | 0% | 572.74 | 0% | 480.71 | 0.94% | 697.33 | 0% | 697.25 | 0% | 580.8 | 0% | 592.03 | 0% | 544.5 | 0% | 479.75 | 0% | 615.47 | 0%
Argamassas | 105515 | ARGAMASSA TRAÇO 1:1,93 (EM VOLUME DE CIMENTO E AREIA MÉDIA ÚMIDA), FCK 20MPA, PREPARO MECÂNICO COM MISTURADOR DUPLO HORIZONTAL DE ALTA TURBULÊNCIA. AF_03/2020 | M3 | 1243.12 | 1.5% | 833.64 | 0% | 997.01 | 0% | 1093.46 | 0% | 946.44 | 0% | 836.58 | 2.23% | 859.39 | 0% | 776.72 | 0% | 821.96 | 0% | 952.04 | 0% | 905.26 | 0% | 834.04 | 0% | 941.06 | 0% | 1100.44 | 0% | 788.81 | 2.36% | 825.47 | 0% | 996.33 | 0% | 861.27 | 0% | 810.36 | 0% | 784.41 | 2.38% | 1129.14 | 0% | 1461.08 | 0% | 981.05 | 0% | 932.69 | 0% | 817.63 | 0% | 782.43 | 0% | 924.85 | 0%
Argamassas | 87367 | ARGAMASSA TRAÇO 1:1:6 (EM VOLUME DE CIMENTO, CAL E AREIA MÉDIA ÚMIDA) PARA EMBOÇO/MASSA ÚNICA/ASSENTAMENTO DE ALVENARIA DE VEDAÇÃO, PREPARO MANUAL. AF_08/2019 | M3 | 1048.14 | 0% | 689.59 | 0% | 847.22 | 0% | 834.55 | 0% | 825.88 | 0% | 740.33 | 0% | 863.22 | 0% | 715 | 0% | 768.55 | 0% | 811.27 | 0% | 785.51 | 0% | 683.03 | 0% | 753.71 | 0% | 942.05 | 0% | 701.39 | 0% | 816.35 | 0% | 760.22 | 0% | 739.3 | 0% | 796.2 | 0% | 645.91 | 0% | 922.22 | 0% | 935.15 | 0% | 744.43 | 0% | 781.94 | 0% | 707.42 | 0% | 714.43 | 0% | 789.93 | 0%
Argamassas | 100449 | ARGAMASSA TRAÇO 1:1:6 (EM VOLUME DE CIMENTO, CAL E AREIA MÉDIA ÚMIDA) PARA EMBOÇO/MASSA ÚNICA/ASSENTAMENTO DE ALVENARIA DE VEDAÇÃO, PREPARO MECÂNICO COM BETONEIRA 250 L. AF_08/2019 | M3 | 0 |  | 0 |  | 0 |  | 0 |  | 0 |  | 0 |  | 0 |  | 0 |  | 0 |  | 0 |  | 0 |  | 0 |  | 0 |  | 0 |  | 0 |  | 0 |  | 0 |  | 0 |  | 0 |  | 0 |  | 0 |  | 0 |  | 0 |  | 0 |  | 0 |  | 0 |  | 0
Argamassas | 87286 | ARGAMASSA TRAÇO 1:1:6 (EM VOLUME DE CIMENTO, CAL E AREIA MÉDIA ÚMIDA) PARA EMBOÇO/MASSA ÚNICA/ASSENTAMENTO DE ALVENARIA DE VEDAÇÃO, PREPARO MECÂNICO COM BETONEIRA 400 L. AF_08/2019 | M3 | 906.97 | 0.26% | 549.6 | 0% | 736.65 | 0% | 716.93 | 0% | 770.44 | 0% | 624.85 | 0.38% | 731.04 | 0% | 587.13 | 0% | 630.69 | 0% | 676.38 | 0% | 680.89 | 0% | 590.2 | 0% | 629.41 | 0% | 804.07 | 0% | 566.69 | 0.42% | 670.58 | 0% | 664.78 | 0% | 594.05 | 0% | 628.14 | 0% | 545.26 | 0.43% | 766.71 | 0% | 800.76 | 0% | 668.66 | 0% | 663.01 | 0% | 595.41 | 0% | 543.03 | 0% | 665 | 0%
Argamassas | 87287 | ARGAMASSA TRAÇO 1:1:6 (EM VOLUME DE CIMENTO, CAL E AREIA MÉDIA ÚMIDA) PARA EMBOÇO/MASSA ÚNICA/ASSENTAMENTO DE ALVENARIA DE VEDAÇÃO, PREPARO MECÂNICO COM BETONEIRA 600 L. AF_08/2019 | M3 | 891.61 | 0.67% | 540.4 | 0% | 703.6 | 0% | 706.99 | 0% | 718.64 | 0% | 598.32 | 1% | 707.52 | 0% | 551.62 | 0% | 617 | 0% | 657.44 | 0% | 655.02 | 0% | 563.65 | 0% | 615.33 | 0% | 783.59 | 0% | 558.83 | 1.07% | 654.71 | 0% | 638.28 | 0% | 558.54 | 0% | 592.77 | 0% | 514.62 | 1.16% | 746.62 | 0% | 785.71 | 0% | 626.64 | 0% | 633.65 | 0% | 573.88 | 0% | 509.59 | 0% | 650.42 | 0%
Argamassas | 87331 | ARGAMASSA TRAÇO 1:1:6 (EM VOLUME DE CIMENTO, CAL E AREIA MÉDIA ÚMIDA) PARA EMBOÇO/MASSA ÚNICA/ASSENTAMENTO DE ALVENARIA DE VEDAÇÃO, PREPARO MECÂNICO COM MISTURADOR DE EIXO HORIZONTAL DE 300 KG. AF_08/2019 | M3 | 924.37 | 0.83% | 566.58 | 0% | 766.17 | 0% | 733.12 | 0% | 810.74 | 0% | 651.37 | 1.18% | 755.42 | 0% | 619.64 | 0% | 649.84 | 0% | 699.31 | 0% | 708.58 | 0% | 616.05 | 0% | 649.03 | 0% | 827.16 | 0% | 582.03 | 1.32% | 691.53 | 0% | 692.45 | 0% | 627.4 | 0% | 663.74 | 0% | 574.79 | 1.34% | 792.8 | 0% | 819.12 | 0% | 702.42 | 0% | 691.32 | 0% | 619.73 | 0% | 576.94 | 0% | 685.24 | 0%
Argamassas | 87332 | ARGAMASSA TRAÇO 1:1:6 (EM VOLUME DE CIMENTO, CAL E AREIA MÉDIA ÚMIDA) PARA EMBOÇO/MASSA ÚNICA/ASSENTAMENTO DE ALVENARIA DE VEDAÇÃO, PREPARO MECÂNICO COM MISTURADOR DE EIXO HORIZONTAL DE 600 KG. AF_08/2019 | M3 | 862.58 | 0.48% | 521.19 | 0% | 676.41 | 0% | 683.39 | 0% | 688.67 | 0% | 574.68 | 0.73% | 680.6 | 0% | 527.46 | 0% | 594.88 | 0% | 632.96 | 0% | 629.87 | 0% | 541.87 | 0% | 593.36 | 0% | 756.11 | 0% | 538.85 | 0.77% | 630.89 | 0% | 613.82 | 0% | 533.32 | 0% | 566.8 | 0% | 492.73 | 0.85% | 719.95 | 0% | 759.6 | 0% | 600.64 | 0% | 608.01 | 0% | 551.57 | 0% | 485.61 | 0% | 627.35 | 0%
Argamassas | 87369 | ARGAMASSA TRAÇO 1:2:8 (EM VOLUME DE CIMENTO, CAL E AREIA MÉDIA ÚMIDA) PARA EMBOÇO/MASSA ÚNICA/ASSENTAMENTO DE ALVENARIA DE VEDAÇÃO, PREPARO MANUAL. AF_08/2019 | M3 | 1075.12 | 0% | 688.27 | 0% | 867.91 | 0% | 819.15 | 0% | 854.92 | 0% | 752.71 | 0% | 895.96 | 0% | 733.79 | 0% | 789.06 | 0% | 813.38 | 0% | 792.77 | 0% | 690.46 | 0% | 744.9 | 0% | 969.55 | 0% | 707.59 | 0% | 857.69 | 0% | 754 | 0% | 729.51 | 0% | 828.07 | 0% | 640.34 | 0% | 917.42 | 0% | 878.02 | 0% | 732.82 | 0% | 773.27 | 0% | 721.72 | 0% | 716.62 | 0% | 802.87 | 0%
Argamassas | 100451 | ARGAMASSA TRAÇO 1:2:8 (EM VOLUME DE CIMENTO, CAL E AREIA MÉDIA ÚMIDA) PARA EMBOÇO/MASSA ÚNICA/ASSENTAMENTO DE ALVENARIA DE VEDAÇÃO, PREPARO MECÂNICO COM BETONEIRA 250 L. AF_08/2019 | M3 | 0 |  | 0 |  | 0 |  | 0 |  | 0 |  | 0 |  | 0 |  | 0 |  | 0 |  | 0 |  | 0 |  | 0 |  | 0 |  | 0 |  | 0 |  | 0 |  | 0 |  | 0 |  | 0 |  | 0 |  | 0 |  | 0 |  | 0 |  | 0 |  | 0 |  | 0 |  | 0
Argamassas | 87292 | ARGAMASSA TRAÇO 1:2:8 (EM VOLUME DE CIMENTO, CAL E AREIA MÉDIA ÚMIDA) PARA EMBOÇO/MASSA ÚNICA/ASSENTAMENTO DE ALVENARIA DE VEDAÇÃO, PREPARO MECÂNICO COM BETONEIRA 400 L. AF_08/2019 | M3 | 929.19 | 0.22% | 543.64 | 0% | 745.4 | 0% | 697.07 | 0% | 781.3 | 0% | 626.93 | 0.33% | 754.99 | 0% | 592.25 | 0% | 645.54 | 0% | 670.57 | 0% | 677.86 | 0% | 587.53 | 0% | 614.34 | 0% | 824.16 | 0% | 568.93 | 0.36% | 705.83 | 0% | 647.99 | 0% | 569.75 | 0% | 645.99 | 0% | 527.36 | 0.39% | 753.35 | 0% | 737.13 | 0% | 641.5 | 0% | 642.57 | 0% | 601.05 | 0% | 531.13 | 0% | 671.92 | 0%
Argamassas | 87335 | ARGAMASSA TRAÇO 1:2:8 (EM VOLUME DE CIMENTO, CAL E AREIA MÉDIA ÚMIDA) PARA EMBOÇO/MASSA ÚNICA/ASSENTAMENTO DE ALVENARIA DE VEDAÇÃO, PREPARO MECÂNICO COM MISTURADOR DE EIXO HORIZONTAL DE 300 KG. AF_08/2019 | M3 | 877.4 | 0.7% | 525.56 | 0% | 714.12 | 0% | 677.86 | 0% | 754.12 | 0% | 606.71 | 1.02% | 722.38 | 0% | 573.15 | 0% | 617.19 | 0% | 650.8 | 0% | 660.28 | 0% | 568.57 | 0% | 599.11 | 0% | 781.05 | 0% | 548.27 | 1.13% | 664.98 | 0% | 632.67 | 0% | 566.91 | 0% | 619.9 | 0% | 521.8 | 1.18% | 732.93 | 0% | 727.1 | 0% | 633.32 | 0% | 633.88 | 0% | 578.39 | 0% | 523.75 | 0% | 644 | 0%
Argamassas | 87336 | ARGAMASSA TRAÇO 1:2:8 (EM VOLUME DE CIMENTO, CAL E AREIA MÉDIA ÚMIDA) PARA EMBOÇO/MASSA ÚNICA/ASSENTAMENTO DE ALVENARIA DE VEDAÇÃO, PREPARO MECÂNICO COM MISTURADOR DE EIXO HORIZONTAL DE 600 KG. AF_08/2019 | M3 | 892.06 | 0.48% | 522.68 | 0% | 701.44 | 0% | 670.09 | 0% | 722.85 | 0% | 590.85 | 0.73% | 716.29 | 0% | 551.37 | 0% | 618.03 | 0% | 638.33 | 0% | 640.52 | 0% | 553.06 | 0% | 587.34 | 0% | 787.01 | 0% | 547.25 | 0.79% | 675.2 | 0% | 611.48 | 0% | 528.92 | 0% | 604.48 | 0% | 491.48 | 0.88% | 718.94 | 0% | 706.06 | 0% | 593.94 | 0% | 603.35 | 0% | 569.36 | 0% | 493.66 | 0% | 643.07 | 0%
Argamassas | 87370 | ARGAMASSA TRAÇO 1:2:9 (EM VOLUME DE CIMENTO, CAL E AREIA MÉDIA ÚMIDA) PARA EMBOÇO/MASSA ÚNICA/ASSENTAMENTO DE ALVENARIA DE VEDAÇÃO, PREPARO MANUAL. AF_08/2019 | M3 | 1025.44 | 0% | 661.71 | 0% | 830.84 | 0% | 786.86 | 0% | 821.58 | 0% | 726.79 | 0% | 870.14 | 0% | 708.19 | 0% | 762.18 | 0% | 785.84 | 0% | 767.77 | 0% | 661.91 | 0% | 717.99 | 0% | 925.46 | 0% | 684.38 | 0% | 824.74 | 0% | 722.25 | 0% | 710.54 | 0% | 798.99 | 0% | 620.25 | 0% | 883.86 | 0% | 832.76 | 0% | 704.88 | 0% | 751.56 | 0% | 693.49 | 0% | 696.46 | 0% | 770.94 | 0%
Argamassas | 100452 | ARGAMASSA TRAÇO 1:2:9 (EM VOLUME DE CIMENTO, CAL E AREIA MÉDIA ÚMIDA) PARA EMBOÇO/MASSA ÚNICA/ASSENTAMENTO DE ALVENARIA DE VEDAÇÃO, PREPARO MECÂNICO COM BETONEIRA 250 L. AF_08/2019 | M3 | 0 |  | 0 |  | 0 |  | 0 |  | 0 |  | 0 |  | 0 |  | 0 |  | 0 |  | 0 |  | 0 |  | 0 |  | 0 |  | 0 |  | 0 |  | 0 |  | 0 |  | 0 |  | 0 |  | 0 |  | 0 |  | 0 |  | 0 |  | 0 |  | 0 |  | 0 |  | 0
Argamassas | 88715 | ARGAMASSA TRAÇO 1:2:9 (EM VOLUME DE CIMENTO, CAL E AREIA MÉDIA ÚMIDA) PARA EMBOÇO/MASSA ÚNICA/ASSENTAMENTO DE ALVENARIA DE VEDAÇÃO, PREPARO MECÂNICO COM BETONEIRA 400 L. AF_08/2019 | M3 | 872.32 | 0.22% | 511.49 | 0% | 699.17 | 0% | 658.99 | 0% | 736.6 | 0% | 592.95 | 0.33% | 721.01 | 0% | 557.14 | 0% | 612.24 | 0% | 635.62 | 0% | 644.74 | 0% | 551.4 | 0% | 581.1 | 0% | 772.24 | 0% | 540.36 | 0.36% | 665.87 | 0% | 608.28 | 0% | 540.85 | 0% | 606.52 | 0% | 498.94 | 0.39% | 711.61 | 0% | 685.02 | 0% | 603.72 | 0% | 612.15 | 0% | 565.6 | 0% | 501.06 | 0% | 633.48 | 0%
Argamassas | 87294 | ARGAMASSA TRAÇO 1:2:9 (EM VOLUME DE CIMENTO, CAL E AREIA MÉDIA ÚMIDA) PARA EMBOÇO/MASSA ÚNICA/ASSENTAMENTO DE ALVENARIA DE VEDAÇÃO, PREPARO MECÂNICO COM BETONEIRA 600 L. AF_08/2019 | M3 | 876 | 0.79% | 519.31 | 0% | 700.67 | 0% | 664.73 | 0% | 732.52 | 0% | 596.37 | 1.17% | 724.62 | 0% | 560.25 | 0% | 618.32 | 0% | 641.34 | 0% | 648.34 | 0% | 553.82 | 0% | 587.11 | 0% | 776.9 | 0% | 547.65 | 1.27% | 672.06 | 0% | 611.83 | 0% | 545.3 | 0% | 612.54 | 0% | 501.95 | 1.39% | 718.59 | 0% | 690.7 | 0% | 602.42 | 0% | 615.41 | 0% | 570.4 | 0% | 507.92 | 0% | 639.42 | 0%
Argamassas | 87337 | ARGAMASSA TRAÇO 1:2:9 (EM VOLUME DE CIMENTO, CAL E AREIA MÉDIA ÚMIDA) PARA EMBOÇO/MASSA ÚNICA/ASSENTAMENTO DE ALVENARIA DE VEDAÇÃO, PREPARO MECÂNICO COM MISTURADOR DE EIXO HORIZONTAL DE 300 KG. AF_08/2019 | M3 | 872.66 | 0.7% | 516.72 | 0% | 709.78 | 0% | 662 | 0% | 753.66 | 0% | 603.03 | 1.01% | 727.52 | 0% | 571.48 | 0% | 617.12 | 0% | 643.02 | 0% | 655.13 | 0% | 561.79 | 0% | 587.25 | 0% | 777.75 | 0% | 543.87 | 1.12% | 671 | 0% | 619.5 | 0% | 556.26 | 0% | 622.25 | 0% | 512.51 | 1.18% | 720.42 | 0% | 689.85 | 0% | 618.71 | 0% | 623.36 | 0% | 574.7 | 0% | 517.27 | 0% | 639.09 | 0%
Argamassas | 100487 | ARGAMASSA TRAÇO 1:2:9 (EM VOLUME DE CIMENTO, CAL E AREIA MÉDIA ÚMIDA) PARA EMBOÇO/MASSA ÚNICA/ASSENTAMENTO DE ALVENARIA DE VEDAÇÃO, PREPARO MECÂNICO COM MISTURADOR DE EIXO HORIZONTAL DE 600 KG. AF_08/2019 | M3 | 838.75 | 0.49% | 492.9 | 0% | 659.31 | 0% | 634.63 | 0% | 683.19 | 0% | 560.29 | 0.74% | 685.82 | 0% | 520.25 | 0% | 587.47 | 0% | 606.53 | 0% | 610.84 | 0% | 520.23 | 0% | 556.83 | 0% | 738.72 | 0% | 520.95 | 0.79% | 638.33 | 0% | 575.26 | 0% | 504.03 | 0% | 569.3 | 0% | 466.49 | 0.89% | 680.68 | 0% | 657.18 | 0% | 560.44 | 0% | 576.55 | 0% | 537.02 | 0% | 467.52 | 0% | 607.51 | 0%
Argamassas | 87380 | ARGAMASSA TRAÇO 1:3 (EM VOLUME DE CIMENTO E AREIA GROSSA ÚMIDA) COM ADIÇÃO DE EMULSÃO POLIMÉRICA PARA CHAPISCO ROLADO, PREPARO MANUAL. AF_08/2019 | M3 | 4631.03 | 0% | 4104.2 | 0% | 3806.44 | 82.63% | 4759.21 | 0% | 3916.46 | 0% | 3727.8 | 84.38% | 3566.44 | 0% | 3710.6 | 84.77% | 2889 | 0% | 3977.51 | 0% | 3390.72 | 0% | 3695.11 | 85.12% | 3769.85 | 83.44% | 4427.19 | 0% | 4535.27 | 0% | 3789.06 | 0% | 4302.94 | 0% | 3651.6 | 0% | 4462.95 | 0% | 3356.86 | 0% | 4601.1 | 0% | 3956.29 | 0% | 4087.21 | 0% | 4392.79 | 0% | 4670.4 | 0% | 3745.57 | 0% | 3469.01 | 0%
Argamassas | 100461 | ARGAMASSA TRAÇO 1:3 (EM VOLUME DE CIMENTO E AREIA GROSSA ÚMIDA) COM ADIÇÃO DE EMULSÃO POLIMÉRICA PARA CHAPISCO ROLADO, PREPARO MECÂNICO COM BETONEIRA 250 L. AF_08/2019 | M3 | 0 |  | 0 |  | 0 |  | 0 |  | 0 |  | 0 |  | 0 |  | 0 |  | 0 |  | 0 |  | 0 |  | 0 |  | 0 |  | 0 |  | 0 |  | 0 |  | 0 |  | 0 |  | 0 |  | 0 |  | 0 |  | 0 |  | 0 |  | 0 |  | 0 |  | 0 |  | 0
Argamassas | 87322 | ARGAMASSA TRAÇO 1:3 (EM VOLUME DE CIMENTO E AREIA GROSSA ÚMIDA) COM ADIÇÃO DE EMULSÃO POLIMÉRICA PARA CHAPISCO ROLADO, PREPARO MECÂNICO COM BETONEIRA 400 L. AF_08/2019 | M3 | 4523.86 | 0.05% | 3998.03 | 0% | 3718.31 | 85.47% | 4679.99 | 0% | 3879 | 0% | 3636.85 | 87.44% | 3456.8 | 0% | 3605.3 | 88.15% | 2770.34 | 0% | 3871.11 | 0% | 3306.34 | 0% | 3626.75 | 87.63% | 3673.62 | 86.51% | 4320.63 | 0% | 4439.03 | 0.05% | 3670.82 | 0% | 4237.15 | 0% | 3528.27 | 0% | 4324.86 | 0% | 3276.58 | 0.06% | 4479.21 | 0% | 3849.94 | 0% | 4035.16 | 0% | 4304.11 | 0% | 4594.15 | 0% | 3598.24 | 0% | 3368.45 | 0%
Argamassas | 87323 | ARGAMASSA TRAÇO 1:3 (EM VOLUME DE CIMENTO E AREIA GROSSA ÚMIDA) COM ADIÇÃO DE EMULSÃO POLIMÉRICA PARA CHAPISCO ROLADO, PREPARO MECÂNICO COM BETONEIRA 600 L. AF_08/2019 | M3 | 4525.21 | 0.12% | 4005.33 | 0% | 3704.26 | 86.17% | 4687.76 | 0% | 3850.48 | 0% | 3628.23 | 88.14% | 3448.19 | 0% | 3590.39 | 88.91% | 2767.59 | 0% | 3868.93 | 0% | 3296.05 | 0% | 3618.51 | 88.22% | 3674.71 | 86.87% | 4318.46 | 0% | 4448.74 | 0.13% | 3670.29 | 0% | 4231.2 | 0% | 3512.88 | 0% | 4313.39 | 0% | 3264.02 | 0.17% | 4478.4 | 0% | 3850.24 | 0% | 4015.95 | 0% | 4295.73 | 0% | 4594.13 | 0% | 3585.71 | 0% | 3367.6 | 0%
Argamassas | 87360 | ARGAMASSA TRAÇO 1:3 (EM VOLUME DE CIMENTO E AREIA GROSSA ÚMIDA) COM ADIÇÃO DE EMULSÃO POLIMÉRICA PARA CHAPISCO ROLADO, PREPARO MECÂNICO COM MISTURADOR DE EIXO HORIZONTAL DE 160 KG. AF_08/2019 | M3 | 4460.04 | 0.18% | 3933.54 | 0% | 3696.9 | 83.52% | 4600.05 | 0% | 3876.07 | 0% | 3606.32 | 85.84% | 3430.69 | 0% | 3588.14 | 86.05% | 2748.25 | 0% | 3827.32 | 0% | 3287.2 | 0% | 3593.69 | 85.92% | 3626.37 | 85.14% | 4269.69 | 0% | 4359.61 | 0.19% | 3628.67 | 0% | 4191.95 | 0% | 3515.19 | 0% | 4293.64 | 0% | 3259.39 | 0.25% | 4425.55 | 0% | 3803.73 | 0% | 4011.63 | 0% | 4259.91 | 0% | 4530.12 | 0% | 3582.23 | 0% | 3332.42 | 0%
Argamassas | 87361 | ARGAMASSA TRAÇO 1:3 (EM VOLUME DE CIMENTO E AREIA GROSSA ÚMIDA) COM ADIÇÃO DE EMULSÃO POLIMÉRICA PARA CHAPISCO ROLADO, PREPARO MECÂNICO COM MISTURADOR DE EIXO HORIZONTAL DE 300 KG. AF_08/2019 | M3 | 4417.24 | 0.12% | 3905.51 | 0% | 3627.51 | 85.61% | 4571.84 | 0% | 3781.83 | 0% | 3549.08 | 87.65% | 3372.66 | 0% | 3516.38 | 88.32% | 2704.46 | 0% | 3779.31 | 0% | 3226.94 | 0% | 3539.95 | 87.73% | 3587.67 | 86.56% | 4218.52 | 0% | 4336.14 | 0.12% | 3584.02 | 0% | 4137 | 0% | 3440.57 | 0% | 4219.68 | 0% | 3196.78 | 0.16% | 4374.05 | 0% | 3759.72 | 0% | 3935.72 | 0% | 4200.18 | 0% | 4486.05 | 0% | 3509.42 | 0% | 3289.5 | 0%
Argamassas | 87362 | ARGAMASSA TRAÇO 1:3 (EM VOLUME DE CIMENTO E AREIA GROSSA ÚMIDA) COM ADIÇÃO DE EMULSÃO POLIMÉRICA PARA CHAPISCO ROLADO, PREPARO MECÂNICO COM MISTURADOR DE EIXO HORIZONTAL DE 600 KG. AF_08/2019 | M3 | 4421.33 | 0.08% | 3915.05 | 0% | 3613.53 | 86.59% | 4582.9 | 0% | 3753.19 | 0% | 3540.93 | 88.47% | 3363.44 | 0% | 3501.63 | 89.35% | 2700.07 | 0% | 3777.59 | 0% | 3214.89 | 0% | 3532.75 | 88.57% | 3589.39 | 87.17% | 4217.59 | 0% | 4349.41 | 0.09% | 3583.68 | 0% | 4131.94 | 0% | 3424.6 | 0% | 4208.88 | 0% | 3183.77 | 0.12% | 4374.13 | 0% | 3760.64 | 0% | 3918.24 | 0% | 4193.64 | 0% | 4488.9 | 0% | 3496.2 | 0% | 3287.87 | 0%
Argamassas | 87377 | ARGAMASSA TRAÇO 1:3 (EM VOLUME DE CIMENTO E AREIA GROSSA ÚMIDA) PARA CHAPISCO CONVENCIONAL, PREPARO MANUAL. AF_08/2019 | M3 | 956.99 | 0% | 669.2 | 0% | 777.3 | 0% | 834.92 | 0% | 730.31 | 0% | 680.85 | 0% | 737.05 | 0% | 648.58 | 0% | 685.74 | 0% | 769.01 | 0% | 727.8 | 0% | 646.63 | 0% | 741.66 | 0% | 855.86 | 0% | 652.53 | 0% | 691.66 | 0% | 752.33 | 0% | 725.61 | 0% | 699.71 | 0% | 630.77 | 0% | 896.04 | 0% | 1052.14 | 0% | 745.95 | 0% | 758.75 | 0% | 651.32 | 0% | 681.72 | 0% | 731.57 | 0%
Argamassas | 100458 | ARGAMASSA TRAÇO 1:3 (EM VOLUME DE CIMENTO E AREIA GROSSA ÚMIDA) PARA CHAPISCO CONVENCIONAL, PREPARO MECÂNICO COM BETONEIRA 250 L. AF_08/2019 | M3 | 0 |  | 0 |  | 0 |  | 0 |  | 0 |  | 0 |  | 0 |  | 0 |  | 0 |  | 0 |  | 0 |  | 0 |  | 0 |  | 0 |  | 0 |  | 0 |  | 0 |  | 0 |  | 0 |  | 0 |  | 0 |  | 0 |  | 0 |  | 0 |  | 0 |  | 0 |  | 0
Argamassas | 87313 | ARGAMASSA TRAÇO 1:3 (EM VOLUME DE CIMENTO E AREIA GROSSA ÚMIDA) PARA CHAPISCO CONVENCIONAL, PREPARO MECÂNICO COM BETONEIRA 400 L. AF_08/2019 | M3 | 801.09 | 0.25% | 519.22 | 0% | 645.47 | 0% | 706.33 | 0% | 645.43 | 0% | 547.38 | 0.36% | 586.8 | 0% | 499.02 | 0% | 534.99 | 0% | 618.91 | 0% | 604.79 | 0% | 536.52 | 0% | 604.93 | 0% | 701.08 | 0% | 508.06 | 0.39% | 531.32 | 0% | 638.92 | 0% | 558.8 | 0% | 508.82 | 0% | 511.22 | 0.39% | 724.08 | 0% | 905.49 | 0% | 646.49 | 0% | 620.61 | 0% | 523.44 | 0% | 489.44 | 0% | 593.27 | 0%
Argamassas | 87314 | ARGAMASSA TRAÇO 1:3 (EM VOLUME DE CIMENTO E AREIA GROSSA ÚMIDA) PARA CHAPISCO CONVENCIONAL, PREPARO MECÂNICO COM BETONEIRA 600 L. AF_08/2019 | M3 | 793.03 | 0.73% | 516.42 | 0% | 627.62 | 0% | 702.1 | 0% | 615.42 | 0% | 533.58 | 1.08% | 573.95 | 0% | 480.54 | 0% | 528.73 | 0% | 609.81 | 0% | 591.15 | 0% | 522.65 | 0% | 598.69 | 0% | 690.91 | 0% | 505.47 | 1.14% | 523.95 | 0% | 625.49 | 0% | 540.68 | 0% | 491.38 | 0% | 495.33 | 1.17% | 714.86 | 0% | 899.25 | 0% | 623.04 | 0% | 605.05 | 0% | 512.98 | 0% | 473.46 | 0% | 586.7 | 0%
Argamassas | 87352 | ARGAMASSA TRAÇO 1:3 (EM VOLUME DE CIMENTO E AREIA GROSSA ÚMIDA) PARA CHAPISCO CONVENCIONAL, PREPARO MECÂNICO COM MISTURADOR DE EIXO HORIZONTAL DE 160 KG. AF_08/2019 | M3 | 880.79 | 1.08% | 581.59 | 0% | 760.33 | 0% | 769.83 | 0% | 797.28 | 0% | 647.21 | 1.47% | 685.38 | 0% | 619.89 | 0% | 609.54 | 0% | 706.11 | 0% | 706.05 | 0% | 631.64 | 0% | 677.8 | 0% | 794.35 | 0% | 567.63 | 1.68% | 614.57 | 0% | 738.85 | 0% | 681.34 | 0% | 639.35 | 0% | 616.74 | 1.55% | 819.67 | 0% | 978.19 | 0% | 772.51 | 0% | 727.2 | 0% | 613.36 | 0% | 612.06 | 0% | 670.31 | 0%
Argamassas | 87353 | ARGAMASSA TRAÇO 1:3 (EM VOLUME DE CIMENTO E AREIA GROSSA ÚMIDA) PARA CHAPISCO CONVENCIONAL, PREPARO MECÂNICO COM MISTURADOR DE EIXO HORIZONTAL DE 300 KG. AF_08/2019 | M3 | 799.43 | 0.74% | 521.23 | 0% | 652.17 | 0% | 704.74 | 0% | 657.6 | 0% | 553.7 | 1.07% | 591.36 | 0% | 509.2 | 0% | 537.97 | 0% | 622.19 | 0% | 610.92 | 0% | 542.86 | 0% | 606.69 | 0% | 704.19 | 0% | 509.18 | 1.16% | 535.86 | 0% | 644.7 | 0% | 567.63 | 0% | 521.06 | 0% | 519.31 | 1.14% | 727.76 | 0% | 901.49 | 0% | 654.37 | 0% | 625.98 | 0% | 529.41 | 0% | 500.13 | 0% | 596.15 | 0%
Argamassas | 87354 | ARGAMASSA TRAÇO 1:3 (EM VOLUME DE CIMENTO E AREIA GROSSA ÚMIDA) PARA CHAPISCO CONVENCIONAL, PREPARO MECÂNICO COM MISTURADOR DE EIXO HORIZONTAL DE 600 KG. AF_08/2019 | M3 | 765.8 | 0.5% | 497.14 | 0% | 599.98 | 0% | 678.61 | 0% | 584.32 | 0% | 509.51 | 0.75% | 548.33 | 0% | 455.15 | 0% | 507.55 | 0% | 585.24 | 0% | 565.69 | 0% | 500 | 0% | 576.43 | 0% | 664.32 | 0% | 486.17 | 0.79% | 501.66 | 0% | 599.77 | 0% | 513.27 | 0% | 464.49 | 0% | 471.69 | 0.81% | 687.7 | 0% | 870.95 | 0% | 594.65 | 0% | 578.28 | 0% | 490.44 | 0% | 447.41 | 0% | 564.13 | 0%
Argamassas | 100480 | ARGAMASSA TRAÇO 1:3 (EM VOLUME DE CIMENTO E AREIA MÉDIA ÚMIDA) COM ADIÇÃO DE IMPERMEABILIZANTE, PREPARO MANUAL. AF_08/2019 | M3 | 1178.3 | 0% | 872.71 | 0% | 929.6 | 14.31% | 1069.18 | 0% | 880.6 | 0% | 854.82 | 0% | 911.2 | 0% | 764.51 | 0% | 841.94 | 0% | 967.23 | 0% | 870.96 | 0% | 803.8 | 0% | 916.24 | 0% | 1050.04 | 0% | 854.67 | 0% | 846.56 | 0% | 997.45 | 0% | 852.11 | 0% | 844.98 | 0% | 773.33 | 0% | 1109.7 | 0% | 1286.12 | 0% | 911.22 | 0% | 917.89 | 0% | 852.51 | 0% | 798.88 | 0% | 965.24 | 0%
Argamassas | 100476 | ARGAMASSA TRAÇO 1:3 (EM VOLUME DE CIMENTO E AREIA MÉDIA ÚMIDA) COM ADIÇÃO DE IMPERMEABILIZANTE, PREPARO MECÂNICO COM BETONEIRA 250 L. AF_08/2019 | M3 | 0 |  | 0 |  | 0 |  | 0 |  | 0 |  | 0 |  | 0 |  | 0 |  | 0 |  | 0 |  | 0 |  | 0 |  | 0 |  | 0 |  | 0 |  | 0 |  | 0 |  | 0 |  | 0 |  | 0 |  | 0 |  | 0 |  | 0 |  | 0 |  | 0 |  | 0 |  | 0
Argamassas | 100475 | ARGAMASSA TRAÇO 1:3 (EM VOLUME DE CIMENTO E AREIA MÉDIA ÚMIDA) COM ADIÇÃO DE IMPERMEABILIZANTE, PREPARO MECÂNICO COM BETONEIRA 400 L. AF_08/2019 | M3 | 1055.69 | 0.16% | 754.53 | 0% | 829.33 | 16.08% | 967.67 | 0% | 820.71 | 0% | 752.39 | 0.23% | 794.69 | 0% | 650.76 | 0% | 723.65 | 0% | 850.19 | 0% | 776.59 | 0% | 720.03 | 0% | 809.04 | 0% | 929.55 | 0% | 740.61 | 0.23% | 721.17 | 0% | 911.16 | 0% | 724.33 | 0% | 698.53 | 0% | 682.66 | 0.25% | 975.33 | 0% | 1170.55 | 0% | 837.99 | 0% | 811.82 | 0% | 754.05 | 0% | 650.79 | 0% | 857.23 | 0%
Argamassas | 100491 | ARGAMASSA TRAÇO 1:3 (EM VOLUME DE CIMENTO E AREIA MÉDIA ÚMIDA) COM ADIÇÃO DE IMPERMEABILIZANTE, PREPARO MECÂNICO COM BETONEIRA 600 L. AF_08/2019 | M3 | 1055.59 | 0.48% | 758.27 | 0% | 821.67 | 16.23% | 969.54 | 0% | 802.97 | 0% | 747.81 | 0.68% | 791.51 | 0% | 643.44 | 0% | 725.05 | 0% | 849.55 | 0% | 771.94 | 0% | 714.5 | 0% | 809.87 | 0% | 928.18 | 0% | 744.37 | 0.69% | 722.2 | 0% | 906.16 | 0% | 717.87 | 0% | 693.61 | 0% | 676.12 | 0.75% | 975.36 | 0% | 1171.14 | 0% | 825.14 | 0% | 806.16 | 0% | 751.72 | 0% | 646.84 | 0% | 857.98 | 0%
Argamassas | 100477 | ARGAMASSA TRAÇO 1:3 (EM VOLUME DE CIMENTO E AREIA MÉDIA ÚMIDA) COM ADIÇÃO DE IMPERMEABILIZANTE, PREPARO MECÂNICO COM MISTURADOR DE EIXO HORIZONTAL DE 160 KG. AF_08/2019 | M3 | 1111.95 | 0.75% | 798.13 | 0% | 920.31 | 14.01% | 1009.99 | 0% | 944.78 | 0% | 829.97 | 1% | 870.58 | 0% | 749.23 | 0% | 779.37 | 0% | 915.16 | 0% | 856.04 | 0% | 794.33 | 0% | 862.34 | 0% | 999.49 | 0% | 781.76 | 1.07% | 784.63 | 0% | 986.03 | 0% | 823.32 | 0% | 804.23 | 0% | 766.71 | 1.09% | 1046.31 | 0% | 1219.77 | 0% | 938.66 | 0% | 895.27 | 0% | 822.2 | 0% | 750.53 | 0% | 912.3 | 0%
Argamassas | 100478 | ARGAMASSA TRAÇO 1:3 (EM VOLUME DE CIMENTO E AREIA MÉDIA ÚMIDA) COM ADIÇÃO DE IMPERMEABILIZANTE, PREPARO MECÂNICO COM MISTURADOR DE EIXO HORIZONTAL DE 300 KG. AF_08/2019 | M3 | 1034.69 | 0.43% | 740.46 | 0% | 812.55 | 16.03% | 949.37 | 0% | 803.88 | 0% | 737.61 | 0.6% | 779.16 | 0% | 637.44 | 0% | 710.21 | 0% | 833.89 | 0% | 762.37 | 0% | 706.05 | 0% | 793.94 | 0% | 911.58 | 0% | 726.78 | 0.61% | 707.79 | 0% | 893.67 | 0% | 709.29 | 0% | 684.7 | 0% | 669.32 | 0.66% | 957.14 | 0% | 1146.9 | 0% | 820.34 | 0% | 795.56 | 0% | 739.73 | 0% | 637.49 | 0% | 841.2 | 0%
Argamassas | 100479 | ARGAMASSA TRAÇO 1:3 (EM VOLUME DE CIMENTO E AREIA MÉDIA ÚMIDA) COM ADIÇÃO DE IMPERMEABILIZANTE, PREPARO MECÂNICO COM MISTURADOR DE EIXO HORIZONTAL DE 600 KG. AF_08/2019 | M3 | 1019.81 | 0.31% | 731.49 | 0% | 785.74 | 16.68% | 938.29 | 0% | 762.87 | 0% | 715.68 | 0.44% | 757.88 | 0% | 609.99 | 0% | 696.84 | 0% | 816.8 | 0% | 739.08 | 0% | 684.39 | 0% | 780.42 | 0% | 893.06 | 0% | 717.91 | 0.44% | 692.49 | 0% | 871.32 | 0% | 682.01 | 0% | 657.29 | 0% | 644.88 | 0.49% | 939.03 | 0% | 1134.22 | 0% | 788.16 | 0% | 771.33 | 0% | 721.09 | 0% | 612.18 | 0% | 827.08 | 0%
Argamassas | 87372 | ARGAMASSA TRAÇO 1:3 (EM VOLUME DE CIMENTO E AREIA MÉDIA ÚMIDA) PARA CONTRAPISO, PREPARO MANUAL. AF_08/2019 | M3 | 1198.93 | 0% | 826.35 | 0% | 958.25 | 0% | 1049.97 | 0% | 897.11 | 0% | 834.29 | 0% | 902.75 | 0% | 781.69 | 0% | 843.2 | 0% | 949.91 | 0% | 898.32 | 0% | 797.49 | 0% | 921.99 | 0% | 1062.47 | 0% | 805.65 | 0% | 846.29 | 0% | 935.26 | 0% | 877.83 | 0% | 835.75 | 0% | 770.59 | 0% | 1109.9 | 0% | 1331.35 | 0% | 921.99 | 0% | 933.33 | 0% | 800.49 | 0% | 813.79 | 0% | 907.19 | 0%
Argamassas | 100453 | ARGAMASSA TRAÇO 1:3 (EM VOLUME DE CIMENTO E AREIA MÉDIA ÚMIDA) PARA CONTRAPISO, PREPARO MECÂNICO COM BETONEIRA 250 L. AF_08/2019 | M3 | 0 |  | 0 |  | 0 |  | 0 |  | 0 |  | 0 |  | 0 |  | 0 |  | 0 |  | 0 |  | 0 |  | 0 |  | 0 |  | 0 |  | 0 |  | 0 |  | 0 |  | 0 |  | 0 |  | 0 |  | 0 |  | 0 |  | 0 |  | 0 |  | 0 |  | 0 |  | 0
Argamassas | 87298 | ARGAMASSA TRAÇO 1:3 (EM VOLUME DE CIMENTO E AREIA MÉDIA ÚMIDA) PARA CONTRAPISO, PREPARO MECÂNICO COM BETONEIRA 400 L. AF_08/2019 | M3 | 1039.54 | 0.19% | 670.89 | 0% | 820.74 | 0% | 919.2 | 0% | 807.2 | 0% | 694.54 | 0.29% | 745.45 | 0% | 623.39 | 0% | 686.24 | 0% | 794.06 | 0% | 770.18 | 0% | 682.71 | 0% | 780.92 | 0% | 902.53 | 0% | 655.83 | 0.31% | 678.77 | 0% | 818.06 | 0% | 701.79 | 0% | 633.4 | 0% | 644.92 | 0.31% | 931.86 | 0% | 1183.81 | 0% | 818.15 | 0% | 789.06 | 0% | 667.04 | 0% | 610.11 | 0% | 764.15 | 0%
Argamassas | 87299 | ARGAMASSA TRAÇO 1:3 (EM VOLUME DE CIMENTO E AREIA MÉDIA ÚMIDA) PARA CONTRAPISO, PREPARO MECÂNICO COM BETONEIRA 600 L. AF_08/2019 | M3 | 652.93 | 0.96% | 426.75 | 0% | 525.22 | 0% | 583.37 | 0% | 546.3 | 0% | 471.43 | 1.33% | 553.64 | 0% | 420.91 | 0% | 475.5 | 0% | 533.06 | 0% | 535.28 | 0% | 434.92 | 0% | 506.8 | 0% | 568.63 | 0% | 447.85 | 1.4% | 467.48 | 0% | 510.91 | 0% | 481.97 | 0% | 432.96 | 0% | 431.89 | 1.46% | 605.3 | 0% | 660.09 | 0% | 520.32 | 0% | 543.65 | 0% | 437.6 | 0% | 416.7 | 0% | 498.96 | 0%
Argamassas | 87339 | ARGAMASSA TRAÇO 1:3 (EM VOLUME DE CIMENTO E AREIA MÉDIA ÚMIDA) PARA CONTRAPISO, PREPARO MECÂNICO COM MISTURADOR DE EIXO HORIZONTAL DE 160 KG. AF_08/2019 | M3 | 1157.63 | 1.05% | 763.51 | 0% | 994.54 | 0% | 1012.31 | 0% | 1038.79 | 0% | 845.64 | 1.43% | 894.64 | 0% | 807.65 | 0% | 798.02 | 0% | 924.86 | 0% | 922.85 | 0% | 826.38 | 0% | 889.37 | 0% | 1042.04 | 0% | 744.33 | 1.63% | 803.99 | 0% | 968.1 | 0% | 888.4 | 0% | 832.43 | 0% | 805.05 | 1.51% | 1074.75 | 0% | 1289.78 | 0% | 1009.55 | 0% | 950.33 | 0% | 802.45 | 0% | 797.1 | 0% | 879.02 | 0%
Argamassas | 87340 | ARGAMASSA TRAÇO 1:3 (EM VOLUME DE CIMENTO E AREIA MÉDIA ÚMIDA) PARA CONTRAPISO, PREPARO MECÂNICO COM MISTURADOR DE EIXO HORIZONTAL DE 300 KG. AF_08/2019 | M3 | 1028.19 | 0.58% | 666.49 | 0% | 819.13 | 0% | 909.28 | 0% | 811.27 | 0% | 694.3 | 0.86% | 744.1 | 0% | 627.1 | 0% | 683.33 | 0% | 790.18 | 0% | 769.51 | 0% | 682.1 | 0% | 775.5 | 0% | 896.82 | 0% | 651.37 | 0.91% | 677.28 | 0% | 815.56 | 0% | 703.71 | 0% | 638.99 | 0% | 646.6 | 0.92% | 926.83 | 0% | 1167.35 | 0% | 817.53 | 0% | 787.27 | 0% | 666.49 | 0% | 614.41 | 0% | 759.98 | 0%
Argamassas | 87341 | ARGAMASSA TRAÇO 1:3 (EM VOLUME DE CIMENTO E AREIA MÉDIA ÚMIDA) PARA CONTRAPISO, PREPARO MECÂNICO COM MISTURADOR DE EIXO HORIZONTAL DE 600 KG. AF_08/2019 | M3 | 996.92 | 0.41% | 644.71 | 0% | 771.76 | 0% | 884.72 | 0% | 744.53 | 0% | 654.14 | 0.63% | 704.41 | 0% | 578.59 | 0% | 655.45 | 0% | 756.29 | 0% | 727.99 | 0% | 643.27 | 0% | 747.66 | 0% | 860.44 | 0% | 630.15 | 0.66% | 646.18 | 0% | 774.64 | 0% | 654.7 | 0% | 588.62 | 0% | 603.53 | 0.68% | 890.22 | 0% | 1139.17 | 0% | 763.21 | 0% | 743.6 | 0% | 631.17 | 0% | 567.5 | 0% | 730.64 | 0%
Argamassas | 88629 | ARGAMASSA TRAÇO 1:3 (EM VOLUME DE CIMENTO E AREIA MÉDIA ÚMIDA), PREPARO MANUAL. AF_08/2019 | M3 | 992.79 | 0% | 678.23 | 0% | 785.66 | 0% | 871.52 | 0% | 734.17 | 0% | 681.76 | 0% | 738.1 | 0% | 631.95 | 0% | 690.7 | 0% | 780.14 | 0% | 737.61 | 0% | 653.98 | 0% | 760.01 | 0% | 874.84 | 0% | 661.58 | 0% | 691.02 | 0% | 770.66 | 0% | 711.52 | 0% | 671.72 | 0% | 628.4 | 0% | 912.88 | 0% | 1108.12 | 0% | 757.1 | 0% | 764.66 | 0% | 655.18 | 0% | 653.82 | 0% | 746.7 | 0%
Argamassas | 100467 | ARGAMASSA TRAÇO 1:3 (EM VOLUME DE CIMENTO E AREIA MÉDIA ÚMIDA), PREPARO MECÂNICO COM BETONEIRA 250 L. AF_08/2019 | M3 | 0 |  | 0 |  | 0 |  | 0 |  | 0 |  | 0 |  | 0 |  | 0 |  | 0 |  | 0 |  | 0 |  | 0 |  | 0 |  | 0 |  | 0 |  | 0 |  | 0 |  | 0 |  | 0 |  | 0 |  | 0 |  | 0 |  | 0 |  | 0 |  | 0 |  | 0 |  | 0
Argamassas | 88628 | ARGAMASSA TRAÇO 1:3 (EM VOLUME DE CIMENTO E AREIA MÉDIA ÚMIDA), PREPARO MECÂNICO COM BETONEIRA 400 L. AF_08/2019 | M3 | 868.91 | 0.18% | 560.08 | 0% | 682.1 | 0% | 768.98 | 0% | 667.82 | 0% | 577.03 | 0.27% | 619.87 | 0% | 515.5 | 0% | 572 | 0% | 661.79 | 0% | 640.65 | 0% | 567.48 | 0% | 651.87 | 0% | 752.68 | 0% | 547.6 | 0.28% | 565.07 | 0% | 681.15 | 0% | 581.33 | 0% | 523.25 | 0% | 534.86 | 0.29% | 777.19 | 0% | 991.02 | 0% | 678.99 | 0% | 656 | 0% | 554.76 | 0% | 504.22 | 0% | 637.48 | 0%
Argamassas | 100489 | ARGAMASSA TRAÇO 1:3 (EM VOLUME DE CIMENTO E AREIA MÉDIA ÚMIDA), PREPARO MECÂNICO COM BETONEIRA 600 L. AF_08/2019 | M3 | 867.5 | 0.54% | 562.35 | 0% | 673.71 | 0% | 769.59 | 0% | 650.21 | 0% | 571.52 | 0.81% | 615.57 | 0% | 507.3 | 0% | 572.02 | 0% | 659.86 | 0% | 635.11 | 0% | 561.24 | 0% | 651.46 | 0% | 750.02 | 0% | 549.92 | 0.85% | 564.67 | 0% | 675.34 | 0% | 573.8 | 0% | 516.98 | 0% | 527.61 | 0.88% | 775.72 | 0% | 990.29 | 0% | 665.92 | 0% | 649.44 | 0% | 551.41 | 0% | 498.88 | 0% | 636.97 | 0%
Argamassas | 100468 | ARGAMASSA TRAÇO 1:3 (EM VOLUME DE CIMENTO E AREIA MÉDIA ÚMIDA), PREPARO MECÂNICO COM MISTURADOR DE EIXO HORIZONTAL DE 160 KG. AF_08/2019 | M3 | 980.09 | 5.45% | 655.68 | 0% | 827.89 | 0% | 873.8 | 0% | 850.45 | 0% | 707.84 | 7.55% | 751.97 | 0% | 662.5 | 0% | 678.09 | 0% | 786.51 | 0% | 783.18 | 0% | 692.14 | 0% | 761.03 | 0% | 883.96 | 0% | 642.81 | 8.31% | 683.58 | 0% | 824.78 | 0% | 731.85 | 0% | 684.37 | 0% | 670.89 | 7.96% | 911.41 | 0% | 1100.45 | 0% | 830.04 | 0% | 795.27 | 0% | 683.78 | 0% | 655.63 | 0% | 755.56 | 0%
Argamassas | 100469 | ARGAMASSA TRAÇO 1:3 (EM VOLUME DE CIMENTO E AREIA MÉDIA ÚMIDA), PREPARO MECÂNICO COM MISTURADOR DE EIXO HORIZONTAL DE 300 KG. AF_08/2019 | M3 | 852.75 | 0.47% | 550.71 | 0% | 668.89 | 0% | 755.65 | 0% | 654.45 | 0% | 566.33 | 0.71% | 608.32 | 0% | 505.27 | 0% | 562.13 | 0% | 649.98 | 0% | 629.53 | 0% | 557.14 | 0% | 640.62 | 0% | 739.09 | 0% | 538.35 | 0.75% | 555.31 | 0% | 669.15 | 0% | 569.59 | 0% | 513.36 | 0% | 524.92 | 0.77% | 763.79 | 0% | 972.43 | 0% | 665.21 | 0% | 643.43 | 0% | 545.09 | 0% | 494.23 | 0% | 626.69 | 0%
Argamassas | 100470 | ARGAMASSA TRAÇO 1:3 (EM VOLUME DE CIMENTO E AREIA MÉDIA ÚMIDA), PREPARO MECÂNICO COM MISTURADOR DE EIXO HORIZONTAL DE 600 KG. AF_08/2019 | M3 | 762.23 | 0.63% | 492.94 | 0% | 601.09 | 0% | 678.19 | 0% | 602 | 0% | 519.88 | 0.93% | 578.6 | 0% | 461.67 | 0% | 519.95 | 0% | 594.33 | 0% | 584.07 | 0% | 500 | 0% | 578.81 | 0% | 660.45 | 0% | 494.89 | 0.97% | 511.86 | 0% | 596.47 | 0% | 523.93 | 0% | 470.22 | 0% | 479.39 | 1.01% | 690.35 | 0% | 834.18 | 0% | 597.31 | 0% | 594.42 | 0% | 493.72 | 0% | 452.05 | 0% | 567.31 | 0%
Argamassas | 87371 | ARGAMASSA TRAÇO 1:3:12 (EM VOLUME DE CIMENTO, CAL E AREIA MÉDIA ÚMIDA) PARA EMBOÇO/MASSA ÚNICA/ASSENTAMENTO DE ALVENARIA DE VEDAÇÃO, PREPARO MANUAL. AF_08/2019 | M3 | 1017.04 | 0% | 647.42 | 0% | 822.93 | 0% | 764.53 | 0% | 819.99 | 0% | 719.7 | 0% | 874.67 | 0% | 702.96 | 0% | 759.57 | 0% | 773.24 | 0% | 759.36 | 0% | 651.2 | 0% | 700.38 | 0% | 918.61 | 0% | 676.24 | 0% | 829.78 | 0% | 703.31 | 0% | 693.35 | 0% | 797.92 | 0% | 605.97 | 0% | 864.68 | 0% | 781.8 | 0% | 684.29 | 0% | 735.67 | 0% | 686.46 | 0% | 683.79 | 0% | 762.34 | 0%
Argamassas | 87295 | ARGAMASSA TRAÇO 1:3:12 (EM VOLUME DE CIMENTO, CAL E AREIA MÉDIA ÚMIDA) PARA EMBOÇO/MASSA ÚNICA/ASSENTAMENTO DE ALVENARIA DE VEDAÇÃO, PREPARO MECÂNICO COM BETONEIRA 400 L. AF_08/2019 | M3 | 894.93 | 0.28% | 522.09 | 0% | 734.16 | 0% | 661.68 | 0% | 789.58 | 0% | 623.5 | 0.41% | 762.63 | 0% | 597.48 | 0% | 638.38 | 0% | 656.66 | 0% | 673.85 | 0% | 576.19 | 0% | 591.91 | 0% | 800.71 | 0% | 555.72 | 0.46% | 702.38 | 0% | 626.49 | 0% | 571.05 | 0% | 654.92 | 0% | 524.37 | 0.48% | 729.6 | 0% | 664.4 | 0% | 630.23 | 0% | 636.99 | 0% | 592.09 | 0% | 536 | 0% | 654.08 | 0%
Argamassas | 87296 | ARGAMASSA TRAÇO 1:3:12 (EM VOLUME DE CIMENTO, CAL E AREIA MÉDIA ÚMIDA) PARA EMBOÇO/MASSA ÚNICA/ASSENTAMENTO DE ALVENARIA DE VEDAÇÃO, PREPARO MECÂNICO COM BETONEIRA 600 L. AF_08/2019 | M3 | 867.46 | 0.7% | 504.36 | 0% | 687.46 | 0% | 641.58 | 0% | 721.05 | 0% | 585.04 | 1.03% | 726.55 | 0% | 548.82 | 0% | 614.78 | 0% | 626.24 | 0% | 635.45 | 0% | 538.41 | 0% | 567.67 | 0% | 767.99 | 0% | 539.38 | 1.12% | 676.08 | 0% | 587.75 | 0% | 521.66 | 0% | 605.7 | 0% | 481.7 | 1.25% | 696.72 | 0% | 637.52 | 0% | 573.58 | 0% | 594.45 | 0% | 559.85 | 0% | 489.36 | 0% | 629.22 | 0%
Argamassas | 87338 | ARGAMASSA TRAÇO 1:3:12 (EM VOLUME DE CIMENTO, CAL E AREIA MÉDIA ÚMIDA) PARA EMBOÇO/MASSA ÚNICA/ASSENTAMENTO DE ALVENARIA DE VEDAÇÃO, PREPARO MECÂNICO COM MISTURADOR DE EIXO HORIZONTAL DE 600 KG. AF_08/2019 | M3 | 857.06 | 0.63% | 500.7 | 0% | 686.31 | 0% | 634.44 | 0% | 724.25 | 0% | 584.05 | 0.93% | 720.57 | 0% | 551.78 | 0% | 609.44 | 0% | 622.29 | 0% | 633.31 | 0% | 538.75 | 0% | 563.75 | 0% | 761.85 | 0% | 533.42 | 1.01% | 670.06 | 0% | 587.22 | 0% | 525.17 | 0% | 608.67 | 0% | 484.51 | 1.12% | 693.45 | 0% | 633.32 | 0% | 577.36 | 0% | 593.81 | 0% | 557.99 | 0% | 493.77 | 0% | 624.06 | 0%
Argamassas | 88630 | ARGAMASSA TRAÇO 1:4 (CIMENTO E AREIA MÉDIA), PREPARO MECÂNICO COM BETONEIRA 400 L. AF_08/2019 | M3 | 727.56 | 0.21% | 468.69 | 0% | 574.73 | 0% | 647.71 | 0% | 583.17 | 0% | 502.72 | 0.31% | 572.07 | 0% | 445.18 | 0% | 504.63 | 0% | 573.63 | 0% | 567.56 | 0% | 476.39 | 0% | 554.31 | 0% | 628.72 | 0% | 478.89 | 0.32% | 495.52 | 0% | 566 | 0% | 508.28 | 0% | 452.79 | 0% | 461.63 | 0.33% | 660.58 | 0% | 776.14 | 0% | 571.44 | 0% | 578.16 | 0% | 472.77 | 0% | 436.05 | 0% | 543.34 | 0%
Argamassas | 87381 | ARGAMASSA TRAÇO 1:4 (EM VOLUME DE CIMENTO E AREIA GROSSA ÚMIDA) COM ADIÇÃO DE EMULSÃO POLIMÉRICA PARA CHAPISCO ROLADO, PREPARO MANUAL. AF_08/2019 | M3 | 4535.58 | 0% | 4037.21 | 0% | 3731.57 | 84.01% | 4674.55 | 0% | 3852.15 | 0% | 3669.21 | 85.43% | 3518.68 | 0% | 3653.99 | 85.79% | 2836.12 | 0% | 3910.47 | 0% | 3333.12 | 0% | 3630.29 | 86.35% | 3700.19 | 84.72% | 4341.6 | 0% | 4476.99 | 0% | 3731.92 | 0% | 4223.81 | 0% | 3592.48 | 0% | 4402.3 | 0% | 3300.97 | 0% | 4517.18 | 0% | 3829.9 | 0% | 4012.19 | 0% | 4329 | 0% | 4605.96 | 0% | 3688.67 | 0% | 3401.97 | 0%
Argamassas | 100462 | ARGAMASSA TRAÇO 1:4 (EM VOLUME DE CIMENTO E AREIA GROSSA ÚMIDA) COM ADIÇÃO DE EMULSÃO POLIMÉRICA PARA CHAPISCO ROLADO, PREPARO MECÂNICO COM BETONEIRA 250 L. AF_08/2019 | M3 | 0 |  | 0 |  | 0 |  | 0 |  | 0 |  | 0 |  | 0 |  | 0 |  | 0 |  | 0 |  | 0 |  | 0 |  | 0 |  | 0 |  | 0 |  | 0 |  | 0 |  | 0 |  | 0 |  | 0 |  | 0 |  | 0 |  | 0 |  | 0 |  | 0 |  | 0 |  | 0
Argamassas | 87325 | ARGAMASSA TRAÇO 1:4 (EM VOLUME DE CIMENTO E AREIA GROSSA ÚMIDA) COM ADIÇÃO DE EMULSÃO POLIMÉRICA PARA CHAPISCO ROLADO, PREPARO MECÂNICO COM BETONEIRA 400 L. AF_08/2019 | M3 | 4401.9 | 0.05% | 3907.05 | 0% | 3625.58 | 86.61% | 4565.04 | 0% | 3796.71 | 0% | 3559.7 | 88.28% | 3392.29 | 0% | 3532.62 | 88.89% | 2704.79 | 0% | 3783.09 | 0% | 3232.64 | 0% | 3542.45 | 88.65% | 3583.15 | 87.64% | 4211.09 | 0% | 4352.4 | 0.05% | 3594.3 | 0% | 4133.84 | 0% | 3454.47 | 0% | 4244.03 | 0% | 3205.18 | 0.07% | 4370.65 | 0% | 3702.44 | 0% | 3939.44 | 0% | 4216.79 | 0% | 4501.95 | 0% | 3526.83 | 0% | 3283.51 | 0%
Argamassas | 87326 | ARGAMASSA TRAÇO 1:4 (EM VOLUME DE CIMENTO E AREIA GROSSA ÚMIDA) COM ADIÇÃO DE EMULSÃO POLIMÉRICA PARA CHAPISCO ROLADO, PREPARO MECÂNICO COM BETONEIRA 600 L. AF_08/2019 | M3 | 4416.94 | 0.12% | 3927.46 | 0% | 3618.7 | 87.61% | 4589.12 | 0% | 3773.62 | 0% | 3559.55 | 89.21% | 3391.78 | 0% | 3524.13 | 89.96% | 2708.38 | 0% | 3791.45 | 0% | 3229.3 | 0% | 3542.87 | 89.48% | 3594.93 | 88.19% | 4220.68 | 0% | 4378.08 | 0.12% | 3603.77 | 0% | 4138.98 | 0% | 3444.89 | 0% | 4241.6 | 0% | 3198.88 | 0.17% | 4382.25 | 0% | 3712.64 | 0% | 3928.17 | 0% | 4219.66 | 0% | 4516 | 0% | 3520.34 | 0% | 3291.53 | 0%
Argamassas | 87363 | ARGAMASSA TRAÇO 1:4 (EM VOLUME DE CIMENTO E AREIA GROSSA ÚMIDA) COM ADIÇÃO DE EMULSÃO POLIMÉRICA PARA CHAPISCO ROLADO, PREPARO MECÂNICO COM MISTURADOR DE EIXO HORIZONTAL DE 300 KG. AF_08/2019 | M3 | 4359.6 | 0.17% | 3865.13 | 0% | 3606.91 | 85.45% | 4513.83 | 0% | 3787.31 | 0% | 3536.37 | 87.36% | 3372.13 | 0% | 3515.55 | 87.67% | 2689.3 | 0% | 3752.78 | 0% | 3217.66 | 0% | 3517.9 | 87.62% | 3551.85 | 86.78% | 4176.02 | 0% | 4300.91 | 0.17% | 3565.23 | 0% | 4101.86 | 0% | 3439.9 | 0% | 4217.97 | 0% | 3189.84 | 0.23% | 4334.77 | 0% | 3671.66 | 0% | 3918.1 | 0% | 4184.13 | 0% | 4458.04 | 0% | 3510.33 | 0% | 3259.2 | 0%
Argamassas | 87364 | ARGAMASSA TRAÇO 1:4 (EM VOLUME DE CIMENTO E AREIA GROSSA ÚMIDA) COM ADIÇÃO DE EMULSÃO POLIMÉRICA PARA CHAPISCO ROLADO, PREPARO MECÂNICO COM MISTURADOR DE EIXO HORIZONTAL DE 600 KG. AF_08/2019 | M3 | 4337.01 | 0.09% | 3856.72 | 0% | 3551.1 | 87.73% | 4506.75 | 0% | 3702.41 | 0% | 3493.73 | 89.29% | 3328.69 | 0% | 3457.95 | 90.1% | 2658.36 | 0% | 3721.9 | 0% | 3169.25 | 0% | 3477.76 | 89.58% | 3529.51 | 88.27% | 4143.52 | 0% | 4299.42 | 0.09% | 3537.73 | 0% | 4062.94 | 0% | 3379.69 | 0% | 4162.68 | 0% | 3139.12 | 0.12% | 4302.71 | 0% | 3644.58 | 0% | 3855.01 | 0% | 4141.9 | 0% | 4433.79 | 0% | 3453.76 | 0% | 3231.13 | 0%
Argamassas | 87378 | ARGAMASSA TRAÇO 1:4 (EM VOLUME DE CIMENTO E AREIA GROSSA ÚMIDA) PARA CHAPISCO CONVENCIONAL, PREPARO MANUAL. AF_08/2019 | M3 | 853.98 | 0% | 600.93 | 0% | 697.62 | 0% | 746.32 | 0% | 664.97 | 0% | 622.1 | 0% | 692 | 0% | 592.53 | 0% | 630.74 | 0% | 700.35 | 0% | 668.87 | 0% | 579.34 | 0% | 668.44 | 0% | 764.89 | 0% | 597.59 | 0% | 635.14 | 0% | 669.03 | 0% | 666.15 | 0% | 641.99 | 0% | 573.84 | 0% | 808.18 | 0% | 905.36 | 0% | 667.17 | 0% | 696.25 | 0% | 588.93 | 0% | 625.7 | 0% | 660.47 | 0%
Argamassas | 100459 | ARGAMASSA TRAÇO 1:4 (EM VOLUME DE CIMENTO E AREIA GROSSA ÚMIDA) PARA CHAPISCO CONVENCIONAL, PREPARO MECÂNICO COM BETONEIRA 250 L. AF_08/2019 | M3 | 0 |  | 0 |  | 0 |  | 0 |  | 0 |  | 0 |  | 0 |  | 0 |  | 0 |  | 0 |  | 0 |  | 0 |  | 0 |  | 0 |  | 0 |  | 0 |  | 0 |  | 0 |  | 0 |  | 0 |  | 0 |  | 0 |  | 0 |  | 0 |  | 0 |  | 0 |  | 0
Argamassas | 87316 | ARGAMASSA TRAÇO 1:4 (EM VOLUME DE CIMENTO E AREIA GROSSA ÚMIDA) PARA CHAPISCO CONVENCIONAL, PREPARO MECÂNICO COM BETONEIRA 400 L. AF_08/2019 | M3 | 713.73 | 0.3% | 463.69 | 0% | 584.4 | 0% | 630.28 | 0% | 601.53 | 0% | 505.4 | 0.42% | 559.15 | 0% | 462.63 | 0% | 494.36 | 0% | 566.16 | 0% | 562.45 | 0% | 484.57 | 0% | 545.43 | 0% | 626.95 | 0% | 465.45 | 0.46% | 490.42 | 0% | 571.65 | 0% | 519.96 | 0% | 473.15 | 0% | 471.15 | 0.45% | 653.93 | 0% | 773.19 | 0% | 586.64 | 0% | 576.02 | 0% | 476.26 | 0% | 454.64 | 0% | 536.34 | 0%
Argamassas | 87317 | ARGAMASSA TRAÇO 1:4 (EM VOLUME DE CIMENTO E AREIA GROSSA ÚMIDA) PARA CHAPISCO CONVENCIONAL, PREPARO MECÂNICO COM BETONEIRA 600 L. AF_08/2019 | M3 | 698.22 | 0.82% | 455.41 | 0% | 556.45 | 0% | 620.14 | 0% | 558.31 | 0% | 482.87 | 1.19% | 537.55 | 0% | 433.77 | 0% | 481.5 | 0% | 549.31 | 0% | 539.96 | 0% | 462.41 | 0% | 532.68 | 0% | 608.47 | 0% | 457.56 | 1.26% | 475.79 | 0% | 549.49 | 0% | 491.2 | 0% | 444.63 | 0% | 446.12 | 1.29% | 636.2 | 0% | 760.05 | 0% | 552.1 | 0% | 551.04 | 0% | 458.03 | 0% | 428.19 | 0% | 522.98 | 0%
Argamassas | 87355 | ARGAMASSA TRAÇO 1:4 (EM VOLUME DE CIMENTO E AREIA GROSSA ÚMIDA) PARA CHAPISCO CONVENCIONAL, PREPARO MECÂNICO COM MISTURADOR DE EIXO HORIZONTAL DE 160 KG. AF_08/2019 | M3 | 748.56 | 1.02% | 492.42 | 0% | 638.93 | 0% | 657.94 | 0% | 675 | 0% | 552.87 | 1.39% | 605.11 | 0% | 521.42 | 0% | 528.82 | 0% | 606.62 | 0% | 610.35 | 0% | 529.97 | 0% | 578.77 | 0% | 670.12 | 0% | 492.54 | 1.56% | 529.61 | 0% | 619.11 | 0% | 578.88 | 0% | 537.1 | 0% | 522.02 | 1.47% | 698.09 | 0% | 804.32 | 0% | 646.73 | 0% | 626.12 | 0% | 519.3 | 0% | 514.45 | 0% | 572.1 | 0%
Argamassas | 87356 | ARGAMASSA TRAÇO 1:4 (EM VOLUME DE CIMENTO E AREIA GROSSA ÚMIDA) PARA CHAPISCO CONVENCIONAL, PREPARO MECÂNICO COM MISTURADOR DE EIXO HORIZONTAL DE 300 KG. AF_08/2019 | M3 | 694.8 | 0.75% | 452.24 | 0% | 565.37 | 0% | 615.34 | 0% | 579.37 | 0% | 489.54 | 1.06% | 542.09 | 0% | 445.51 | 0% | 481.16 | 0% | 550.45 | 0% | 546.4 | 0% | 469.69 | 0% | 531.48 | 0% | 609.6 | 0% | 453.94 | 1.15% | 476.79 | 0% | 555.42 | 0% | 501.2 | 0% | 455.91 | 0% | 455.63 | 1.14% | 636.73 | 0% | 753.45 | 0% | 566.05 | 0% | 557.76 | 0% | 462.46 | 0% | 437.62 | 0% | 522.62 | 0%
Argamassas | 87357 | ARGAMASSA TRAÇO 1:4 (EM VOLUME DE CIMENTO E AREIA GROSSA ÚMIDA) PARA CHAPISCO CONVENCIONAL, PREPARO MECÂNICO COM MISTURADOR DE EIXO HORIZONTAL DE 600 KG. AF_08/2019 | M3 | 669.55 | 0.56% | 434.89 | 0% | 526.83 | 0% | 595.53 | 0% | 524.71 | 0% | 456.99 | 0.82% | 510.04 | 0% | 406.18 | 0% | 458.84 | 0% | 523.12 | 0% | 512.69 | 0% | 438.13 | 0% | 509.06 | 0% | 580.19 | 0% | 437.05 | 0.85% | 451.88 | 0% | 522.09 | 0% | 461.51 | 0% | 415.27 | 0% | 420.63 | 0.89% | 607.25 | 0% | 730.58 | 0% | 521.6 | 0% | 522.31 | 0% | 433.89 | 0% | 399.8 | 0% | 498.99 | 0%
Argamassas | 100486 | ARGAMASSA TRAÇO 1:4 (EM VOLUME DE CIMENTO E AREIA MÉDIA ÚMIDA) COM ADIÇÃO DE IMPERMEABILIZANTE, PREPARO MANUAL. AF_08/2019 | M3 | 1036.37 | 0% | 765.77 | 0% | 820.17 | 13.21% | 940.17 | 0% | 786.63 | 0% | 762.91 | 0% | 835.61 | 0% | 682.88 | 0% | 758.46 | 0% | 862.34 | 0% | 786.73 | 0% | 706.03 | 0% | 811.53 | 0% | 922.73 | 0% | 763.1 | 0% | 760.59 | 0% | 868.21 | 0% | 765.95 | 0% | 754.44 | 0% | 688.18 | 0% | 982.4 | 0% | 1096.46 | 0% | 800.58 | 0% | 826.23 | 0% | 751.59 | 0% | 715.32 | 0% | 851.3 | 0%
Argamassas | 100482 | ARGAMASSA TRAÇO 1:4 (EM VOLUME DE CIMENTO E AREIA MÉDIA ÚMIDA) COM ADIÇÃO DE IMPERMEABILIZANTE, PREPARO MECÂNICO COM BETONEIRA 250 L. AF_08/2019 | M3 | 0 |  | 0 |  | 0 |  | 0 |  | 0 |  | 0 |  | 0 |  | 0 |  | 0 |  | 0 |  | 0 |  | 0 |  | 0 |  | 0 |  | 0 |  | 0 |  | 0 |  | 0 |  | 0 |  | 0 |  | 0 |  | 0 |  | 0 |  | 0 |  | 0 |  | 0 |  | 0
Argamassas | 100481 | ARGAMASSA TRAÇO 1:4 (EM VOLUME DE CIMENTO E AREIA MÉDIA ÚMIDA) COM ADIÇÃO DE IMPERMEABILIZANTE, PREPARO MECÂNICO COM BETONEIRA 400 L. AF_08/2019 | M3 | 905.74 | 0.18% | 643.01 | 0% | 713.07 | 15.03% | 831.07 | 0% | 718.01 | 0% | 654.89 | 0.25% | 713.79 | 0% | 564.78 | 0% | 635.88 | 0% | 739.36 | 0% | 686.23 | 0% | 616.26 | 0% | 698.61 | 0% | 795.37 | 0% | 644.59 | 0.25% | 631.1 | 0% | 773.81 | 0% | 633.56 | 0% | 604.28 | 0% | 592.11 | 0.27% | 841.24 | 0% | 971.15 | 0% | 719.18 | 0% | 713.98 | 0% | 647.46 | 0% | 564.22 | 0% | 737.01 | 0%
Argamassas | 100492 | ARGAMASSA TRAÇO 1:4 (EM VOLUME DE CIMENTO E AREIA MÉDIA ÚMIDA) COM ADIÇÃO DE IMPERMEABILIZANTE, PREPARO MECÂNICO COM BETONEIRA 600 L. AF_08/2019 | M3 | 906.77 | 0.52% | 647.24 | 0% | 706.4 | 15.21% | 833.9 | 0% | 701.54 | 0% | 650.94 | 0.73% | 711.03 | 0% | 557.95 | 0% | 637.63 | 0% | 739.37 | 0% | 682.2 | 0% | 611.55 | 0% | 700.09 | 0% | 794.9 | 0% | 648.72 | 0.73% | 632.44 | 0% | 769.94 | 0% | 627.58 | 0% | 599.67 | 0% | 586.23 | 0.81% | 842.05 | 0% | 973.39 | 0% | 707.61 | 0% | 709.01 | 0% | 645.78 | 0% | 560.5 | 0% | 738.49 | 0%
Argamassas | 100483 | ARGAMASSA TRAÇO 1:4 (EM VOLUME DE CIMENTO E AREIA MÉDIA ÚMIDA) COM ADIÇÃO DE IMPERMEABILIZANTE, PREPARO MECÂNICO COM MISTURADOR DE EIXO HORIZONTAL DE 160 KG. AF_08/2019 | M3 | 947.84 | 0.74% | 675.95 | 0% | 781.13 | 13.32% | 862.83 | 0% | 810.29 | 0% | 712.62 | 0.99% | 769.31 | 0% | 638.22 | 0% | 677.07 | 0% | 787.68 | 0% | 745.03 | 0% | 672.01 | 0% | 738.44 | 0% | 847.89 | 0% | 675.16 | 1.04% | 678.23 | 0% | 830.31 | 0% | 707.11 | 0% | 683.25 | 0% | 654.84 | 1.08% | 894.29 | 0% | 1009.37 | 0% | 794.46 | 0% | 775.72 | 0% | 698.59 | 0% | 638.68 | 0% | 778.31 | 0%
Argamassas | 100484 | ARGAMASSA TRAÇO 1:4 (EM VOLUME DE CIMENTO E AREIA MÉDIA ÚMIDA) COM ADIÇÃO DE IMPERMEABILIZANTE, PREPARO MECÂNICO COM MISTURADOR DE EIXO HORIZONTAL DE 300 KG. AF_08/2019 | M3 | 898.37 | 0.53% | 639.25 | 0% | 713.05 | 14.68% | 823.86 | 0% | 721.68 | 0% | 654.23 | 0.72% | 711.3 | 0% | 567.92 | 0% | 633.24 | 0% | 736.06 | 0% | 685.9 | 0% | 616.35 | 0% | 694.96 | 0% | 792.09 | 0% | 639.97 | 0.74% | 629.61 | 0% | 771.79 | 0% | 635.22 | 0% | 608.21 | 0% | 593.48 | 0.8% | 837.82 | 0% | 962.46 | 0% | 719.77 | 0% | 712.6 | 0% | 646.38 | 0% | 567.56 | 0% | 733.06 | 0%
Argamassas | 100485 | ARGAMASSA TRAÇO 1:4 (EM VOLUME DE CIMENTO E AREIA MÉDIA ÚMIDA) COM ADIÇÃO DE IMPERMEABILIZANTE, PREPARO MECÂNICO COM MISTURADOR DE EIXO HORIZONTAL DE 600 KG. AF_08/2019 | M3 | 881.15 | 0.36% | 628.28 | 0% | 681.04 | 15.54% | 811.34 | 0% | 673.25 | 0% | 628.15 | 0.5% | 686.6 | 0% | 534.57 | 0% | 617.39 | 0% | 715.89 | 0% | 658.62 | 0% | 590.42 | 0% | 679.02 | 0% | 770 | 0% | 629.63 | 0.5% | 611.24 | 0% | 745.32 | 0% | 602.26 | 0% | 574.42 | 0% | 564.23 | 0.56% | 816.27 | 0% | 947.32 | 0% | 681.59 | 0% | 684.05 | 0% | 624.08 | 0% | 536.28 | 0% | 716.43 | 0%
Argamassas | 87373 | ARGAMASSA TRAÇO 1:4 (EM VOLUME DE CIMENTO E AREIA MÉDIA ÚMIDA) PARA CONTRAPISO, PREPARO MANUAL. AF_08/2019 | M3 | 1059.55 | 0% | 733.19 | 0% | 849.43 | 0% | 930.36 | 0% | 807.53 | 0% | 753.57 | 0% | 840.47 | 0% | 703.83 | 0% | 767.76 | 0% | 856.14 | 0% | 817.72 | 0% | 705.61 | 0% | 822.45 | 0% | 938.74 | 0% | 730.57 | 0% | 768.51 | 0% | 822.07 | 0% | 795.33 | 0% | 754.96 | 0% | 692.28 | 0% | 990.2 | 0% | 1133.6 | 0% | 814.57 | 0% | 847.63 | 0% | 715.06 | 0% | 735.33 | 0% | 810.4 | 0%
Argamassas | 100454 | ARGAMASSA TRAÇO 1:4 (EM VOLUME DE CIMENTO E AREIA MÉDIA ÚMIDA) PARA CONTRAPISO, PREPARO MECÂNICO COM BETONEIRA 250 L. AF_08/2019 | M3 | 0 |  | 0 |  | 0 |  | 0 |  | 0 |  | 0 |  | 0 |  | 0 |  | 0 |  | 0 |  | 0 |  | 0 |  | 0 |  | 0 |  | 0 |  | 0 |  | 0 |  | 0 |  | 0 |  | 0 |  | 0 |  | 0 |  | 0 |  | 0 |  | 0 |  | 0 |  | 0
Argamassas | 87301 | ARGAMASSA TRAÇO 1:4 (EM VOLUME DE CIMENTO E AREIA MÉDIA ÚMIDA) PARA CONTRAPISO, PREPARO MECÂNICO COM BETONEIRA 400 L. AF_08/2019 | M3 | 918.43 | 0.24% | 593.92 | 0% | 735.98 | 0% | 813.68 | 0% | 745.74 | 0% | 635.85 | 0.35% | 705.79 | 0% | 572.58 | 0% | 629.27 | 0% | 720.45 | 0% | 710.7 | 0% | 610.65 | 0% | 698.23 | 0% | 799.78 | 0% | 596.26 | 0.37% | 621.52 | 0% | 724.91 | 0% | 647.38 | 0% | 583.56 | 0% | 589.01 | 0.38% | 834.36 | 0% | 1001.74 | 0% | 735.08 | 0% | 726.5 | 0% | 601.41 | 0% | 561.48 | 0% | 685.01 | 0%
Argamassas | 87302 | ARGAMASSA TRAÇO 1:4 (EM VOLUME DE CIMENTO E AREIA MÉDIA ÚMIDA) PARA CONTRAPISO, PREPARO MECÂNICO COM BETONEIRA 600 L. AF_08/2019 | M3 | 909.48 | 0.7% | 590.74 | 0% | 715.36 | 0% | 809.22 | 0% | 711.37 | 0% | 620.21 | 1.03% | 692.16 | 0% | 551.16 | 0% | 622.66 | 0% | 710.42 | 0% | 695.62 | 0% | 594.56 | 0% | 691.34 | 0% | 788.09 | 0% | 593.81 | 1.08% | 613.44 | 0% | 709.25 | 0% | 626.65 | 0% | 563.27 | 0% | 570.76 | 1.12% | 824 | 0% | 993.85 | 0% | 707.99 | 0% | 709.16 | 0% | 589.37 | 0% | 542.89 | 0% | 677.68 | 0%
Argamassas | 87342 | ARGAMASSA TRAÇO 1:4 (EM VOLUME DE CIMENTO E AREIA MÉDIA ÚMIDA) PARA CONTRAPISO, PREPARO MECÂNICO COM MISTURADOR DE EIXO HORIZONTAL DE 160 KG. AF_08/2019 | M3 | 985.85 | 0.99% | 647.8 | 0% | 837.53 | 0% | 866.95 | 0% | 881.59 | 0% | 724.14 | 1.35% | 792.29 | 0% | 680.91 | 0% | 694.11 | 0% | 796.42 | 0% | 799.86 | 0% | 694.82 | 0% | 761.09 | 0% | 880.87 | 0% | 647.43 | 1.51% | 694.56 | 0% | 812.83 | 0% | 756.65 | 0% | 700.91 | 0% | 682.99 | 1.43% | 917.35 | 0% | 1062.21 | 0% | 846.94 | 0% | 820.35 | 0% | 680.89 | 0% | 671.55 | 0% | 751.89 | 0%
Argamassas | 87343 | ARGAMASSA TRAÇO 1:4 (EM VOLUME DE CIMENTO E AREIA MÉDIA ÚMIDA) PARA CONTRAPISO, PREPARO MECÂNICO COM MISTURADOR DE EIXO HORIZONTAL DE 300 KG. AF_08/2019 | M3 | 912.47 | 0.7% | 593.07 | 0% | 738.07 | 0% | 808.62 | 0% | 752.59 | 0% | 638.4 | 1.01% | 706.78 | 0% | 578.55 | 0% | 629.27 | 0% | 720.11 | 0% | 713.11 | 0% | 613.26 | 0% | 696.69 | 0% | 798.67 | 0% | 594.79 | 1.08% | 622.88 | 0% | 726.53 | 0% | 651.79 | 0% | 591.44 | 0% | 593.28 | 1.08% | 833.88 | 0% | 992.78 | 0% | 738 | 0% | 727.75 | 0% | 603.93 | 0% | 567.97 | 0% | 684.57 | 0%
Argamassas | 87344 | ARGAMASSA TRAÇO 1:4 (EM VOLUME DE CIMENTO E AREIA MÉDIA ÚMIDA) PARA CONTRAPISO, PREPARO MECÂNICO COM MISTURADOR DE EIXO HORIZONTAL DE 600 KG. AF_08/2019 | M3 | 874.2 | 0.47% | 565.67 | 0% | 679.47 | 0% | 778.81 | 0% | 670.69 | 0% | 588.7 | 0.7% | 658.29 | 0% | 517.97 | 0% | 594.79 | 0% | 678.33 | 0% | 662.22 | 0% | 565.12 | 0% | 662.36 | 0% | 753.58 | 0% | 568.55 | 0.72% | 584.21 | 0% | 675.99 | 0% | 590.77 | 0% | 528 | 0% | 539.87 | 0.76% | 788.52 | 0% | 957.89 | 0% | 671.1 | 0% | 674.09 | 0% | 560.05 | 0% | 508.8 | 0% | 648.31 | 0%
Argamassas | 88631 | ARGAMASSA TRAÇO 1:4 (EM VOLUME DE CIMENTO E AREIA MÉDIA ÚMIDA), PREPARO MANUAL. AF_08/2019 | M3 | 878.8 | 0% | 603.34 | 0% | 698.3 | 0% | 773.33 | 0% | 663 | 0% | 617.94 | 0% | 690.02 | 0% | 571.67 | 0% | 631.03 | 0% | 705.13 | 0% | 673.48 | 0% | 580.16 | 0% | 679.47 | 0% | 774.65 | 0% | 601.7 | 0% | 629.84 | 0% | 678.76 | 0% | 647.61 | 0% | 610.14 | 0% | 566.57 | 0% | 816.44 | 0% | 944.28 | 0% | 670.53 | 0% | 696.74 | 0% | 587.04 | 0% | 594.09 | 0% | 668.63 | 0%
Argamassas | 100471 | ARGAMASSA TRAÇO 1:4 (EM VOLUME DE CIMENTO E AREIA MÉDIA ÚMIDA), PREPARO MECÂNICO COM BETONEIRA 250 L. AF_08/2019 | M3 | 0 |  | 0 |  | 0 |  | 0 |  | 0 |  | 0 |  | 0 |  | 0 |  | 0 |  | 0 |  | 0 |  | 0 |  | 0 |  | 0 |  | 0 |  | 0 |  | 0 |  | 0 |  | 0 |  | 0 |  | 0 |  | 0 |  | 0 |  | 0 |  | 0 |  | 0 |  | 0
Argamassas | 100490 | ARGAMASSA TRAÇO 1:4 (EM VOLUME DE CIMENTO E AREIA MÉDIA ÚMIDA), PREPARO MECÂNICO COM BETONEIRA 600 L. AF_08/2019 | M3 | 757.03 | 0.58% | 490.56 | 0% | 588.53 | 0% | 674.51 | 0% | 580 | 0% | 510.36 | 0.86% | 571.36 | 0% | 449.42 | 0% | 515.93 | 0% | 588.2 | 0% | 573.73 | 0% | 489.19 | 0% | 573.95 | 0% | 652.85 | 0% | 493.57 | 0.89% | 507.03 | 0% | 585.25 | 0% | 512.93 | 0% | 458.55 | 0% | 467.81 | 0.94% | 682.96 | 0% | 828.89 | 0% | 580.64 | 0% | 584.49 | 0% | 485.63 | 0% | 442.43 | 0% | 561.9 | 0%
Argamassas | 100472 | ARGAMASSA TRAÇO 1:4 (EM VOLUME DE CIMENTO E AREIA MÉDIA ÚMIDA), PREPARO MECÂNICO COM MISTURADOR DE EIXO HORIZONTAL DE 160 KG. AF_08/2019 | M3 | 804.59 | 0.84% | 525.68 | 0% | 667.78 | 0% | 710.05 | 0% | 692.34 | 0% | 577.2 | 1.16% | 634.83 | 0% | 533.65 | 0% | 560.4 | 0% | 642.49 | 0% | 640.69 | 0% | 554.21 | 0% | 617.61 | 0% | 711.76 | 0% | 526.19 | 1.28% | 557.95 | 0% | 652.34 | 0% | 596.81 | 0% | 547.39 | 0% | 540.66 | 1.24% | 741.76 | 0% | 871.71 | 0% | 671.82 | 0% | 655.91 | 0% | 544.35 | 0% | 525.21 | 0% | 608.55 | 0%
Argamassas | 100473 | ARGAMASSA TRAÇO 1:4 (EM VOLUME DE CIMENTO E AREIA MÉDIA ÚMIDA), PREPARO MECÂNICO COM MISTURADOR DE EIXO HORIZONTAL DE 300 KG. AF_08/2019 | M3 | 753.7 | 0.58% | 487.67 | 0% | 598.59 | 0% | 669.66 | 0% | 602.66 | 0% | 517.69 | 0.85% | 575.74 | 0% | 462.43 | 0% | 515.51 | 0% | 589.58 | 0% | 580.56 | 0% | 497.45 | 0% | 572.95 | 0% | 654.64 | 0% | 489.79 | 0.89% | 508.26 | 0% | 592.3 | 0% | 523.97 | 0% | 471.21 | 0% | 478.31 | 0.92% | 683.82 | 0% | 823.23 | 0% | 596 | 0% | 591.71 | 0% | 490.87 | 0% | 453.14 | 0% | 561.86 | 0%
Argamassas | 100474 | ARGAMASSA TRAÇO 1:4 (EM VOLUME DE CIMENTO E AREIA MÉDIA ÚMIDA), PREPARO MECÂNICO COM MISTURADOR DE EIXO HORIZONTAL DE 600 KG. AF_08/2019 | M3 | 733.7 | 0.39% | 473.92 | 0% | 564.92 | 0% | 654.41 | 0% | 553.44 | 0% | 489.62 | 0.58% | 549 | 0% | 427.55 | 0% | 497.46 | 0% | 566.99 | 0% | 551.72 | 0% | 469.84 | 0% | 554.77 | 0% | 630.09 | 0% | 476.79 | 0.6% | 487.66 | 0% | 563.39 | 0% | 489.29 | 0% | 435.28 | 0% | 447.51 | 0.64% | 659.52 | 0% | 805.16 | 0% | 556.48 | 0% | 561.38 | 0% | 466.29 | 0% | 419.92 | 0% | 542.46 | 0%
Argamassas | 87379 | ARGAMASSA TRAÇO 1:5 (EM VOLUME DE CIMENTO E AREIA GROSSA ÚMIDA) COM ADIÇÃO DE EMULSÃO POLIMÉRICA PARA CHAPISCO ROLADO, PREPARO MANUAL. AF_08/2019 | M3 | 4481.55 | 0% | 4000.74 | 0% | 3691.36 | 84.73% | 4626.04 | 0% | 3818.98 | 0% | 3639.47 | 85.94% | 3497.38 | 0% | 3626.63 | 86.24% | 2810.02 | 0% | 3875.38 | 0% | 3304.02 | 0% | 3595.08 | 87% | 3662.18 | 85.4% | 4294.29 | 0% | 4446.4 | 0% | 3703.51 | 0% | 4179.39 | 0% | 3564.38 | 0% | 4374.01 | 0% | 3272.56 | 0% | 4471.89 | 0% | 3753.98 | 0% | 3971.13 | 0% | 4296.49 | 0% | 4571.49 | 0% | 3662.64 | 0% | 3365.87 | 0%
Argamassas | 100460 | ARGAMASSA TRAÇO 1:5 (EM VOLUME DE CIMENTO E AREIA GROSSA ÚMIDA) COM ADIÇÃO DE EMULSÃO POLIMÉRICA PARA CHAPISCO ROLADO, PREPARO MECÂNICO COM BETONEIRA 250 L. AF_08/2019 | M3 | 0 |  | 0 |  | 0 |  | 0 |  | 0 |  | 0 |  | 0 |  | 0 |  | 0 |  | 0 |  | 0 |  | 0 |  | 0 |  | 0 |  | 0 |  | 0 |  | 0 |  | 0 |  | 0 |  | 0 |  | 0 |  | 0 |  | 0 |  | 0 |  | 0 |  | 0 |  | 0
Argamassas | 87319 | ARGAMASSA TRAÇO 1:5 (EM VOLUME DE CIMENTO E AREIA GROSSA ÚMIDA) COM ADIÇÃO DE EMULSÃO POLIMÉRICA PARA CHAPISCO ROLADO, PREPARO MECÂNICO COM BETONEIRA 400 L. AF_08/2019 | M3 | 4355.49 | 0.05% | 3879.12 | 0% | 3586.34 | 87.79% | 4527.6 | 0% | 3761.75 | 0% | 3532.55 | 89.19% | 3372.25 | 0% | 3505.45 | 89.82% | 2679.68 | 0% | 3752.61 | 0% | 3204.32 | 0% | 3510.77 | 89.68% | 3550.67 | 88.67% | 4169.57 | 0% | 4332.8 | 0.05% | 3570.25 | 0% | 4095.03 | 0% | 3425.39 | 0% | 4217.88 | 0% | 3177.41 | 0.06% | 4331.33 | 0% | 3631.57 | 0% | 3899.99 | 0% | 4188.87 | 0% | 4476.17 | 0% | 3500.28 | 0% | 3251.11 | 0%
Argamassas | 87320 | ARGAMASSA TRAÇO 1:5 (EM VOLUME DE CIMENTO E AREIA GROSSA ÚMIDA) COM ADIÇÃO DE EMULSÃO POLIMÉRICA PARA CHAPISCO ROLADO, PREPARO MECÂNICO COM BETONEIRA 600 L. AF_08/2019 | M3 | 4363.85 | 0.14% | 3890.96 | 0% | 3582.36 | 88.22% | 4540.49 | 0% | 3746.97 | 0% | 3532.72 | 89.63% | 3373.49 | 0% | 3500.8 | 90.27% | 2684.21 | 0% | 3758.23 | 0% | 3203.71 | 0% | 3510.37 | 90.03% | 3558.08 | 88.82% | 4175.21 | 0% | 4346.98 | 0.14% | 3576.96 | 0% | 4097.15 | 0% | 3420.97 | 0% | 4217.01 | 0% | 3174.09 | 0.19% | 4338.76 | 0% | 3637.81 | 0% | 3891.66 | 0% | 4189.96 | 0% | 4482.93 | 0% | 3498.11 | 0% | 3257.11 | 0%
Argamassas | 87358 | ARGAMASSA TRAÇO 1:5 (EM VOLUME DE CIMENTO E AREIA GROSSA ÚMIDA) COM ADIÇÃO DE EMULSÃO POLIMÉRICA PARA CHAPISCO ROLADO, PREPARO MECÂNICO COM MISTURADOR DE EIXO HORIZONTAL DE 300 KG. AF_08/2019 | M3 | 4302.34 | 0.16% | 3827.59 | 0% | 3557.17 | 86.7% | 4465.6 | 0% | 3740.32 | 0% | 3499.24 | 88.33% | 3342.5 | 0% | 3477.78 | 88.68% | 2656.65 | 0% | 3712.29 | 0% | 3179.91 | 0% | 3476.37 | 88.72% | 3510.16 | 87.87% | 4123.51 | 0% | 4270.91 | 0.16% | 3531.57 | 0% | 4051.93 | 0% | 3400.43 | 0% | 4179.42 | 0% | 3152.57 | 0.21% | 4283.98 | 0% | 3591.68 | 0% | 3867.23 | 0% | 4144.8 | 0% | 4420.64 | 0% | 3473.13 | 0% | 3218.04 | 0%
Argamassas | 87359 | ARGAMASSA TRAÇO 1:5 (EM VOLUME DE CIMENTO E AREIA GROSSA ÚMIDA) COM ADIÇÃO DE EMULSÃO POLIMÉRICA PARA CHAPISCO ROLADO, PREPARO MECÂNICO COM MISTURADOR DE EIXO HORIZONTAL DE 600 KG. AF_08/2019 | M3 | 4275.06 | 0.1% | 3812 | 0% | 3508.91 | 88.27% | 4448.23 | 0% | 3670.33 | 0% | 3460.36 | 89.64% | 3303.46 | 0% | 3428.94 | 90.33% | 2628.9 | 0% | 3681.11 | 0% | 3137.77 | 0% | 3439.1 | 90.07% | 3485.46 | 88.87% | 4090.12 | 0% | 4258.34 | 0.1% | 3503.61 | 0% | 4013.67 | 0% | 3350.12 | 0% | 4130.79 | 0% | 3109.06 | 0.14% | 4250.73 | 0% | 3563.73 | 0% | 3812.31 | 0% | 4103.96 | 0% | 4391.65 | 0% | 3425.78 | 0% | 3190.38 | 0%
Argamassas | 87376 | ARGAMASSA TRAÇO 1:5 (EM VOLUME DE CIMENTO E AREIA GROSSA ÚMIDA) PARA CHAPISCO CONVENCIONAL, PREPARO MANUAL. AF_08/2019 | M3 | 794.28 | 0% | 563.23 | 0% | 653.79 | 0% | 694.61 | 0% | 630.61 | 0% | 591.78 | 0% | 671.77 | 0% | 565.23 | 0% | 602.67 | 0% | 663.61 | 0% | 638.25 | 0% | 542.15 | 0% | 627.54 | 0% | 713.49 | 0% | 568.71 | 0% | 606.64 | 0% | 621.44 | 0% | 637.39 | 0% | 615.34 | 0% | 544.35 | 0% | 759.67 | 0% | 815.43 | 0% | 623.22 | 0% | 664.01 | 0% | 555.45 | 0% | 599.94 | 0% | 621.16 | 0%
Argamassas | 100457 | ARGAMASSA TRAÇO 1:5 (EM VOLUME DE CIMENTO E AREIA GROSSA ÚMIDA) PARA CHAPISCO CONVENCIONAL, PREPARO MECÂNICO COM BETONEIRA 250 L. AF_08/2019 | M3 | 0 |  | 0 |  | 0 |  | 0 |  | 0 |  | 0 |  | 0 |  | 0 |  | 0 |  | 0 |  | 0 |  | 0 |  | 0 |  | 0 |  | 0 |  | 0 |  | 0 |  | 0 |  | 0 |  | 0 |  | 0 |  | 0 |  | 0 |  | 0 |  | 0 |  | 0 |  | 0
Argamassas | 87310 | ARGAMASSA TRAÇO 1:5 (EM VOLUME DE CIMENTO E AREIA GROSSA ÚMIDA) PARA CHAPISCO CONVENCIONAL, PREPARO MECÂNICO COM BETONEIRA 400 L. AF_08/2019 | M3 | 643.88 | 0.31% | 417.93 | 0% | 527.29 | 0% | 570.55 | 0% | 550.63 | 0% | 463.27 | 0.43% | 526.76 | 0% | 421.23 | 0% | 456.78 | 0% | 518.67 | 0% | 520.05 | 0% | 436.47 | 0% | 495.49 | 0% | 564.25 | 0% | 428.73 | 0.46% | 451.49 | 0% | 512.75 | 0% | 476.6 | 0% | 430.97 | 0% | 429.54 | 0.46% | 593.63 | 0% | 674.25 | 0% | 528.64 | 0% | 531.11 | 0% | 432.24 | 0% | 414.07 | 0% | 487.63 | 0%
Argamassas | 87311 | ARGAMASSA TRAÇO 1:5 (EM VOLUME DE CIMENTO E AREIA GROSSA ÚMIDA) PARA CHAPISCO CONVENCIONAL, PREPARO MECÂNICO COM BETONEIRA 600 L. AF_08/2019 | M3 | 632.71 | 0.91% | 413.12 | 0% | 507.18 | 0% | 563.59 | 0% | 518.86 | 0% | 447.74 | 1.29% | 512.41 | 0% | 401.24 | 0% | 448.81 | 0% | 507.49 | 0% | 504.6 | 0% | 420.71 | 0% | 487.03 | 0% | 551.41 | 0% | 424.4 | 1.36% | 442.41 | 0% | 496.94 | 0% | 456.82 | 0% | 412.03 | 0% | 412.03 | 1.4% | 581.78 | 0% | 663.81 | 0% | 503.02 | 0% | 513.68 | 0% | 419.97 | 0% | 396.58 | 0% | 478.92 | 0%
Argamassas | 87350 | ARGAMASSA TRAÇO 1:5 (EM VOLUME DE CIMENTO E AREIA GROSSA ÚMIDA) PARA CHAPISCO CONVENCIONAL, PREPARO MECÂNICO COM MISTURADOR DE EIXO HORIZONTAL DE 300 KG. AF_08/2019 | M3 | 687.61 | 1.16% | 453.59 | 0% | 591.58 | 0% | 605.78 | 0% | 635.81 | 0% | 519.24 | 1.53% | 580.71 | 0% | 489.23 | 0% | 498.59 | 0% | 567.3 | 0% | 577.05 | 0% | 490.54 | 0% | 536.5 | 0% | 616.69 | 0% | 461.85 | 1.73% | 498.4 | 0% | 569.55 | 0% | 544.78 | 0% | 505.2 | 0% | 489.15 | 1.63% | 647.98 | 0% | 714.58 | 0% | 598.96 | 0% | 589.96 | 0% | 483.19 | 0% | 483.1 | 0% | 531.18 | 0%
Argamassas | 87351 | ARGAMASSA TRAÇO 1:5 (EM VOLUME DE CIMENTO E AREIA GROSSA ÚMIDA) PARA CHAPISCO CONVENCIONAL, PREPARO MECÂNICO COM MISTURADOR DE EIXO HORIZONTAL DE 600 KG. AF_08/2019 | M3 | 612.53 | 0.65% | 398.83 | 0% | 487.27 | 0% | 545.95 | 0% | 496.76 | 0% | 430.18 | 0.93% | 493.11 | 0% | 383.07 | 0% | 432.96 | 0% | 489.22 | 0% | 485.8 | 0% | 404.47 | 0% | 470.49 | 0% | 531.95 | 0% | 409.74 | 0.97% | 425.82 | 0% | 478.31 | 0% | 436.92 | 0% | 392.78 | 0% | 395 | 1.01% | 561.83 | 0% | 643.25 | 0% | 482.81 | 0% | 493.93 | 0% | 403.49 | 0% | 377.82 | 0% | 462.17 | 0%
Argamassas | 87374 | ARGAMASSA TRAÇO 1:5 (EM VOLUME DE CIMENTO E AREIA MÉDIA ÚMIDA) PARA CONTRAPISO, PREPARO MANUAL. AF_08/2019 | M3 | 976.49 | 0% | 680.15 | 0% | 787.73 | 0% | 858.43 | 0% | 758.33 | 0% | 709.89 | 0% | 809.4 | 0% | 664.06 | 0% | 726.99 | 0% | 803.69 | 0% | 773.43 | 0% | 653.37 | 0% | 764.89 | 0% | 866.91 | 0% | 689.02 | 0% | 727.08 | 0% | 755.83 | 0% | 753.21 | 0% | 715.56 | 0% | 649.98 | 0% | 921.79 | 0% | 1011.15 | 0% | 752.99 | 0% | 801.01 | 0% | 667.54 | 0% | 697.21 | 0% | 754.94 | 0%
Argamassas | 100455 | ARGAMASSA TRAÇO 1:5 (EM VOLUME DE CIMENTO E AREIA MÉDIA ÚMIDA) PARA CONTRAPISO, PREPARO MECÂNICO COM BETONEIRA 250 L. AF_08/2019 | M3 | 0 |  | 0 |  | 0 |  | 0 |  | 0 |  | 0 |  | 0 |  | 0 |  | 0 |  | 0 |  | 0 |  | 0 |  | 0 |  | 0 |  | 0 |  | 0 |  | 0 |  | 0 |  | 0 |  | 0 |  | 0 |  | 0 |  | 0 |  | 0 |  | 0 |  | 0 |  | 0
Argamassas | 87304 | ARGAMASSA TRAÇO 1:5 (EM VOLUME DE CIMENTO E AREIA MÉDIA ÚMIDA) PARA CONTRAPISO, PREPARO MECÂNICO COM BETONEIRA 400 L. AF_08/2019 | M3 | 825.26 | 0.24% | 532.87 | 0% | 659.82 | 0% | 734.04 | 0% | 678.04 | 0% | 579.79 | 0.35% | 662.96 | 0% | 517.42 | 0% | 579.34 | 0% | 657.26 | 0% | 654.35 | 0% | 546.5 | 0% | 631.67 | 0% | 716.15 | 0% | 547.42 | 0.37% | 569.75 | 0% | 646.3 | 0% | 589.7 | 0% | 527.39 | 0% | 533.6 | 0.38% | 754 | 0% | 869.39 | 0% | 657.74 | 0% | 666.79 | 0% | 542.75 | 0% | 507.49 | 0% | 620.08 | 0%
Argamassas | 87305 | ARGAMASSA TRAÇO 1:5 (EM VOLUME DE CIMENTO E AREIA MÉDIA ÚMIDA) PARA CONTRAPISO, PREPARO MECÂNICO COM BETONEIRA 600 L. AF_08/2019 | M3 | 827.91 | 0.8% | 538.76 | 0% | 656.09 | 0% | 738.47 | 0% | 665.72 | 0% | 578.6 | 1.14% | 663.13 | 0% | 513.9 | 0% | 583.29 | 0% | 659.68 | 0% | 653.5 | 0% | 544.33 | 0% | 635.18 | 0% | 718.05 | 0% | 553.3 | 1.2% | 573.58 | 0% | 645.14 | 0% | 587.02 | 0% | 526.48 | 0% | 530.71 | 1.25% | 757.43 | 0% | 872.64 | 0% | 649.23 | 0% | 664.78 | 0% | 543.67 | 0% | 507.18 | 0% | 623.72 | 0%
Argamassas | 87345 | ARGAMASSA TRAÇO 1:5 (EM VOLUME DE CIMENTO E AREIA MÉDIA ÚMIDA) PARA CONTRAPISO, PREPARO MECÂNICO COM MISTURADOR DE EIXO HORIZONTAL DE 160 KG. AF_08/2019 | M3 | 880.6 | 0.99% | 577.74 | 0% | 745.83 | 0% | 777.32 | 0% | 793.63 | 0% | 654.16 | 1.33% | 734.56 | 0% | 609.84 | 0% | 632.97 | 0% | 720.45 | 0% | 728.87 | 0% | 617.86 | 0% | 683.75 | 0% | 784.06 | 0% | 589.34 | 1.48% | 630.72 | 0% | 720.64 | 0% | 682.39 | 0% | 627.66 | 0% | 613.31 | 1.42% | 823.14 | 0% | 919.73 | 0% | 752.83 | 0% | 745.41 | 0% | 609.84 | 0% | 601.45 | 0% | 675.71 | 0%
Argamassas | 87346 | ARGAMASSA TRAÇO 1:5 (EM VOLUME DE CIMENTO E AREIA MÉDIA ÚMIDA) PARA CONTRAPISO, PREPARO MECÂNICO COM MISTURADOR DE EIXO HORIZONTAL DE 300 KG. AF_08/2019 | M3 | 820.52 | 0.73% | 532.83 | 0% | 663.63 | 0% | 729.68 | 0% | 686.68 | 0% | 583.3 | 1.02% | 663.93 | 0% | 524.96 | 0% | 579.6 | 0% | 657.61 | 0% | 657.28 | 0% | 550.48 | 0% | 630.87 | 0% | 716.42 | 0% | 546.13 | 1.09% | 571.63 | 0% | 649.48 | 0% | 595.49 | 0% | 536.88 | 0% | 539.09 | 1.11% | 754.55 | 0% | 863.07 | 0% | 662.65 | 0% | 668.91 | 0% | 546.3 | 0% | 515.53 | 0% | 620.39 | 0%
Argamassas | 87347 | ARGAMASSA TRAÇO 1:5 (EM VOLUME DE CIMENTO E AREIA MÉDIA ÚMIDA) PARA CONTRAPISO, PREPARO MECÂNICO COM MISTURADOR DE EIXO HORIZONTAL DE 600 KG. AF_08/2019 | M3 | 789.47 | 0.52% | 511.15 | 0% | 616.34 | 0% | 705.5 | 0% | 620.42 | 0% | 543.65 | 0.76% | 625.74 | 0% | 476.68 | 0% | 552.53 | 0% | 624.35 | 0% | 616.63 | 0% | 511.68 | 0% | 603.39 | 0% | 680.13 | 0% | 525.59 | 0.79% | 541.21 | 0% | 608.49 | 0% | 546.97 | 0% | 486.73 | 0% | 496.33 | 0.83% | 718.33 | 0% | 833.78 | 0% | 608.35 | 0% | 626.01 | 0% | 511.21 | 0% | 468.82 | 0% | 591.43 | 0%
Argamassas | 87366 | ARGAMASSA TRAÇO 1:6 (EM VOLUME DE CIMENTO E AREIA MÉDIA ÚMIDA) COM ADIÇÃO DE PLASTIFICANTE PARA EMBOÇO/MASSA ÚNICA/ASSENTAMENTO DE ALVENARIA DE VEDAÇÃO, PREPARO MANUAL. AF_08/2019 | M3 | 825.25 | 0% | 584.43 | 0% | 677.38 | 0.07% | 723.86 | 0% | 658.99 | 0% | 619.39 | 0% | 715.32 | 0% | 587.55 | 0% | 634.35 | 0% | 695.24 | 0% | 672.34 | 0% | 561.23 | 0% | 654.44 | 0% | 739.26 | 0% | 598.06 | 0% | 636.62 | 0% | 642.23 | 0% | 665.73 | 0% | 639.37 | 0% | 567.33 | 0% | 791.5 | 0% | 828.23 | 0% | 644.88 | 0% | 697.88 | 0% | 578.05 | 0% | 623.3 | 0% | 648.11 | 0%
Argamassas | 100448 | ARGAMASSA TRAÇO 1:6 (EM VOLUME DE CIMENTO E AREIA MÉDIA ÚMIDA) COM ADIÇÃO DE PLASTIFICANTE PARA EMBOÇO/MASSA ÚNICA/ASSENTAMENTO DE ALVENARIA DE VEDAÇÃO, PREPARO MECÂNICO COM BETONEIRA 250 L. AF_08/2019 | M3 | 0 |  | 0 |  | 0 |  | 0 |  | 0 |  | 0 |  | 0 |  | 0 |  | 0 |  | 0 |  | 0 |  | 0 |  | 0 |  | 0 |  | 0 |  | 0 |  | 0 |  | 0 |  | 0 |  | 0 |  | 0 |  | 0 |  | 0 |  | 0 |  | 0 |  | 0 |  | 0
Argamassas | 87283 | ARGAMASSA TRAÇO 1:6 (EM VOLUME DE CIMENTO E AREIA MÉDIA ÚMIDA) COM ADIÇÃO DE PLASTIFICANTE PARA EMBOÇO/MASSA ÚNICA/ASSENTAMENTO DE ALVENARIA DE VEDAÇÃO, PREPARO MECÂNICO COM BETONEIRA 400 L. AF_08/2019 | M3 | 668.14 | 0.41% | 434.25 | 0% | 544.52 | 0.09% | 594.87 | 0% | 574.34 | 0% | 485.8 | 0.57% | 565.38 | 0% | 437.15 | 0% | 484.17 | 0% | 544.92 | 0% | 550.34 | 0% | 451.11 | 0% | 517.67 | 0% | 583.72 | 0% | 453.45 | 0.61% | 476.48 | 0% | 528.48 | 0% | 497.61 | 0% | 448.06 | 0% | 447.73 | 0.62% | 620.16 | 0% | 678.25 | 0% | 544.37 | 0% | 559.19 | 0% | 449.95 | 0% | 429.56 | 0% | 509.91 | 0%
Argamassas | 87284 | ARGAMASSA TRAÇO 1:6 (EM VOLUME DE CIMENTO E AREIA MÉDIA ÚMIDA) COM ADIÇÃO DE PLASTIFICANTE PARA EMBOÇO/MASSA ÚNICA/ASSENTAMENTO DE ALVENARIA DE VEDAÇÃO, PREPARO MECÂNICO COM BETONEIRA 600 L. AF_08/2019 | M3 | 661.17 | 0.9% | 431.29 | 0% | 528.05 | 0.09% | 591.09 | 0% | 545.69 | 0% | 472.74 | 1.26% | 553.67 | 0% | 419.93 | 0% | 477.81 | 0% | 536.47 | 0% | 536.8 | 0% | 437.5 | 0% | 511.59 | 0% | 574.21 | 0% | 451.26 | 1.32% | 469.27 | 0% | 515.58 | 0% | 481.39 | 0% | 431.28 | 0% | 432.49 | 1.37% | 610.44 | 0% | 673.81 | 0% | 522.65 | 0% | 545.12 | 0% | 439.98 | 0% | 415.15 | 0% | 503.43 | 0%
Argamassas | 87329 | ARGAMASSA TRAÇO 1:6 (EM VOLUME DE CIMENTO E AREIA MÉDIA ÚMIDA) COM ADIÇÃO DE PLASTIFICANTE PARA EMBOÇO/MASSA ÚNICA/ASSENTAMENTO DE ALVENARIA DE VEDAÇÃO, PREPARO MECÂNICO COM MISTURADOR DE EIXO HORIZONTAL DE 300 KG. AF_08/2019 | M3 | 708.06 | 1.11% | 465.92 | 0% | 603.69 | 0.08% | 626.48 | 0% | 652.09 | 0% | 536.31 | 1.46% | 613.23 | 0% | 499.43 | 0% | 520.67 | 0% | 588.51 | 0% | 600.82 | 0% | 500.11 | 0% | 554.21 | 0% | 631.41 | 0% | 482.69 | 1.63% | 517.99 | 0% | 580.35 | 0% | 560.25 | 0% | 515.31 | 0% | 501.78 | 1.56% | 668.06 | 0% | 717.38 | 0% | 609.49 | 0% | 612.65 | 0% | 496.08 | 0% | 492.95 | 0% | 548.71 | 0%
Argamassas | 87330 | ARGAMASSA TRAÇO 1:6 (EM VOLUME DE CIMENTO E AREIA MÉDIA ÚMIDA) COM ADIÇÃO DE PLASTIFICANTE PARA EMBOÇO/MASSA ÚNICA/ASSENTAMENTO DE ALVENARIA DE VEDAÇÃO, PREPARO MECÂNICO COM MISTURADOR DE EIXO HORIZONTAL DE 600 KG. AF_08/2019 | M3 | 638.58 | 0.65% | 415.49 | 0% | 506.04 | 0.09% | 571.27 | 0% | 521.01 | 0% | 453.04 | 0.91% | 531.42 | 0% | 399.91 | 0% | 459.82 | 0% | 515.91 | 0% | 515.51 | 0% | 419.59 | 0% | 493.07 | 0% | 552.66 | 0% | 434.62 | 0.95% | 450.62 | 0% | 495.08 | 0% | 459.22 | 0% | 410.14 | 0% | 413.57 | 1% | 588.14 | 0% | 651.62 | 0% | 500.34 | 0% | 522.81 | 0% | 421.71 | 0% | 394.5 | 0% | 484.71 | 0%
Argamassas | 87375 | ARGAMASSA TRAÇO 1:6 (EM VOLUME DE CIMENTO E AREIA MÉDIA ÚMIDA) PARA CONTRAPISO, PREPARO MANUAL. AF_08/2019 | M3 | 921.36 | 0% | 645.77 | 0% | 747.77 | 0% | 810.61 | 0% | 727.45 | 0% | 682.81 | 0% | 792.22 | 0% | 640.06 | 0% | 702.01 | 0% | 770.52 | 0% | 746.06 | 0% | 619.42 | 0% | 727.5 | 0% | 819.74 | 0% | 663.09 | 0% | 701.8 | 0% | 712.02 | 0% | 728 | 0% | 692.54 | 0% | 623.59 | 0% | 877.57 | 0% | 926.83 | 0% | 712.8 | 0% | 772.23 | 0% | 637.25 | 0% | 674.98 | 0% | 719.11 | 0%
Argamassas | 100456 | ARGAMASSA TRAÇO 1:6 (EM VOLUME DE CIMENTO E AREIA MÉDIA ÚMIDA) PARA CONTRAPISO, PREPARO MECÂNICO COM BETONEIRA 250 L. AF_08/2019 | M3 | 0 |  | 0 |  | 0 |  | 0 |  | 0 |  | 0 |  | 0 |  | 0 |  | 0 |  | 0 |  | 0 |  | 0 |  | 0 |  | 0 |  | 0 |  | 0 |  | 0 |  | 0 |  | 0 |  | 0 |  | 0 |  | 0 |  | 0 |  | 0 |  | 0 |  | 0 |  | 0
Argamassas | 87307 | ARGAMASSA TRAÇO 1:6 (EM VOLUME DE CIMENTO E AREIA MÉDIA ÚMIDA) PARA CONTRAPISO, PREPARO MECÂNICO COM BETONEIRA 400 L. AF_08/2019 | M3 | 773.88 | 0.29% | 500.8 | 0% | 627.5 | 0% | 688.92 | 0% | 659.35 | 0% | 559.08 | 0.4% | 652 | 0% | 501.5 | 0% | 558.05 | 0% | 628.83 | 0% | 633.63 | 0% | 518.76 | 0% | 597.84 | 0% | 673.97 | 0% | 523.84 | 0.42% | 548.74 | 0% | 608.85 | 0% | 572.45 | 0% | 512.48 | 0% | 514.34 | 0.43% | 714.71 | 0% | 787.76 | 0% | 626.91 | 0% | 645 | 0% | 517.82 | 0% | 492.66 | 0% | 588.15 | 0%
Argamassas | 87308 | ARGAMASSA TRAÇO 1:6 (EM VOLUME DE CIMENTO E AREIA MÉDIA ÚMIDA) PARA CONTRAPISO, PREPARO MECÂNICO COM BETONEIRA 600 L. AF_08/2019 | M3 | 762.47 | 0.87% | 496.48 | 0% | 606.99 | 0% | 681.84 | 0% | 626.03 | 0% | 543.06 | 1.22% | 636.48 | 0% | 481.22 | 0% | 549.82 | 0% | 617.34 | 0% | 617.39 | 0% | 502.81 | 0% | 589.35 | 0% | 661.19 | 0% | 519.48 | 1.28% | 539.57 | 0% | 592.96 | 0% | 552.2 | 0% | 493.64 | 0% | 496.43 | 1.34% | 702.79 | 0% | 778.18 | 0% | 600.46 | 0% | 626.73 | 0% | 505.5 | 0% | 475.33 | 0% | 579.43 | 0%
Argamassas | 87348 | ARGAMASSA TRAÇO 1:6 (EM VOLUME DE CIMENTO E AREIA MÉDIA ÚMIDA) PARA CONTRAPISO, PREPARO MECÂNICO COM MISTURADOR DE EIXO HORIZONTAL DE 160 KG. AF_08/2019 | M3 | 802.92 | 0.98% | 525.8 | 0% | 677.12 | 0% | 711.35 | 0% | 727.04 | 0% | 601.75 | 1.3% | 691.6 | 0% | 555.99 | 0% | 587.62 | 0% | 664.04 | 0% | 675.9 | 0% | 560.17 | 0% | 626.47 | 0% | 712.1 | 0% | 546.47 | 1.44% | 583.18 | 0% | 651.81 | 0% | 626.34 | 0% | 572.04 | 0% | 560.88 | 1.4% | 753.21 | 0% | 814.44 | 0% | 682.06 | 0% | 689.42 | 0% | 556.7 | 0% | 548.27 | 0% | 619.23 | 0%
Argamassas | 87349 | ARGAMASSA TRAÇO 1:6 (EM VOLUME DE CIMENTO E AREIA MÉDIA ÚMIDA) PARA CONTRAPISO, PREPARO MECÂNICO COM MISTURADOR DE EIXO HORIZONTAL DE 600 KG. AF_08/2019 | M3 | 725.77 | 0.53% | 469.56 | 0% | 565.68 | 0% | 650.81 | 0% | 576.89 | 0% | 506.8 | 0.76% | 598.33 | 0% | 441.09 | 0% | 519.25 | 0% | 582.05 | 0% | 579.55 | 0% | 468.88 | 0% | 558.24 | 0% | 623.47 | 0% | 492.64 | 0.78% | 506.85 | 0% | 555.53 | 0% | 509.69 | 0% | 450.62 | 0% | 460.04 | 0.84% | 664.04 | 0% | 742.02 | 0% | 557.23 | 0% | 586.85 | 0% | 472.12 | 0% | 434.08 | 0% | 547.52 | 0%
Argamassas | 87365 | ARGAMASSA TRAÇO 1:7 (EM VOLUME DE CIMENTO E AREIA MÉDIA ÚMIDA) COM ADIÇÃO DE PLASTIFICANTE PARA EMBOÇO/MASSA ÚNICA/ASSENTAMENTO DE ALVENARIA DE VEDAÇÃO, PREPARO MANUAL. AF_08/2019 | M3 | 777.54 | 0% | 551.86 | 0% | 639.3 | 0.06% | 683.04 | 0% | 627.04 | 0% | 590.38 | 0% | 691.77 | 0% | 559.04 | 0% | 607.12 | 0% | 662.01 | 0% | 643.43 | 0% | 529.15 | 0% | 619.79 | 0% | 696.44 | 0% | 571.23 | 0% | 608.42 | 0% | 603.24 | 0% | 635.43 | 0% | 609.27 | 0% | 539.25 | 0% | 749.64 | 0% | 762.43 | 0% | 607.52 | 0% | 667.05 | 0% | 547.82 | 0% | 594.03 | 0% | 614.26 | 0%
Argamassas | 100447 | ARGAMASSA TRAÇO 1:7 (EM VOLUME DE CIMENTO E AREIA MÉDIA ÚMIDA) COM ADIÇÃO DE PLASTIFICANTE PARA EMBOÇO/MASSA ÚNICA/ASSENTAMENTO DE ALVENARIA DE VEDAÇÃO, PREPARO MECÂNICO COM BETONEIRA 250 L. AF_08/2019 | M3 | 0 |  | 0 |  | 0 |  | 0 |  | 0 |  | 0 |  | 0 |  | 0 |  | 0 |  | 0 |  | 0 |  | 0 |  | 0 |  | 0 |  | 0 |  | 0 |  | 0 |  | 0 |  | 0 |  | 0 |  | 0 |  | 0 |  | 0 |  | 0 |  | 0 |  | 0 |  | 0
Argamassas | 87280 | ARGAMASSA TRAÇO 1:7 (EM VOLUME DE CIMENTO E AREIA MÉDIA ÚMIDA) COM ADIÇÃO DE PLASTIFICANTE PARA EMBOÇO/MASSA ÚNICA/ASSENTAMENTO DE ALVENARIA DE VEDAÇÃO, PREPARO MECÂNICO COM BETONEIRA 400 L. AF_08/2019 | M3 | 636.41 | 0.35% | 413.71 | 0% | 526.97 | 0.08% | 566.06 | 0% | 566.47 | 0% | 474.33 | 0.46% | 559.49 | 0% | 430.34 | 0% | 470.38 | 0% | 527.69 | 0% | 537.79 | 0% | 435.05 | 0% | 496.3 | 0% | 558.21 | 0% | 438.31 | 0.5% | 463.49 | 0% | 506.39 | 0% | 490.24 | 0% | 441.39 | 0% | 437.6 | 0.5% | 594.98 | 0% | 628.67 | 0% | 528.71 | 0% | 547.59 | 0% | 435.47 | 0% | 423.7 | 0% | 489.77 | 0%
Argamassas | 87281 | ARGAMASSA TRAÇO 1:7 (EM VOLUME DE CIMENTO E AREIA MÉDIA ÚMIDA) COM ADIÇÃO DE PLASTIFICANTE PARA EMBOÇO/MASSA ÚNICA/ASSENTAMENTO DE ALVENARIA DE VEDAÇÃO, PREPARO MECÂNICO COM BETONEIRA 600 L. AF_08/2019 | M3 | 630.16 | 1.06% | 412.74 | 0% | 510.74 | 0.08% | 563.57 | 0% | 537.75 | 0% | 462.17 | 1.44% | 548.45 | 0% | 413.57 | 0% | 465.95 | 0% | 520.45 | 0% | 525.9 | 0% | 422.65 | 0% | 491.82 | 0% | 549.96 | 0% | 437.5 | 1.52% | 458.05 | 0% | 494.63 | 0% | 473.98 | 0% | 426.15 | 0% | 423.25 | 1.57% | 587.88 | 0% | 624.21 | 0% | 506.55 | 0% | 533.74 | 0% | 426.7 | 0% | 409.82 | 0% | 485.02 | 0%
Argamassas | 87327 | ARGAMASSA TRAÇO 1:7 (EM VOLUME DE CIMENTO E AREIA MÉDIA ÚMIDA) COM ADIÇÃO DE PLASTIFICANTE PARA EMBOÇO/MASSA ÚNICA/ASSENTAMENTO DE ALVENARIA DE VEDAÇÃO, PREPARO MECÂNICO COM MISTURADOR DE EIXO HORIZONTAL DE 300 KG. AF_08/2019 | M3 | 657.48 | 1.1% | 432.05 | 0% | 558.98 | 0.07% | 583.47 | 0% | 608.63 | 0% | 502.06 | 1.45% | 584.87 | 0% | 464.35 | 0% | 490.92 | 0% | 551.63 | 0% | 566.1 | 0% | 462.54 | 0% | 516.85 | 0% | 584.58 | 0% | 454.58 | 1.6% | 486.85 | 0% | 535.55 | 0% | 523.7 | 0% | 479 | 0% | 467.54 | 1.55% | 622.39 | 0% | 649.29 | 0% | 563.47 | 0% | 576.03 | 0% | 461.41 | 0% | 458.29 | 0% | 511.81 | 0%
Argamassas | 87328 | ARGAMASSA TRAÇO 1:7 (EM VOLUME DE CIMENTO E AREIA MÉDIA ÚMIDA) COM ADIÇÃO DE PLASTIFICANTE PARA EMBOÇO/MASSA ÚNICA/ASSENTAMENTO DE ALVENARIA DE VEDAÇÃO, PREPARO MECÂNICO COM MISTURADOR DE EIXO HORIZONTAL DE 600 KG. AF_08/2019 | M3 | 596.51 | 0.66% | 387.94 | 0% | 472.34 | 0.09% | 535.13 | 0% | 491.67 | 0% | 428.3 | 0.92% | 512.56 | 0% | 375.97 | 0% | 437.47 | 0% | 487.64 | 0% | 490.53 | 0% | 391.15 | 0% | 463.08 | 0% | 515.14 | 0% | 412.56 | 0.95% | 427.54 | 0% | 459.97 | 0% | 434.11 | 0% | 385.79 | 0% | 389.24 | 1.01% | 552.07 | 0% | 591.67 | 0% | 466.31 | 0% | 496.45 | 0% | 395.63 | 0% | 371.1 | 0% | 455.5 | 0%
Argamassas | 87410 | ARGAMASSA À BASE DE GESSO, MISTURA E PROJEÇÃO DE 1,5 M³/H DE ARGAMASSA. AF_08/2019 | M3 | 1080.84 | 3.9% | 986.44 | 0% | 1018.7 | 0% | 871.59 | 0% | 967.13 | 0% | 903.18 | 4.66% | 839.46 | 0% | 897.48 | 0% | 829.77 | 0% | 1033.24 | 0% | 914.63 | 0% | 937.65 | 0% | 1052.48 | 0% | 1024.57 | 0% | 841.48 | 5% | 791.11 | 0% | 948.71 | 0% | 948.77 | 0% | 937.76 | 0% | 953.72 | 4.41% | 1181.97 | 0% | 1078.41 | 0% | 1032.59 | 0% | 940.95 | 0% | 1000.96 | 0% | 913.16 | 0% | 875.58 | 0%
Armação de Estacas | 95577 | MONTAGEM DE ARMADURA DE ESTACAS, DIÂMETRO = 10,0 MM. AF_09/2021_PS | KG | 13.59 | 0.81% | 12.1 | 0.91% | 12.19 | 0.9% | 12.79 | 0.86% | 9.55 | 0% | 10.69 | 1.03% | 9.8 | 1.12% | 12.16 | 0% | 10.08 | 1.09% | 11.04 | 1% | 10.68 | 0% | 10.82 | 1.02% | 10.88 | 1.01% | 11.26 | 0.98% | 10.1 | 1.09% | 10.88 | 1.01% | 10.72 | 1.03% | 11.82 | 0.93% | 11.74 | 0.94% | 11.28 | 0.98% | 13.04 | 0.84% | 12.59 | 0.87% | 11.84 | 0% | 10.49 | 0% | 12.04 | 0.91% | 9.95 | 0% | 10.29 | 1.07%
Armação de Estacas | 95578 | MONTAGEM DE ARMADURA DE ESTACAS, DIÂMETRO = 12,5 MM. AF_09/2021_PS | KG | 11.38 | 0.7% | 10.15 | 0.79% | 10.19 | 0.79% | 10.76 | 0.74% | 7.84 | 0% | 8.87 | 0.9% | 8.07 | 0.99% | 10.1 | 0% | 8.33 | 0.96% | 9.14 | 0.88% | 8.82 | 0% | 9.03 | 0.89% | 9.07 | 0.88% | 9.35 | 0.86% | 8.42 | 0.95% | 9.02 | 0.89% | 8.94 | 0.89% | 9.74 | 0.82% | 9.63 | 0.83% | 9.4 | 0.85% | 10.89 | 0.73% | 10.47 | 0.76% | 9.89 | 0% | 8.6 | 0% | 10.11 | 0.79% | 8.11 | 0% | 8.55 | 0.94%
Armação de Estacas | 95579 | MONTAGEM DE ARMADURA DE ESTACAS, DIÂMETRO = 16,0 MM. AF_09/2021_PS | KG | 11.02 | 0.36% | 9.86 | 0.41% | 9.85 | 0.41% | 10.46 | 0.38% | 7.48 | 0% | 8.55 | 0.47% | 7.71 | 0.52% | 9.76 | 0% | 7.97 | 0.5% | 8.81 | 0.45% | 8.48 | 0% | 8.74 | 0.46% | 8.77 | 0.46% | 9.01 | 0.44% | 8.14 | 0.49% | 8.68 | 0.46% | 8.62 | 0.46% | 9.34 | 0.43% | 9.2 | 0.43% | 9.09 | 0.44% | 10.54 | 0.38% | 10.13 | 0.39% | 9.58 | 0% | 8.22 | 0% | 9.81 | 0.41% | 7.71 | 0% | 8.22 | 0.49%
Armação de Estacas | 95580 | MONTAGEM DE ARMADURA DE ESTACAS, DIÂMETRO = 20,0 MM. AF_09/2021_PS | KG | 12.73 | 0.16% | 11.4 | 0.18% | 11.31 | 0.18% | 12.1 | 0.17% | 8.53 | 0% | 9.84 | 0.2% | 8.82 | 0.23% | 11.2 | 0% | 9.12 | 0.22% | 10.15 | 0.2% | 9.76 | 0% | 10.09 | 0.2% | 10.12 | 0.2% | 10.36 | 0.19% | 9.37 | 0.21% | 9.99 | 0.2% | 9.93 | 0.2% | 10.71 | 0.19% | 10.55 | 0.19% | 10.47 | 0.19% | 12.15 | 0.16% | 11.69 | 0.17% | 11.06 | 0% | 9.41 | 0% | 11.31 | 0.18% | 8.82 | 0% | 9.47 | 0.21%
Armação de Estacas | 95581 | MONTAGEM DE ARMADURA DE ESTACAS, DIÂMETRO = 25,0 MM. AF_09/2021_PS | KG | 12.68 | 0.08% | 11.36 | 0.09% | 11.27 | 0.09% | 12.06 | 0.08% | 8.47 | 0% | 9.8 | 0.1% | 8.76 | 0.11% | 11.15 | 0% | 9.07 | 0.11% | 10.1 | 0.1% | 9.7 | 0% | 10.05 | 0.1% | 10.08 | 0.1% | 10.32 | 0.1% | 9.33 | 0.11% | 9.94 | 0.1% | 9.88 | 0.1% | 10.66 | 0.09% | 10.49 | 0.1% | 10.43 | 0.1% | 12.11 | 0.08% | 11.63 | 0.09% | 11.02 | 0% | 9.36 | 0% | 11.27 | 0.09% | 8.76 | 0% | 9.43 | 0.11%
Armação de Estacas | 95582 | MONTAGEM DE ARMADURA DE ESTACAS, DIÂMETRO = 32,0 MM. AF_09/2021_PS | KG | 13.81 | 0% | 12.38 | 0% | 12.26 | 0% | 13.14 | 0% | 9.19 | 0% | 10.68 | 0% | 9.52 | 0% | 12.14 | 0% | 9.84 | 0% | 10.99 | 0% | 10.55 | 0% | 10.95 | 0% | 10.98 | 0% | 11.23 | 0% | 10.16 | 0% | 10.82 | 0% | 10.77 | 0% | 11.57 | 0% | 11.4 | 0% | 11.36 | 0% | 13.18 | 0% | 12.67 | 0% | 12.02 | 0% | 10.16 | 0% | 12.27 | 0% | 9.5 | 0% | 10.25 | 0%
Armação de Estacas | 95576 | MONTAGEM DE ARMADURA DE ESTACAS, DIÂMETRO = 8,0 MM. AF_09/2021_PS | KG | 15.87 | 1.01% | 13.97 | 1.15% | 14.33 | 1.12% | 14.77 | 1.08% | 11.62 | 0% | 12.7 | 1.26% | 11.89 | 1.35% | 14.39 | 0% | 12.1 | 1.32% | 13.06 | 1.23% | 12.73 | 0% | 12.65 | 1.26% | 12.74 | 1.26% | 13.35 | 1.2% | 11.87 | 1.35% | 12.9 | 1.24% | 12.62 | 1.27% | 14.19 | 1.13% | 14.23 | 1.12% | 13.26 | 1.21% | 15.29 | 1.05% | 14.81 | 1.08% | 13.85 | 0% | 12.71 | 0% | 13.96 | 1.15% | 12.17 | 0% | 12.19 | 1.31%
Armação de Estacas | 95583 | MONTAGEM DE ARMADURA TRANSVERSAL DE ESTACAS DE SEÇÃO CIRCULAR, DIÂMETRO = 5,0 MM. AF_09/2021_PS | KG | 19.43 | 1.34% | 16.71 | 1.56% | 17.96 | 1.45% | 17.53 | 1.48% | 16.03 | 0% | 16.28 | 1.6% | 16.14 | 1.61% | 18.49 | 0% | 16.18 | 1.61% | 16.71 | 1.56% | 16.59 | 0% | 15.61 | 1.67% | 15.82 | 1.64% | 17.1 | 1.52% | 14.85 | 1.75% | 16.54 | 1.57% | 15.87 | 1.64% | 18.91 | 1.37% | 19.35 | 1.34% | 16.61 | 1.57% | 18.97 | 1.37% | 18.6 | 1.4% | 17.06 | 0% | 17.32 | 0% | 16.86 | 1.54% | 17.06 | 0% | 15.59 | 1.67%
Armação de Estacas | 95584 | MONTAGEM DE ARMADURA TRANSVERSAL DE ESTACAS DE SEÇÃO CIRCULAR, DIÂMETRO = 6,30 MM. AF_09/2021_PS | KG | 17.37 | 1.21% | 15.16 | 1.39% | 15.84 | 1.33% | 15.98 | 1.31% | 13.42 | 0% | 14.19 | 1.48% | 13.62 | 1.54% | 16.1 | 0% | 13.78 | 1.52% | 14.59 | 1.44% | 14.34 | 0% | 13.91 | 1.51% | 14.04 | 1.5% | 14.92 | 1.41% | 13.11 | 1.6% | 14.42 | 1.46% | 13.98 | 1.5% | 16.13 | 1.3% | 16.31 | 1.29% | 14.69 | 1.43% | 16.84 | 1.25% | 16.4 | 1.28% | 15.2 | 0% | 14.6 | 0% | 15.21 | 1.38% | 14.14 | 0% | 13.6 | 1.54%
Armação de Estacas | 95593 | MONTAGEM DE ARMADURA TRANSVERSAL DE ESTACAS DE SEÇÃO RETANGULAR, DIÂMETRO = 6,30 MM. AF_09/2021_PS | KG | 17.37 | 1.21% | 15.16 | 1.39% | 15.84 | 1.33% | 15.98 | 1.31% | 13.42 | 0% | 14.19 | 1.48% | 13.62 | 1.54% | 16.1 | 0% | 13.78 | 1.52% | 14.59 | 1.44% | 14.34 | 0% | 13.91 | 1.51% | 14.04 | 1.5% | 14.92 | 1.41% | 13.11 | 1.6% | 14.42 | 1.46% | 13.98 | 1.5% | 16.13 | 1.3% | 16.31 | 1.29% | 14.69 | 1.43% | 16.84 | 1.25% | 16.4 | 1.28% | 15.2 | 0% | 14.6 | 0% | 15.21 | 1.38% | 14.14 | 0% | 13.6 | 1.54%
Armação de Estacas | 95592 | MONTAGEM DE ARMADURA TRANVERSAL DE ESTACAS DE SEÇÃO RETANGULAR, DIÂMETRO = 5,0 MM. AF_09/2021_PS | KG | 19.43 | 1.34% | 16.71 | 1.56% | 17.96 | 1.45% | 17.53 | 1.48% | 16.03 | 0% | 16.28 | 1.6% | 16.14 | 1.61% | 18.49 | 0% | 16.18 | 1.61% | 16.71 | 1.56% | 16.59 | 0% | 15.61 | 1.67% | 15.82 | 1.64% | 17.1 | 1.52% | 14.85 | 1.75% | 16.54 | 1.57% | 15.87 | 1.64% | 18.91 | 1.37% | 19.35 | 1.34% | 16.61 | 1.57% | 18.97 | 1.37% | 18.6 | 1.4% | 17.06 | 0% | 17.32 | 0% | 16.86 | 1.54% | 17.06 | 0% | 15.59 | 1.67%
Armação para Estruturas de Concreto Armado | 92919 | ARMAÇÃO DE ESTRUTURAS DIVERSAS DE CONCRETO ARMADO, EXCETO VIGAS, PILARES, LAJES E FUNDAÇÕES, UTILIZANDO AÇO CA-50 DE 10,0 MM - MONTAGEM. AF_06/2022 | KG | 15.15 | 0.73% | 13.36 | 0.82% | 13.71 | 0.8% | 14.09 | 0.78% | 11.15 | 0% | 12.09 | 0.91% | 11.35 | 0.97% | 13.8 | 0% | 11.65 | 0.94% | 12.47 | 0.88% | 12.17 | 0% | 12.07 | 0.91% | 12.16 | 0.9% | 12.74 | 0.86% | 11.35 | 0.97% | 12.31 | 0.89% | 12.03 | 0.91% | 13.6 | 0.81% | 13.6 | 0.81% | 12.65 | 0.87% | 14.59 | 0.75% | 14.12 | 0.78% | 13.21 | 0% | 12.17 | 0% | 13.38 | 0.82% | 11.66 | 0% | 11.63 | 0.95%
Armação para Estruturas de Concreto Armado | 92921 | ARMAÇÃO DE ESTRUTURAS DIVERSAS DE CONCRETO ARMADO, EXCETO VIGAS, PILARES, LAJES E FUNDAÇÕES, UTILIZANDO AÇO CA-50 DE 12,5 MM - MONTAGEM. AF_06/2022 | KG | 12.57 | 0.64% | 11.12 | 0.72% | 11.37 | 0.7% | 11.75 | 0.68% | 9.05 | 0% | 9.91 | 0.81% | 9.24 | 0.87% | 11.35 | 0% | 9.53 | 0.84% | 10.23 | 0.78% | 9.95 | 0% | 9.98 | 0.8% | 10.05 | 0.8% | 10.48 | 0.76% | 9.39 | 0.85% | 10.1 | 0.79% | 9.95 | 0.8% | 11.1 | 0.72% | 11.03 | 0.73% | 10.45 | 0.77% | 12.06 | 0.66% | 11.63 | 0.69% | 10.93 | 0% | 9.88 | 0% | 11.14 | 0.72% | 9.41 | 0% | 9.57 | 0.84%
Armação para Estruturas de Concreto Armado | 92922 | ARMAÇÃO DE ESTRUTURAS DIVERSAS DE CONCRETO ARMADO, EXCETO VIGAS, PILARES, LAJES E FUNDAÇÕES, UTILIZANDO AÇO CA-50 DE 16,0 MM - MONTAGEM. AF_06/2022 | KG | 12.02 | 0.33% | 10.68 | 0.37% | 10.85 | 0.37% | 11.31 | 0.35% | 8.49 | 0% | 9.43 | 0.42% | 8.69 | 0.46% | 10.82 | 0% | 8.99 | 0.44% | 9.73 | 0.41% | 9.43 | 0% | 9.54 | 0.42% | 9.6 | 0.42% | 9.96 | 0.4% | 8.95 | 0.45% | 9.59 | 0.42% | 9.47 | 0.42% | 10.49 | 0.38% | 10.38 | 0.39% | 9.97 | 0.4% | 11.53 | 0.35% | 11.11 | 0.36% | 10.45 | 0% | 9.29 | 0% | 10.69 | 0.37% | 8.81 | 0% | 9.08 | 0.44%
Armação para Estruturas de Concreto Armado | 92923 | ARMAÇÃO DE ESTRUTURAS DIVERSAS DE CONCRETO ARMADO, EXCETO VIGAS, PILARES, LAJES E FUNDAÇÕES, UTILIZANDO AÇO CA-50 DE 20,0 MM - MONTAGEM. AF_06/2022 | KG | 13.54 | 0.15% | 12.06 | 0.17% | 12.12 | 0.17% | 12.78 | 0.16% | 9.34 | 0% | 10.54 | 0.19% | 9.61 | 0.21% | 12.07 | 0% | 9.94 | 0.2% | 10.88 | 0.18% | 10.52 | 0% | 10.74 | 0.19% | 10.8 | 0.19% | 11.12 | 0.18% | 10.02 | 0.2% | 10.71 | 0.19% | 10.61 | 0.19% | 11.62 | 0.17% | 11.49 | 0.17% | 11.18 | 0.18% | 12.95 | 0.15% | 12.47 | 0.16% | 11.77 | 0% | 10.27 | 0% | 12.02 | 0.17% | 9.69 | 0% | 10.16 | 0.2%
Armação para Estruturas de Concreto Armado | 92924 | ARMAÇÃO DE ESTRUTURAS DIVERSAS DE CONCRETO ARMADO, EXCETO VIGAS, PILARES, LAJES E FUNDAÇÕES, UTILIZANDO AÇO CA-50 DE 25,0 MM - MONTAGEM. AF_06/2022 | KG | 13.32 | 0.08% | 11.88 | 0.08% | 11.91 | 0.08% | 12.59 | 0.08% | 9.09 | 0% | 10.33 | 0.1% | 9.38 | 0.11% | 11.82 | 0% | 9.7 | 0.1% | 10.67 | 0.09% | 10.28 | 0% | 10.55 | 0.09% | 10.59 | 0.09% | 10.9 | 0.09% | 9.84 | 0.1% | 10.5 | 0.1% | 10.4 | 0.1% | 11.37 | 0.09% | 11.21 | 0.09% | 10.98 | 0.09% | 12.73 | 0.08% | 12.23 | 0.08% | 11.57 | 0% | 10.02 | 0% | 11.83 | 0.08% | 9.43 | 0% | 9.96 | 0.1%
Armação para Estruturas de Concreto Armado | 104104 | ARMAÇÃO DE ESTRUTURAS DIVERSAS DE CONCRETO ARMADO, EXCETO VIGAS, PILARES, LAJES E FUNDAÇÕES, UTILIZANDO AÇO CA-50 DE 32,0 MM - MONTAGEM. AF_06/2022 | KG | 14 | 0% | 12.55 | 0% | 12.47 | 0% | 13.32 | 0% | 9.35 | 0% | 10.81 | 0% | 9.68 | 0% | 12.34 | 0% | 10.04 | 0% | 11.14 | 0% | 10.7 | 0% | 11.1 | 0% | 11.13 | 0% | 11.39 | 0% | 10.32 | 0% | 10.96 | 0% | 10.92 | 0% | 11.77 | 0% | 11.58 | 0% | 11.52 | 0% | 13.37 | 0% | 12.82 | 0% | 12.18 | 0% | 10.33 | 0% | 12.47 | 0% | 9.67 | 0% | 10.4 | 0%
Armação para Estruturas de Concreto Armado | 92916 | ARMAÇÃO DE ESTRUTURAS DIVERSAS DE CONCRETO ARMADO, EXCETO VIGAS, PILARES, LAJES E FUNDAÇÕES, UTILIZANDO AÇO CA-50 DE 6,3 MM - MONTAGEM. AF_06/2022 | KG | 18.81 | 1.12% | 16.32 | 1.29% | 17.25 | 1.22% | 17.18 | 1.22% | 14.88 | 0% | 15.46 | 1.36% | 15.05 | 1.4% | 17.6 | 0% | 15.22 | 1.38% | 15.9 | 1.32% | 15.7 | 0% | 15.06 | 1.39% | 15.23 | 1.38% | 16.27 | 1.29% | 14.26 | 1.47% | 15.72 | 1.34% | 15.2 | 1.38% | 17.77 | 1.18% | 18.01 | 1.17% | 15.95 | 1.32% | 18.25 | 1.15% | 17.81 | 1.18% | 16.46 | 0% | 16.13 | 0% | 16.45 | 1.28% | 15.71 | 0% | 14.82 | 1.42%
Armação para Estruturas de Concreto Armado | 92917 | ARMAÇÃO DE ESTRUTURAS DIVERSAS DE CONCRETO ARMADO, EXCETO VIGAS, PILARES, LAJES E FUNDAÇÕES, UTILIZANDO AÇO CA-50 DE 8,0 MM - MONTAGEM. AF_06/2022 | KG | 17.27 | 0.93% | 15.11 | 1.06% | 15.71 | 1.02% | 15.95 | 1% | 13.05 | 0% | 13.95 | 1.15% | 13.28 | 1.2% | 15.87 | 0% | 13.51 | 1.18% | 14.35 | 1.11% | 14.07 | 0% | 13.78 | 1.16% | 13.91 | 1.15% | 14.68 | 1.09% | 12.98 | 1.23% | 14.17 | 1.13% | 13.81 | 1.16% | 15.8 | 1.01% | 15.9 | 1.01% | 14.51 | 1.1% | 16.67 | 0.96% | 16.2 | 0.99% | 15.08 | 0% | 14.23 | 0% | 15.17 | 1.05% | 13.71 | 0% | 13.39 | 1.19%
Armação para Estruturas de Concreto Armado | 92915 | ARMAÇÃO DE ESTRUTURAS DIVERSAS DE CONCRETO ARMADO, EXCETO VIGAS, PILARES, LAJES E FUNDAÇÕES, UTILIZANDO AÇO CA-60 DE 5,0 MM - MONTAGEM. AF_06/2022 | KG | 20.42 | 1.27% | 17.51 | 1.48% | 18.94 | 1.37% | 18.36 | 1.42% | 17.05 | 0% | 17.14 | 1.52% | 17.11 | 1.52% | 19.53 | 0% | 17.19 | 1.51% | 17.61 | 1.48% | 17.53 | 0% | 16.4 | 1.59% | 16.64 | 1.56% | 18.03 | 1.44% | 15.64 | 1.66% | 17.43 | 1.49% | 16.7 | 1.56% | 20.04 | 1.3% | 20.52 | 1.27% | 17.48 | 1.49% | 19.94 | 1.3% | 19.56 | 1.33% | 17.92 | 0% | 18.4 | 0% | 17.73 | 1.47% | 18.11 | 0% | 16.43 | 1.58%
Armação para Estruturas de Concreto Armado | 92771 | ARMAÇÃO DE LAJE DE ESTRUTURA CONVENCIONAL DE CONCRETO ARMADO UTILIZANDO AÇO CA-50 DE 10,0 MM - MONTAGEM. AF_06/2022 | KG | 13.49 | 0.52% | 12.03 | 0.58% | 12.12 | 0.58% | 12.72 | 0.55% | 9.42 | 0% | 10.56 | 0.66% | 9.66 | 0.72% | 12.07 | 0% | 10 | 0.7% | 10.91 | 0.64% | 10.55 | 0% | 10.72 | 0.65% | 10.78 | 0.65% | 11.14 | 0.63% | 10.02 | 0.7% | 10.74 | 0.65% | 10.61 | 0.66% | 11.68 | 0.6% | 11.56 | 0.61% | 11.18 | 0.63% | 12.93 | 0.54% | 12.45 | 0.56% | 11.75 | 0% | 10.35 | 0% | 12 | 0.58% | 9.78 | 0% | 10.17 | 0.69%
Armação para Estruturas de Concreto Armado | 92772 | ARMAÇÃO DE LAJE DE ESTRUTURA CONVENCIONAL DE CONCRETO ARMADO UTILIZANDO AÇO CA-50 DE 12,5 MM - MONTAGEM. AF_06/2022 | KG | 11.37 | 0.26% | 10.15 | 0.3% | 10.21 | 0.29% | 10.76 | 0.28% | 7.79 | 0% | 8.8 | 0.34% | 8.01 | 0.37% | 10.11 | 0% | 8.33 | 0.36% | 9.09 | 0.33% | 8.78 | 0% | 8.99 | 0.33% | 9.05 | 0.33% | 9.31 | 0.32% | 8.41 | 0.36% | 8.96 | 0.33% | 8.9 | 0.34% | 9.71 | 0.31% | 9.56 | 0.31% | 9.37 | 0.32% | 10.86 | 0.28% | 10.42 | 0.29% | 9.86 | 0% | 8.56 | 0% | 10.14 | 0.3% | 8.05 | 0% | 8.51 | 0.35%
Armação para Estruturas de Concreto Armado | 92773 | ARMAÇÃO DE LAJE DE ESTRUTURA CONVENCIONAL DE CONCRETO ARMADO UTILIZANDO AÇO CA-50 DE 16,0 MM - MONTAGEM. AF_06/2022 | KG | 11.17 | 0% | 9.99 | 0% | 10.01 | 0% | 10.59 | 0% | 7.6 | 0% | 8.63 | 0% | 7.82 | 0% | 9.92 | 0% | 8.13 | 0% | 8.91 | 0% | 8.59 | 0% | 8.83 | 0% | 8.88 | 0% | 9.12 | 0% | 8.26 | 0% | 8.77 | 0% | 8.72 | 0% | 9.5 | 0% | 9.33 | 0% | 9.2 | 0% | 10.66 | 0% | 10.22 | 0% | 9.69 | 0% | 8.34 | 0% | 9.97 | 0% | 7.83 | 0% | 8.33 | 0%
Armação para Estruturas de Concreto Armado | 92774 | ARMAÇÃO DE LAJE DE ESTRUTURA CONVENCIONAL DE CONCRETO ARMADO UTILIZANDO AÇO CA-50 DE 20,0 MM - MONTAGEM. AF_06/2022 | KG | 12.93 | 0% | 11.57 | 0% | 11.52 | 0% | 12.27 | 0% | 8.69 | 0% | 9.97 | 0% | 8.98 | 0% | 11.42 | 0% | 9.33 | 0% | 10.3 | 0% | 9.91 | 0% | 10.23 | 0% | 10.28 | 0% | 10.52 | 0% | 9.53 | 0% | 10.13 | 0% | 10.08 | 0% | 10.91 | 0% | 10.73 | 0% | 10.63 | 0% | 12.34 | 0% | 11.84 | 0% | 11.23 | 0% | 9.59 | 0% | 11.51 | 0% | 8.99 | 0% | 9.61 | 0%
Armação para Estruturas de Concreto Armado | 92769 | ARMAÇÃO DE LAJE DE ESTRUTURA CONVENCIONAL DE CONCRETO ARMADO UTILIZANDO AÇO CA-50 DE 6,3 MM - MONTAGEM. AF_06/2022 | KG | 15.92 | 1.82% | 14.02 | 2.07% | 14.45 | 2.01% | 14.8 | 1.96% | 11.85 | 0% | 12.79 | 2.27% | 12.08 | 2.4% | 14.52 | 0% | 12.35 | 2.35% | 13.17 | 2.2% | 12.85 | 0% | 12.72 | 2.28% | 12.82 | 2.26% | 13.48 | 2.15% | 11.97 | 2.42% | 12.99 | 2.23% | 12.71 | 2.28% | 14.39 | 2.02% | 14.41 | 2.01% | 13.37 | 2.17% | 15.36 | 1.89% | 14.88 | 1.95% | 13.87 | 0% | 12.93 | 0% | 14.06 | 2.06% | 12.4 | 0% | 12.29 | 2.36%
Armação para Estruturas de Concreto Armado | 92770 | ARMAÇÃO DE LAJE DE ESTRUTURA CONVENCIONAL DE CONCRETO ARMADO UTILIZANDO AÇO CA-50 DE 8,0 MM - MONTAGEM. AF_06/2022 | KG | 15.09 | 1.06% | 13.36 | 1.2% | 13.6 | 1.18% | 14.13 | 1.13% | 10.77 | 0% | 11.93 | 1.34% | 11.04 | 1.45% | 13.56 | 0% | 11.33 | 1.41% | 12.29 | 1.3% | 11.92 | 0% | 12.01 | 1.33% | 12.07 | 1.33% | 12.56 | 1.27% | 11.24 | 1.42% | 12.11 | 1.32% | 11.92 | 1.34% | 13.25 | 1.21% | 13.2 | 1.21% | 12.54 | 1.28% | 14.47 | 1.11% | 13.98 | 1.14% | 13.14 | 0% | 11.79 | 0% | 13.35 | 1.2% | 11.22 | 0% | 11.47 | 1.39%
Armação para Estruturas de Concreto Armado | 92767 | ARMAÇÃO DE LAJE DE ESTRUTURA CONVENCIONAL DE CONCRETO ARMADO UTILIZANDO AÇO CA-60 DE 4,2 MM - MONTAGEM. AF_06/2022 | KG | 18.89 | 3.23% | 16.35 | 3.73% | 17.47 | 3.49% | 17.15 | 3.56% | 15.44 | 0% | 15.75 | 3.87% | 15.53 | 3.93% | 17.79 | 0% | 15.67 | 3.89% | 16.18 | 3.77% | 16.04 | 0% | 15.21 | 4.01% | 15.41 | 3.96% | 16.55 | 3.69% | 14.49 | 4.21% | 16.01 | 3.81% | 15.43 | 3.95% | 18.19 | 3.35% | 18.54 | 3.29% | 16.16 | 3.77% | 18.4 | 3.32% | 18 | 3.39% | 16.51 | 0% | 16.67 | 0% | 16.51 | 3.69% | 16.31 | 0% | 15.14 | 4.03%
Armação para Estruturas de Concreto Armado | 92768 | ARMAÇÃO DE LAJE DE ESTRUTURA CONVENCIONAL DE CONCRETO ARMADO UTILIZANDO AÇO CA-60 DE 5,0 MM - MONTAGEM. AF_06/2022 | KG | 16.7 | 2.75% | 14.57 | 3.16% | 15.34 | 3% | 15.31 | 3% | 13.15 | 0% | 13.71 | 3.36% | 13.29 | 3.46% | 15.52 | 0% | 13.48 | 3.41% | 14.1 | 3.26% | 13.88 | 0% | 13.4 | 3.43% | 13.57 | 3.39% | 14.42 | 3.19% | 12.72 | 3.62% | 13.93 | 3.3% | 13.52 | 3.4% | 15.68 | 2.93% | 15.86 | 2.9% | 14.16 | 3.25% | 16.2 | 2.84% | 15.79 | 2.91% | 14.58 | 0% | 14.26 | 0% | 14.66 | 3.14% | 13.84 | 0% | 13.18 | 3.49%
Armação para Estruturas de Concreto Armado | 92762 | ARMAÇÃO DE PILAR OU VIGA DE ESTRUTURA CONVENCIONAL DE CONCRETO ARMADO UTILIZANDO AÇO CA-50 DE 10,0 MM - MONTAGEM. AF_06/2022 | KG | 14.01 | 0.79% | 12.46 | 0.88% | 12.61 | 0.87% | 13.15 | 0.84% | 9.96 | 0% | 11.03 | 1% | 10.19 | 1.08% | 12.6 | 0% | 10.52 | 1.05% | 11.39 | 0.97% | 11.06 | 0% | 11.15 | 0.99% | 11.22 | 0.98% | 11.64 | 0.95% | 10.45 | 1.05% | 11.24 | 0.98% | 11.06 | 0.99% | 12.28 | 0.9% | 12.19 | 0.9% | 11.64 | 0.95% | 13.45 | 0.82% | 12.97 | 0.85% | 12.2 | 0% | 10.92 | 0% | 12.44 | 0.88% | 10.37 | 0% | 10.64 | 1.03%
Armação para Estruturas de Concreto Armado | 92763 | ARMAÇÃO DE PILAR OU VIGA DE ESTRUTURA CONVENCIONAL DE CONCRETO ARMADO UTILIZANDO AÇO CA-50 DE 12,5 MM - MONTAGEM. AF_06/2022 | KG | 11.83 | 0.68% | 10.53 | 0.76% | 10.65 | 0.75% | 11.14 | 0.72% | 8.27 | 0% | 9.23 | 0.87% | 8.48 | 0.94% | 10.58 | 0% | 8.79 | 0.91% | 9.53 | 0.84% | 9.22 | 0% | 9.37 | 0.85% | 9.44 | 0.85% | 9.76 | 0.82% | 8.79 | 0.91% | 9.4 | 0.85% | 9.3 | 0.86% | 10.24 | 0.78% | 10.12 | 0.79% | 9.79 | 0.82% | 11.33 | 0.71% | 10.88 | 0.74% | 10.27 | 0% | 9.06 | 0% | 10.53 | 0.76% | 8.56 | 0% | 8.92 | 0.9%
Armação para Estruturas de Concreto Armado | 92764 | ARMAÇÃO DE PILAR OU VIGA DE ESTRUTURA CONVENCIONAL DE CONCRETO ARMADO UTILIZANDO AÇO CA-50 DE 16,0 MM - MONTAGEM. AF_06/2022 | KG | 11.47 | 0.35% | 10.24 | 0.39% | 10.3 | 0.39% | 10.85 | 0.37% | 7.91 | 0% | 8.91 | 0.45% | 8.12 | 0.49% | 10.23 | 0% | 8.43 | 0.47% | 9.19 | 0.44% | 8.89 | 0% | 9.08 | 0.44% | 9.14 | 0.44% | 9.42 | 0.42% | 8.5 | 0.47% | 9.06 | 0.44% | 8.99 | 0.44% | 9.84 | 0.41% | 9.69 | 0.41% | 9.47 | 0.42% | 10.97 | 0.36% | 10.53 | 0.38% | 9.96 | 0% | 8.67 | 0% | 10.23 | 0.39% | 8.17 | 0% | 8.6 | 0.47%
Armação para Estruturas de Concreto Armado | 92765 | ARMAÇÃO DE PILAR OU VIGA DE ESTRUTURA CONVENCIONAL DE CONCRETO ARMADO UTILIZANDO AÇO CA-50 DE 20,0 MM - MONTAGEM. AF_06/2022 | KG | 13.1 | 0.15% | 11.72 | 0.17% | 11.7 | 0.17% | 12.42 | 0.16% | 8.88 | 0% | 10.14 | 0.2% | 9.16 | 0.22% | 11.6 | 0% | 9.5 | 0.21% | 10.47 | 0.19% | 10.09 | 0% | 10.38 | 0.19% | 10.42 | 0.19% | 10.7 | 0.19% | 9.68 | 0.21% | 10.3 | 0.19% | 10.23 | 0.2% | 11.11 | 0.18% | 10.95 | 0.18% | 10.78 | 0.19% | 12.52 | 0.16% | 12.02 | 0.17% | 11.38 | 0% | 9.78 | 0% | 11.66 | 0.17% | 9.19 | 0% | 9.77 | 0.2%
Armação para Estruturas de Concreto Armado | 92766 | ARMAÇÃO DE PILAR OU VIGA DE ESTRUTURA CONVENCIONAL DE CONCRETO ARMADO UTILIZANDO AÇO CA-50 DE 25,0 MM - MONTAGEM. AF_06/2022 | KG | 12.97 | 0.08% | 11.61 | 0.09% | 11.58 | 0.09% | 12.31 | 0.08% | 8.74 | 0% | 10.01 | 0.1% | 9.02 | 0.11% | 11.45 | 0% | 9.37 | 0.11% | 10.34 | 0.1% | 9.96 | 0% | 10.27 | 0.1% | 10.31 | 0.1% | 10.58 | 0.09% | 9.57 | 0.1% | 10.18 | 0.1% | 10.11 | 0.1% | 10.97 | 0.09% | 10.78 | 0.09% | 10.67 | 0.09% | 12.38 | 0.08% | 11.88 | 0.08% | 11.26 | 0% | 9.64 | 0% | 11.55 | 0.09% | 9.04 | 0% | 9.66 | 0.1%
Armação para Estruturas de Concreto Armado | 104105 | ARMAÇÃO DE PILAR OU VIGA DE ESTRUTURA CONVENCIONAL DE CONCRETO ARMADO UTILIZANDO AÇO CA-50 DE 32,0 MM. AF_06/2022 | KG | 14.01 | 0% | 12.56 | 0% | 12.47 | 0% | 13.32 | 0% | 9.36 | 0% | 10.81 | 0% | 9.68 | 0% | 12.35 | 0% | 10.05 | 0% | 11.15 | 0% | 10.71 | 0% | 11.1 | 0% | 11.14 | 0% | 11.4 | 0% | 10.33 | 0% | 10.97 | 0% | 10.93 | 0% | 11.78 | 0% | 11.58 | 0% | 11.52 | 0% | 13.37 | 0% | 12.83 | 0% | 12.18 | 0% | 10.34 | 0% | 12.48 | 0% | 9.68 | 0% | 10.41 | 0%
Armação para Estruturas de Concreto Armado | 92760 | ARMAÇÃO DE PILAR OU VIGA DE ESTRUTURA CONVENCIONAL DE CONCRETO ARMADO UTILIZANDO AÇO CA-50 DE 6,3 MM - MONTAGEM. AF_06/2022 | KG | 16.53 | 1.27% | 14.5 | 1.45% | 15.04 | 1.4% | 15.29 | 1.37% | 12.49 | 0% | 13.34 | 1.57% | 12.71 | 1.65% | 15.19 | 0% | 12.96 | 1.62% | 13.74 | 1.53% | 13.46 | 0% | 13.21 | 1.59% | 13.32 | 1.58% | 14.07 | 1.49% | 12.44 | 1.69% | 13.57 | 1.55% | 13.22 | 1.59% | 15.11 | 1.39% | 15.18 | 1.38% | 13.9 | 1.51% | 15.97 | 1.31% | 15.49 | 1.36% | 14.43 | 0% | 13.61 | 0% | 14.55 | 1.44% | 13.11 | 0% | 12.82 | 1.64%
Armação para Estruturas de Concreto Armado | 92761 | ARMAÇÃO DE PILAR OU VIGA DE ESTRUTURA CONVENCIONAL DE CONCRETO ARMADO UTILIZANDO AÇO CA-50 DE 8,0 MM - MONTAGEM. AF_06/2022 | KG | 15.64 | 1.02% | 13.81 | 1.16% | 14.14 | 1.13% | 14.6 | 1.1% | 11.36 | 0% | 12.45 | 1.29% | 11.62 | 1.38% | 14.15 | 0% | 11.9 | 1.34% | 12.82 | 1.25% | 12.48 | 0% | 12.46 | 1.28% | 12.55 | 1.27% | 13.11 | 1.22% | 11.7 | 1.37% | 12.65 | 1.26% | 12.41 | 1.29% | 13.91 | 1.15% | 13.89 | 1.15% | 13.05 | 1.23% | 15.05 | 1.06% | 14.55 | 1.1% | 13.64 | 0% | 12.42 | 0% | 13.82 | 1.16% | 11.87 | 0% | 11.97 | 1.34%
Armação para Estruturas de Concreto Armado | 92759 | ARMAÇÃO DE PILAR OU VIGA DE ESTRUTURA CONVENCIONAL DE CONCRETO ARMADO UTILIZANDO AÇO CA-60 DE 5,0 MM - MONTAGEM. AF_06/2022 | KG | 17.34 | 1.5% | 15.03 | 1.73% | 15.95 | 1.63% | 15.81 | 1.64% | 13.81 | 0% | 14.27 | 1.82% | 13.94 | 1.87% | 16.26 | 0% | 14.12 | 1.84% | 14.69 | 1.77% | 14.5 | 0% | 13.89 | 1.87% | 14.07 | 1.85% | 15.03 | 1.73% | 13.18 | 1.97% | 14.51 | 1.79% | 14.04 | 1.85% | 16.44 | 1.58% | 16.69 | 1.56% | 14.71 | 1.77% | 16.84 | 1.54% | 16.44 | 1.58% | 15.16 | 0% | 14.97 | 0% | 15.16 | 1.72% | 14.59 | 0% | 13.71 | 1.9%
Armação para Estruturas de Concreto Armado | 104108 | ARMAÇÃO DE PILAR OU VIGA DE ESTRUTURA DE CONCRETO ARMADO EMBUTIDA EM ALVENARIA DE VEDAÇÃO UTILIZANDO AÇO CA-50 DE 10,0 MM - MONTAGEM. AF_06/2022 | KG | 16.03 | 0.69% | 14.07 | 0.78% | 14.57 | 0.75% | 14.82 | 0.74% | 12.07 | 0% | 12.91 | 0.85% | 12.26 | 0.9% | 14.74 | 0% | 12.53 | 0.88% | 13.3 | 0.83% | 13.04 | 0% | 12.79 | 0.86% | 12.9 | 0.85% | 13.59 | 0.81% | 12.05 | 0.91% | 13.14 | 0.84% | 12.79 | 0.86% | 14.63 | 0.75% | 14.69 | 0.75% | 13.45 | 0.82% | 15.47 | 0.71% | 15.02 | 0.73% | 14 | 0% | 13.15 | 0% | 14.11 | 0.78% | 12.66 | 0% | 12.41 | 0.89%
Armação para Estruturas de Concreto Armado | 104107 | ARMAÇÃO DE PILAR OU VIGA DE ESTRUTURA DE CONCRETO ARMADO EMBUTIDA EM ALVENARIA DE VEDAÇÃO UTILIZANDO AÇO CA-50 DE 12,5 MM - MONTAGEM. AF_06/2022 | KG | 13.57 | 0.59% | 11.92 | 0.67% | 12.32 | 0.65% | 12.58 | 0.64% | 10.09 | 0% | 10.84 | 0.74% | 10.27 | 0.78% | 12.41 | 0% | 10.52 | 0.76% | 11.17 | 0.72% | 10.93 | 0% | 10.78 | 0.74% | 10.89 | 0.73% | 11.45 | 0.7% | 10.17 | 0.79% | 11.04 | 0.72% | 10.81 | 0.74% | 12.26 | 0.65% | 12.27 | 0.65% | 11.34 | 0.71% | 13.06 | 0.61% | 12.64 | 0.63% | 11.81 | 0% | 10.99 | 0% | 11.97 | 0.67% | 10.55 | 0% | 10.45 | 0.77%
Armação para Estruturas de Concreto Armado | 104106 | ARMAÇÃO DE PILAR OU VIGA DE ESTRUTURA DE CONCRETO ARMADO EMBUTIDA EM ALVENARIA DE VEDAÇÃO UTILIZANDO AÇO CA-50 DE 16,0 MM - MONTAGEM. AF_06/2022 | KG | 12.78 | 0.31% | 11.29 | 0.35% | 11.58 | 0.35% | 11.94 | 0.34% | 9.29 | 0% | 10.13 | 0.39% | 9.47 | 0.42% | 11.62 | 0% | 9.74 | 0.41% | 10.44 | 0.38% | 10.18 | 0% | 10.15 | 0.39% | 10.24 | 0.39% | 10.69 | 0.37% | 9.55 | 0.42% | 10.3 | 0.39% | 10.12 | 0.4% | 11.36 | 0.35% | 11.32 | 0.35% | 10.65 | 0.38% | 12.29 | 0.33% | 11.87 | 0.34% | 11.13 | 0% | 10.13 | 0% | 11.32 | 0.35% | 9.67 | 0% | 9.75 | 0.41%
Armação para Estruturas de Concreto Armado | 104110 | ARMAÇÃO DE PILAR OU VIGA DE ESTRUTURA DE CONCRETO ARMADO EMBUTIDA EM ALVENARIA DE VEDAÇÃO UTILIZANDO AÇO CA-50 DE 6,3 MM - MONTAGEM. AF_06/2022 | KG | 21.87 | 0.96% | 18.79 | 1.12% | 20.22 | 1.04% | 19.71 | 1.07% | 18.09 | 0% | 18.29 | 1.15% | 18.2 | 1.15% | 20.84 | 0% | 18.28 | 1.15% | 18.8 | 1.12% | 18.7 | 0% | 17.55 | 1.2% | 17.79 | 1.18% | 19.25 | 1.09% | 16.69 | 1.26% | 18.61 | 1.13% | 17.84 | 1.18% | 21.33 | 0.98% | 21.81 | 0.96% | 18.7 | 1.12% | 21.34 | 0.98% | 20.91 | 1% | 19.19 | 0% | 19.54 | 0% | 18.99 | 1.11% | 19.2 | 0% | 17.52 | 1.2%
Armação para Estruturas de Concreto Armado | 104109 | ARMAÇÃO DE PILAR OU VIGA DE ESTRUTURA DE CONCRETO ARMADO EMBUTIDA EM ALVENARIA DE VEDAÇÃO UTILIZANDO AÇO CA-50 DE 8,0 MM - MONTAGEM. AF_06/2022 | KG | 19.45 | 0.82% | 16.86 | 0.95% | 17.82 | 0.9% | 17.75 | 0.9% | 15.33 | 0% | 15.97 | 1% | 15.52 | 1.03% | 18.17 | 0% | 15.69 | 1.02% | 16.42 | 0.97% | 16.21 | 0% | 15.55 | 1.03% | 15.72 | 1.02% | 16.8 | 0.95% | 14.72 | 1.09% | 16.23 | 0.99% | 15.69 | 1.02% | 18.34 | 0.87% | 18.6 | 0.86% | 16.47 | 0.97% | 18.87 | 0.85% | 18.41 | 0.87% | 17.02 | 0% | 16.64 | 0% | 16.98 | 0.94% | 16.2 | 0% | 15.31 | 1.05%
Armação para Estruturas de Concreto Armado | 104111 | ARMAÇÃO DE PILAR OU VIGA DE ESTRUTURA DE CONCRETO ARMADO EMBUTIDA EM ALVENARIA DE VEDAÇÃO UTILIZANDO AÇO CA-60 DE 5,0 MM - MONTAGEM. AF_06/2022 | KG | 24.57 | 1.06% | 20.84 | 1.25% | 22.95 | 1.13% | 21.79 | 1.19% | 21.38 | 0% | 20.97 | 1.24% | 21.37 | 1.22% | 23.93 | 0% | 21.33 | 1.22% | 21.54 | 1.21% | 21.6 | 0% | 19.77 | 1.32% | 20.1 | 1.29% | 22.06 | 1.18% | 18.95 | 1.37% | 21.34 | 1.22% | 20.28 | 1.28% | 24.86 | 1.05% | 25.66 | 1.01% | 21.21 | 1.23% | 24.1 | 1.08% | 23.77 | 1.09% | 21.61 | 0% | 22.99 | 0% | 21.17 | 1.23% | 22.85 | 0% | 20.08 | 1.29%
Armação para Estruturas de Concreto Armado | 92884 | ARMAÇÃO UTILIZANDO AÇO CA-25 DE 10,0 MM - MONTAGEM. AF_06/2022 | KG | 15.49 | 0.71% | 13.7 | 0.8% | 13.97 | 0.79% | 14.47 | 0.76% | 11.15 | 0% | 12.28 | 0.9% | 11.41 | 0.96% | 14 | 0% | 11.72 | 0.94% | 12.65 | 0.87% | 12.3 | 0% | 12.32 | 0.89% | 12.41 | 0.89% | 12.94 | 0.85% | 11.56 | 0.95% | 12.48 | 0.88% | 12.26 | 0.9% | 13.68 | 0.8% | 13.65 | 0.81% | 12.91 | 0.85% | 14.89 | 0.74% | 14.4 | 0.76% | 13.51 | 0% | 12.21 | 0% | 13.69 | 0.8% | 11.63 | 0% | 11.8 | 0.93%
Armação para Estruturas de Concreto Armado | 92885 | ARMAÇÃO UTILIZANDO AÇO CA-25 DE 12,5 MM - MONTAGEM. AF_06/2022 | KG | 14.76 | 0.54% | 13.11 | 0.61% | 13.26 | 0.6% | 13.87 | 0.58% | 10.38 | 0% | 11.6 | 0.69% | 10.66 | 0.75% | 13.22 | 0% | 11 | 0.73% | 11.95 | 0.67% | 11.57 | 0% | 11.72 | 0.68% | 11.8 | 0.68% | 12.22 | 0.65% | 10.97 | 0.73% | 11.78 | 0.68% | 11.63 | 0.69% | 12.85 | 0.62% | 12.76 | 0.63% | 12.24 | 0.65% | 14.14 | 0.57% | 13.65 | 0.59% | 12.85 | 0% | 11.39 | 0% | 13.08 | 0.61% | 10.8 | 0% | 11.15 | 0.72%
Armação para Estruturas de Concreto Armado | 92886 | ARMAÇÃO UTILIZANDO AÇO CA-25 DE 16,0 MM - MONTAGEM. AF_06/2022 | KG | 14.15 | 0.28% | 12.62 | 0.32% | 12.68 | 0.32% | 13.35 | 0.3% | 9.74 | 0% | 11.02 | 0.36% | 10.04 | 0.4% | 12.6 | 0% | 10.38 | 0.39% | 11.37 | 0.35% | 10.98 | 0% | 11.22 | 0.36% | 11.27 | 0.35% | 11.63 | 0.34% | 10.48 | 0.38% | 11.2 | 0.36% | 11.09 | 0.36% | 12.13 | 0.33% | 12 | 0.33% | 11.69 | 0.34% | 13.53 | 0.3% | 13.03 | 0.31% | 12.31 | 0% | 10.73 | 0% | 12.57 | 0.32% | 10.12 | 0% | 10.61 | 0.38%
Armação para Estruturas de Concreto Armado | 92887 | ARMAÇÃO UTILIZANDO AÇO CA-25 DE 20,0 MM - MONTAGEM. AF_06/2022 | KG | 14.1 | 0.14% | 12.61 | 0.16% | 12.59 | 0.16% | 13.35 | 0.15% | 9.56 | 0% | 10.92 | 0.18% | 9.86 | 0.2% | 12.47 | 0% | 10.22 | 0.2% | 11.26 | 0.18% | 10.87 | 0% | 11.16 | 0.18% | 11.21 | 0.18% | 11.52 | 0.17% | 10.4 | 0.19% | 11.1 | 0.18% | 11.01 | 0.18% | 11.96 | 0.17% | 11.8 | 0.17% | 11.61 | 0.17% | 13.46 | 0.15% | 12.94 | 0.15% | 12.24 | 0% | 10.54 | 0% | 12.53 | 0.16% | 9.9 | 0% | 10.52 | 0.19%
Armação para Estruturas de Concreto Armado | 92888 | ARMAÇÃO UTILIZANDO AÇO CA-25 DE 25,0 MM - MONTAGEM. AF_06/2022 | KG | 13.79 | 0% | 12.35 | 0% | 12.29 | 0% | 13.09 | 0% | 9.24 | 0% | 10.64 | 0% | 9.55 | 0% | 12.16 | 0% | 9.92 | 0% | 10.98 | 0% | 10.57 | 0% | 10.91 | 0% | 10.94 | 0% | 11.22 | 0% | 10.15 | 0% | 10.82 | 0% | 10.74 | 0% | 11.61 | 0% | 11.43 | 0% | 11.34 | 0% | 13.15 | 0% | 12.63 | 0% | 11.99 | 0% | 10.2 | 0% | 12.27 | 0% | 9.55 | 0% | 10.25 | 0%
Armação para Estruturas de Concreto Armado | 92882 | ARMAÇÃO UTILIZANDO AÇO CA-25 DE 6,3 MM - MONTAGEM. AF_06/2022 | KG | 16.4 | 1.28% | 14.3 | 1.47% | 15.02 | 1.4% | 15.03 | 1.4% | 12.78 | 0% | 13.39 | 1.57% | 12.95 | 1.62% | 15.26 | 0% | 13.16 | 1.6% | 13.78 | 1.52% | 13.57 | 0% | 13.11 | 1.6% | 13.27 | 1.58% | 14.11 | 1.49% | 12.41 | 1.69% | 13.6 | 1.54% | 13.21 | 1.59% | 15.31 | 1.37% | 15.49 | 1.36% | 13.86 | 1.52% | 15.88 | 1.32% | 15.48 | 1.36% | 14.33 | 0% | 13.88 | 0% | 14.38 | 1.46% | 13.46 | 0% | 12.85 | 1.63%
Armação para Estruturas de Concreto Armado | 92883 | ARMAÇÃO UTILIZANDO AÇO CA-25 DE 8,0 MM - MONTAGEM. AF_06/2022 | KG | 15.19 | 1.05% | 13.37 | 1.2% | 13.82 | 1.16% | 14.09 | 1.14% | 11.38 | 0% | 12.21 | 1.31% | 11.57 | 1.38% | 13.93 | 0% | 11.83 | 1.35% | 12.57 | 1.27% | 12.3 | 0% | 12.12 | 1.32% | 12.24 | 1.31% | 12.87 | 1.24% | 11.42 | 1.4% | 12.41 | 1.29% | 12.13 | 1.32% | 13.8 | 1.16% | 13.84 | 1.16% | 12.76 | 1.25% | 14.66 | 1.09% | 14.22 | 1.13% | 13.25 | 0% | 12.4 | 0% | 13.4 | 1.19% | 11.91 | 0% | 11.75 | 1.36%
Armação para Estruturas de Concreto Armado | 92877 | CORTE E DOBRA DE AÇO CA-25, DIÂMETRO DE 10,0 MM. AF_06/2022 | KG | 12.83 | 0% | 11.45 | 0% | 11.24 | 0% | 12.14 | 0% | 8.49 | 0% | 10.03 | 0% | 8.87 | 0% | 11.18 | 0% | 9.01 | 0% | 10.27 | 0% | 9.86 | 0% | 10.2 | 0% | 10.18 | 0% | 10.46 | 0% | 9.34 | 0% | 10.18 | 0% | 10 | 0% | 10.72 | 0% | 10.66 | 0% | 10.57 | 0% | 12.23 | 0% | 11.88 | 0% | 11.21 | 0% | 9.45 | 0% | 11.25 | 0% | 8.84 | 0% | 9.55 | 0%
Armação para Estruturas de Concreto Armado | 92878 | CORTE E DOBRA DE AÇO CA-25, DIÂMETRO DE 12,5 MM. AF_06/2022 | KG | 12.64 | 0% | 11.3 | 0% | 11.06 | 0% | 11.99 | 0% | 8.29 | 0% | 9.85 | 0% | 8.67 | 0% | 10.97 | 0% | 8.82 | 0% | 10.08 | 0% | 9.67 | 0% | 10.05 | 0% | 10.02 | 0% | 10.27 | 0% | 9.19 | 0% | 9.99 | 0% | 9.84 | 0% | 10.5 | 0% | 10.43 | 0% | 10.39 | 0% | 12.02 | 0% | 11.68 | 0% | 11.04 | 0% | 9.23 | 0% | 11.1 | 0% | 8.62 | 0% | 9.38 | 0%
Armação para Estruturas de Concreto Armado | 92879 | CORTE E DOBRA DE AÇO CA-25, DIÂMETRO DE 16,0 MM. AF_06/2022 | KG | 12.51 | 0% | 11.2 | 0% | 10.94 | 0% | 11.88 | 0% | 8.16 | 0% | 9.73 | 0% | 8.55 | 0% | 10.84 | 0% | 8.69 | 0% | 9.97 | 0% | 9.55 | 0% | 9.95 | 0% | 9.91 | 0% | 10.15 | 0% | 9.09 | 0% | 9.87 | 0% | 9.73 | 0% | 10.35 | 0% | 10.27 | 0% | 10.28 | 0% | 11.9 | 0% | 11.55 | 0% | 10.93 | 0% | 9.1 | 0% | 10.99 | 0% | 8.48 | 0% | 9.27 | 0%
Armação para Estruturas de Concreto Armado | 92880 | CORTE E DOBRA DE AÇO CA-25, DIÂMETRO DE 20,0 MM. AF_06/2022 | KG | 12.8 | 0% | 11.46 | 0% | 11.18 | 0% | 12.16 | 0% | 8.32 | 0% | 9.94 | 0% | 8.72 | 0% | 11.07 | 0% | 8.87 | 0% | 10.18 | 0% | 9.76 | 0% | 10.18 | 0% | 10.13 | 0% | 10.37 | 0% | 9.29 | 0% | 10.09 | 0% | 9.94 | 0% | 10.56 | 0% | 10.47 | 0% | 10.51 | 0% | 12.17 | 0% | 11.81 | 0% | 11.17 | 0% | 9.29 | 0% | 11.24 | 0% | 8.65 | 0% | 9.47 | 0%
Armação para Estruturas de Concreto Armado | 92881 | CORTE E DOBRA DE AÇO CA-25, DIÂMETRO DE 25,0 MM. AF_06/2022 | KG | 12.77 | 0% | 11.43 | 0% | 11.15 | 0% | 12.13 | 0% | 8.29 | 0% | 9.92 | 0% | 8.69 | 0% | 11.04 | 0% | 8.84 | 0% | 10.16 | 0% | 9.73 | 0% | 10.15 | 0% | 10.1 | 0% | 10.34 | 0% | 9.26 | 0% | 10.07 | 0% | 9.91 | 0% | 10.53 | 0% | 10.44 | 0% | 10.49 | 0% | 12.14 | 0% | 11.78 | 0% | 11.15 | 0% | 9.25 | 0% | 11.21 | 0% | 8.61 | 0% | 9.45 | 0%
Armação para Estruturas de Concreto Armado | 92875 | CORTE E DOBRA DE AÇO CA-25, DIÂMETRO DE 6,3 MM. AF_06/2022 | KG | 12.14 | 0% | 10.74 | 0% | 10.75 | 0% | 11.36 | 0% | 8.46 | 0% | 9.65 | 0% | 8.77 | 0% | 10.79 | 0% | 8.85 | 0% | 9.88 | 0% | 9.57 | 0% | 9.68 | 0% | 9.69 | 0% | 10.08 | 0% | 8.91 | 0% | 9.79 | 0% | 9.56 | 0% | 10.5 | 0% | 10.54 | 0% | 10.09 | 0% | 11.62 | 0% | 11.34 | 0% | 10.64 | 0% | 9.35 | 0% | 10.59 | 0% | 8.86 | 0% | 9.18 | 0%
Armação para Estruturas de Concreto Armado | 92876 | CORTE E DOBRA DE AÇO CA-25, DIÂMETRO DE 8,0 MM. AF_06/2022 | KG | 11.85 | 0% | 10.55 | 0% | 10.42 | 0% | 11.18 | 0% | 8.01 | 0% | 9.32 | 0% | 8.33 | 0% | 10.4 | 0% | 8.43 | 0% | 9.54 | 0% | 9.2 | 0% | 9.44 | 0% | 9.43 | 0% | 9.73 | 0% | 8.65 | 0% | 9.46 | 0% | 9.27 | 0% | 10.04 | 0% | 10.01 | 0% | 9.8 | 0% | 11.31 | 0% | 11.01 | 0% | 10.36 | 0% | 8.88 | 0% | 10.38 | 0% | 8.34 | 0% | 8.89 | 0%
Armação para Estruturas de Concreto Armado | 92803 | CORTE E DOBRA DE AÇO CA-50, DIÂMETRO DE 10,0 MM. AF_06/2022 | KG | 11.84 | 0% | 10.59 | 0% | 10.36 | 0% | 11.22 | 0% | 7.81 | 0% | 9.24 | 0% | 8.15 | 0% | 10.3 | 0% | 8.29 | 0% | 9.48 | 0% | 9.09 | 0% | 9.43 | 0% | 9.4 | 0% | 9.64 | 0% | 8.62 | 0% | 9.39 | 0% | 9.22 | 0% | 9.88 | 0% | 9.81 | 0% | 9.74 | 0% | 11.28 | 0% | 10.95 | 0% | 10.34 | 0% | 8.69 | 0% | 10.4 | 0% | 8.13 | 0% | 8.81 | 0%
Armação para Estruturas de Concreto Armado | 92804 | CORTE E DOBRA DE AÇO CA-50, DIÂMETRO DE 12,5 MM. AF_06/2022 | KG | 10.17 | 0% | 9.08 | 0% | 8.89 | 0% | 9.64 | 0% | 6.66 | 0% | 7.91 | 0% | 6.97 | 0% | 8.81 | 0% | 7.07 | 0% | 8.1 | 0% | 7.77 | 0% | 8.08 | 0% | 8.05 | 0% | 8.26 | 0% | 7.38 | 0% | 8.04 | 0% | 7.91 | 0% | 8.43 | 0% | 8.36 | 0% | 8.35 | 0% | 9.67 | 0% | 9.38 | 0% | 8.87 | 0% | 7.41 | 0% | 8.92 | 0% | 6.91 | 0% | 7.55 | 0%
Armação para Estruturas de Concreto Armado | 92805 | CORTE E DOBRA DE AÇO CA-50, DIÂMETRO DE 16,0 MM. AF_06/2022 | KG | 10.07 | 0% | 9.01 | 0% | 8.8 | 0% | 9.57 | 0% | 6.57 | 0% | 7.84 | 0% | 6.88 | 0% | 8.72 | 0% | 6.98 | 0% | 8.02 | 0% | 7.68 | 0% | 8.01 | 0% | 7.98 | 0% | 8.17 | 0% | 7.31 | 0% | 7.95 | 0% | 7.83 | 0% | 8.33 | 0% | 8.25 | 0% | 8.28 | 0% | 9.58 | 0% | 9.3 | 0% | 8.79 | 0% | 7.31 | 0% | 8.85 | 0% | 6.81 | 0% | 7.46 | 0%
Armação para Estruturas de Concreto Armado | 92806 | CORTE E DOBRA DE AÇO CA-50, DIÂMETRO DE 20,0 MM. AF_06/2022 | KG | 11.88 | 0% | 10.63 | 0% | 10.36 | 0% | 11.29 | 0% | 7.72 | 0% | 9.22 | 0% | 8.09 | 0% | 10.27 | 0% | 8.22 | 0% | 9.45 | 0% | 9.05 | 0% | 9.45 | 0% | 9.41 | 0% | 9.62 | 0% | 8.62 | 0% | 9.35 | 0% | 9.22 | 0% | 9.8 | 0% | 9.71 | 0% | 9.75 | 0% | 11.3 | 0% | 10.96 | 0% | 10.36 | 0% | 8.61 | 0% | 10.43 | 0% | 8.02 | 0% | 8.79 | 0%
Armação para Estruturas de Concreto Armado | 92798 | CORTE E DOBRA DE AÇO CA-50, DIÂMETRO DE 25,0 MM. AF_06/2022 | KG | 11.87 | 0% | 10.62 | 0% | 10.36 | 0% | 11.28 | 0% | 7.71 | 0% | 9.22 | 0% | 8.08 | 0% | 10.26 | 0% | 8.21 | 0% | 9.45 | 0% | 9.04 | 0% | 9.44 | 0% | 9.4 | 0% | 9.62 | 0% | 8.61 | 0% | 9.35 | 0% | 9.21 | 0% | 9.8 | 0% | 9.7 | 0% | 9.75 | 0% | 11.29 | 0% | 10.95 | 0% | 10.36 | 0% | 8.6 | 0% | 10.42 | 0% | 8.01 | 0% | 8.79 | 0%
Armação para Estruturas de Concreto Armado | 95448 | CORTE E DOBRA DE AÇO CA-50, DIÂMETRO DE 32 MM. AF_06/2022 | KG | 13.02 | 0% | 11.66 | 0% | 11.37 | 0% | 12.39 | 0% | 8.45 | 0% | 10.12 | 0% | 8.86 | 0% | 11.26 | 0% | 9 | 0% | 10.36 | 0% | 9.91 | 0% | 10.36 | 0% | 10.32 | 0% | 10.55 | 0% | 9.46 | 0% | 10.25 | 0% | 10.12 | 0% | 10.74 | 0% | 10.64 | 0% | 10.7 | 0% | 12.39 | 0% | 12.01 | 0% | 11.37 | 0% | 9.43 | 0% | 11.44 | 0% | 8.78 | 0% | 9.64 | 0%
Armação para Estruturas de Concreto Armado | 92801 | CORTE E DOBRA DE AÇO CA-50, DIÂMETRO DE 6,3 MM. AF_06/2022 | KG | 12.83 | 0% | 11.39 | 0% | 11.31 | 0% | 12.08 | 0% | 8.76 | 0% | 10.13 | 0% | 9.11 | 0% | 11.31 | 0% | 9.21 | 0% | 10.38 | 0% | 10.01 | 0% | 10.23 | 0% | 10.21 | 0% | 10.58 | 0% | 9.38 | 0% | 10.28 | 0% | 10.06 | 0% | 10.96 | 0% | 10.94 | 0% | 10.63 | 0% | 12.27 | 0% | 11.93 | 0% | 11.23 | 0% | 9.71 | 0% | 11.23 | 0% | 9.15 | 0% | 9.64 | 0%
Armação para Estruturas de Concreto Armado | 92802 | CORTE E DOBRA DE AÇO CA-50, DIÂMETRO DE 8,0 MM. AF_06/2022 | KG | 12.82 | 0% | 11.41 | 0% | 11.25 | 0% | 12.12 | 0% | 8.53 | 0% | 10.04 | 0% | 8.91 | 0% | 11.18 | 0% | 9.02 | 0% | 10.28 | 0% | 9.88 | 0% | 10.2 | 0% | 10.17 | 0% | 10.47 | 0% | 9.34 | 0% | 10.18 | 0% | 10 | 0% | 10.76 | 0% | 10.71 | 0% | 10.56 | 0% | 12.22 | 0% | 11.87 | 0% | 11.21 | 0% | 9.48 | 0% | 11.23 | 0% | 8.89 | 0% | 9.56 | 0%
Armação para Estruturas de Concreto Armado | 92799 | CORTE E DOBRA DE AÇO CA-60, DIÂMETRO DE 4,2 MM. AF_06/2022 | KG | 13.85 | 0% | 12.09 | 0% | 12.42 | 0% | 12.76 | 0% | 10.31 | 0% | 11.26 | 0% | 10.56 | 0% | 12.61 | 0% | 10.58 | 0% | 11.52 | 0% | 11.27 | 0% | 11.07 | 0% | 11.11 | 0% | 11.74 | 0% | 10.28 | 0% | 11.43 | 0% | 11.05 | 0% | 12.54 | 0% | 12.72 | 0% | 11.63 | 0% | 13.35 | 0% | 13.08 | 0% | 12.16 | 0% | 11.3 | 0% | 12.01 | 0% | 10.88 | 0% | 10.73 | 0%
Armação para Estruturas de Concreto Armado | 92800 | CORTE E DOBRA DE AÇO CA-60, DIÂMETRO DE 5,0 MM. AF_06/2022 | KG | 12.59 | 0% | 11.08 | 0% | 11.2 | 0% | 11.72 | 0% | 8.99 | 0% | 10.09 | 0% | 9.27 | 0% | 11.29 | 0% | 9.33 | 0% | 10.33 | 0% | 10.03 | 0% | 10.05 | 0% | 10.07 | 0% | 10.53 | 0% | 9.28 | 0% | 10.24 | 0% | 9.96 | 0% | 11.08 | 0% | 11.16 | 0% | 10.49 | 0% | 12.09 | 0% | 11.81 | 0% | 11.04 | 0% | 9.91 | 0% | 10.96 | 0% | 9.45 | 0% | 9.61 | 0%
Arrasamento de Estacas | 95605 | ARRASAMENTO MECANICO DE ESTACA DE CONCRETO ARMADO, DIAMETROS DE 101 CM A 150 CM. AF_05/2021 | UN | 161.09 | 2.12% | 118.85 | 2.87% | 168.47 | 2.02% | 116.16 | 2.94% | 178.98 | 0% | 147.71 | 0% | 151.85 | 2.25% | 163.27 | 0% | 138.13 | 2.47% | 143.23 | 0% | 146.1 | 0% | 135.54 | 0% | 122.74 | 0% | 138.35 | 0% | 108.88 | 0% | 137.3 | 2.48% | 134.61 | 2.53% | 176.71 | 0% | 206.43 | 0% | 157.48 | 2.17% | 159.01 | 0% | 145.74 | 2.34% | 166.7 | 0% | 143.71 | 0% | 128.15 | 2.66% | 184.94 | 0% | 131.14 | 0%
Arrasamento de Estacas | 95602 | ARRASAMENTO MECANICO DE ESTACA DE CONCRETO ARMADO, DIAMETROS DE 41 CM A 60 CM. AF_05/2021 | UN | 33.13 | 2.08% | 24.44 | 2.82% | 34.65 | 1.99% | 23.88 | 2.89% | 36.81 | 0% | 30.38 | 0% | 31.23 | 2.21% | 33.58 | 0% | 28.42 | 2.43% | 29.46 | 0% | 30.05 | 0% | 27.88 | 0% | 25.24 | 0% | 28.45 | 0% | 22.39 | 0% | 28.23 | 2.44% | 27.68 | 2.49% | 36.35 | 0% | 42.46 | 0% | 32.39 | 2.13% | 32.71 | 0% | 29.98 | 2.3% | 34.28 | 0% | 29.55 | 0% | 26.36 | 2.62% | 38.04 | 0% | 26.96 | 0%
Arrasamento de Estacas | 95603 | ARRASAMENTO MECANICO DE ESTACA DE CONCRETO ARMADO, DIAMETROS DE 61 CM A 80 CM. AF_05/2021 | UN | 56.53 | 2.11% | 41.71 | 2.85% | 59.12 | 2.01% | 40.76 | 2.92% | 62.82 | 0% | 51.83 | 0% | 53.3 | 2.23% | 57.3 | 0% | 48.47 | 2.46% | 50.27 | 0% | 51.28 | 0% | 47.57 | 0% | 43.07 | 0% | 48.55 | 0% | 38.21 | 0% | 48.18 | 2.47% | 47.24 | 2.52% | 62.01 | 0% | 72.44 | 0% | 55.27 | 2.15% | 55.8 | 0% | 51.14 | 2.33% | 58.5 | 0% | 50.44 | 0% | 44.97 | 2.65% | 64.9 | 0% | 46.03 | 0%
Arrasamento de Estacas | 95604 | ARRASAMENTO MECANICO DE ESTACA DE CONCRETO ARMADO, DIAMETROS DE 81 CM A 100 CM. AF_05/2021 | UN | 87.73 | 2.11% | 64.73 | 2.86% | 91.75 | 2.02% | 63.26 | 2.92% | 97.47 | 0% | 80.43 | 0% | 82.7 | 2.24% | 88.92 | 0% | 75.22 | 2.46% | 78 | 0% | 79.56 | 0% | 73.82 | 0% | 66.84 | 0% | 75.34 | 0% | 59.29 | 0% | 74.77 | 2.47% | 73.3 | 2.52% | 96.23 | 0% | 112.41 | 0% | 85.77 | 2.16% | 86.59 | 0% | 79.37 | 2.33% | 90.78 | 0% | 78.26 | 0% | 69.78 | 2.65% | 100.72 | 0% | 71.41 | 0%
Arrasamento de Estacas | 95601 | ARRASAMENTO MECANICO DE ESTACA DE CONCRETO ARMADO, DIAMETROS DE ATÉ 40 CM. AF_05/2021 | UN | 20.7 | 2.08% | 15.27 | 2.82% | 21.65 | 1.99% | 14.92 | 2.88% | 23 | 0% | 18.98 | 0% | 19.52 | 2.2% | 20.99 | 0% | 17.75 | 2.42% | 18.41 | 0% | 18.77 | 0% | 17.42 | 0% | 15.78 | 0% | 17.77 | 0% | 13.99 | 0% | 17.65 | 2.44% | 17.3 | 2.49% | 22.71 | 0% | 26.53 | 0% | 20.24 | 2.12% | 20.43 | 0% | 18.73 | 2.3% | 21.42 | 0% | 18.46 | 0% | 16.47 | 2.61% | 23.77 | 0% | 16.85 | 0%
Arrasamento de Estacas | 102521 | ARRASAMENTO MECÂNICO DE ESTACA BARRETE DE CONCRETO ARMADO, SEÇÃO DE 0,40 X 2,50 M. AF_05/2021 | UN | 132.89 | 2.11% | 98.04 | 2.87% | 138.97 | 2.02% | 95.83 | 2.93% | 147.65 | 0% | 121.85 | 0% | 125.26 | 2.24% | 134.7 | 0% | 113.94 | 2.47% | 118.16 | 0% | 120.52 | 0% | 111.82 | 0% | 101.25 | 0% | 114.13 | 0% | 89.82 | 0% | 113.26 | 2.48% | 111.03 | 2.53% | 145.77 | 0% | 170.28 | 0% | 129.91 | 2.16% | 131.18 | 0% | 120.22 | 2.34% | 137.52 | 0% | 118.55 | 0% | 105.72 | 2.66% | 152.56 | 0% | 108.17 | 0%
Arrasamento de Estacas | 102522 | ARRASAMENTO MECÂNICO DE ESTACA BARRETE DE CONCRETO ARMADO, SEÇÃO DE 0,60 X 2,50 M. AF_05/2021 | UN | 194.95 | 2.12% | 143.83 | 2.87% | 203.88 | 2.03% | 140.58 | 2.94% | 216.61 | 0% | 178.76 | 0% | 183.78 | 2.25% | 197.6 | 0% | 167.18 | 2.47% | 173.36 | 0% | 176.82 | 0% | 164.05 | 0% | 148.54 | 0% | 167.44 | 0% | 131.77 | 0% | 166.17 | 2.49% | 162.91 | 2.54% | 213.85 | 0% | 249.82 | 0% | 190.59 | 2.17% | 192.44 | 0% | 176.38 | 2.34% | 201.75 | 0% | 173.93 | 0% | 155.09 | 2.66% | 223.83 | 0% | 158.71 | 0%
Arrasamento de Estacas | 102523 | ARRASAMENTO MECÂNICO DE ESTACA BARRETE DE CONCRETO ARMADO, SEÇÃO DE 0,80 X 2,50 M. AF_05/2021 | UN | 257.03 | 2.12% | 189.63 | 2.87% | 268.78 | 2.03% | 185.34 | 2.94% | 285.57 | 0% | 235.66 | 0% | 242.27 | 2.25% | 260.51 | 0% | 220.4 | 2.47% | 228.53 | 0% | 233.11 | 0% | 216.26 | 0% | 195.83 | 0% | 220.73 | 0% | 173.71 | 0% | 219.05 | 2.49% | 214.76 | 2.54% | 281.94 | 0% | 329.35 | 0% | 251.26 | 2.17% | 253.7 | 0% | 232.52 | 2.34% | 265.97 | 0% | 229.3 | 0% | 204.46 | 2.67% | 295.08 | 0% | 209.23 | 0%
Arrasamento de Estacas | 95608 | ARRASAMENTO MECÂNICO DE ESTACA METÁLICA, PERFIL LAMINADO TIPO H - FAMÍLIA 250. AF_05/2021 | UN | 37.33 | 46.42% | 37.87 | 0% | 38.66 | 44.83% | 33.8 | 50.89% | 47.89 | 0% | 33.77 | 0% | 37.87 | 45.76% | 38.16 | 0% | 31.68 | 0% | 36.68 | 46.89% | 33.58 | 0% | 33.28 | 0% | 39.01 | 0% | 37.41 | 45.98% | 31.64 | 0% | 36.54 | 47.07% | 34.88 | 49.31% | 40.06 | 0% | 45.3 | 37.97% | 37.54 | 46.16% | 38.58 | 44.58% | 37.93 | 45.69% | 37.77 | 0% | 43.82 | 39.25% | 44.66 | 0.29% | 42.04 | 0% | 35.86 | 47.96%
Arrasamento de Estacas | 95609 | ARRASAMENTO MECÂNICO DE ESTACA METÁLICA, PERFIL LAMINADO TIPO H - FAMÍLIA 310. AF_05/2021 | UN | 47.33 | 46.42% | 48.04 | 0% | 49.01 | 44.83% | 42.89 | 50.85% | 60.73 | 0% | 42.83 | 0% | 48.01 | 45.76% | 48.4 | 0% | 40.17 | 0% | 46.52 | 46.88% | 42.58 | 0% | 42.2 | 0% | 49.47 | 0% | 47.44 | 45.97% | 40.13 | 0% | 46.34 | 47.07% | 44.23 | 49.31% | 50.8 | 0% | 57.45 | 37.96% | 47.61 | 46.15% | 48.93 | 44.57% | 48.1 | 45.68% | 47.91 | 0% | 55.58 | 39.24% | 56.63 | 0.28% | 53.31 | 0% | 45.49 | 47.94%
Arrasamento de Estacas | 95607 | ARRASAMENTO MECÂNICO DE ESTACA METÁLICA, PERFIL LAMINADO TIPO I FAMÍLIA 250. AF_05/2021 | UN | 25.73 | 46.4% | 26.12 | 0% | 26.64 | 44.82% | 23.31 | 50.84% | 33.01 | 0% | 23.28 | 0% | 26.09 | 45.76% | 26.31 | 0% | 21.84 | 0% | 25.28 | 46.87% | 23.15 | 0% | 22.94 | 0% | 26.89 | 0% | 25.79 | 45.95% | 21.82 | 0% | 25.2 | 47.02% | 24.04 | 49.29% | 27.62 | 0% | 31.23 | 37.94% | 25.88 | 46.14% | 26.59 | 44.57% | 26.14 | 45.68% | 26.04 | 0% | 30.21 | 39.23% | 30.78 | 0.26% | 28.98 | 0% | 24.71 | 47.96%
Asfalto | 95996 | EXECUÇÃO DE PAVIMENTO COM APLICAÇÃO DE CONCRETO ASFÁLTICO, CAMADA DE BINDER - EXCLUSIVE CARGA E TRANSPORTE. AF_11/2019 | M3 | 4310.98 | 0.94% | 1273.88 | 96.37% | 1284.82 | 95.55% | 2284.37 | 1.77% | 1309.05 | 1.22% | 1393.9 | 2.9% | 1414.68 | 2.86% | 1551.35 | 2.58% | 1322.23 | 3.06% | 1279.55 | 95.73% | 1718.38 | 2.03% | 1519.93 | 2.66% | 1878.29 | 2.13% | 2861.8 | 1.31% | 1273.8 | 96.38% | 1938.72 | 0.99% | 1276.86 | 96.11% | 1311.7 | 3.05% | 1561.92 | 2.56% | 1279.14 | 95.98% | 1980.72 | 1.75% | 1283.26 | 95.67% | 1913.36 | 1.79% | 1552.84 | 1.24% | 1275.23 | 96.05% | 1287.76 | 0% | 1277.66 | 95.84%
Asfalto | 95995 | EXECUÇÃO DE PAVIMENTO COM APLICAÇÃO DE CONCRETO ASFÁLTICO, CAMADA DE ROLAMENTO - EXCLUSIVE CARGA E TRANSPORTE. AF_11/2019 | M3 | 4940.91 | 1.14% | 1474.14 | 95.68% | 1489.35 | 94.7% | 2627.11 | 2.15% | 1517.55 | 1.47% | 1613.06 | 3.49% | 1636.34 | 3.44% | 1792.84 | 3.11% | 1530.23 | 3.68% | 1482.1 | 94.9% | 1981.63 | 2.46% | 1754.97 | 3.21% | 2163.32 | 2.58% | 3286.83 | 1.6% | 1474.05 | 95.68% | 2232.31 | 1.2% | 1478.33 | 95.36% | 1519.84 | 3.67% | 1807.61 | 3.08% | 1481.51 | 95.2% | 2282.84 | 2.13% | 1487.14 | 94.84% | 2205.08 | 2.18% | 1794.92 | 1.49% | 1476.08 | 95.3% | 1493.58 | 0% | 1479.43 | 95.03%
Asfalto | 104372 | EXECUÇÃO DE PAVIMENTO COM APLICAÇÃO DE PRÉ-MISTURADO A FRIO, CAMADA DE BINDER - EXCLUSIVE CARGA E TRANSPORTE. AF_11/2019 | M3 | 0 |  | 0 |  | 0 |  | 0 |  | 0 |  | 0 |  | 0 |  | 0 |  | 0 |  | 0 |  | 0 |  | 0 |  | 0 |  | 0 |  | 0 |  | 0 |  | 0 |  | 0 |  | 0 |  | 0 |  | 0 |  | 0 |  | 0 |  | 0 |  | 0 |  | 0 |  | 0
Asfalto | 104371 | EXECUÇÃO DE PAVIMENTO COM APLICAÇÃO DE PRÉ-MISTURADO A FRIO, CAMADA DE ROLAMENTO - EXCLUSIVE CARGA E TRANSPORTE. AF_11/2019 | M3 | 0 |  | 0 |  | 0 |  | 0 |  | 0 |  | 0 |  | 0 |  | 0 |  | 0 |  | 0 |  | 0 |  | 0 |  | 0 |  | 0 |  | 0 |  | 0 |  | 0 |  | 0 |  | 0 |  | 0 |  | 0 |  | 0 |  | 0 |  | 0 |  | 0 |  | 0 |  | 0
Asfalto | 96001 | FRESAGEM DE PAVIMENTO ASFÁLTICO (PROFUNDIDADE ATÉ 5,0 CM) - EXCLUSIVE TRANSPORTE. AF_11/2019 | M2 | 7.85 | 64.46% | 7.16 | 70.67% | 7.82 | 64.71% | 7.25 | 69.79% | 7.58 | 57.26% | 7.46 | 62.73% | 7.36 | 68.75% | 7.55 | 61.46% | 7.18 | 70.47% | 7.33 | 65.48% | 7.36 | 59.65% | 7.32 | 63.93% | 7.18 | 69.92% | 7.49 | 64.09% | 7.11 | 71.17% | 7.29 | 65.84% | 7.26 | 69.15% | 7.57 | 66.31% | 7.9 | 58.73% | 7.48 | 67.65% | 7.85 | 55.67% | 7.55 | 67.02% | 7.64 | 56.81% | 7.53 | 63.75% | 7.19 | 69.82% | 7.65 | 0% | 7.38 | 64.63%
Assentamento de Tubos de Esgoto em PVC e PEAD | 94880 | ASSENTAMENTO DE TUBO DE PEAD CORRUGADO DE DUPLA PAREDE PARA REDE COLETORA DE ESGOTO, DN 1000 MM, JUNTA ELÁSTICA INTEGRADA (NÃO INCLUI FORNECIMENTO). AF_01/2021 | M | 47.47 | 30.33% | 38.88 | 37.04% | 46.78 | 30.78% | 40.29 | 35.74% | 45.67 | 0% | 43.99 | 32.73% | 45.87 | 31.39% | 49.02 | 0% | 42.29 | 34.05% | 41.96 | 34.32% | 44.07 | 0% | 42.85 | 0% | 40.95 | 35.16% | 43.88 | 0% | 38.51 | 37.39% | 41.73 | 0% | 42.43 | 33.94% | 47.3 | 0% | 53.53 | 0% | 45.03 | 31.98% | 46.92 | 0% | 43.64 | 33% | 45.79 | 0% | 45.56 | 0% | 41.4 | 34.78% | 49.09 | 0% | 41.21 | 34.94%
Assentamento de Tubos de Esgoto em PVC e PEAD | 94882 | ASSENTAMENTO DE TUBO DE PEAD CORRUGADO DE DUPLA PAREDE PARA REDE COLETORA DE ESGOTO, DN 1200 MM, JUNTA ELÁSTICA INTEGRADA (NÃO INCLUI FORNECIMENTO). AF_01/2021 | M | 55.08 | 31.01% | 45.25 | 37.75% | 54.53 | 31.32% | 46.69 | 36.58% | 53.17 | 0% | 51.14 | 33.4% | 53.25 | 32.08% | 56.93 | 0% | 49.06 | 34.81% | 48.78 | 35.01% | 51.25 | 0% | 49.61 | 0% | 47.34 | 36.08% | 50.95 | 0% | 44.88 | 38.06% | 48.45 | 0% | 49.2 | 34.72% | 54.89 | 0% | 62.39 | 0% | 52.46 | 32.56% | 54.49 | 0% | 50.85 | 33.59% | 53.03 | 0% | 52.78 | 0% | 48.12 | 35.49% | 57.33 | 0% | 47.86 | 35.69%
Assentamento de Tubos de Esgoto em PVC e PEAD | 94884 | ASSENTAMENTO DE TUBO DE PEAD CORRUGADO DE DUPLA PAREDE PARA REDE COLETORA DE ESGOTO, DN 1500 MM, JUNTA ELÁSTICA INTEGRADA (NÃO INCLUI FORNECIMENTO). AF_01/2021 | M | 70.48 | 31.95% | 58.2 | 38.69% | 70.27 | 32.05% | 59.66 | 37.75% | 68.38 | 0% | 65.64 | 34.31% | 68.2 | 33.02% | 72.97 | 0% | 62.78 | 35.87% | 62.63 | 35.96% | 65.8 | 0% | 63.32 | 0% | 60.32 | 37.33% | 65.28 | 0% | 57.8 | 38.96% | 62.08 | 0% | 62.94 | 35.78% | 70.29 | 0% | 80.34 | 0% | 67.54 | 33.34% | 69.85 | 0% | 65.48 | 34.39% | 67.71 | 0% | 67.43 | 0% | 61.77 | 36.46% | 74.02 | 0% | 61.29 | 36.74%
Assentamento de Tubos de Esgoto em PVC e PEAD | 94870 | ASSENTAMENTO DE TUBO DE PEAD CORRUGADO DE DUPLA PAREDE PARA REDE COLETORA DE ESGOTO, DN 250 MM, JUNTA ELÁSTICA INTEGRADA (NÃO INCLUI FORNECIMENTO). AF_01/2021 | M | 2.12 | 0% | 1.56 | 0% | 1.94 | 0% | 1.76 | 0% | 2.02 | 0% | 1.91 | 0% | 2.16 | 0% | 2.28 | 0% | 1.89 | 0% | 1.81 | 0% | 1.92 | 0% | 1.97 | 0% | 1.92 | 0% | 1.98 | 0% | 1.5 | 0% | 1.87 | 0% | 1.92 | 0% | 2.2 | 0% | 2.44 | 0% | 1.89 | 0% | 2.06 | 0% | 1.76 | 0% | 2.14 | 0% | 2.07 | 0% | 1.78 | 0% | 2.11 | 0% | 1.79 | 0%
Assentamento de Tubos de Esgoto em PVC e PEAD | 94872 | ASSENTAMENTO DE TUBO DE PEAD CORRUGADO DE DUPLA PAREDE PARA REDE COLETORA DE ESGOTO, DN 300 MM, JUNTA ELÁSTICA INTEGRADA (NÃO INCLUI FORNECIMENTO). AF_01/2021 | M | 2.95 | 0% | 2.19 | 0% | 2.79 | 0% | 2.39 | 0% | 2.91 | 0% | 2.68 | 0% | 3.04 | 0% | 3.23 | 0% | 2.62 | 0% | 2.55 | 0% | 2.71 | 0% | 2.67 | 0% | 2.57 | 0% | 2.76 | 0% | 2.12 | 0% | 2.61 | 0% | 2.64 | 0% | 3.09 | 0% | 3.58 | 0% | 2.68 | 0% | 2.86 | 0% | 2.5 | 0% | 2.93 | 0% | 2.82 | 0% | 2.48 | 0% | 3.1 | 0% | 2.47 | 0%
Assentamento de Tubos de Esgoto em PVC e PEAD | 90746 | ASSENTAMENTO DE TUBO DE PEAD CORRUGADO DE DUPLA PAREDE PARA REDE COLETORA DE ESGOTO, DN 450 MM, JUNTA ELÁSTICA INTEGRADA (NÃO INCLUI FORNECIMENTO). AF_01/2021 | M | 3.8 | 0% | 2.99 | 0% | 4.13 | 0% | 2.81 | 0% | 4.28 | 0% | 3.69 | 0% | 4.18 | 0% | 4.51 | 0% | 3.34 | 0% | 3.52 | 0% | 3.77 | 0% | 3.19 | 0% | 2.95 | 0% | 3.68 | 0% | 2.96 | 0% | 3.48 | 0% | 3.35 | 0% | 4.14 | 0% | 5.58 | 0% | 3.9 | 0% | 3.82 | 0% | 3.57 | 0% | 3.62 | 0% | 3.44 | 0% | 3.36 | 0% | 4.98 | 0% | 3.16 | 0%
Assentamento de Tubos de Esgoto em PVC e PEAD | 90747 | ASSENTAMENTO DE TUBO DE PEAD CORRUGADO DE DUPLA PAREDE PARA REDE COLETORA DE ESGOTO, DN 600 MM, JUNTA ELÁSTICA INTEGRADA (NÃO INCLUI FORNECIMENTO). AF_01/2021 | M | 18.76 | 35.29% | 15.76 | 42.01% | 19.15 | 34.57% | 15.8 | 41.9% | 18.53 | 0% | 17.66 | 37.49% | 18.2 | 36.37% | 19.54 | 0% | 16.71 | 39.62% | 16.86 | 39.26% | 17.72 | 0% | 16.67 | 0% | 15.79 | 41.93% | 17.43 | 0% | 15.72 | 42.11% | 16.6 | 0% | 16.72 | 39.59% | 18.74 | 0% | 21.88 | 0% | 18.34 | 36.1% | 18.7 | 0% | 17.79 | 37.21% | 17.86 | 0% | 17.82 | 0% | 16.6 | 39.88% | 20.32 | 0% | 16.36 | 40.46%
Assentamento de Tubos de Esgoto em PVC e PEAD | 94876 | ASSENTAMENTO DE TUBO DE PEAD CORRUGADO DE DUPLA PAREDE PARA REDE COLETORA DE ESGOTO, DN 800 MM, JUNTA ELÁSTICA INTEGRADA (NÃO INCLUI FORNECIMENTO). AF_01/2021 | M | 31.72 | 31.56% | 26.15 | 38.28% | 31.55 | 31.73% | 26.87 | 37.25% | 30.73 | 0% | 29.52 | 33.91% | 30.7 | 32.61% | 32.83 | 0% | 28.25 | 35.43% | 28.15 | 35.56% | 29.58 | 0% | 28.53 | 0% | 27.2 | 36.8% | 29.37 | 0% | 25.96 | 38.56% | 27.93 | 0% | 28.33 | 35.33% | 31.63 | 0% | 36.08 | 0% | 30.33 | 33% | 31.42 | 0% | 29.41 | 34.04% | 30.51 | 0% | 30.38 | 0% | 27.77 | 36.05% | 33.2 | 0% | 27.57 | 36.31%
Assentamento de Tubos de Esgoto em PVC e PEAD | 94878 | ASSENTAMENTO DE TUBO DE PEAD CORRUGADO DE DUPLA PAREDE PARA REDE COLETORA DE ESGOTO, DN 900 MM, JUNTA ELÁSTICA INTEGRADA (NÃO INCLUI FORNECIMENTO). AF_01/2021 | M | 36.66 | 32.08% | 30.28 | 38.84% | 36.58 | 32.15% | 31.02 | 37.91% | 35.59 | 0% | 34.16 | 34.43% | 35.49 | 33.14% | 37.96 | 0% | 32.65 | 36.02% | 32.57 | 36.11% | 34.25 | 0% | 32.92 | 0% | 31.36 | 37.5% | 33.96 | 0% | 30.1 | 39.07% | 32.3 | 0% | 32.73 | 35.93% | 36.56 | 0% | 41.83 | 0% | 35.16 | 33.45% | 36.34 | 0% | 34.08 | 34.51% | 35.2 | 0% | 35.07 | 0% | 32.13 | 36.6% | 38.55 | 0% | 31.89 | 36.88%
Assentamento de Tubos de Esgoto em PVC e PEAD | 90740 | ASSENTAMENTO DE TUBO DE PVC CORRUGADO DE DUPLA PAREDE PARA REDE COLETORA DE ESGOTO, DN 150 MM, JUNTA ELÁSTICA (NÃO INCLUI FORNECIMENTO). AF_01/2021 | M | 4.63 | 0% | 3.65 | 0% | 5.05 | 0% | 3.43 | 0% | 5.21 | 0% | 4.5 | 0% | 5.1 | 0% | 5.5 | 0% | 4.07 | 0% | 4.29 | 0% | 4.6 | 0% | 3.89 | 0% | 3.6 | 0% | 4.5 | 0% | 3.62 | 0% | 4.24 | 0% | 4.09 | 0% | 5.06 | 0% | 6.81 | 0% | 4.76 | 0% | 4.65 | 0% | 4.35 | 0% | 4.41 | 0% | 4.19 | 0% | 4.1 | 0% | 6.08 | 0% | 3.87 | 0%
Assentamento de Tubos de Esgoto em PVC e PEAD | 90741 | ASSENTAMENTO DE TUBO DE PVC CORRUGADO DE DUPLA PAREDE PARA REDE COLETORA DE ESGOTO, DN 200 MM, JUNTA ELÁSTICA (NÃO INCLUI FORNECIMENTO). AF_01/2021 | M | 5.28 | 0% | 4.16 | 0% | 5.76 | 0% | 3.91 | 0% | 5.95 | 0% | 5.13 | 0% | 5.82 | 0% | 6.28 | 0% | 4.64 | 0% | 4.89 | 0% | 5.25 | 0% | 4.44 | 0% | 4.1 | 0% | 5.13 | 0% | 4.12 | 0% | 4.83 | 0% | 4.67 | 0% | 5.77 | 0% | 7.77 | 0% | 5.42 | 0% | 5.3 | 0% | 4.96 | 0% | 5.04 | 0% | 4.77 | 0% | 4.67 | 0% | 6.92 | 0% | 4.41 | 0%
Assentamento de Tubos de Esgoto em PVC e PEAD | 90742 | ASSENTAMENTO DE TUBO DE PVC CORRUGADO DE DUPLA PAREDE PARA REDE COLETORA DE ESGOTO, DN 250 MM, JUNTA ELÁSTICA (NÃO INCLUI FORNECIMENTO). AF_01/2021 | M | 5.93 | 0% | 4.67 | 0% | 6.47 | 0% | 4.39 | 0% | 6.68 | 0% | 5.76 | 0% | 6.53 | 0% | 7.05 | 0% | 5.21 | 0% | 5.5 | 0% | 5.89 | 0% | 4.98 | 0% | 4.61 | 0% | 5.76 | 0% | 4.63 | 0% | 5.43 | 0% | 5.24 | 0% | 6.48 | 0% | 8.71 | 0% | 6.1 | 0% | 5.96 | 0% | 5.57 | 0% | 5.66 | 0% | 5.37 | 0% | 5.25 | 0% | 7.78 | 0% | 4.95 | 0%
Assentamento de Tubos de Esgoto em PVC e PEAD | 90743 | ASSENTAMENTO DE TUBO DE PVC CORRUGADO DE DUPLA PAREDE PARA REDE COLETORA DE ESGOTO, DN 300 MM, JUNTA ELÁSTICA (NÃO INCLUI FORNECIMENTO). AF_01/2021 | M | 6.59 | 0% | 5.18 | 0% | 7.17 | 0% | 4.87 | 0% | 7.41 | 0% | 6.39 | 0% | 7.25 | 0% | 7.83 | 0% | 5.79 | 0% | 6.1 | 0% | 6.54 | 0% | 5.53 | 0% | 5.11 | 0% | 6.39 | 0% | 5.13 | 0% | 6.02 | 0% | 5.82 | 0% | 7.19 | 0% | 9.67 | 0% | 6.76 | 0% | 6.61 | 0% | 6.19 | 0% | 6.27 | 0% | 5.95 | 0% | 5.82 | 0% | 8.63 | 0% | 5.49 | 0%
Assentamento de Tubos de Esgoto em PVC e PEAD | 90744 | ASSENTAMENTO DE TUBO DE PVC CORRUGADO DE DUPLA PAREDE PARA REDE COLETORA DE ESGOTO, DN 350 MM, JUNTA ELÁSTICA (NÃO INCLUI FORNECIMENTO). AF_01/2021 | M | 7.24 | 0% | 5.69 | 0% | 7.88 | 0% | 5.35 | 0% | 8.15 | 0% | 7.03 | 0% | 7.96 | 0% | 8.6 | 0% | 6.36 | 0% | 6.7 | 0% | 7.18 | 0% | 6.08 | 0% | 5.61 | 0% | 7.01 | 0% | 5.64 | 0% | 6.61 | 0% | 6.4 | 0% | 7.9 | 0% | 10.63 | 0% | 7.42 | 0% | 7.27 | 0% | 6.8 | 0% | 6.9 | 0% | 6.55 | 0% | 6.4 | 0% | 9.48 | 0% | 6.04 | 0%
Assentamento de Tubos de Esgoto em PVC e PEAD | 90745 | ASSENTAMENTO DE TUBO DE PVC CORRUGADO DE DUPLA PAREDE PARA REDE COLETORA DE ESGOTO, DN 400 MM, JUNTA ELÁSTICA (NÃO INCLUI FORNECIMENTO). AF_01/2021 | M | 11.28 | 24.02% | 9.13 | 29.68% | 11.82 | 0% | 9.12 | 29.71% | 11.85 | 0% | 10.52 | 25.76% | 10.96 | 24.73% | 11.83 | 0% | 9.85 | 27.51% | 9.96 | 27.21% | 10.88 | 0% | 9.75 | 0% | 9.15 | 29.62% | 10.69 | 0% | 9.13 | 29.68% | 9.89 | 27.4% | 9.87 | 27.46% | 11.31 | 0% | 13.34 | 0% | 11.07 | 24.48% | 10.72 | 25.28% | 10.6 | 25.57% | 10.52 | 0% | 10.2 | 0% | 9.78 | 27.71% | 12.55 | 0% | 9.59 | 28.26%
Assentamento de Tubos de Esgoto em PVC e PEAD | 90733 | ASSENTAMENTO DE TUBO DE PVC PARA REDE COLETORA DE ESGOTO DE PAREDE MACIÇA, DN 100 MM, JUNTA ELÁSTICA (NÃO INCLUI FORNECIMENTO). AF_01/2021 | M | 3.51 | 0% | 2.76 | 0% | 3.82 | 0% | 2.6 | 0% | 3.96 | 0% | 3.4 | 0% | 3.86 | 0% | 4.17 | 0% | 3.08 | 0% | 3.25 | 0% | 3.48 | 0% | 2.95 | 0% | 2.73 | 0% | 3.41 | 0% | 2.74 | 0% | 3.21 | 0% | 3.1 | 0% | 3.84 | 0% | 5.16 | 0% | 3.61 | 0% | 3.52 | 0% | 3.3 | 0% | 3.35 | 0% | 3.18 | 0% | 3.11 | 0% | 4.6 | 0% | 2.93 | 0%
Assentamento de Tubos de Esgoto em PVC e PEAD | 90734 | ASSENTAMENTO DE TUBO DE PVC PARA REDE COLETORA DE ESGOTO DE PAREDE MACIÇA, DN 150 MM, JUNTA ELÁSTICA, (NÃO INCLUI FORNECIMENTO). AF_01/2021 | M | 4.16 | 0% | 3.27 | 0% | 4.53 | 0% | 3.08 | 0% | 4.69 | 0% | 4.04 | 0% | 4.58 | 0% | 4.94 | 0% | 3.65 | 0% | 3.85 | 0% | 4.13 | 0% | 3.5 | 0% | 3.23 | 0% | 4.03 | 0% | 3.24 | 0% | 3.8 | 0% | 3.68 | 0% | 4.55 | 0% | 6.11 | 0% | 4.27 | 0% | 4.18 | 0% | 3.91 | 0% | 3.97 | 0% | 3.76 | 0% | 3.68 | 0% | 5.46 | 0% | 3.47 | 0%
Assentamento de Tubos de Esgoto em PVC e PEAD | 90735 | ASSENTAMENTO DE TUBO DE PVC PARA REDE COLETORA DE ESGOTO DE PAREDE MACIÇA, DN 200 MM, JUNTA ELÁSTICA (NÃO INCLUI FORNECIMENTO). AF_01/2021 | M | 4.8 | 0% | 3.79 | 0% | 5.23 | 0% | 3.56 | 0% | 5.42 | 0% | 4.66 | 0% | 5.29 | 0% | 5.71 | 0% | 4.22 | 0% | 4.45 | 0% | 4.77 | 0% | 4.04 | 0% | 3.74 | 0% | 4.66 | 0% | 3.75 | 0% | 4.4 | 0% | 4.25 | 0% | 5.25 | 0% | 7.07 | 0% | 4.93 | 0% | 4.83 | 0% | 4.52 | 0% | 4.58 | 0% | 4.34 | 0% | 4.25 | 0% | 6.3 | 0% | 4.01 | 0%
Assentamento de Tubos de Esgoto em PVC e PEAD | 90736 | ASSENTAMENTO DE TUBO DE PVC PARA REDE COLETORA DE ESGOTO DE PAREDE MACIÇA, DN 250 MM, JUNTA ELÁSTICA (NÃO INCLUI FORNECIMENTO). AF_01/2021 | M | 5.46 | 0% | 4.3 | 0% | 5.94 | 0% | 4.04 | 0% | 6.14 | 0% | 5.3 | 0% | 6.01 | 0% | 6.48 | 0% | 4.8 | 0% | 5.05 | 0% | 5.41 | 0% | 4.58 | 0% | 4.24 | 0% | 5.29 | 0% | 4.25 | 0% | 4.99 | 0% | 4.82 | 0% | 5.96 | 0% | 8.01 | 0% | 5.61 | 0% | 5.48 | 0% | 5.13 | 0% | 5.2 | 0% | 4.94 | 0% | 4.82 | 0% | 7.15 | 0% | 4.55 | 0%
Assentamento de Tubos de Esgoto em PVC e PEAD | 90737 | ASSENTAMENTO DE TUBO DE PVC PARA REDE COLETORA DE ESGOTO DE PAREDE MACIÇA, DN 300 MM, JUNTA ELÁSTICA (NÃO INCLUI FORNECIMENTO). AF_01/2021 | M | 6.11 | 0% | 4.8 | 0% | 6.65 | 0% | 4.52 | 0% | 6.88 | 0% | 5.93 | 0% | 6.73 | 0% | 7.25 | 0% | 5.37 | 0% | 5.65 | 0% | 6.06 | 0% | 5.13 | 0% | 4.74 | 0% | 5.93 | 0% | 4.77 | 0% | 5.58 | 0% | 5.39 | 0% | 6.67 | 0% | 8.97 | 0% | 6.27 | 0% | 6.14 | 0% | 5.74 | 0% | 5.82 | 0% | 5.52 | 0% | 5.4 | 0% | 8.01 | 0% | 5.1 | 0%
Assentamento de Tubos de Esgoto em PVC e PEAD | 90738 | ASSENTAMENTO DE TUBO DE PVC PARA REDE COLETORA DE ESGOTO DE PAREDE MACIÇA, DN 350 MM, JUNTA ELÁSTICA (NÃO INCLUI FORNECIMENTO). AF_01/2021 | M | 6.76 | 0% | 5.31 | 0% | 7.36 | 0% | 5 | 0% | 7.61 | 0% | 6.56 | 0% | 7.43 | 0% | 8.03 | 0% | 5.94 | 0% | 6.25 | 0% | 6.7 | 0% | 5.68 | 0% | 5.25 | 0% | 6.56 | 0% | 5.27 | 0% | 6.18 | 0% | 5.98 | 0% | 7.38 | 0% | 9.93 | 0% | 6.93 | 0% | 6.78 | 0% | 6.35 | 0% | 6.44 | 0% | 6.11 | 0% | 5.97 | 0% | 8.85 | 0% | 5.64 | 0%
Assentamento de Tubos de Esgoto em PVC e PEAD | 90739 | ASSENTAMENTO DE TUBO DE PVC PARA REDE COLETORA DE ESGOTO DE PAREDE MACIÇA, DN 400 MM, JUNTA ELÁSTICA (NÃO INCLUI FORNECIMENTO). AF_01/2021 | M | 10.09 | 24.08% | 8.18 | 29.71% | 10.58 | 0% | 8.17 | 29.74% | 10.61 | 0% | 9.44 | 25.74% | 9.81 | 24.77% | 10.6 | 0% | 8.83 | 27.52% | 8.92 | 27.24% | 9.75 | 0% | 8.74 | 0% | 8.2 | 29.63% | 9.57 | 0% | 8.16 | 29.78% | 8.87 | 27.4% | 8.84 | 27.49% | 10.14 | 0% | 11.95 | 0% | 9.91 | 24.52% | 9.6 | 25.31% | 9.48 | 25.63% | 9.44 | 0% | 9.13 | 0% | 8.77 | 27.71% | 11.24 | 0% | 8.58 | 28.32%
Assentamento de Tubos de Esgoto em PVC e PEAD | 90724 | JUNTA ARGAMASSADA ENTRE TUBO DN 100 MM E O POÇO DE VISITA/ CAIXA DE CONCRETO OU ALVENARIA EM REDES DE ESGOTO. AF_01/2021 | UN | 25.56 | 0% | 19.93 | 0% | 27.3 | 0% | 19.15 | 0% | 28.09 | 0% | 24.29 | 0% | 27.49 | 0% | 29.37 | 0% | 22.14 | 0% | 23.42 | 0% | 24.91 | 0% | 21.14 | 0% | 19.82 | 0% | 24.64 | 0% | 19.74 | 0% | 23 | 0% | 22.4 | 0% | 27.24 | 0% | 36.12 | 0% | 25.54 | 0% | 25.52 | 0% | 24.33 | 0% | 24.03 | 0% | 22.87 | 0% | 22.2 | 0% | 32.32 | 0% | 21.19 | 0%
Assentamento de Tubos de Esgoto em PVC e PEAD | 102267 | JUNTA ARGAMASSADA ENTRE TUBO DN 1000 MM E O POÇO DE VISITA/ CAIXA DE CONCRETO OU ALVENARIA EM REDES DE ESGOTO. AF_01/2021 | UN | 139.49 | 0% | 108.18 | 0% | 147.33 | 0% | 105.3 | 0% | 151.17 | 0% | 131.04 | 0% | 148.06 | 0% | 157.27 | 0% | 119.78 | 0% | 127.02 | 0% | 134.6 | 0% | 114.43 | 0% | 108.13 | 0% | 133.94 | 0% | 107.13 | 0% | 124.3 | 0% | 121.64 | 0% | 146.56 | 0% | 192.77 | 0% | 137.21 | 0% | 138.77 | 0% | 133.73 | 0% | 130.07 | 0% | 124.09 | 0% | 119.95 | 0% | 172.82 | 0% | 115.21 | 0%
Assentamento de Tubos de Esgoto em PVC e PEAD | 102268 | JUNTA ARGAMASSADA ENTRE TUBO DN 1200 MM E O POÇO DE VISITA/ CAIXA DE CONCRETO OU ALVENARIA EM REDES DE ESGOTO. AF_01/2021 | UN | 157.45 | 0% | 122.1 | 0% | 166.25 | 0% | 118.87 | 0% | 170.57 | 0% | 147.87 | 0% | 167.08 | 0% | 177.45 | 0% | 135.17 | 0% | 143.35 | 0% | 151.9 | 0% | 129.14 | 0% | 122.06 | 0% | 151.17 | 0% | 120.91 | 0% | 140.28 | 0% | 137.28 | 0% | 165.38 | 0% | 217.49 | 0% | 154.82 | 0% | 156.63 | 0% | 150.98 | 0% | 146.79 | 0% | 140.06 | 0% | 135.37 | 0% | 194.98 | 0% | 130.04 | 0%
Assentamento de Tubos de Esgoto em PVC e PEAD | 90725 | JUNTA ARGAMASSADA ENTRE TUBO DN 150 MM E O POÇO DE VISITA/ CAIXA DE CONCRETO OU ALVENARIA EM REDES DE ESGOTO. AF_01/2021 | UN | 31.55 | 0% | 24.56 | 0% | 33.61 | 0% | 23.68 | 0% | 34.56 | 0% | 29.9 | 0% | 33.83 | 0% | 36.1 | 0% | 27.26 | 0% | 28.87 | 0% | 30.68 | 0% | 26.05 | 0% | 24.47 | 0% | 30.38 | 0% | 24.34 | 0% | 28.32 | 0% | 27.61 | 0% | 33.5 | 0% | 44.36 | 0% | 31.42 | 0% | 31.47 | 0% | 30.08 | 0% | 29.61 | 0% | 28.2 | 0% | 27.34 | 0% | 39.72 | 0% | 26.14 | 0%
Assentamento de Tubos de Esgoto em PVC e PEAD | 102269 | JUNTA ARGAMASSADA ENTRE TUBO DN 1500 MM E O POÇO DE VISITA/ CAIXA DE CONCRETO OU ALVENARIA EM REDES DE ESGOTO. AF_01/2021 | UN | 193.37 | 0% | 149.93 | 0% | 204.11 | 0% | 146.01 | 0% | 209.38 | 0% | 181.54 | 0% | 205.1 | 0% | 217.81 | 0% | 165.96 | 0% | 176.03 | 0% | 186.5 | 0% | 158.55 | 0% | 149.89 | 0% | 185.63 | 0% | 148.47 | 0% | 172.22 | 0% | 168.57 | 0% | 203.02 | 0% | 266.92 | 0% | 190.06 | 0% | 192.33 | 0% | 185.46 | 0% | 180.22 | 0% | 171.97 | 0% | 166.19 | 0% | 239.3 | 0% | 159.67 | 0%
Assentamento de Tubos de Esgoto em PVC e PEAD | 90726 | JUNTA ARGAMASSADA ENTRE TUBO DN 200 MM E O POÇO/ CAIXA DE CONCRETO OU ALVENARIA EM REDES DE ESGOTO. AF_01/2021 | UN | 37.63 | 0% | 29.27 | 0% | 40 | 0% | 28.29 | 0% | 41.1 | 0% | 35.59 | 0% | 40.24 | 0% | 42.89 | 0% | 32.46 | 0% | 34.38 | 0% | 36.52 | 0% | 31.01 | 0% | 29.18 | 0% | 36.21 | 0% | 29 | 0% | 33.72 | 0% | 32.91 | 0% | 39.85 | 0% | 52.67 | 0% | 37.34 | 0% | 37.51 | 0% | 35.93 | 0% | 35.25 | 0% | 33.6 | 0% | 32.55 | 0% | 47.16 | 0% | 31.15 | 0%
Assentamento de Tubos de Esgoto em PVC e PEAD | 90727 | JUNTA ARGAMASSADA ENTRE TUBO DN 250 MM E O POÇO DE VISITA/ CAIXA DE CONCRETO OU ALVENARIA EM REDES DE ESGOTO. AF_01/2021 | UN | 43.62 | 0% | 33.91 | 0% | 46.31 | 0% | 32.82 | 0% | 47.57 | 0% | 41.2 | 0% | 46.58 | 0% | 49.61 | 0% | 37.59 | 0% | 39.83 | 0% | 42.29 | 0% | 35.92 | 0% | 33.83 | 0% | 41.95 | 0% | 33.58 | 0% | 39.04 | 0% | 38.12 | 0% | 46.13 | 0% | 60.9 | 0% | 43.22 | 0% | 43.47 | 0% | 41.69 | 0% | 40.82 | 0% | 38.9 | 0% | 37.68 | 0% | 54.55 | 0% | 36.09 | 0%
Assentamento de Tubos de Esgoto em PVC e PEAD | 90728 | JUNTA ARGAMASSADA ENTRE TUBO DN 300 MM E O POÇO DE VISITA/ CAIXA DE CONCRETO OU ALVENARIA EM REDES DE ESGOTO. AF_01/2021 | UN | 49.6 | 0% | 38.54 | 0% | 52.62 | 0% | 37.34 | 0% | 54.04 | 0% | 46.81 | 0% | 52.91 | 0% | 56.34 | 0% | 42.73 | 0% | 45.28 | 0% | 48.05 | 0% | 40.83 | 0% | 38.46 | 0% | 47.7 | 0% | 38.17 | 0% | 44.36 | 0% | 43.34 | 0% | 52.4 | 0% | 69.14 | 0% | 49.09 | 0% | 49.41 | 0% | 47.42 | 0% | 46.39 | 0% | 44.23 | 0% | 42.82 | 0% | 61.94 | 0% | 41.02 | 0%
Assentamento de Tubos de Esgoto em PVC e PEAD | 90729 | JUNTA ARGAMASSADA ENTRE TUBO DN 350 MM E O POÇO DE VISITA/ CAIXA DE CONCRETO OU ALVENARIA EM REDES DE ESGOTO. AF_01/2021 | UN | 55.6 | 0% | 43.19 | 0% | 58.92 | 0% | 41.87 | 0% | 60.51 | 0% | 52.43 | 0% | 59.25 | 0% | 63.07 | 0% | 47.86 | 0% | 50.72 | 0% | 53.82 | 0% | 45.73 | 0% | 43.1 | 0% | 53.45 | 0% | 42.78 | 0% | 49.69 | 0% | 48.55 | 0% | 58.67 | 0% | 77.38 | 0% | 54.95 | 0% | 55.36 | 0% | 53.18 | 0% | 51.97 | 0% | 49.55 | 0% | 47.95 | 0% | 69.33 | 0% | 45.98 | 0%
Assentamento de Tubos de Esgoto em PVC e PEAD | 90730 | JUNTA ARGAMASSADA ENTRE TUBO DN 400 MM E O POÇO DE VISITA/ CAIXA DE CONCRETO OU ALVENARIA EM REDES DE ESGOTO. AF_01/2021 | UN | 61.58 | 0% | 47.82 | 0% | 65.23 | 0% | 46.39 | 0% | 66.98 | 0% | 58.03 | 0% | 65.59 | 0% | 69.79 | 0% | 52.99 | 0% | 56.16 | 0% | 59.57 | 0% | 50.63 | 0% | 47.74 | 0% | 59.19 | 0% | 47.37 | 0% | 55.01 | 0% | 53.77 | 0% | 64.95 | 0% | 85.62 | 0% | 60.83 | 0% | 61.32 | 0% | 58.91 | 0% | 57.54 | 0% | 54.86 | 0% | 53.1 | 0% | 76.71 | 0% | 50.91 | 0%
Assentamento de Tubos de Esgoto em PVC e PEAD | 90731 | JUNTA ARGAMASSADA ENTRE TUBO DN 450 MM E O POÇO DE VISITA/ CAIXA DE CONCRETO OU ALVENARIA EM REDES DE ESGOTO. AF_01/2021 | UN | 67.57 | 0% | 52.46 | 0% | 71.54 | 0% | 50.92 | 0% | 73.45 | 0% | 63.64 | 0% | 71.92 | 0% | 76.51 | 0% | 58.12 | 0% | 61.6 | 0% | 65.34 | 0% | 55.53 | 0% | 52.37 | 0% | 64.93 | 0% | 51.95 | 0% | 60.34 | 0% | 58.98 | 0% | 71.22 | 0% | 93.85 | 0% | 66.7 | 0% | 67.26 | 0% | 64.67 | 0% | 63.11 | 0% | 60.18 | 0% | 58.23 | 0% | 84.1 | 0% | 55.85 | 0%
Assentamento de Tubos de Esgoto em PVC e PEAD | 90732 | JUNTA ARGAMASSADA ENTRE TUBO DN 600 MM E O POÇO DE VISITA/ CAIXA DE CONCRETO OU ALVENARIA EM REDES DE ESGOTO. AF_01/2021 | UN | 85.52 | 0% | 66.37 | 0% | 90.46 | 0% | 64.49 | 0% | 92.86 | 0% | 80.47 | 0% | 90.94 | 0% | 96.69 | 0% | 73.51 | 0% | 77.94 | 0% | 82.65 | 0% | 70.25 | 0% | 66.3 | 0% | 82.16 | 0% | 65.73 | 0% | 76.32 | 0% | 74.62 | 0% | 90.04 | 0% | 118.57 | 0% | 84.31 | 0% | 85.12 | 0% | 81.91 | 0% | 79.83 | 0% | 76.14 | 0% | 73.65 | 0% | 106.26 | 0% | 70.67 | 0%
Assentamento de Tubos de Esgoto em PVC e PEAD | 102265 | JUNTA ARGAMASSADA ENTRE TUBO DN 800 MM E O POÇO DE VISITA/ CAIXA DE CONCRETO OU ALVENARIA EM REDES DE ESGOTO. AF_01/2021 | UN | 109.47 | 0% | 84.92 | 0% | 115.71 | 0% | 82.58 | 0% | 118.74 | 0% | 102.92 | 0% | 116.3 | 0% | 123.59 | 0% | 94.05 | 0% | 99.72 | 0% | 105.71 | 0% | 89.85 | 0% | 84.86 | 0% | 105.14 | 0% | 84.11 | 0% | 97.61 | 0% | 95.48 | 0% | 115.13 | 0% | 151.52 | 0% | 107.8 | 0% | 108.93 | 0% | 104.89 | 0% | 102.12 | 0% | 97.42 | 0% | 94.19 | 0% | 135.8 | 0% | 90.43 | 0%
Assentamento de Tubos de Esgoto em PVC e PEAD | 102266 | JUNTA ARGAMASSADA ENTRE TUBO DN 900 MM E O POÇO DE VISITA/ CAIXA DE CONCRETO OU ALVENARIA EM REDES DE ESGOTO. AF_01/2021 | UN | 121.44 | 0% | 94.2 | 0% | 128.32 | 0% | 91.63 | 0% | 131.68 | 0% | 114.14 | 0% | 128.97 | 0% | 137.04 | 0% | 104.31 | 0% | 110.6 | 0% | 117.24 | 0% | 99.65 | 0% | 94.14 | 0% | 116.63 | 0% | 93.28 | 0% | 108.26 | 0% | 105.91 | 0% | 127.68 | 0% | 167.99 | 0% | 119.54 | 0% | 120.82 | 0% | 116.38 | 0% | 113.27 | 0% | 108.06 | 0% | 104.47 | 0% | 150.59 | 0% | 100.31 | 0%
Assentamento de Tubos de Esgoto em PVC e PEAD | 94879 | TUBO DE PEAD CORRUGADO DE DUPLA PAREDE PARA REDE COLETORA DE ESGOTO, DN 1000 MM, JUNTA ELÁSTICA INTEGRADA - FORNECIMENTO E ASSENTAMENTO. AF_01/2021 | M | 1729.57 | 98.09% | 2613.58 | 0.55% | 4631.87 | 0.31% | 1980.13 | 0.73% | 1936.67 | 0% | 1726.09 | 98.29% | 1860.91 | 0.77% | 2148.93 | 0% | 1423.23 | 1.01% | 1932.96 | 0.74% | 1430.44 | 0% | 2186.18 | 0% | 1511.43 | 0.95% | 2282.16 | 0% | 2708.17 | 0.53% | 1723.83 | 97.58% | 2763.64 | 0.52% | 2375.11 | 0% | 2137.17 | 0% | 4304.56 | 0.33% | 2537.52 | 0% | 1725.74 | 98.31% | 2669.33 | 0% | 1456.36 | 0% | 1921.56 | 0.75% | 1731.19 | 0% | 1899.66 | 0.76%
Assentamento de Tubos de Esgoto em PVC e PEAD | 94881 | TUBO DE PEAD CORRUGADO DE DUPLA PAREDE PARA REDE COLETORA DE ESGOTO, DN 1200 MM, JUNTA ELÁSTICA INTEGRADA - FORNECIMENTO E ASSENTAMENTO. AF_01/2021 | M | 2379.85 | 98.4% | 3603.65 | 0.47% | 6391.42 | 0.27% | 2727.67 | 0.63% | 2666.66 | 0% | 2375.91 | 98.57% | 2561.75 | 0.67% | 2959.15 | 0% | 1957.62 | 0.87% | 2662.27 | 0.64% | 1967.31 | 0% | 3011.82 | 0% | 2079.64 | 0.82% | 3144.39 | 0% | 3734.52 | 0.46% | 2373.22 | 97.96% | 3810.09 | 0.45% | 3272.07 | 0% | 2942.1 | 0% | 5939.39 | 0.29% | 3496.65 | 0% | 2375.62 | 98.58% | 3678.93 | 0% | 2002.58 | 0% | 2646.61 | 0.65% | 2382.1 | 0% | 2616.35 | 0.65%
Assentamento de Tubos de Esgoto em PVC e PEAD | 94869 | TUBO DE PEAD CORRUGADO DE DUPLA PAREDE PARA REDE COLETORA DE ESGOTO, DN 250 MM, JUNTA ELÁSTICA INTEGRADA - FORNECIMENTO E ASSENTAMENTO. AF_01/2021 | M | 121.73 | 98.26% | 184.65 | 0% | 328 | 0% | 139.7 | 0% | 136.49 | 0% | 121.52 | 98.43% | 131.23 | 0% | 151.61 | 0% | 100.08 | 0% | 136.28 | 0% | 100.5 | 0% | 154.38 | 0% | 106.48 | 0% | 161.14 | 0% | 191.35 | 0% | 121.48 | 98.46% | 195.43 | 0% | 167.73 | 0% | 150.61 | 0% | 304.8 | 0% | 179.17 | 0% | 121.37 | 98.55% | 188.7 | 0% | 102.39 | 0% | 135.48 | 0% | 121.72 | 0% | 133.95 | 0%
Assentamento de Tubos de Esgoto em PVC e PEAD | 94871 | TUBO DE PEAD CORRUGADO DE DUPLA PAREDE PARA REDE COLETORA DE ESGOTO, DN 300 MM, JUNTA ELÁSTICA INTEGRADA - FORNECIMENTO E ASSENTAMENTO. AF_01/2021 | M | 190.35 | 98.45% | 289.03 | 0% | 513.62 | 0% | 218.51 | 0% | 213.59 | 0% | 190.08 | 98.59% | 205.25 | 0% | 237.18 | 0% | 156.47 | 0% | 213.23 | 0% | 157.16 | 0% | 241.46 | 0% | 166.4 | 0% | 252.13 | 0% | 299.55 | 0% | 190.01 | 98.63% | 305.81 | 0% | 262.44 | 0% | 235.72 | 0% | 477.24 | 0% | 280.34 | 0% | 189.9 | 98.68% | 295.22 | 0% | 159.99 | 0% | 211.95 | 0% | 190.5 | 0% | 209.51 | 0%
Assentamento de Tubos de Esgoto em PVC e PEAD | 90708 | TUBO DE PEAD CORRUGADO DE DUPLA PAREDE PARA REDE COLETORA DE ESGOTO, DN 600 MM, JUNTA ELÁSTICA INTEGRADA - FORNECIMENTO E ASSENTAMENTO. AF_01/2021 | M | 692.29 | 97.93% | 1044.85 | 0.63% | 1850.76 | 0.36% | 791.97 | 0.84% | 775.02 | 0% | 690.83 | 98.13% | 744.67 | 0.89% | 859.78 | 0% | 569.82 | 1.16% | 773.31 | 0.86% | 572.85 | 0% | 874.26 | 0% | 604.85 | 1.09% | 912.7 | 0% | 1082.61 | 0.61% | 689.79 | 97.32% | 1104.76 | 0.6% | 949.94 | 0% | 855.43 | 0% | 1720.02 | 0.38% | 1014.77 | 0% | 690.74 | 98.15% | 1067.23 | 0% | 583.12 | 0% | 768.73 | 0.86% | 693.27 | 0% | 759.93 | 0.87%
Assentamento de Tubos de Esgoto em PVC e PEAD | 94875 | TUBO DE PEAD CORRUGADO DE DUPLA PAREDE PARA REDE COLETORA DE ESGOTO, DN 800 MM, JUNTA ELÁSTICA INTEGRADA - FORNECIMENTO E ASSENTAMENTO. AF_01/2021 | M | 1123.65 | 98.07% | 1697.51 | 0.59% | 3007.96 | 0.33% | 1286.11 | 0.78% | 1258.27 | 0% | 1121.45 | 98.26% | 1208.93 | 0.83% | 1395.99 | 0% | 924.69 | 1.08% | 1255.69 | 0.8% | 929.54 | 0% | 1419.86 | 0% | 981.76 | 1.02% | 1482.34 | 0% | 1758.97 | 0.57% | 1119.86 | 97.51% | 1794.8 | 0.56% | 1542.72 | 0% | 1388.66 | 0% | 2795.4 | 0.36% | 1648.18 | 0% | 1121.34 | 98.27% | 1733.57 | 0% | 946.2 | 0% | 1248.26 | 0.8% | 1125.13 | 0% | 1233.97 | 0.81%
Assentamento de Tubos de Esgoto em PVC e PEAD | 102264 | TUBO DE PVC BRANCO PARA REDE COLETORA DE ESGOTO CONDOMINIAL DE PAREDE MACIÇA, DN 100 MM, JUNTA ELÁSTICA - FORNECIMENTO E ASSENTAMENTO. AF_01/2021 | M | 22.14 | 0% | 19.35 | 0% | 18.72 | 0% | 14.94 | 0% | 17.37 | 0% | 21.23 | 0% | 20.27 | 0% | 25.54 | 0% | 20.14 | 0% | 17.86 | 0% | 19.34 | 0% | 19.87 | 0% | 19.34 | 0% | 22.6 | 0% | 17.59 | 0% | 16.55 | 0% | 17.35 | 0% | 19.77 | 0% | 23.06 | 0% | 19.19 | 0% | 22.31 | 0% | 19.44 | 0% | 20.97 | 0% | 18.79 | 0% | 18.81 | 0% | 22.19 | 0% | 19.06 | 0%
Assentamento de Tubos de Esgoto em PVC e PEAD | 90701 | TUBO DE PVC CORRUGADO DE DUPLA PAREDE PARA REDE COLETORA DE ESGOTO, DN 150 MM, JUNTA ELÁSTICA - FORNECIMENTO E ASSENTAMENTO. AF_01/2021 | M | 76.76 | 0% | 68.12 | 0% | 62.65 | 0% | 50.92 | 0% | 57.12 | 0% | 73.67 | 0% | 68.75 | 0% | 88.68 | 0% | 70.24 | 0% | 60.8 | 0% | 66.17 | 0% | 69.53 | 0% | 67.99 | 0% | 78.89 | 0% | 61.29 | 0% | 55.7 | 0% | 59.06 | 0% | 66.8 | 0% | 76.38 | 0% | 65.21 | 0% | 77.61 | 0% | 67.14 | 0% | 72.71 | 0% | 64.66 | 0% | 65.05 | 0% | 74.61 | 0% | 66.49 | 0%
Assentamento de Tubos de Esgoto em PVC e PEAD | 90702 | TUBO DE PVC CORRUGADO DE DUPLA PAREDE PARA REDE COLETORA DE ESGOTO, DN 200 MM, JUNTA ELÁSTICA - FORNECIMENTO E ASSENTAMENTO. AF_01/2021 | M | 127.19 | 0% | 113.18 | 0% | 103.01 | 0% | 84.03 | 0% | 93.66 | 0% | 122.05 | 0% | 113.47 | 0% | 147.09 | 0% | 116.51 | 0% | 100.35 | 0% | 109.4 | 0% | 115.43 | 0% | 112.99 | 0% | 130.84 | 0% | 101.62 | 0% | 91.66 | 0% | 97.48 | 0% | 110.18 | 0% | 125.48 | 0% | 107.64 | 0% | 128.72 | 0% | 111.23 | 0% | 120.54 | 0% | 107.02 | 0% | 107.75 | 0% | 122.94 | 0% | 110.32 | 0%
Assentamento de Tubos de Esgoto em PVC e PEAD | 90703 | TUBO DE PVC CORRUGADO DE DUPLA PAREDE PARA REDE COLETORA DE ESGOTO, DN 250 MM, JUNTA ELÁSTICA - FORNECIMENTO E ASSENTAMENTO. AF_01/2021 | M | 200.45 | 0% | 178.48 | 0% | 162.43 | 0% | 132.78 | 0% | 146.51 | 0% | 192.37 | 0% | 177.33 | 0% | 230.07 | 0% | 183.34 | 0% | 158.08 | 0% | 171.32 | 0% | 181.16 | 0% | 177.47 | 0% | 206.66 | 0% | 160.16 | 0% | 144.64 | 0% | 153.63 | 0% | 172.28 | 0% | 195.43 | 0% | 168.99 | 0% | 202.03 | 0% | 174.2 | 0% | 189.06 | 0% | 167.65 | 0% | 169.19 | 0% | 191.68 | 0% | 173.2 | 0%
Assentamento de Tubos de Esgoto em PVC e PEAD | 90704 | TUBO DE PVC CORRUGADO DE DUPLA PAREDE PARA REDE COLETORA DE ESGOTO, DN 300 MM, JUNTA ELÁSTICA - FORNECIMENTO E ASSENTAMENTO. AF_01/2021 | M | 300.16 | 0% | 267.08 | 0% | 244.08 | 0% | 199.71 | 0% | 218.2 | 0% | 288.02 | 0% | 263.11 | 0% | 341.05 | 0% | 273.83 | 0% | 236.88 | 0% | 254.7 | 0% | 269.59 | 0% | 264.3 | 0% | 310.14 | 0% | 239.74 | 0% | 217.42 | 0% | 230.35 | 0% | 255.79 | 0% | 289.27 | 0% | 252.14 | 0% | 300.71 | 0% | 258.77 | 0% | 281.27 | 0% | 249.12 | 0% | 252.08 | 0% | 283.68 | 0% | 257.92 | 0%
Assentamento de Tubos de Esgoto em PVC e PEAD | 90705 | TUBO DE PVC CORRUGADO DE DUPLA PAREDE PARA REDE COLETORA DE ESGOTO, DN 350 MM, JUNTA ELÁSTICA - FORNECIMENTO E ASSENTAMENTO. AF_01/2021 | M | 388.87 | 0% | 346.97 | 0% | 313.2 | 0% | 256.61 | 0% | 282.56 | 0% | 373.19 | 0% | 343.88 | 0% | 447.74 | 0% | 356.18 | 0% | 305.83 | 0% | 332.43 | 0% | 352.5 | 0% | 345.46 | 0% | 400.98 | 0% | 310.94 | 0% | 279.07 | 0% | 297.18 | 0% | 333.81 | 0% | 378 | 0% | 327.22 | 0% | 392.77 | 0% | 338.56 | 0% | 367.44 | 0% | 325.59 | 0% | 328.56 | 0% | 371.48 | 0% | 336.81 | 0%
Assentamento de Tubos de Esgoto em PVC e PEAD | 90706 | TUBO DE PVC CORRUGADO DE DUPLA PAREDE PARA REDE COLETORA DE ESGOTO, DN 400 MM, JUNTA ELÁSTICA - FORNECIMENTO E ASSENTAMENTO. AF_01/2021 | M | 516.29 | 0.52% | 460.7 | 0.59% | 416.05 | 0% | 341.71 | 0.79% | 374.9 | 0% | 495.06 | 0.55% | 455.18 | 0.6% | 592.47 | 0% | 472.64 | 0.57% | 405.85 | 0.67% | 441.05 | 0% | 467.88 | 0% | 458.62 | 0.59% | 532.1 | 0% | 413.12 | 0.66% | 370.58 | 0.73% | 394.72 | 0.69% | 442.33 | 0% | 499.16 | 0% | 434.2 | 0.62% | 520.59 | 0.52% | 449.34 | 0.6% | 487.35 | 0% | 432.1 | 0% | 435.92 | 0.62% | 491.24 | 0% | 447.07 | 0.61%
Assentamento de Tubos de Esgoto em PVC e PEAD | 90694 | TUBO DE PVC PARA REDE COLETORA DE ESGOTO DE PAREDE MACIÇA, DN 100 MM, JUNTA ELÁSTICA - FORNECIMENTO E ASSENTAMENTO. AF_01/2021 | M | 50.92 | 0% | 45.22 | 0% | 41.31 | 0% | 33.53 | 0% | 38.13 | 0% | 48.85 | 0% | 46.12 | 0% | 59.63 | 0% | 46.74 | 0% | 40.27 | 0% | 44.3 | 0% | 46.5 | 0% | 45.44 | 0% | 52.16 | 0% | 40.66 | 0% | 36.71 | 0% | 39.08 | 0% | 44.79 | 0% | 51.39 | 0% | 43.44 | 0% | 51.89 | 0% | 45.02 | 0% | 48.65 | 0% | 43.32 | 0% | 43.43 | 0% | 50.22 | 0% | 44.43 | 0%
Assentamento de Tubos de Esgoto em PVC e PEAD | 90695 | TUBO DE PVC PARA REDE COLETORA DE ESGOTO DE PAREDE MACIÇA, DN 150 MM, JUNTA ELÁSTICA - FORNECIMENTO E ASSENTAMENTO. AF_01/2021 | M | 96.95 | 0% | 86.44 | 0% | 77.91 | 0% | 63.6 | 0% | 71.55 | 0% | 93.05 | 0% | 87.31 | 0% | 113.54 | 0% | 89.13 | 0% | 76.31 | 0% | 84.03 | 0% | 88.75 | 0% | 86.82 | 0% | 99.49 | 0% | 77.52 | 0% | 69.35 | 0% | 74.09 | 0% | 84.69 | 0% | 96.64 | 0% | 82.26 | 0% | 98.88 | 0% | 85.61 | 0% | 92.62 | 0% | 82.31 | 0% | 82.63 | 0% | 94.8 | 0% | 84.72 | 0%
Assentamento de Tubos de Esgoto em PVC e PEAD | 90696 | TUBO DE PVC PARA REDE COLETORA DE ESGOTO DE PAREDE MACIÇA, DN 200 MM, JUNTA ELÁSTICA - FORNECIMENTO E ASSENTAMENTO. AF_01/2021 | M | 162.14 | 0% | 144.86 | 0% | 129.68 | 0% | 106.12 | 0% | 118.77 | 0% | 155.6 | 0% | 145.56 | 0% | 189.89 | 0% | 149.17 | 0% | 127.31 | 0% | 140.27 | 0% | 148.56 | 0% | 145.45 | 0% | 166.56 | 0% | 129.73 | 0% | 115.52 | 0% | 123.59 | 0% | 141.11 | 0% | 160.58 | 0% | 137.19 | 0% | 165.43 | 0% | 143.07 | 0% | 154.88 | 0% | 137.49 | 0% | 138.13 | 0% | 157.85 | 0% | 141.77 | 0%
Assentamento de Tubos de Esgoto em PVC e PEAD | 90697 | TUBO DE PVC PARA REDE COLETORA DE ESGOTO DE PAREDE MACIÇA, DN 250 MM, JUNTA ELÁSTICA - FORNECIMENTO E ASSENTAMENTO. AF_01/2021 | M | 251.73 | 0% | 225.14 | 0% | 200.73 | 0% | 164.53 | 0% | 183.55 | 0% | 241.58 | 0% | 225.54 | 0% | 294.78 | 0% | 231.68 | 0% | 197.34 | 0% | 217.5 | 0% | 230.78 | 0% | 226.03 | 0% | 258.73 | 0% | 201.46 | 0% | 178.88 | 0% | 191.58 | 0% | 218.59 | 0% | 248.31 | 0% | 212.64 | 0% | 256.88 | 0% | 222.02 | 0% | 240.43 | 0% | 213.31 | 0% | 214.37 | 0% | 244.39 | 0% | 220.19 | 0%
Assentamento de Tubos de Esgoto em PVC e PEAD | 90698 | TUBO DE PVC PARA REDE COLETORA DE ESGOTO DE PAREDE MACIÇA, DN 300 MM, JUNTA ELÁSTICA, FORNECIMENTO E ASSENTAMENTO. AF_01/2021 | M | 384.95 | 0% | 344.57 | 0% | 306.28 | 0% | 251.36 | 0% | 279.76 | 0% | 369.43 | 0% | 344.43 | 0% | 450.79 | 0% | 354.38 | 0% | 301.45 | 0% | 332.32 | 0% | 353.08 | 0% | 345.88 | 0% | 395.81 | 0% | 308.17 | 0% | 273.04 | 0% | 292.65 | 0% | 333.72 | 0% | 378.65 | 0% | 324.75 | 0% | 392.88 | 0% | 339.42 | 0% | 367.67 | 0% | 326.02 | 0% | 327.77 | 0% | 373.01 | 0% | 336.82 | 0%
Assentamento de Tubos de Esgoto em PVC e PEAD | 90699 | TUBO DE PVC PARA REDE COLETORA DE ESGOTO DE PAREDE MACIÇA, DN 350 MM, JUNTA ELÁSTICA - FORNECIMENTO E ASSENTAMENTO. AF_01/2021 | M | 541.96 | 0% | 485.34 | 0% | 430.67 | 0% | 353.66 | 0% | 393.1 | 0% | 520.11 | 0% | 484.5 | 0% | 634.66 | 0% | 499.01 | 0% | 424.14 | 0% | 467.62 | 0% | 497.23 | 0% | 487.17 | 0% | 557.39 | 0% | 433.93 | 0% | 384 | 0% | 411.77 | 0% | 469.39 | 0% | 532.2 | 0% | 456.88 | 0% | 553.15 | 0% | 477.76 | 0% | 517.61 | 0% | 458.86 | 0% | 461.4 | 0% | 524.55 | 0% | 474.26 | 0%
Assentamento de Tubos de Esgoto em PVC e PEAD | 90700 | TUBO DE PVC PARA REDE COLETORA DE ESGOTO DE PAREDE MACIÇA, DN 400 MM, JUNTA ELÁSTICA FORNECIMENTO E ASSENTAMENTO. AF_01/2021 | M | 633.38 | 0.38% | 567.23 | 0.43% | 503.56 | 0% | 414.22 | 0.59% | 459.54 | 0% | 607.51 | 0.4% | 565.39 | 0.43% | 740.37 | 0% | 583.04 | 0.42% | 495.58 | 0.49% | 546.52 | 0% | 581.18 | 0% | 569.43 | 0.43% | 651.06 | 0% | 507.36 | 0.48% | 448.87 | 0.54% | 481.41 | 0.5% | 548.2 | 0% | 620.17 | 0% | 533.91 | 0.46% | 645.89 | 0.38% | 558.49 | 0.44% | 604.73 | 0% | 536.39 | 0% | 539.15 | 0.45% | 611.82 | 0% | 554.33 | 0.44%
Assentamento de Tubos de PVC e Metálicos em Redes de Água | 105378 | ASSENTAMENTO DE CONEXÃO 2 ACESSOS ALINHADOS DE FERRO FUNDIDO PARA REDE DE ÁGUA, DN 100, JUNTA ELÁSTICA, INSTALADO EM LOCAL COM NÍVEL ALTO DE INTERFERÊNCIAS (NÃO INCLUI FORNECIMENTO). AF_05/2024 | UN | 12.98 | 24.19% | 10.22 | 30.72% | 13.7 | 0% | 10.43 | 30.11% | 14.01 | 0% | 12.14 | 25.86% | 12.75 | 24.63% | 13.98 | 0% | 11.46 | 27.4% | 11.4 | 27.54% | 12.83 | 0% | 11.46 | 0% | 10.57 | 29.71% | 12.28 | 0% | 10.27 | 30.57% | 11.34 | 27.69% | 11.49 | 27.33% | 13.21 | 0% | 15.67 | 0% | 12.95 | 24.25% | 12.32 | 25.49% | 12.05 | 26.06% | 12.5 | 0% | 11.87 | 0% | 11.33 | 27.71% | 14.56 | 0% | 11.03 | 28.47%
Assentamento de Tubos de PVC e Metálicos em Redes de Água | 105373 | ASSENTAMENTO DE CONEXÃO 2 ACESSOS ALINHADOS DE FERRO FUNDIDO PARA REDE DE ÁGUA, DN 100, JUNTA ELÁSTICA, INSTALADO EM LOCAL COM NÍVEL BAIXO DE INTERFERÊNCIAS (NÃO INCLUI FORNECIMENTO). AF_05/2024 | UN | 10.15 | 20.1% | 7.95 | 25.66% | 10.59 | 0% | 8.12 | 25.12% | 10.82 | 0% | 9.48 | 21.52% | 10.08 | 20.24% | 10.97 | 0% | 8.91 | 22.9% | 8.9 | 22.92% | 9.9 | 0% | 8.92 | 0% | 8.28 | 24.64% | 9.58 | 0% | 7.96 | 25.63% | 8.87 | 23% | 8.96 | 22.77% | 10.31 | 0% | 12.38 | 0% | 10.03 | 20.34% | 9.64 | 21.16% | 9.35 | 21.82% | 9.72 | 0% | 9.25 | 0% | 8.8 | 23.18% | 11.36 | 0% | 8.57 | 23.8%
Assentamento de Tubos de PVC e Metálicos em Redes de Água | 105380 | ASSENTAMENTO DE CONEXÃO 2 ACESSOS ALINHADOS DE FERRO FUNDIDO PARA REDE DE ÁGUA, DN 1000, JUNTA ELÁSTICA, INSTALADO EM LOCAL COM NÍVEL ALTO DE INTERFERÊNCIAS (NÃO INCLUI FORNECIMENTO). AF_05/2024 | UN | 102.79 | 24.66% | 82.47 | 30.74% | 106.76 | 23.74% | 82.98 | 30.55% | 107.21 | 0% | 97.38 | 26.03% | 104.66 | 24.22% | 113.4 | 0% | 91.59 | 27.68% | 92.19 | 27.5% | 99.87 | 0% | 91.6 | 0% | 84.96 | 29.84% | 96.14 | 0% | 82.4 | 30.76% | 91.16 | 0% | 92.2 | 27.49% | 105.87 | 0% | 130.23 | 0% | 102.83 | 24.65% | 101.92 | 0% | 95.62 | 26.51% | 100.19 | 0% | 96.79 | 0% | 90.99 | 27.86% | 117.5 | 0% | 88.27 | 28.72%
Assentamento de Tubos de PVC e Metálicos em Redes de Água | 105267 | ASSENTAMENTO DE CONEXÃO 2 ACESSOS ALINHADOS DE FERRO FUNDIDO PARA REDE DE ÁGUA, DN 1000, JUNTA ELÁSTICA, INSTALADO EM LOCAL COM NÍVEL BAIXO DE INTERFERÊNCIAS (NÃO INCLUI FORNECIMENTO). AF_05/2024 | UN | 83.53 | 19.71% | 66.37 | 24.8% | 86.31 | 19.07% | 66.8 | 24.64% | 87.19 | 0% | 78.95 | 20.85% | 85.81 | 19.18% | 92.54 | 0% | 73.99 | 22.25% | 74.68 | 22.04% | 80.69 | 0% | 73.9 | 0% | 68.75 | 23.94% | 78.16 | 0% | 66.09 | 24.91% | 73.98 | 0% | 74.61 | 22.06% | 86.02 | 0% | 106.91 | 0% | 83.01 | 19.83% | 82.36 | 0% | 77.12 | 21.34% | 81 | 0% | 77.93 | 0% | 73.43 | 22.42% | 95.75 | 0% | 71.16 | 23.13%
Assentamento de Tubos de PVC e Metálicos em Redes de Água | 105249 | ASSENTAMENTO DE CONEXÃO 2 ACESSOS ALINHADOS DE FERRO FUNDIDO PARA REDE DE ÁGUA, DN 1200, JUNTA ELÁSTICA, INSTALADO EM LOCAL COM NÍVEL ALTO DE INTERFERÊNCIAS (NÃO INCLUI FORNECIMENTO). AF_05/2024 | UN | 125.81 | 23.61% | 100.46 | 29.57% | 129.71 | 22.9% | 101.78 | 29.19% | 130.48 | 0% | 118.81 | 25.01% | 127.95 | 23.22% | 138.47 | 0% | 112.09 | 26.51% | 112.46 | 26.42% | 121.73 | 0% | 112.41 | 0% | 104.53 | 28.42% | 117.55 | 0% | 100.21 | 29.65% | 111.45 | 0% | 112.87 | 26.32% | 129.46 | 0% | 158.29 | 0% | 125.01 | 23.77% | 124.51 | 0% | 116.29 | 25.55% | 122.86 | 0% | 118.67 | 0% | 111.01 | 26.76% | 142.49 | 0% | 107.95 | 27.52%
Assentamento de Tubos de PVC e Metálicos em Redes de Água | 105268 | ASSENTAMENTO DE CONEXÃO 2 ACESSOS ALINHADOS DE FERRO FUNDIDO PARA REDE DE ÁGUA, DN 1200, JUNTA ELÁSTICA, INSTALADO EM LOCAL COM NÍVEL BAIXO DE INTERFERÊNCIAS (NÃO INCLUI FORNECIMENTO). AF_05/2024 | UN | 103.09 | 18.72% | 81.48 | 23.69% | 105.59 | 18.28% | 82.73 | 23.33% | 106.86 | 0% | 97.08 | 19.88% | 105.69 | 18.26% | 113.84 | 0% | 91.34 | 21.13% | 91.81 | 21.02% | 99.12 | 0% | 91.56 | 0% | 85.44 | 22.59% | 96.34 | 0% | 80.98 | 23.83% | 91.18 | 0% | 92.14 | 20.95% | 106.03 | 0% | 130.74 | 0% | 101.66 | 18.98% | 101.45 | 0% | 94.5 | 20.42% | 100.24 | 0% | 96.46 | 0% | 90.29 | 21.38% | 116.81 | 0% | 87.79 | 21.98%
Assentamento de Tubos de PVC e Metálicos em Redes de Água | 105379 | ASSENTAMENTO DE CONEXÃO 2 ACESSOS ALINHADOS DE FERRO FUNDIDO PARA REDE DE ÁGUA, DN 150, JUNTA ELÁSTICA, INSTALADO EM LOCAL COM NÍVEL ALTO DE INTERFERÊNCIAS (NÃO INCLUI FORNECIMENTO). AF_05/2024 | UN | 17.15 | 21.81% | 13.46 | 27.79% | 18.14 | 0% | 13.64 | 27.42% | 18.58 | 0% | 16.07 | 23.27% | 17.06 | 21.92% | 18.66 | 0% | 15.1 | 24.77% | 15.08 | 24.8% | 16.96 | 0% | 15.09 | 0% | 13.89 | 26.93% | 16.23 | 0% | 13.5 | 27.7% | 15.02 | 24.9% | 15.17 | 24.65% | 17.53 | 0% | 21.13 | 0% | 17.16 | 21.79% | 16.33 | 22.9% | 15.9 | 23.52% | 16.49 | 0% | 15.62 | 0% | 14.96 | 25% | 19.5 | 0% | 14.54 | 25.72%
Assentamento de Tubos de PVC e Metálicos em Redes de Água | 105388 | ASSENTAMENTO DE CONEXÃO 2 ACESSOS ALINHADOS DE FERRO FUNDIDO PARA REDE DE ÁGUA, DN 150, JUNTA ELÁSTICA, INSTALADO EM LOCAL COM NÍVEL BAIXO DE INTERFERÊNCIAS (NÃO INCLUI FORNECIMENTO). AF_05/2024 | UN | 13.62 | 17.77% | 10.65 | 22.72% | 14.25 | 0% | 10.79 | 22.43% | 14.62 | 0% | 12.75 | 18.98% | 13.71 | 17.65% | 14.89 | 0% | 11.95 | 20.25% | 11.99 | 20.18% | 13.32 | 0% | 11.92 | 0% | 11.04 | 21.92% | 12.86 | 0% | 10.64 | 22.74% | 11.93 | 20.28% | 12.02 | 20.13% | 13.91 | 0% | 16.98 | 0% | 13.52 | 17.9% | 12.99 | 18.63% | 12.54 | 19.3% | 13.05 | 0% | 12.38 | 0% | 11.82 | 20.47% | 15.48 | 0% | 11.48 | 21.08%
Assentamento de Tubos de PVC e Metálicos em Redes de Água | 105392 | ASSENTAMENTO DE CONEXÃO 2 ACESSOS ALINHADOS DE FERRO FUNDIDO PARA REDE DE ÁGUA, DN 200, JUNTA ELÁSTICA, INSTALADO EM LOCAL COM NÍVEL ALTO DE INTERFERÊNCIAS (NÃO INCLUI FORNECIMENTO). AF_05/2024 | UN | 21.32 | 20.36% | 16.7 | 25.99% | 22.56 | 0% | 16.89 | 25.7% | 23.17 | 0% | 20.02 | 21.68% | 21.37 | 20.31% | 23.33 | 0% | 18.76 | 23.13% | 18.8 | 23.09% | 21.08 | 0% | 18.72 | 0% | 17.21 | 25.22% | 20.19 | 0% | 16.75 | 25.91% | 18.71 | 23.2% | 18.87 | 23% | 21.86 | 0% | 26.59 | 0% | 21.38 | 20.3% | 20.32 | 21.36% | 19.76 | 21.96% | 20.5 | 0% | 19.4 | 0% | 18.62 | 23.31% | 24.46 | 0% | 18.04 | 24.06%
Assentamento de Tubos de PVC e Metálicos em Redes de Água | 105389 | ASSENTAMENTO DE CONEXÃO 2 ACESSOS ALINHADOS DE FERRO FUNDIDO PARA REDE DE ÁGUA, DN 200, JUNTA ELÁSTICA, INSTALADO EM LOCAL COM NÍVEL BAIXO DE INTERFERÊNCIAS (NÃO INCLUI FORNECIMENTO). AF_05/2024 | UN | 17.09 | 16.44% | 13.35 | 21.05% | 17.92 | 0% | 13.47 | 20.86% | 18.43 | 0% | 16.05 | 17.51% | 17.34 | 16.21% | 18.81 | 0% | 14.99 | 18.75% | 15.09 | 18.62% | 16.75 | 0% | 14.93 | 0% | 13.82 | 20.33% | 16.16 | 0% | 13.33 | 21.08% | 15.02 | 18.71% | 15.11 | 18.6% | 17.53 | 0% | 21.59 | 0% | 17.01 | 16.52% | 16.33 | 17.21% | 15.74 | 17.85% | 16.38 | 0% | 15.52 | 0% | 14.88 | 18.88% | 19.64 | 0% | 14.4 | 19.51%
Assentamento de Tubos de PVC e Metálicos em Redes de Água | 105393 | ASSENTAMENTO DE CONEXÃO 2 ACESSOS ALINHADOS DE FERRO FUNDIDO PARA REDE DE ÁGUA, DN 250, JUNTA ELÁSTICA, INSTALADO EM LOCAL COM NÍVEL ALTO DE INTERFERÊNCIAS (NÃO INCLUI FORNECIMENTO). AF_05/2024 | UN | 25.67 | 19.24% | 20.08 | 24.6% | 27.15 | 0% | 20.27 | 24.37% | 27.9 | 0% | 24.12 | 20.48% | 25.83 | 19.13% | 28.2 | 0% | 22.59 | 21.87% | 22.66 | 21.8% | 25.35 | 0% | 22.52 | 0% | 20.72 | 23.84% | 24.31 | 0% | 20.11 | 24.56% | 22.54 | 21.92% | 22.72 | 21.74% | 26.37 | 0% | 32.21 | 0% | 25.72 | 19.21% | 24.51 | 20.16% | 23.77 | 20.78% | 24.72 | 0% | 23.35 | 0% | 22.42 | 22.03% | 29.53 | 0% | 21.69 | 22.78%
Assentamento de Tubos de PVC e Metálicos em Redes de Água | 105316 | ASSENTAMENTO DE CONEXÃO 2 ACESSOS ALINHADOS DE FERRO FUNDIDO PARA REDE DE ÁGUA, DN 250, JUNTA ELÁSTICA, INSTALADO EM LOCAL COM NÍVEL BAIXO DE INTERFERÊNCIAS (NÃO INCLUI FORNECIMENTO). AF_05/2024 | UN | 20.76 | 15.46% | 16.18 | 19.84% | 21.76 | 0% | 16.33 | 19.66% | 22.38 | 0% | 19.49 | 16.47% | 21.14 | 15.18% | 22.91 | 0% | 18.2 | 17.64% | 18.34 | 17.5% | 20.31 | 0% | 18.14 | 0% | 16.78 | 19.13% | 19.62 | 0% | 16.14 | 19.89% | 18.25 | 17.59% | 18.33 | 17.51% | 21.33 | 0% | 26.37 | 0% | 20.65 | 15.54% | 19.86 | 16.16% | 19.1 | 16.81% | 19.92 | 0% | 18.84 | 0% | 18.06 | 17.77% | 23.91 | 0% | 17.47 | 18.37%
Assentamento de Tubos de PVC e Metálicos em Redes de Água | 105394 | ASSENTAMENTO DE CONEXÃO 2 ACESSOS ALINHADOS DE FERRO FUNDIDO PARA REDE DE ÁGUA, DN 300, JUNTA ELÁSTICA, INSTALADO EM LOCAL COM NÍVEL ALTO DE INTERFERÊNCIAS (NÃO INCLUI FORNECIMENTO). AF_05/2024 | UN | 30 | 18.43% | 23.43 | 23.6% | 31.71 | 0% | 23.64 | 23.39% | 32.61 | 0% | 28.2 | 19.61% | 30.29 | 18.26% | 33.03 | 0% | 26.37 | 20.97% | 26.47 | 20.89% | 29.62 | 0% | 26.29 | 0% | 24.2 | 22.85% | 28.39 | 0% | 23.47 | 23.56% | 26.36 | 20.98% | 26.54 | 20.84% | 30.85 | 0% | 37.82 | 0% | 30.07 | 18.39% | 28.67 | 19.29% | 27.73 | 19.94% | 28.89 | 0% | 27.28 | 0% | 26.18 | 21.12% | 34.58 | 0% | 25.33 | 21.83%
Assentamento de Tubos de PVC e Metálicos em Redes de Água | 105317 | ASSENTAMENTO DE CONEXÃO 2 ACESSOS ALINHADOS DE FERRO FUNDIDO PARA REDE DE ÁGUA, DN 300, JUNTA ELÁSTICA, INSTALADO EM LOCAL COM NÍVEL BAIXO DE INTERFERÊNCIAS (NÃO INCLUI FORNECIMENTO). AF_05/2024 | UN | 24.4 | 14.71% | 18.97 | 18.92% | 25.56 | 0% | 19.15 | 18.75% | 26.32 | 0% | 22.93 | 15.66% | 24.92 | 14.41% | 26.99 | 0% | 21.38 | 16.79% | 21.55 | 16.66% | 23.87 | 0% | 21.3 | 0% | 19.71 | 18.21% | 23.06 | 0% | 18.95 | 18.94% | 21.45 | 16.74% | 21.56 | 16.65% | 25.1 | 0% | 31.12 | 0% | 24.28 | 14.79% | 23.37 | 15.36% | 22.41 | 16.02% | 23.43 | 0% | 22.14 | 0% | 21.2 | 16.93% | 28.16 | 0% | 20.51 | 17.5%
Assentamento de Tubos de PVC e Metálicos em Redes de Água | 105395 | ASSENTAMENTO DE CONEXÃO 2 ACESSOS ALINHADOS DE FERRO FUNDIDO PARA REDE DE ÁGUA, DN 350, JUNTA ELÁSTICA, INSTALADO EM LOCAL COM NÍVEL ALTO DE INTERFERÊNCIAS (NÃO INCLUI FORNECIMENTO). AF_05/2024 | UN | 34.34 | 17.85% | 26.79 | 22.88% | 36.28 | 0% | 27.03 | 22.68% | 37.31 | 0% | 32.29 | 18.98% | 34.76 | 17.64% | 37.87 | 0% | 30.2 | 20.3% | 30.32 | 20.22% | 33.87 | 0% | 30.09 | 0% | 27.7 | 22.13% | 32.49 | 0% | 26.82 | 22.86% | 30.17 | 20.32% | 30.4 | 20.16% | 35.34 | 0% | 43.44 | 0% | 34.41 | 17.81% | 32.82 | 18.68% | 31.72 | 19.33% | 33.06 | 0% | 31.22 | 0% | 29.96 | 20.46% | 39.65 | 0% | 28.96 | 21.17%
Assentamento de Tubos de PVC e Metálicos em Redes de Água | 105318 | ASSENTAMENTO DE CONEXÃO 2 ACESSOS ALINHADOS DE FERRO FUNDIDO PARA REDE DE ÁGUA, DN 350, JUNTA ELÁSTICA, INSTALADO EM LOCAL COM NÍVEL BAIXO DE INTERFERÊNCIAS (NÃO INCLUI FORNECIMENTO). AF_05/2024 | UN | 28.05 | 14.15% | 21.79 | 18.22% | 29.37 | 0% | 21.99 | 18.05% | 30.24 | 0% | 26.36 | 15.06% | 28.7 | 13.83% | 31.08 | 0% | 24.58 | 16.15% | 24.78 | 16.02% | 27.42 | 0% | 24.48 | 0% | 22.64 | 17.54% | 26.5 | 0% | 21.72 | 18.28% | 24.67 | 16.09% | 24.79 | 16.01% | 28.87 | 0% | 35.88 | 0% | 27.89 | 14.23% | 26.86 | 14.78% | 25.75 | 15.42% | 26.93 | 0% | 25.44 | 0% | 24.37 | 16.29% | 32.41 | 0% | 23.56 | 16.85%
Assentamento de Tubos de PVC e Metálicos em Redes de Água | 105396 | ASSENTAMENTO DE CONEXÃO 2 ACESSOS ALINHADOS DE FERRO FUNDIDO PARA REDE DE ÁGUA, DN 400, JUNTA ELÁSTICA, INSTALADO EM LOCAL COM NÍVEL ALTO DE INTERFERÊNCIAS (NÃO INCLUI FORNECIMENTO). AF_05/2024 | UN | 38.66 | 17.41% | 30.15 | 22.32% | 40.82 | 0% | 30.41 | 22.13% | 42.04 | 0% | 36.36 | 18.51% | 39.2 | 17.17% | 42.71 | 0% | 33.98 | 19.81% | 34.16 | 19.7% | 38.14 | 0% | 33.87 | 0% | 31.18 | 21.58% | 36.6 | 0% | 30.16 | 22.31% | 33.98 | 19.81% | 34.21 | 19.67% | 39.82 | 0% | 49.04 | 0% | 38.74 | 17.37% | 36.98 | 18.2% | 35.7 | 18.85% | 37.23 | 0% | 35.15 | 0% | 33.73 | 19.95% | 44.72 | 0% | 32.62 | 20.63%
Assentamento de Tubos de PVC e Metálicos em Redes de Água | 105258 | ASSENTAMENTO DE CONEXÃO 2 ACESSOS ALINHADOS DE FERRO FUNDIDO PARA REDE DE ÁGUA, DN 400, JUNTA ELÁSTICA, INSTALADO EM LOCAL COM NÍVEL BAIXO DE INTERFERÊNCIAS (NÃO INCLUI FORNECIMENTO). AF_05/2024 | UN | 31.68 | 13.79% | 24.61 | 17.76% | 33.16 | 0% | 24.81 | 17.61% | 34.19 | 0% | 29.78 | 14.67% | 32.48 | 13.45% | 35.17 | 0% | 27.77 | 15.74% | 27.99 | 15.61% | 30.96 | 0% | 27.66 | 0% | 25.58 | 17.08% | 29.94 | 0% | 24.52 | 17.82% | 27.88 | 15.67% | 28.01 | 15.6% | 32.63 | 0% | 40.64 | 0% | 31.52 | 13.86% | 30.36 | 14.39% | 29.07 | 15.03% | 30.42 | 0% | 28.76 | 0% | 27.53 | 15.87% | 36.68 | 0% | 26.62 | 16.42%
Assentamento de Tubos de PVC e Metálicos em Redes de Água | 105397 | ASSENTAMENTO DE CONEXÃO 2 ACESSOS ALINHADOS DE FERRO FUNDIDO PARA REDE DE ÁGUA, DN 450, JUNTA ELÁSTICA, INSTALADO EM LOCAL COM NÍVEL ALTO DE INTERFERÊNCIAS (NÃO INCLUI FORNECIMENTO). AF_05/2024 | UN | 43.13 | 16.97% | 33.6 | 21.79% | 45.5 | 0% | 33.92 | 21.58% | 46.86 | 0% | 40.56 | 18.05% | 43.79 | 16.72% | 47.69 | 0% | 37.93 | 19.3% | 38.11 | 19.21% | 42.52 | 0% | 37.8 | 0% | 34.8 | 21.03% | 40.83 | 0% | 33.61 | 21.78% | 37.93 | 19.3% | 38.18 | 19.17% | 44.45 | 0% | 54.78 | 0% | 43.18 | 16.95% | 41.28 | 17.73% | 39.78 | 18.4% | 41.57 | 0% | 39.23 | 0% | 37.62 | 19.46% | 49.89 | 0% | 36.37 | 20.13%
Assentamento de Tubos de PVC e Metálicos em Redes de Água | 105261 | ASSENTAMENTO DE CONEXÃO 2 ACESSOS ALINHADOS DE FERRO FUNDIDO PARA REDE DE ÁGUA, DN 450, JUNTA ELÁSTICA, INSTALADO EM LOCAL COM NÍVEL BAIXO DE INTERFERÊNCIAS (NÃO INCLUI FORNECIMENTO). AF_05/2024 | UN | 35.46 | 13.4% | 27.52 | 17.26% | 37.07 | 0% | 27.77 | 17.1% | 38.22 | 0% | 33.32 | 14.26% | 36.4 | 13.05% | 39.39 | 0% | 31.08 | 15.28% | 31.35 | 15.15% | 34.64 | 0% | 30.97 | 0% | 28.65 | 16.58% | 33.51 | 0% | 27.41 | 17.33% | 31.21 | 15.22% | 31.36 | 15.15% | 36.55 | 0% | 45.52 | 0% | 35.25 | 13.48% | 34.01 | 13.97% | 32.5 | 14.62% | 34.09 | 0% | 32.2 | 0% | 30.8 | 15.42% | 41.03 | 0% | 29.78 | 15.95%
Assentamento de Tubos de PVC e Metálicos em Redes de Água | 105398 | ASSENTAMENTO DE CONEXÃO 2 ACESSOS ALINHADOS DE FERRO FUNDIDO PARA REDE DE ÁGUA, DN 500, JUNTA ELÁSTICA, INSTALADO EM LOCAL COM NÍVEL ALTO DE INTERFERÊNCIAS (NÃO INCLUI FORNECIMENTO). AF_05/2024 | UN | 54.65 | 26.44% | 44 | 32.84% | 56.63 | 25.52% | 44.37 | 32.57% | 56.7 | 0% | 51.72 | 27.94% | 55.3 | 26.13% | 59.96 | 0% | 48.76 | 29.63% | 48.97 | 29.51% | 53.02 | 0% | 48.86 | 0% | 45.35 | 31.86% | 51.05 | 0% | 43.98 | 32.86% | 48.44 | 0% | 49.06 | 29.45% | 56.14 | 0% | 68.52 | 0% | 54.58 | 26.47% | 54.22 | 0% | 50.87 | 28.41% | 53.3 | 0% | 51.64 | 0% | 48.41 | 29.85% | 62 | 0% | 47.06 | 30.71%
Assentamento de Tubos de PVC e Metálicos em Redes de Água | 105262 | ASSENTAMENTO DE CONEXÃO 2 ACESSOS ALINHADOS DE FERRO FUNDIDO PARA REDE DE ÁGUA, DN 500, JUNTA ELÁSTICA, INSTALADO EM LOCAL COM NÍVEL BAIXO DE INTERFERÊNCIAS (NÃO INCLUI FORNECIMENTO). AF_05/2024 | UN | 44 | 21.32% | 35.08 | 26.74% | 45.35 | 20.68% | 35.41 | 26.49% | 45.67 | 0% | 41.54 | 22.58% | 44.93 | 20.88% | 48.48 | 0% | 39.04 | 24.03% | 39.31 | 23.86% | 42.44 | 0% | 39.05 | 0% | 36.37 | 25.79% | 41.12 | 0% | 34.95 | 26.84% | 38.95 | 0% | 39.33 | 23.85% | 45.18 | 0% | 55.74 | 0% | 43.65 | 21.49% | 43.41 | 0% | 40.65 | 23.08% | 42.69 | 0% | 41.2 | 0% | 38.69 | 24.24% | 50.04 | 0% | 37.59 | 24.95%
Assentamento de Tubos de PVC e Metálicos em Redes de Água | 105399 | ASSENTAMENTO DE CONEXÃO 2 ACESSOS ALINHADOS DE FERRO FUNDIDO PARA REDE DE ÁGUA, DN 600, JUNTA ELÁSTICA, INSTALADO EM LOCAL COM NÍVEL ALTO DE INTERFERÊNCIAS (NÃO INCLUI FORNECIMENTO). AF_05/2024 | UN | 64.67 | 25.72% | 51.95 | 32.01% | 66.95 | 24.84% | 52.43 | 31.72% | 67.1 | 0% | 61.18 | 27.18% | 65.53 | 25.38% | 71.02 | 0% | 57.67 | 28.84% | 57.92 | 28.71% | 62.7 | 0% | 57.77 | 0% | 53.65 | 31% | 60.39 | 0% | 51.92 | 32.03% | 57.31 | 0% | 58.03 | 28.66% | 66.46 | 0% | 81.2 | 0% | 64.51 | 25.78% | 64.12 | 0% | 60.1 | 27.67% | 63.09 | 0% | 61.06 | 0% | 57.22 | 29.06% | 73.37 | 0% | 55.62 | 29.9%
Assentamento de Tubos de PVC e Metálicos em Redes de Água | 105263 | ASSENTAMENTO DE CONEXÃO 2 ACESSOS ALINHADOS DE FERRO FUNDIDO PARA REDE DE ÁGUA, DN 600, JUNTA ELÁSTICA, INSTALADO EM LOCAL COM NÍVEL BAIXO DE INTERFERÊNCIAS (NÃO INCLUI FORNECIMENTO). AF_05/2024 | UN | 52.29 | 20.65% | 41.59 | 25.97% | 53.83 | 20.06% | 42.01 | 25.71% | 54.28 | 0% | 49.34 | 21.89% | 53.47 | 20.2% | 57.66 | 0% | 46.36 | 23.3% | 46.69 | 23.13% | 50.39 | 0% | 46.39 | 0% | 43.22 | 24.99% | 48.87 | 0% | 41.41 | 26.08% | 46.27 | 0% | 46.73 | 23.11% | 53.72 | 0% | 66.32 | 0% | 51.8 | 20.85% | 51.55 | 0% | 48.23 | 22.39% | 50.76 | 0% | 48.93 | 0% | 45.95 | 23.5% | 59.46 | 0% | 44.62 | 24.2%
Assentamento de Tubos de PVC e Metálicos em Redes de Água | 105400 | ASSENTAMENTO DE CONEXÃO 2 ACESSOS ALINHADOS DE FERRO FUNDIDO PARA REDE DE ÁGUA, DN 700, JUNTA ELÁSTICA, INSTALADO EM LOCAL COM NÍVEL ALTO DE INTERFERÊNCIAS (NÃO INCLUI FORNECIMENTO). AF_05/2024 | UN | 73.81 | 25.48% | 59.32 | 31.71% | 76.61 | 24.55% | 59.72 | 31.5% | 76.82 | 0% | 69.89 | 26.91% | 74.95 | 25.1% | 81.25 | 0% | 65.8 | 28.59% | 66.18 | 28.42% | 71.67 | 0% | 65.84 | 0% | 61.08 | 30.8% | 68.99 | 0% | 59.27 | 31.74% | 65.44 | 0% | 66.22 | 28.41% | 75.94 | 0% | 93.12 | 0% | 73.8 | 25.49% | 73.2 | 0% | 68.69 | 27.38% | 71.95 | 0% | 69.59 | 0% | 65.36 | 28.78% | 84.12 | 0% | 63.45 | 29.65%
Assentamento de Tubos de PVC e Metálicos em Redes de Água | 105264 | ASSENTAMENTO DE CONEXÃO 2 ACESSOS ALINHADOS DE FERRO FUNDIDO PARA REDE DE ÁGUA, DN 700, JUNTA ELÁSTICA, INSTALADO EM LOCAL COM NÍVEL BAIXO DE INTERFERÊNCIAS (NÃO INCLUI FORNECIMENTO). AF_05/2024 | UN | 59.7 | 20.47% | 47.52 | 25.72% | 61.66 | 19.82% | 47.86 | 25.53% | 62.2 | 0% | 56.41 | 21.66% | 61.18 | 19.97% | 66.01 | 0% | 52.92 | 23.09% | 53.38 | 22.89% | 57.65 | 0% | 52.88 | 0% | 49.21 | 24.83% | 55.84 | 0% | 47.34 | 25.81% | 52.87 | 0% | 53.35 | 22.91% | 61.42 | 0% | 76.11 | 0% | 59.31 | 20.6% | 58.88 | 0% | 55.17 | 22.15% | 57.91 | 0% | 55.78 | 0% | 52.49 | 23.28% | 68.25 | 0% | 50.93 | 23.99%
Assentamento de Tubos de PVC e Metálicos em Redes de Água | 105297 | ASSENTAMENTO DE CONEXÃO 2 ACESSOS ALINHADOS DE FERRO FUNDIDO PARA REDE DE ÁGUA, DN 80, JUNTA ELÁSTICA, INSTALADO EM LOCAL COM NÍVEL ALTO DE INTERFERÊNCIAS (NÃO INCLUI FORNECIMENTO). AF_05/2024 | UN | 11.28 | 25.8% | 8.9 | 32.7% | 11.9 | 0% | 9.09 | 32.01% | 12.14 | 0% | 10.52 | 27.66% | 11 | 26.45% | 12.06 | 0% | 9.94 | 29.28% | 9.87 | 29.48% | 11.15 | 0% | 9.98 | 0% | 9.21 | 31.6% | 10.66 | 0% | 8.93 | 32.59% | 9.85 | 29.54% | 9.97 | 29.19% | 11.45 | 0% | 13.44 | 0% | 11.24 | 25.89% | 10.68 | 27.25% | 10.47 | 27.79% | 10.85 | 0% | 10.32 | 0% | 9.83 | 29.6% | 12.56 | 0% | 9.61 | 30.28%
Assentamento de Tubos de PVC e Metálicos em Redes de Água | 105372 | ASSENTAMENTO DE CONEXÃO 2 ACESSOS ALINHADOS DE FERRO FUNDIDO PARA REDE DE ÁGUA, DN 80, JUNTA ELÁSTICA, INSTALADO EM LOCAL COM NÍVEL BAIXO DE INTERFERÊNCIAS (NÃO INCLUI FORNECIMENTO). AF_05/2024 | UN | 8.72 | 21.67% | 6.85 | 27.59% | 9.08 | 0% | 7 | 27% | 9.27 | 0% | 8.12 | 23.28% | 8.6 | 21.98% | 9.36 | 0% | 7.65 | 24.71% | 7.64 | 24.74% | 8.52 | 0% | 7.68 | 0% | 7.12 | 26.54% | 8.22 | 0% | 6.85 | 27.59% | 7.61 | 24.84% | 7.69 | 24.58% | 8.83 | 0% | 10.49 | 0% | 8.59 | 22% | 8.27 | 22.85% | 8.04 | 23.51% | 8.34 | 0% | 7.95 | 0% | 7.56 | 25% | 9.69 | 0% | 7.39 | 25.58%
Assentamento de Tubos de PVC e Metálicos em Redes de Água | 105401 | ASSENTAMENTO DE CONEXÃO 2 ACESSOS ALINHADOS DE FERRO FUNDIDO PARA REDE DE ÁGUA, DN 800, JUNTA ELÁSTICA, INSTALADO EM LOCAL COM NÍVEL ALTO DE INTERFERÊNCIAS (NÃO INCLUI FORNECIMENTO). AF_05/2024 | UN | 83.27 | 25.21% | 66.9 | 31.38% | 86.5 | 24.27% | 67.29 | 31.19% | 86.78 | 0% | 78.89 | 26.61% | 84.66 | 24.79% | 91.75 | 0% | 74.21 | 28.28% | 74.67 | 28.11% | 80.9 | 0% | 74.22 | 0% | 68.83 | 30.5% | 77.86 | 0% | 66.86 | 31.39% | 73.85 | 0% | 74.7 | 28.1% | 85.71 | 0% | 105.31 | 0% | 83.31 | 25.2% | 82.58 | 0% | 77.52 | 27.08% | 81.15 | 0% | 78.45 | 0% | 73.74 | 28.46% | 95.1 | 0% | 71.56 | 29.33%
Assentamento de Tubos de PVC e Metálicos em Redes de Água | 105265 | ASSENTAMENTO DE CONEXÃO 2 ACESSOS ALINHADOS DE FERRO FUNDIDO PARA REDE DE ÁGUA, DN 800, JUNTA ELÁSTICA, INSTALADO EM LOCAL COM NÍVEL BAIXO DE INTERFERÊNCIAS (NÃO INCLUI FORNECIMENTO). AF_05/2024 | UN | 67.44 | 20.21% | 53.65 | 25.41% | 69.71 | 19.55% | 53.99 | 25.25% | 70.35 | 0% | 63.77 | 21.37% | 69.19 | 19.7% | 74.64 | 0% | 59.75 | 22.81% | 60.31 | 22.6% | 65.15 | 0% | 59.68 | 0% | 55.51 | 24.55% | 63.09 | 0% | 53.46 | 25.5% | 59.73 | 0% | 60.25 | 22.62% | 69.4 | 0% | 86.2 | 0% | 67.04 | 20.33% | 66.51 | 0% | 62.33 | 21.87% | 65.39 | 0% | 62.96 | 0% | 59.3 | 22.98% | 77.27 | 0% | 57.49 | 23.71%
Assentamento de Tubos de PVC e Metálicos em Redes de Água | 105402 | ASSENTAMENTO DE CONEXÃO 2 ACESSOS ALINHADOS DE FERRO FUNDIDO PARA REDE DE ÁGUA, DN 900, JUNTA ELÁSTICA, INSTALADO EM LOCAL COM NÍVEL ALTO DE INTERFERÊNCIAS (NÃO INCLUI FORNECIMENTO). AF_05/2024 | UN | 92.99 | 24.92% | 74.65 | 31.04% | 96.6 | 23.99% | 75.1 | 30.85% | 96.96 | 0% | 88.1 | 26.3% | 94.62 | 24.49% | 102.52 | 0% | 82.86 | 27.96% | 83.4 | 27.78% | 90.34 | 0% | 82.86 | 0% | 76.84 | 30.15% | 86.96 | 0% | 74.6 | 31.06% | 82.47 | 0% | 83.39 | 27.79% | 95.75 | 0% | 117.73 | 0% | 93.03 | 24.91% | 92.2 | 0% | 86.53 | 26.78% | 90.62 | 0% | 87.55 | 0% | 82.32 | 28.15% | 106.26 | 0% | 79.88 | 29.01%
Assentamento de Tubos de PVC e Metálicos em Redes de Água | 105266 | ASSENTAMENTO DE CONEXÃO 2 ACESSOS ALINHADOS DE FERRO FUNDIDO PARA REDE DE ÁGUA, DN 900, JUNTA ELÁSTICA, INSTALADO EM LOCAL COM NÍVEL BAIXO DE INTERFERÊNCIAS (NÃO INCLUI FORNECIMENTO). AF_05/2024 | UN | 75.43 | 19.95% | 59.98 | 25.09% | 77.98 | 19.3% | 60.36 | 24.93% | 78.74 | 0% | 71.31 | 21.11% | 77.44 | 19.43% | 83.53 | 0% | 66.83 | 22.52% | 67.45 | 22.31% | 72.88 | 0% | 66.73 | 0% | 62.06 | 24.25% | 70.59 | 0% | 59.73 | 25.2% | 66.82 | 0% | 67.38 | 22.34% | 77.66 | 0% | 96.5 | 0% | 74.99 | 20.07% | 74.38 | 0% | 69.69 | 21.6% | 73.15 | 0% | 70.38 | 0% | 66.31 | 22.7% | 86.46 | 0% | 64.29 | 23.41%
Assentamento de Tubos de PVC e Metálicos em Redes de Água | 105361 | ASSENTAMENTO DE CONEXÃO 2 ACESSOS ALINHADOS DE PVC PBA PARA REDE DE ÁGUA, DN 100, JUNTA ELÁSTICA INTEGRADA, INSTALADO EM LOCAL COM NÍVEL ALTO DE INTERFERÊNCIAS (NÃO INCLUI FORNECIMENTO). AF_05/2024 | UN | 18.26 | 0% | 14.2 | 0% | 19.31 | 0% | 13.78 | 0% | 20 | 0% | 17.48 | 0% | 19.81 | 0% | 21.32 | 0% | 16.07 | 0% | 16.67 | 0% | 17.83 | 0% | 15.6 | 0% | 14.56 | 0% | 17.57 | 0% | 14.02 | 0% | 16.58 | 0% | 16.18 | 0% | 19.75 | 0% | 25.78 | 0% | 18.29 | 0% | 18.22 | 0% | 16.79 | 0% | 17.57 | 0% | 16.72 | 0% | 15.99 | 0% | 22.89 | 0% | 15.26 | 0%
Assentamento de Tubos de PVC e Metálicos em Redes de Água | 105382 | ASSENTAMENTO DE CONEXÃO 2 ACESSOS ALINHADOS DE PVC PBA PARA REDE DE ÁGUA, DN 100, JUNTA ELÁSTICA INTEGRADA, INSTALADO EM LOCAL COM NÍVEL BAIXO DE INTERFERÊNCIAS (NÃO INCLUI FORNECIMENTO). AF_05/2024 | UN | 15.15 | 0% | 11.75 | 0% | 15.92 | 0% | 11.48 | 0% | 16.5 | 0% | 14.46 | 0% | 16.39 | 0% | 17.63 | 0% | 13.33 | 0% | 13.8 | 0% | 14.75 | 0% | 12.99 | 0% | 12.15 | 0% | 14.56 | 0% | 11.59 | 0% | 13.74 | 0% | 13.44 | 0% | 16.35 | 0% | 21.22 | 0% | 15.09 | 0% | 15.09 | 0% | 13.88 | 0% | 14.6 | 0% | 13.91 | 0% | 13.25 | 0% | 18.82 | 0% | 12.66 | 0%
Assentamento de Tubos de PVC e Metálicos em Redes de Água | 105359 | ASSENTAMENTO DE CONEXÃO 2 ACESSOS ALINHADOS DE PVC PBA PARA REDE DE ÁGUA, DN 50, JUNTA ELÁSTICA INTEGRADA, INSTALADO EM LOCAL COM NÍVEL ALTO DE INTERFERÊNCIAS (NÃO INCLUI FORNECIMENTO). AF_05/2024 | UN | 12.87 | 0% | 10.05 | 0% | 13.77 | 0% | 9.65 | 0% | 14.24 | 0% | 12.4 | 0% | 14.04 | 0% | 15.13 | 0% | 11.32 | 0% | 11.82 | 0% | 12.65 | 0% | 10.93 | 0% | 10.17 | 0% | 12.43 | 0% | 9.93 | 0% | 11.72 | 0% | 11.4 | 0% | 13.97 | 0% | 18.45 | 0% | 13.02 | 0% | 12.88 | 0% | 11.94 | 0% | 12.35 | 0% | 11.74 | 0% | 11.31 | 0% | 16.41 | 0% | 10.75 | 0%
Assentamento de Tubos de PVC e Metálicos em Redes de Água | 105315 | ASSENTAMENTO DE CONEXÃO 2 ACESSOS ALINHADOS DE PVC PBA PARA REDE DE ÁGUA, DN 50, JUNTA ELÁSTICA INTEGRADA, INSTALADO EM LOCAL COM NÍVEL BAIXO DE INTERFERÊNCIAS (NÃO INCLUI FORNECIMENTO). AF_05/2024 | UN | 10.59 | 0% | 8.26 | 0% | 11.27 | 0% | 7.96 | 0% | 11.68 | 0% | 10.18 | 0% | 11.53 | 0% | 12.41 | 0% | 9.32 | 0% | 9.7 | 0% | 10.38 | 0% | 9.01 | 0% | 8.39 | 0% | 10.21 | 0% | 8.16 | 0% | 9.63 | 0% | 9.38 | 0% | 11.48 | 0% | 15.1 | 0% | 10.67 | 0% | 10.58 | 0% | 9.8 | 0% | 10.17 | 0% | 9.67 | 0% | 9.3 | 0% | 13.42 | 0% | 8.85 | 0%
Assentamento de Tubos de PVC e Metálicos em Redes de Água | 105360 | ASSENTAMENTO DE CONEXÃO 2 ACESSOS ALINHADOS DE PVC PBA PARA REDE DE ÁGUA, DN 75, JUNTA ELÁSTICA INTEGRADA, INSTALADO EM LOCAL COM NÍVEL ALTO DE INTERFERÊNCIAS (NÃO INCLUI FORNECIMENTO). AF_05/2024 | UN | 15.66 | 0% | 12.19 | 0% | 16.61 | 0% | 11.81 | 0% | 17.2 | 0% | 15.02 | 0% | 17.03 | 0% | 18.32 | 0% | 13.79 | 0% | 14.33 | 0% | 15.32 | 0% | 13.37 | 0% | 12.47 | 0% | 15.09 | 0% | 12.04 | 0% | 14.24 | 0% | 13.89 | 0% | 16.95 | 0% | 22.21 | 0% | 15.72 | 0% | 15.65 | 0% | 14.44 | 0% | 15.06 | 0% | 14.33 | 0% | 13.73 | 0% | 19.72 | 0% | 13.1 | 0%
Assentamento de Tubos de PVC e Metálicos em Redes de Água | 105381 | ASSENTAMENTO DE CONEXÃO 2 ACESSOS ALINHADOS DE PVC PBA PARA REDE DE ÁGUA, DN 75, JUNTA ELÁSTICA INTEGRADA, INSTALADO EM LOCAL COM NÍVEL BAIXO DE INTERFERÊNCIAS (NÃO INCLUI FORNECIMENTO). AF_05/2024 | UN | 12.97 | 0% | 10.08 | 0% | 13.68 | 0% | 9.81 | 0% | 14.17 | 0% | 12.41 | 0% | 14.07 | 0% | 15.12 | 0% | 11.42 | 0% | 11.83 | 0% | 12.66 | 0% | 11.1 | 0% | 10.38 | 0% | 12.49 | 0% | 9.94 | 0% | 11.77 | 0% | 11.5 | 0% | 14.01 | 0% | 18.26 | 0% | 12.96 | 0% | 12.94 | 0% | 11.91 | 0% | 12.49 | 0% | 11.89 | 0% | 11.35 | 0% | 16.19 | 0% | 10.85 | 0%
Assentamento de Tubos de PVC e Metálicos em Redes de Água | 105251 | ASSENTAMENTO DE CONEXÃO 2 ACESSOS INCLINADOS DE FERRO FUNDIDO PARA REDE DE ÁGUA, DN 100, JUNTA ELÁSTICA, INSTALADO EM LOCAL COM NÍVEL ALTO DE INTERFERÊNCIAS (NÃO INCLUI FORNECIMENTO). AF_05/2024 | UN | 18.97 | 24.88% | 14.97 | 31.53% | 20.16 | 0% | 15.18 | 31.09% | 20.59 | 0% | 17.78 | 26.55% | 18.66 | 25.29% | 20.47 | 0% | 16.72 | 28.23% | 16.69 | 28.28% | 18.82 | 0% | 16.71 | 0% | 15.34 | 30.77% | 17.96 | 0% | 15.06 | 31.34% | 16.59 | 28.45% | 16.77 | 28.15% | 19.31 | 0% | 23.04 | 0% | 19.05 | 24.78% | 17.99 | 26.24% | 17.7 | 26.67% | 18.21 | 0% | 17.28 | 0% | 16.59 | 28.45% | 21.48 | 0% | 16.13 | 29.26%
Assentamento de Tubos de PVC e Metálicos em Redes de Água | 105282 | ASSENTAMENTO DE CONEXÃO 2 ACESSOS INCLINADOS DE FERRO FUNDIDO PARA REDE DE ÁGUA, DN 100, JUNTA ELÁSTICA, INSTALADO EM LOCAL COM NÍVEL BAIXO DE INTERFERÊNCIAS (NÃO INCLUI FORNECIMENTO). AF_05/2024 | UN | 14.71 | 20.8% | 11.58 | 26.42% | 15.5 | 0% | 11.71 | 26.13% | 15.83 | 0% | 13.79 | 22.19% | 14.66 | 20.87% | 15.94 | 0% | 12.91 | 23.7% | 12.95 | 23.63% | 14.43 | 0% | 12.87 | 0% | 11.9 | 25.71% | 13.91 | 0% | 11.61 | 26.36% | 12.88 | 23.76% | 12.98 | 23.57% | 14.97 | 0% | 18.11 | 0% | 14.65 | 20.89% | 13.98 | 21.89% | 13.65 | 22.42% | 14.06 | 0% | 13.36 | 0% | 12.81 | 23.89% | 16.68 | 0% | 12.44 | 24.6%
Assentamento de Tubos de PVC e Metálicos em Redes de Água | 105276 | ASSENTAMENTO DE CONEXÃO 2 ACESSOS INCLINADOS DE FERRO FUNDIDO PARA REDE DE ÁGUA, DN 1000, JUNTA ELÁSTICA, INSTALADO EM LOCAL COM NÍVEL ALTO DE INTERFERÊNCIAS (NÃO INCLUI FORNECIMENTO). AF_05/2024 | UN | 149.73 | 25.39% | 120.61 | 31.52% | 156.68 | 24.27% | 120.45 | 31.56% | 157.17 | 0% | 142.32 | 26.71% | 152.74 | 24.89% | 165.69 | 0% | 133.37 | 28.51% | 134.71 | 28.22% | 146.07 | 0% | 132.95 | 0% | 122.98 | 30.92% | 140.19 | 0% | 120.72 | 31.49% | 132.97 | 0% | 134.21 | 28.33% | 154.39 | 0% | 191.34 | 0% | 150.76 | 25.22% | 148.67 | 0% | 140.1 | 27.14% | 145.6 | 0% | 140.6 | 0% | 132.91 | 28.61% | 172.96 | 0% | 128.61 | 29.56%
Assentamento de Tubos de PVC e Metálicos em Redes de Água | 105341 | ASSENTAMENTO DE CONEXÃO 2 ACESSOS INCLINADOS DE FERRO FUNDIDO PARA REDE DE ÁGUA, DN 1000, JUNTA ELÁSTICA, INSTALADO EM LOCAL COM NÍVEL BAIXO DE INTERFERÊNCIAS (NÃO INCLUI FORNECIMENTO). AF_05/2024 | UN | 120.8 | 20.44% | 96.44 | 25.6% | 126 | 19.6% | 96.17 | 25.67% | 127.14 | 0% | 114.65 | 21.54% | 124.45 | 19.84% | 134.4 | 0% | 106.97 | 23.08% | 108.46 | 22.76% | 117.29 | 0% | 106.41 | 0% | 98.65 | 25.03% | 113.22 | 0% | 96.23 | 25.66% | 107.18 | 0% | 107.82 | 22.9% | 124.59 | 0% | 156.35 | 0% | 121.05 | 20.4% | 119.31 | 0% | 112.36 | 21.97% | 116.83 | 0% | 112.32 | 0% | 106.55 | 23.17% | 140.32 | 0% | 102.96 | 23.98%
Assentamento de Tubos de PVC e Metálicos em Redes de Água | 105277 | ASSENTAMENTO DE CONEXÃO 2 ACESSOS INCLINADOS DE FERRO FUNDIDO PARA REDE DE ÁGUA, DN 1200, JUNTA ELÁSTICA, INSTALADO EM LOCAL COM NÍVEL ALTO DE INTERFERÊNCIAS (NÃO INCLUI FORNECIMENTO). AF_05/2024 | UN | 181.51 | 24.54% | 145.69 | 30.58% | 188.99 | 23.57% | 146.2 | 30.47% | 189.83 | 0% | 172.14 | 25.88% | 185.09 | 24.07% | 200.6 | 0% | 161.65 | 27.56% | 162.93 | 27.34% | 176.58 | 0% | 161.46 | 0% | 149.61 | 29.78% | 169.84 | 0% | 145.63 | 30.59% | 161.06 | 0% | 162.73 | 27.38% | 187.08 | 0% | 230.96 | 0% | 181.94 | 24.49% | 179.98 | 0% | 169.08 | 26.35% | 176.74 | 0% | 170.62 | 0% | 160.76 | 27.71% | 208.4 | 0% | 155.8 | 28.59%
Assentamento de Tubos de PVC e Metálicos em Redes de Água | 105342 | ASSENTAMENTO DE CONEXÃO 2 ACESSOS INCLINADOS DE FERRO FUNDIDO PARA REDE DE ÁGUA, DN 1200, JUNTA ELÁSTICA, INSTALADO EM LOCAL COM NÍVEL BAIXO DE INTERFERÊNCIAS (NÃO INCLUI FORNECIMENTO). AF_05/2024 | UN | 147.41 | 19.63% | 117.22 | 24.68% | 152.82 | 18.93% | 117.61 | 24.6% | 154.41 | 0% | 139.54 | 20.73% | 151.71 | 19.07% | 163.68 | 0% | 130.54 | 22.16% | 131.98 | 21.92% | 142.66 | 0% | 130.19 | 0% | 120.97 | 23.92% | 138.03 | 0% | 116.8 | 24.77% | 130.66 | 0% | 131.63 | 21.98% | 151.93 | 0% | 189.65 | 0% | 146.89 | 19.7% | 145.38 | 0% | 136.39 | 21.21% | 142.81 | 0% | 137.31 | 0% | 129.7 | 22.31% | 169.89 | 0% | 125.56 | 23.04%
Assentamento de Tubos de PVC e Metálicos em Redes de Água | 105252 | ASSENTAMENTO DE CONEXÃO 2 ACESSOS INCLINADOS DE FERRO FUNDIDO PARA REDE DE ÁGUA, DN 150, JUNTA ELÁSTICA, INSTALADO EM LOCAL COM NÍVEL ALTO DE INTERFERÊNCIAS (NÃO INCLUI FORNECIMENTO). AF_05/2024 | UN | 25.08 | 22.37% | 19.74 | 28.42% | 26.69 | 0% | 19.88 | 28.22% | 27.34 | 0% | 23.56 | 23.81% | 24.97 | 22.47% | 27.34 | 0% | 22.07 | 25.42% | 22.11 | 25.37% | 24.87 | 0% | 21.99 | 0% | 20.17 | 27.81% | 23.75 | 0% | 19.83 | 28.29% | 21.98 | 25.52% | 22.17 | 25.3% | 25.66 | 0% | 31.09 | 0% | 25.25 | 22.22% | 23.87 | 23.5% | 23.37 | 24.01% | 24.07 | 0% | 22.77 | 0% | 21.93 | 25.58% | 28.77 | 0% | 21.25 | 26.4%
Assentamento de Tubos de PVC e Metálicos em Redes de Água | 105298 | ASSENTAMENTO DE CONEXÃO 2 ACESSOS INCLINADOS DE FERRO FUNDIDO PARA REDE DE ÁGUA, DN 150, JUNTA ELÁSTICA, INSTALADO EM LOCAL COM NÍVEL BAIXO DE INTERFERÊNCIAS (NÃO INCLUI FORNECIMENTO). AF_05/2024 | UN | 19.77 | 18.41% | 15.52 | 23.45% | 20.88 | 0% | 15.59 | 23.35% | 21.39 | 0% | 18.58 | 19.59% | 19.94 | 18.25% | 21.67 | 0% | 17.33 | 21% | 17.46 | 20.85% | 19.43 | 0% | 17.23 | 0% | 15.9 | 22.89% | 18.7 | 0% | 15.53 | 23.44% | 17.36 | 20.97% | 17.45 | 20.86% | 20.21 | 0% | 24.87 | 0% | 19.77 | 18.41% | 18.86 | 19.3% | 18.34 | 19.85% | 18.89 | 0% | 17.88 | 0% | 17.23 | 21.13% | 22.76 | 0% | 16.67 | 21.84%
Assentamento de Tubos de PVC e Metálicos em Redes de Água | 105253 | ASSENTAMENTO DE CONEXÃO 2 ACESSOS INCLINADOS DE FERRO FUNDIDO PARA REDE DE ÁGUA, DN 200, JUNTA ELÁSTICA, INSTALADO EM LOCAL COM NÍVEL ALTO DE INTERFERÊNCIAS (NÃO INCLUI FORNECIMENTO). AF_05/2024 | UN | 31.16 | 20.92% | 24.49 | 26.62% | 33.23 | 0% | 24.59 | 26.51% | 34.09 | 0% | 29.35 | 22.21% | 31.27 | 20.85% | 34.2 | 0% | 27.42 | 23.78% | 27.57 | 23.65% | 30.93 | 0% | 27.27 | 0% | 25 | 26.08% | 29.55 | 0% | 24.6 | 26.5% | 27.37 | 23.82% | 27.55 | 23.67% | 31.99 | 0% | 39.15 | 0% | 31.44 | 20.74% | 29.72 | 21.94% | 29.05 | 22.44% | 29.91 | 0% | 28.26 | 0% | 27.27 | 23.91% | 36.08 | 0% | 26.36 | 24.73%
Assentamento de Tubos de PVC e Metálicos em Redes de Água | 105299 | ASSENTAMENTO DE CONEXÃO 2 ACESSOS INCLINADOS DE FERRO FUNDIDO PARA REDE DE ÁGUA, DN 200, JUNTA ELÁSTICA, INSTALADO EM LOCAL COM NÍVEL BAIXO DE INTERFERÊNCIAS (NÃO INCLUI FORNECIMENTO). AF_05/2024 | UN | 24.82 | 17.04% | 19.46 | 21.74% | 26.27 | 0% | 19.48 | 21.71% | 26.97 | 0% | 23.39 | 18.08% | 25.23 | 16.77% | 27.4 | 0% | 21.76 | 19.44% | 21.98 | 19.24% | 24.43 | 0% | 21.6 | 0% | 19.91 | 21.25% | 23.5 | 0% | 19.46 | 21.74% | 21.83 | 19.38% | 21.91 | 19.31% | 25.49 | 0% | 31.65 | 0% | 24.89 | 16.99% | 23.73 | 17.83% | 23.02 | 18.38% | 23.73 | 0% | 22.44 | 0% | 21.65 | 19.54% | 28.85 | 0% | 20.9 | 20.24%
Assentamento de Tubos de PVC e Metálicos em Redes de Água | 105254 | ASSENTAMENTO DE CONEXÃO 2 ACESSOS INCLINADOS DE FERRO FUNDIDO PARA REDE DE ÁGUA, DN 250, JUNTA ELÁSTICA, INSTALADO EM LOCAL COM NÍVEL ALTO DE INTERFERÊNCIAS (NÃO INCLUI FORNECIMENTO). AF_05/2024 | UN | 37.43 | 19.8% | 29.38 | 25.22% | 39.89 | 0% | 29.45 | 25.16% | 40.97 | 0% | 35.29 | 21% | 37.75 | 19.63% | 41.24 | 0% | 32.9 | 22.52% | 33.13 | 22.37% | 37.14 | 0% | 32.73 | 0% | 30.02 | 24.68% | 35.49 | 0% | 29.48 | 25.14% | 32.89 | 22.53% | 33.1 | 22.39% | 38.49 | 0% | 47.37 | 0% | 37.77 | 19.62% | 35.75 | 20.73% | 34.84 | 21.27% | 35.94 | 0% | 33.93 | 0% | 32.77 | 22.61% | 43.5 | 0% | 31.63 | 23.43%
Assentamento de Tubos de PVC e Metálicos em Redes de Água | 105300 | ASSENTAMENTO DE CONEXÃO 2 ACESSOS INCLINADOS DE FERRO FUNDIDO PARA REDE DE ÁGUA, DN 250, JUNTA ELÁSTICA, INSTALADO EM LOCAL COM NÍVEL BAIXO DE INTERFERÊNCIAS (NÃO INCLUI FORNECIMENTO). AF_05/2024 | UN | 30.07 | 16% | 23.52 | 20.45% | 31.81 | 0% | 23.53 | 20.44% | 32.71 | 0% | 28.34 | 16.97% | 30.69 | 15.67% | 33.3 | 0% | 26.34 | 18.26% | 26.63 | 18.06% | 29.58 | 0% | 26.14 | 0% | 24.09 | 19.97% | 28.47 | 0% | 23.52 | 20.45% | 26.45 | 18.19% | 26.53 | 18.13% | 30.93 | 0% | 38.58 | 0% | 30.14 | 15.96% | 28.78 | 16.71% | 27.86 | 17.26% | 28.76 | 0% | 27.17 | 0% | 26.22 | 18.34% | 35.07 | 0% | 25.29 | 19.02%
Assentamento de Tubos de PVC e Metálicos em Redes de Água | 105255 | ASSENTAMENTO DE CONEXÃO 2 ACESSOS INCLINADOS DE FERRO FUNDIDO PARA REDE DE ÁGUA, DN 300, JUNTA ELÁSTICA, INSTALADO EM LOCAL COM NÍVEL ALTO DE INTERFERÊNCIAS (NÃO INCLUI FORNECIMENTO). AF_05/2024 | UN | 43.7 | 19.02% | 34.25 | 24.26% | 46.57 | 0% | 34.31 | 24.22% | 47.86 | 0% | 41.21 | 20.17% | 44.21 | 18.8% | 48.27 | 0% | 38.41 | 21.63% | 38.69 | 21.48% | 43.34 | 0% | 38.15 | 0% | 35.01 | 23.74% | 41.43 | 0% | 34.36 | 24.19% | 38.44 | 21.62% | 38.63 | 21.51% | 45 | 0% | 55.56 | 0% | 44.1 | 18.84% | 41.78 | 19.89% | 40.64 | 20.45% | 41.96 | 0% | 39.59 | 0% | 38.24 | 21.73% | 50.93 | 0% | 36.89 | 22.53%
Assentamento de Tubos de PVC e Metálicos em Redes de Água | 105301 | ASSENTAMENTO DE CONEXÃO 2 ACESSOS INCLINADOS DE FERRO FUNDIDO PARA REDE DE ÁGUA, DN 300, JUNTA ELÁSTICA, INSTALADO EM LOCAL COM NÍVEL BAIXO DE INTERFERÊNCIAS (NÃO INCLUI FORNECIMENTO). AF_05/2024 | UN | 35.29 | 15.27% | 27.57 | 19.55% | 37.36 | 0% | 27.57 | 19.55% | 38.42 | 0% | 33.29 | 16.19% | 36.14 | 14.91% | 39.2 | 0% | 30.92 | 17.43% | 31.29 | 17.23% | 34.72 | 0% | 30.66 | 0% | 28.27 | 19.07% | 33.42 | 0% | 27.56 | 19.56% | 31.08 | 17.34% | 31.16 | 17.3% | 36.35 | 0% | 45.51 | 0% | 35.41 | 15.22% | 33.81 | 15.94% | 32.67 | 16.5% | 33.76 | 0% | 31.87 | 0% | 30.76 | 17.52% | 41.28 | 0% | 29.67 | 18.17%
Assentamento de Tubos de PVC e Metálicos em Redes de Água | 105256 | ASSENTAMENTO DE CONEXÃO 2 ACESSOS INCLINADOS DE FERRO FUNDIDO PARA REDE DE ÁGUA, DN 350, JUNTA ELÁSTICA, INSTALADO EM LOCAL COM NÍVEL ALTO DE INTERFERÊNCIAS (NÃO INCLUI FORNECIMENTO). AF_05/2024 | UN | 49.96 | 18.41% | 39.12 | 23.52% | 53.22 | 0% | 39.16 | 23.49% | 54.73 | 0% | 47.13 | 19.52% | 50.68 | 18.15% | 55.29 | 0% | 43.9 | 20.96% | 44.26 | 20.79% | 49.54 | 0% | 43.59 | 0% | 40 | 23% | 47.37 | 0% | 39.23 | 23.45% | 43.95 | 20.93% | 44.18 | 20.82% | 51.49 | 0% | 63.77 | 0% | 50.41 | 18.25% | 47.79 | 19.25% | 46.45 | 19.81% | 47.96 | 0% | 45.26 | 0% | 43.72 | 21.04% | 58.35 | 0% | 42.15 | 21.83%
Assentamento de Tubos de PVC e Metálicos em Redes de Água | 105302 | ASSENTAMENTO DE CONEXÃO 2 ACESSOS INCLINADOS DE FERRO FUNDIDO PARA REDE DE ÁGUA, DN 350, JUNTA ELÁSTICA, INSTALADO EM LOCAL COM NÍVEL BAIXO DE INTERFERÊNCIAS (NÃO INCLUI FORNECIMENTO). AF_05/2024 | UN | 40.51 | 14.74% | 31.63 | 18.87% | 42.85 | 0% | 31.59 | 18.9% | 44.12 | 0% | 38.24 | 15.61% | 41.59 | 14.35% | 45.1 | 0% | 35.49 | 16.82% | 35.94 | 16.61% | 39.84 | 0% | 35.18 | 0% | 32.43 | 18.41% | 38.37 | 0% | 31.59 | 18.9% | 35.69 | 16.73% | 35.78 | 16.69% | 41.78 | 0% | 52.43 | 0% | 40.66 | 14.68% | 38.84 | 15.37% | 37.49 | 15.92% | 38.77 | 0% | 36.59 | 0% | 35.33 | 16.9% | 47.48 | 0% | 34.03 | 17.54%
Assentamento de Tubos de PVC e Metálicos em Redes de Água | 105257 | ASSENTAMENTO DE CONEXÃO 2 ACESSOS INCLINADOS DE FERRO FUNDIDO PARA REDE DE ÁGUA, DN 400, JUNTA ELÁSTICA, INSTALADO EM LOCAL COM NÍVEL ALTO DE INTERFERÊNCIAS (NÃO INCLUI FORNECIMENTO). AF_05/2024 | UN | 56.2 | 17.97% | 43.97 | 22.97% | 59.86 | 0% | 44.01 | 22.95% | 61.57 | 0% | 53.04 | 19.04% | 57.1 | 17.69% | 62.3 | 0% | 49.38 | 20.45% | 49.8 | 20.28% | 55.72 | 0% | 49.03 | 0% | 44.97 | 22.46% | 53.29 | 0% | 44.1 | 22.9% | 49.46 | 20.42% | 49.69 | 20.33% | 57.96 | 0% | 71.95 | 0% | 56.72 | 17.81% | 53.79 | 18.78% | 52.22 | 19.34% | 53.97 | 0% | 50.91 | 0% | 49.16 | 20.55% | 65.75 | 0% | 47.4 | 21.31%
Assentamento de Tubos de PVC e Metálicos em Redes de Água | 105303 | ASSENTAMENTO DE CONEXÃO 2 ACESSOS INCLINADOS DE FERRO FUNDIDO PARA REDE DE ÁGUA, DN 400, JUNTA ELÁSTICA, INSTALADO EM LOCAL COM NÍVEL BAIXO DE INTERFERÊNCIAS (NÃO INCLUI FORNECIMENTO). AF_05/2024 | UN | 45.72 | 14.35% | 35.66 | 18.4% | 48.37 | 0% | 35.62 | 18.42% | 49.81 | 0% | 43.17 | 15.2% | 47.01 | 13.95% | 50.97 | 0% | 40.05 | 16.38% | 40.57 | 16.17% | 44.97 | 0% | 39.69 | 0% | 36.58 | 17.93% | 43.3 | 0% | 35.63 | 18.41% | 40.3 | 16.28% | 40.38 | 16.25% | 47.17 | 0% | 59.33 | 0% | 45.89 | 14.3% | 43.86 | 14.96% | 42.29 | 15.51% | 43.78 | 0% | 41.31 | 0% | 39.85 | 16.46% | 53.68 | 0% | 38.4 | 17.08%
Assentamento de Tubos de PVC e Metálicos em Redes de Água | 105270 | ASSENTAMENTO DE CONEXÃO 2 ACESSOS INCLINADOS DE FERRO FUNDIDO PARA REDE DE ÁGUA, DN 450, JUNTA ELÁSTICA, INSTALADO EM LOCAL COM NÍVEL ALTO DE INTERFERÊNCIAS (NÃO INCLUI FORNECIMENTO). AF_05/2024 | UN | 62.6 | 17.56% | 48.96 | 22.45% | 66.64 | 0% | 49 | 22.43% | 68.59 | 0% | 59.1 | 18.6% | 63.72 | 17.25% | 69.48 | 0% | 55.01 | 19.98% | 55.5 | 19.8% | 62.04 | 0% | 54.64 | 0% | 50.12 | 21.93% | 59.36 | 0% | 49.06 | 22.4% | 55.12 | 19.94% | 55.36 | 19.85% | 64.62 | 0% | 80.29 | 0% | 63.16 | 17.4% | 59.96 | 18.33% | 58.13 | 18.91% | 60.16 | 0% | 56.71 | 0% | 54.78 | 20.06% | 73.3 | 0% | 52.79 | 20.82%
Assentamento de Tubos de PVC e Metálicos em Redes de Água | 105304 | ASSENTAMENTO DE CONEXÃO 2 ACESSOS INCLINADOS DE FERRO FUNDIDO PARA REDE DE ÁGUA, DN 450, JUNTA ELÁSTICA, INSTALADO EM LOCAL COM NÍVEL BAIXO DE INTERFERÊNCIAS (NÃO INCLUI FORNECIMENTO). AF_05/2024 | UN | 51.1 | 13.97% | 39.81 | 17.94% | 54.01 | 0% | 39.79 | 17.94% | 55.64 | 0% | 48.24 | 14.8% | 52.61 | 13.57% | 57.01 | 0% | 44.77 | 15.95% | 45.36 | 15.74% | 50.22 | 0% | 44.39 | 0% | 40.9 | 17.46% | 48.39 | 0% | 39.77 | 17.95% | 45.05 | 15.85% | 45.13 | 15.82% | 52.77 | 0% | 66.41 | 0% | 51.27 | 13.93% | 49.03 | 14.56% | 47.21 | 15.12% | 48.94 | 0% | 46.17 | 0% | 44.54 | 16.03% | 60.01 | 0% | 42.9 | 16.64%
Assentamento de Tubos de PVC e Metálicos em Redes de Água | 105271 | ASSENTAMENTO DE CONEXÃO 2 ACESSOS INCLINADOS DE FERRO FUNDIDO PARA REDE DE ÁGUA, DN 500, JUNTA ELÁSTICA, INSTALADO EM LOCAL COM NÍVEL ALTO DE INTERFERÊNCIAS (NÃO INCLUI FORNECIMENTO). AF_05/2024 | UN | 79.61 | 27.23% | 64.35 | 33.69% | 83.12 | 26.08% | 64.44 | 33.64% | 83.11 | 0% | 75.6 | 28.68% | 80.72 | 26.86% | 87.61 | 0% | 71.03 | 30.52% | 71.58 | 30.29% | 77.57 | 0% | 70.92 | 0% | 65.67 | 33.01% | 74.45 | 0% | 64.45 | 33.64% | 70.65 | 0% | 71.43 | 30.35% | 81.88 | 0% | 100.67 | 0% | 80.03 | 27.09% | 79.13 | 0% | 74.56 | 29.08% | 77.5 | 0% | 75.04 | 0% | 70.73 | 30.65% | 91.24 | 0% | 68.59 | 31.61%
Assentamento de Tubos de PVC e Metálicos em Redes de Água | 105305 | ASSENTAMENTO DE CONEXÃO 2 ACESSOS INCLINADOS DE FERRO FUNDIDO PARA REDE DE ÁGUA, DN 500, JUNTA ELÁSTICA, INSTALADO EM LOCAL COM NÍVEL BAIXO DE INTERFERÊNCIAS (NÃO INCLUI FORNECIMENTO). AF_05/2024 | UN | 63.64 | 22.12% | 50.98 | 27.62% | 66.2 | 21.27% | 50.98 | 27.62% | 66.58 | 0% | 60.32 | 23.34% | 65.17 | 21.61% | 70.39 | 0% | 56.42 | 24.96% | 57.09 | 24.66% | 61.68 | 0% | 56.23 | 0% | 52.19 | 26.98% | 59.57 | 0% | 50.9 | 27.66% | 56.41 | 0% | 56.85 | 24.77% | 65.44 | 0% | 81.5 | 0% | 63.63 | 22.13% | 62.9 | 0% | 59.23 | 23.77% | 61.58 | 0% | 59.38 | 0% | 56.16 | 25.07% | 73.31 | 0% | 54.38 | 25.89%
Assentamento de Tubos de PVC e Metálicos em Redes de Água | 105272 | ASSENTAMENTO DE CONEXÃO 2 ACESSOS INCLINADOS DE FERRO FUNDIDO PARA REDE DE ÁGUA, DN 600, JUNTA ELÁSTICA, INSTALADO EM LOCAL COM NÍVEL ALTO DE INTERFERÊNCIAS (NÃO INCLUI FORNECIMENTO). AF_05/2024 | UN | 94.03 | 26.53% | 75.87 | 32.89% | 98.14 | 25.42% | 75.99 | 32.83% | 98.23 | 0% | 89.27 | 27.95% | 95.5 | 26.13% | 103.61 | 0% | 83.85 | 29.76% | 84.52 | 29.52% | 91.58 | 0% | 83.71 | 0% | 77.51 | 32.19% | 87.95 | 0% | 75.96 | 32.85% | 83.44 | 0% | 84.34 | 29.58% | 96.76 | 0% | 119.15 | 0% | 94.48 | 26.41% | 93.4 | 0% | 87.95 | 28.37% | 91.52 | 0% | 88.54 | 0% | 83.48 | 29.89% | 107.87 | 0% | 80.92 | 30.83%
Assentamento de Tubos de PVC e Metálicos em Redes de Água | 105306 | ASSENTAMENTO DE CONEXÃO 2 ACESSOS INCLINADOS DE FERRO FUNDIDO PARA REDE DE ÁGUA, DN 600, JUNTA ELÁSTICA, INSTALADO EM LOCAL COM NÍVEL BAIXO DE INTERFERÊNCIAS (NÃO INCLUI FORNECIMENTO). AF_05/2024 | UN | 75.46 | 21.47% | 60.33 | 26.85% | 78.45 | 20.65% | 60.35 | 26.84% | 79 | 0% | 71.52 | 22.65% | 77.38 | 20.94% | 83.57 | 0% | 66.87 | 24.23% | 67.67 | 23.94% | 73.1 | 0% | 66.63 | 0% | 61.86 | 26.19% | 70.63 | 0% | 60.21 | 26.91% | 66.89 | 0% | 67.38 | 24.04% | 77.64 | 0% | 96.81 | 0% | 75.41 | 21.48% | 74.53 | 0% | 70.14 | 23.1% | 73.02 | 0% | 70.36 | 0% | 66.55 | 24.34% | 87 | 0% | 64.42 | 25.15%
Assentamento de Tubos de PVC e Metálicos em Redes de Água | 105273 | ASSENTAMENTO DE CONEXÃO 2 ACESSOS INCLINADOS DE FERRO FUNDIDO PARA REDE DE ÁGUA, DN 700, JUNTA ELÁSTICA, INSTALADO EM LOCAL COM NÍVEL ALTO DE INTERFERÊNCIAS (NÃO INCLUI FORNECIMENTO). AF_05/2024 | UN | 107.55 | 26.23% | 86.79 | 32.5% | 112.47 | 25.08% | 86.75 | 32.52% | 112.63 | 0% | 102.19 | 27.61% | 109.43 | 25.78% | 118.74 | 0% | 95.87 | 29.43% | 96.75 | 29.16% | 104.88 | 0% | 95.63 | 0% | 88.48 | 31.88% | 100.65 | 0% | 86.88 | 32.47% | 95.48 | 0% | 96.43 | 29.25% | 110.79 | 0% | 136.84 | 0% | 108.24 | 26.06% | 106.84 | 0% | 100.69 | 28.02% | 104.63 | 0% | 101.16 | 0% | 95.51 | 29.54% | 123.84 | 0% | 92.5 | 30.5%
Assentamento de Tubos de PVC e Metálicos em Redes de Água | 105307 | ASSENTAMENTO DE CONEXÃO 2 ACESSOS INCLINADOS DE FERRO FUNDIDO PARA REDE DE ÁGUA, DN 700, JUNTA ELÁSTICA, INSTALADO EM LOCAL COM NÍVEL BAIXO DE INTERFERÊNCIAS (NÃO INCLUI FORNECIMENTO). AF_05/2024 | UN | 86.39 | 21.21% | 69.09 | 26.52% | 90.04 | 20.35% | 68.96 | 26.57% | 90.71 | 0% | 81.97 | 22.35% | 88.78 | 20.64% | 95.89 | 0% | 76.54 | 23.94% | 77.55 | 23.62% | 83.83 | 0% | 76.19 | 0% | 70.66 | 25.93% | 80.93 | 0% | 68.96 | 26.57% | 76.61 | 0% | 77.13 | 23.75% | 88.99 | 0% | 111.34 | 0% | 86.51 | 21.18% | 85.36 | 0% | 80.4 | 22.79% | 83.56 | 0% | 80.45 | 0% | 76.23 | 24.03% | 100.04 | 0% | 73.71 | 24.85%
Assentamento de Tubos de PVC e Metálicos em Redes de Água | 105250 | ASSENTAMENTO DE CONEXÃO 2 ACESSOS INCLINADOS DE FERRO FUNDIDO PARA REDE DE ÁGUA, DN 80, JUNTA ELÁSTICA, INSTALADO EM LOCAL COM NÍVEL ALTO DE INTERFERÊNCIAS (NÃO INCLUI FORNECIMENTO). AF_05/2024 | UN | 16.49 | 26.5% | 13.05 | 33.49% | 17.51 | 0% | 13.26 | 32.96% | 17.87 | 0% | 15.43 | 28.32% | 16.08 | 27.18% | 17.68 | 0% | 14.53 | 30.08% | 14.46 | 30.22% | 16.37 | 0% | 14.56 | 0% | 13.38 | 32.66% | 15.61 | 0% | 13.13 | 33.28% | 14.41 | 30.33% | 14.57 | 29.99% | 16.75 | 0% | 19.78 | 0% | 16.53 | 26.44% | 15.62 | 27.98% | 15.39 | 28.4% | 15.85 | 0% | 15.03 | 0% | 14.42 | 30.31% | 18.52 | 0% | 14.05 | 31.1%
Assentamento de Tubos de PVC e Metálicos em Redes de Água | 105269 | ASSENTAMENTO DE CONEXÃO 2 ACESSOS INCLINADOS DE FERRO FUNDIDO PARA REDE DE ÁGUA, DN 80, JUNTA ELÁSTICA, INSTALADO EM LOCAL COM NÍVEL BAIXO DE INTERFERÊNCIAS (NÃO INCLUI FORNECIMENTO). AF_05/2024 | UN | 12.65 | 22.37% | 9.99 | 28.33% | 13.29 | 0% | 10.12 | 27.96% | 13.56 | 0% | 11.81 | 23.96% | 12.49 | 22.66% | 13.62 | 0% | 11.1 | 25.5% | 11.1 | 25.5% | 12.41 | 0% | 11.09 | 0% | 10.27 | 27.56% | 11.95 | 0% | 10.01 | 28.27% | 11.06 | 25.59% | 11.16 | 25.36% | 12.82 | 0% | 15.36 | 0% | 12.57 | 22.51% | 12.01 | 23.56% | 11.73 | 24.13% | 12.08 | 0% | 11.49 | 0% | 11.01 | 25.7% | 14.21 | 0% | 10.73 | 26.37%
Assentamento de Tubos de PVC e Metálicos em Redes de Água | 105274 | ASSENTAMENTO DE CONEXÃO 2 ACESSOS INCLINADOS DE FERRO FUNDIDO PARA REDE DE ÁGUA, DN 800, JUNTA ELÁSTICA, INSTALADO EM LOCAL COM NÍVEL ALTO DE INTERFERÊNCIAS (NÃO INCLUI FORNECIMENTO). AF_05/2024 | UN | 121.4 | 25.93% | 97.93 | 32.15% | 127.05 | 24.78% | 97.8 | 32.19% | 127.32 | 0% | 115.4 | 27.28% | 123.68 | 25.45% | 134.2 | 0% | 108.19 | 29.1% | 109.23 | 28.82% | 118.44 | 0% | 107.87 | 0% | 99.78 | 31.55% | 113.65 | 0% | 98.03 | 32.11% | 107.8 | 0% | 108.86 | 28.92% | 125.12 | 0% | 154.84 | 0% | 122.27 | 25.75% | 120.58 | 0% | 113.68 | 27.69% | 118.07 | 0% | 114.1 | 0% | 107.81 | 29.2% | 140.08 | 0% | 104.37 | 30.16%
Assentamento de Tubos de PVC e Metálicos em Redes de Água | 105340 | ASSENTAMENTO DE CONEXÃO 2 ACESSOS INCLINADOS DE FERRO FUNDIDO PARA REDE DE ÁGUA, DN 800, JUNTA ELÁSTICA, INSTALADO EM LOCAL COM NÍVEL BAIXO DE INTERFERÊNCIAS (NÃO INCLUI FORNECIMENTO). AF_05/2024 | UN | 97.66 | 20.93% | 78.06 | 26.18% | 101.87 | 20.06% | 77.85 | 26.26% | 102.69 | 0% | 92.7 | 22.05% | 100.48 | 20.34% | 108.53 | 0% | 86.51 | 23.63% | 87.69 | 23.31% | 94.82 | 0% | 86.06 | 0% | 79.79 | 25.62% | 91.51 | 0% | 77.93 | 26.23% | 86.64 | 0% | 87.19 | 23.44% | 100.66 | 0% | 126.17 | 0% | 97.86 | 20.89% | 96.48 | 0% | 90.91 | 22.48% | 94.43 | 0% | 90.86 | 0% | 86.17 | 23.72% | 113.33 | 0% | 83.29 | 24.54%
Assentamento de Tubos de PVC e Metálicos em Redes de Água | 105275 | ASSENTAMENTO DE CONEXÃO 2 ACESSOS INCLINADOS DE FERRO FUNDIDO PARA REDE DE ÁGUA, DN 900, JUNTA ELÁSTICA, INSTALADO EM LOCAL COM NÍVEL ALTO DE INTERFERÊNCIAS (NÃO INCLUI FORNECIMENTO). AF_05/2024 | UN | 135.49 | 25.65% | 109.23 | 31.81% | 141.81 | 24.5% | 109.08 | 31.86% | 142.2 | 0% | 128.8 | 26.98% | 138.15 | 25.15% | 149.88 | 0% | 120.73 | 28.78% | 121.91 | 28.5% | 132.19 | 0% | 120.34 | 0% | 111.3 | 31.22% | 126.86 | 0% | 109.33 | 31.78% | 120.34 | 0% | 121.47 | 28.61% | 139.69 | 0% | 173.03 | 0% | 136.47 | 25.46% | 134.55 | 0% | 126.84 | 27.4% | 131.76 | 0% | 127.27 | 0% | 120.31 | 28.88% | 156.47 | 0% | 116.44 | 29.84%
Assentamento de Tubos de PVC e Metálicos em Redes de Água | 105390 | ASSENTAMENTO DE CONEXÃO 2 ACESSOS INCLINADOS DE FERRO FUNDIDO PARA REDE DE ÁGUA, DN 900, JUNTA ELÁSTICA, INSTALADO EM LOCAL COM NÍVEL BAIXO DE INTERFERÊNCIAS (NÃO INCLUI FORNECIMENTO). AF_05/2024 | UN | 109.15 | 20.68% | 87.2 | 25.88% | 113.88 | 19.82% | 86.96 | 25.95% | 114.86 | 0% | 103.62 | 21.78% | 112.39 | 20.08% | 121.39 | 0% | 96.69 | 23.34% | 98.01 | 23.03% | 106 | 0% | 96.16 | 0% | 89.15 | 25.32% | 102.31 | 0% | 87.04 | 25.93% | 96.85 | 0% | 97.43 | 23.17% | 112.55 | 0% | 141.19 | 0% | 109.39 | 20.63% | 107.82 | 0% | 101.58 | 22.22% | 105.54 | 0% | 101.52 | 0% | 96.29 | 23.44% | 126.77 | 0% | 93.06 | 24.25%
Assentamento de Tubos de PVC e Metálicos em Redes de Água | 105364 | ASSENTAMENTO DE CONEXÃO 2 ACESSOS INCLINADOS DE PVC PBA PARA REDE DE ÁGUA, DN 100, JUNTA ELÁSTICA INTEGRADA, INSTALADO EM LOCAL COM NÍVEL ALTO DE INTERFERÊNCIAS (NÃO INCLUI FORNECIMENTO). AF_05/2024 | UN | 26.5 | 0% | 20.68 | 0% | 28.28 | 0% | 19.87 | 0% | 29.27 | 0% | 25.47 | 0% | 28.87 | 0% | 31.1 | 0% | 23.31 | 0% | 24.3 | 0% | 26.01 | 0% | 22.52 | 0% | 20.96 | 0% | 25.56 | 0% | 20.45 | 0% | 24.12 | 0% | 23.47 | 0% | 28.74 | 0% | 37.88 | 0% | 26.74 | 0% | 26.48 | 0% | 24.54 | 0% | 25.43 | 0% | 24.17 | 0% | 23.28 | 0% | 33.69 | 0% | 22.14 | 0%
Assentamento de Tubos de PVC e Metálicos em Redes de Água | 105385 | ASSENTAMENTO DE CONEXÃO 2 ACESSOS INCLINADOS DE PVC PBA PARA REDE DE ÁGUA, DN 100, JUNTA ELÁSTICA INTEGRADA, INSTALADO EM LOCAL COM NÍVEL BAIXO DE INTERFERÊNCIAS (NÃO INCLUI FORNECIMENTO). AF_05/2024 | UN | 21.84 | 0% | 17.01 | 0% | 23.2 | 0% | 16.42 | 0% | 24.02 | 0% | 20.94 | 0% | 23.75 | 0% | 25.56 | 0% | 19.21 | 0% | 19.99 | 0% | 21.38 | 0% | 18.61 | 0% | 17.34 | 0% | 21.04 | 0% | 16.8 | 0% | 19.85 | 0% | 19.34 | 0% | 23.65 | 0% | 31.03 | 0% | 21.96 | 0% | 21.81 | 0% | 20.15 | 0% | 20.98 | 0% | 19.96 | 0% | 19.16 | 0% | 27.57 | 0% | 18.24 | 0%
Assentamento de Tubos de PVC e Metálicos em Redes de Água | 105362 | ASSENTAMENTO DE CONEXÃO 2 ACESSOS INCLINADOS DE PVC PBA PARA REDE DE ÁGUA, DN 50, JUNTA ELÁSTICA INTEGRADA, INSTALADO EM LOCAL COM NÍVEL ALTO DE INTERFERÊNCIAS (NÃO INCLUI FORNECIMENTO). AF_05/2024 | UN | 18.92 | 0% | 14.81 | 0% | 20.34 | 0% | 14.12 | 0% | 21.04 | 0% | 18.26 | 0% | 20.69 | 0% | 22.31 | 0% | 16.64 | 0% | 17.41 | 0% | 18.64 | 0% | 16.01 | 0% | 14.86 | 0% | 18.29 | 0% | 14.65 | 0% | 17.25 | 0% | 16.74 | 0% | 20.57 | 0% | 27.32 | 0% | 19.22 | 0% | 18.94 | 0% | 17.62 | 0% | 18.1 | 0% | 17.2 | 0% | 16.66 | 0% | 24.32 | 0% | 15.81 | 0%
Assentamento de Tubos de PVC e Metálicos em Redes de Água | 105383 | ASSENTAMENTO DE CONEXÃO 2 ACESSOS INCLINADOS DE PVC PBA PARA REDE DE ÁGUA, DN 50, JUNTA ELÁSTICA INTEGRADA, INSTALADO EM LOCAL COM NÍVEL BAIXO DE INTERFERÊNCIAS (NÃO INCLUI FORNECIMENTO). AF_05/2024 | UN | 15.5 | 0% | 12.12 | 0% | 16.62 | 0% | 11.59 | 0% | 17.2 | 0% | 14.94 | 0% | 16.93 | 0% | 18.25 | 0% | 13.63 | 0% | 14.25 | 0% | 15.25 | 0% | 13.13 | 0% | 12.21 | 0% | 14.97 | 0% | 11.98 | 0% | 14.12 | 0% | 13.71 | 0% | 16.84 | 0% | 22.31 | 0% | 15.71 | 0% | 15.51 | 0% | 14.4 | 0% | 14.85 | 0% | 14.11 | 0% | 13.63 | 0% | 19.85 | 0% | 12.95 | 0%
Assentamento de Tubos de PVC e Metálicos em Redes de Água | 105363 | ASSENTAMENTO DE CONEXÃO 2 ACESSOS INCLINADOS DE PVC PBA PARA REDE DE ÁGUA, DN 75, JUNTA ELÁSTICA INTEGRADA, INSTALADO EM LOCAL COM NÍVEL ALTO DE INTERFERÊNCIAS (NÃO INCLUI FORNECIMENTO). AF_05/2024 | UN | 22.8 | 0% | 17.81 | 0% | 24.38 | 0% | 17.1 | 0% | 25.24 | 0% | 21.95 | 0% | 24.89 | 0% | 26.81 | 0% | 20.06 | 0% | 20.93 | 0% | 22.4 | 0% | 19.37 | 0% | 18.01 | 0% | 22.02 | 0% | 17.61 | 0% | 20.77 | 0% | 20.2 | 0% | 24.74 | 0% | 32.69 | 0% | 23.05 | 0% | 22.81 | 0% | 21.15 | 0% | 21.86 | 0% | 20.78 | 0% | 20.04 | 0% | 29.07 | 0% | 19.06 | 0%
Assentamento de Tubos de PVC e Metálicos em Redes de Água | 105384 | ASSENTAMENTO DE CONEXÃO 2 ACESSOS INCLINADOS DE PVC PBA PARA REDE DE ÁGUA, DN 75, JUNTA ELÁSTICA INTEGRADA, INSTALADO EM LOCAL COM NÍVEL BAIXO DE INTERFERÊNCIAS (NÃO INCLUI FORNECIMENTO). AF_05/2024 | UN | 18.77 | 0% | 14.62 | 0% | 19.99 | 0% | 14.1 | 0% | 20.69 | 0% | 18.03 | 0% | 20.43 | 0% | 22.01 | 0% | 16.52 | 0% | 17.19 | 0% | 18.4 | 0% | 15.97 | 0% | 14.87 | 0% | 18.1 | 0% | 14.46 | 0% | 17.07 | 0% | 16.62 | 0% | 20.33 | 0% | 26.76 | 0% | 18.9 | 0% | 18.75 | 0% | 17.35 | 0% | 18.01 | 0% | 17.12 | 0% | 16.47 | 0% | 23.78 | 0% | 15.69 | 0%
Assentamento de Tubos de PVC e Metálicos em Redes de Água | 105279 | ASSENTAMENTO DE CONEXÃO 3 ACESSOS DE FERRO FUNDIDO PARA REDE DE ÁGUA, DN 100, JUNTA ELÁSTICA, INSTALADO EM LOCAL COM NÍVEL ALTO DE INTERFERÊNCIAS (NÃO INCLUI FORNECIMENTO). AF_05/2024 | UN | 26 | 24.23% | 20.47 | 30.78% | 27.42 | 0% | 20.86 | 30.2% | 28.04 | 0% | 24.3 | 25.93% | 25.54 | 24.67% | 27.98 | 0% | 22.93 | 27.47% | 22.82 | 27.61% | 25.67 | 0% | 22.96 | 0% | 21.15 | 29.79% | 24.59 | 0% | 20.55 | 30.66% | 22.72 | 27.73% | 23.01 | 27.38% | 26.44 | 0% | 31.35 | 0% | 25.94 | 24.29% | 24.66 | 25.55% | 24.12 | 26.12% | 25.02 | 0% | 23.74 | 0% | 22.69 | 27.77% | 29.15 | 0% | 22.1 | 28.51%
Assentamento de Tubos de PVC e Metálicos em Redes de Água | 105259 | ASSENTAMENTO DE CONEXÃO 3 ACESSOS DE FERRO FUNDIDO PARA REDE DE ÁGUA, DN 100, JUNTA ELÁSTICA, INSTALADO EM LOCAL COM NÍVEL BAIXO DE INTERFERÊNCIAS (NÃO INCLUI FORNECIMENTO). AF_05/2024 | UN | 20.32 | 20.13% | 15.94 | 25.66% | 21.2 | 0% | 16.26 | 25.15% | 21.68 | 0% | 18.97 | 21.56% | 20.2 | 20.25% | 21.95 | 0% | 17.86 | 22.9% | 17.83 | 22.94% | 19.82 | 0% | 17.86 | 0% | 16.57 | 24.68% | 19.18 | 0% | 15.94 | 25.66% | 17.77 | 23.02% | 17.94 | 22.8% | 20.64 | 0% | 24.76 | 0% | 20.08 | 20.37% | 19.31 | 21.18% | 18.73 | 21.84% | 19.48 | 0% | 18.51 | 0% | 17.64 | 23.19% | 22.76 | 0% | 17.19 | 23.79%
Assentamento de Tubos de PVC e Metálicos em Redes de Água | 105357 | ASSENTAMENTO DE CONEXÃO 3 ACESSOS DE FERRO FUNDIDO PARA REDE DE ÁGUA, DN 1000, JUNTA ELÁSTICA, INSTALADO EM LOCAL COM NÍVEL ALTO DE INTERFERÊNCIAS (NÃO INCLUI FORNECIMENTO). AF_05/2024 | UN | 205.64 | 24.65% | 164.98 | 30.73% | 213.55 | 23.74% | 166 | 30.54% | 214.46 | 0% | 194.81 | 26.03% | 209.35 | 24.22% | 226.84 | 0% | 183.22 | 27.67% | 184.39 | 27.5% | 199.77 | 0% | 183.24 | 0% | 169.95 | 29.83% | 192.32 | 0% | 164.85 | 30.76% | 182.38 | 0% | 184.43 | 27.49% | 211.78 | 0% | 260.52 | 0% | 205.68 | 24.65% | 203.87 | 0% | 191.27 | 26.51% | 200.42 | 0% | 193.61 | 0% | 182 | 27.86% | 235.05 | 0% | 176.59 | 28.71%
Assentamento de Tubos de PVC e Metálicos em Redes de Água | 105346 | ASSENTAMENTO DE CONEXÃO 3 ACESSOS DE FERRO FUNDIDO PARA REDE DE ÁGUA, DN 1000, JUNTA ELÁSTICA, INSTALADO EM LOCAL COM NÍVEL BAIXO DE INTERFERÊNCIAS (NÃO INCLUI FORNECIMENTO). AF_05/2024 | UN | 167.08 | 19.71% | 132.76 | 24.8% | 172.66 | 19.07% | 133.63 | 24.64% | 174.43 | 0% | 157.94 | 20.85% | 171.63 | 19.19% | 185.1 | 0% | 148.02 | 22.25% | 149.4 | 22.04% | 161.41 | 0% | 147.84 | 0% | 137.53 | 23.94% | 156.34 | 0% | 132.21 | 24.91% | 148 | 0% | 149.25 | 22.06% | 172.04 | 0% | 213.86 | 0% | 166.04 | 19.83% | 164.73 | 0% | 154.27 | 21.35% | 162.04 | 0% | 155.9 | 0% | 146.87 | 22.42% | 191.54 | 0% | 142.38 | 23.13%
Assentamento de Tubos de PVC e Metálicos em Redes de Água | 105358 | ASSENTAMENTO DE CONEXÃO 3 ACESSOS DE FERRO FUNDIDO PARA REDE DE ÁGUA, DN 1200, JUNTA ELÁSTICA, INSTALADO EM LOCAL COM NÍVEL ALTO DE INTERFERÊNCIAS (NÃO INCLUI FORNECIMENTO). AF_05/2024 | UN | 251.63 | 23.61% | 200.94 | 29.57% | 259.44 | 22.9% | 203.58 | 29.19% | 260.96 | 0% | 237.62 | 25.01% | 255.91 | 23.22% | 276.94 | 0% | 224.18 | 26.51% | 224.92 | 26.42% | 243.47 | 0% | 224.83 | 0% | 209.08 | 28.42% | 235.09 | 0% | 200.43 | 29.65% | 222.9 | 0% | 225.75 | 26.32% | 258.94 | 0% | 316.58 | 0% | 250.03 | 23.77% | 249.03 | 0% | 232.59 | 25.55% | 245.72 | 0% | 237.35 | 0% | 222.02 | 26.76% | 284.98 | 0% | 215.9 | 27.52%
Assentamento de Tubos de PVC e Metálicos em Redes de Água | 105347 | ASSENTAMENTO DE CONEXÃO 3 ACESSOS DE FERRO FUNDIDO PARA REDE DE ÁGUA, DN 1200, JUNTA ELÁSTICA, INSTALADO EM LOCAL COM NÍVEL BAIXO DE INTERFERÊNCIAS (NÃO INCLUI FORNECIMENTO). AF_05/2024 | UN | 206.16 | 18.72% | 162.96 | 23.68% | 211.2 | 18.27% | 165.46 | 23.32% | 213.73 | 0% | 194.14 | 19.88% | 211.39 | 18.26% | 227.69 | 0% | 182.7 | 21.12% | 183.63 | 21.02% | 198.24 | 0% | 183.12 | 0% | 170.88 | 22.58% | 192.67 | 0% | 161.97 | 23.83% | 182.36 | 0% | 184.3 | 20.94% | 212.07 | 0% | 261.48 | 0% | 203.29 | 18.98% | 202.89 | 0% | 188.99 | 20.42% | 200.48 | 0% | 192.93 | 0% | 180.59 | 21.37% | 233.62 | 0% | 175.57 | 21.98%
Assentamento de Tubos de PVC e Metálicos em Redes de Água | 105280 | ASSENTAMENTO DE CONEXÃO 3 ACESSOS DE FERRO FUNDIDO PARA REDE DE ÁGUA, DN 150, JUNTA ELÁSTICA, INSTALADO EM LOCAL COM NÍVEL ALTO DE INTERFERÊNCIAS (NÃO INCLUI FORNECIMENTO). AF_05/2024 | UN | 34.33 | 21.82% | 26.95 | 27.79% | 36.3 | 0% | 27.32 | 27.42% | 37.2 | 0% | 32.18 | 23.28% | 34.15 | 21.93% | 37.34 | 0% | 30.23 | 24.78% | 30.21 | 24.79% | 33.93 | 0% | 30.22 | 0% | 27.82 | 26.92% | 32.49 | 0% | 27.04 | 27.7% | 30.09 | 24.89% | 30.38 | 24.65% | 35.11 | 0% | 42.27 | 0% | 34.38 | 21.79% | 32.68 | 22.92% | 31.84 | 23.52% | 33.04 | 0% | 31.28 | 0% | 29.97 | 24.99% | 39.05 | 0% | 29.11 | 25.73%
Assentamento de Tubos de PVC e Metálicos em Redes de Água | 105283 | ASSENTAMENTO DE CONEXÃO 3 ACESSOS DE FERRO FUNDIDO PARA REDE DE ÁGUA, DN 150, JUNTA ELÁSTICA, INSTALADO EM LOCAL COM NÍVEL BAIXO DE INTERFERÊNCIAS (NÃO INCLUI FORNECIMENTO). AF_05/2024 | UN | 27.28 | 17.82% | 21.34 | 22.77% | 28.56 | 0% | 21.61 | 22.49% | 29.29 | 0% | 25.55 | 19.02% | 27.46 | 17.7% | 29.8 | 0% | 23.94 | 20.3% | 24.02 | 20.23% | 26.68 | 0% | 23.9 | 0% | 22.12 | 21.97% | 25.76 | 0% | 21.32 | 22.8% | 23.91 | 20.33% | 24.09 | 20.17% | 27.88 | 0% | 33.99 | 0% | 27.09 | 17.94% | 26.01 | 18.69% | 25.14 | 19.33% | 26.15 | 0% | 24.79 | 0% | 23.71 | 20.5% | 31.03 | 0% | 23.02 | 21.11%
Assentamento de Tubos de PVC e Metálicos em Redes de Água | 105281 | ASSENTAMENTO DE CONEXÃO 3 ACESSOS DE FERRO FUNDIDO PARA REDE DE ÁGUA, DN 200, JUNTA ELÁSTICA, INSTALADO EM LOCAL COM NÍVEL ALTO DE INTERFERÊNCIAS (NÃO INCLUI FORNECIMENTO). AF_05/2024 | UN | 42.67 | 20.34% | 33.44 | 25.96% | 45.16 | 0% | 33.79 | 25.69% | 46.36 | 0% | 40.06 | 21.67% | 42.75 | 20.3% | 46.69 | 0% | 37.54 | 23.12% | 37.63 | 23.07% | 42.18 | 0% | 37.46 | 0% | 34.45 | 25.2% | 40.4 | 0% | 33.53 | 25.89% | 37.43 | 23.19% | 37.75 | 22.99% | 43.76 | 0% | 53.2 | 0% | 42.77 | 20.29% | 40.68 | 21.34% | 39.56 | 21.94% | 41.05 | 0% | 38.82 | 0% | 37.27 | 23.29% | 48.93 | 0% | 36.1 | 24.04%
Assentamento de Tubos de PVC e Metálicos em Redes de Água | 105319 | ASSENTAMENTO DE CONEXÃO 3 ACESSOS DE FERRO FUNDIDO PARA REDE DE ÁGUA, DN 200, JUNTA ELÁSTICA, INSTALADO EM LOCAL COM NÍVEL BAIXO DE INTERFERÊNCIAS (NÃO INCLUI FORNECIMENTO). AF_05/2024 | UN | 34.22 | 16.48% | 26.74 | 21.09% | 35.9 | 0% | 26.98 | 20.9% | 36.9 | 0% | 32.13 | 17.55% | 34.7 | 16.25% | 37.64 | 0% | 30.02 | 18.79% | 30.21 | 18.67% | 33.51 | 0% | 29.92 | 0% | 27.66 | 20.39% | 32.36 | 0% | 26.69 | 21.13% | 30.07 | 18.76% | 30.24 | 18.65% | 35.1 | 0% | 43.22 | 0% | 34.06 | 16.56% | 32.71 | 17.24% | 31.55 | 17.88% | 32.82 | 0% | 31.07 | 0% | 29.77 | 18.95% | 39.3 | 0% | 28.84 | 19.56%
Assentamento de Tubos de PVC e Metálicos em Redes de Água | 105284 | ASSENTAMENTO DE CONEXÃO 3 ACESSOS DE FERRO FUNDIDO PARA REDE DE ÁGUA, DN 250, JUNTA ELÁSTICA, INSTALADO EM LOCAL COM NÍVEL ALTO DE INTERFERÊNCIAS (NÃO INCLUI FORNECIMENTO). AF_05/2024 | UN | 51.37 | 19.25% | 40.19 | 24.61% | 54.33 | 0% | 40.58 | 24.37% | 55.82 | 0% | 48.27 | 20.49% | 51.71 | 19.13% | 56.43 | 0% | 45.19 | 21.89% | 45.33 | 21.82% | 50.74 | 0% | 45.07 | 0% | 41.47 | 23.85% | 48.63 | 0% | 40.27 | 24.56% | 45.11 | 21.92% | 45.47 | 21.75% | 52.77 | 0% | 64.45 | 0% | 51.48 | 19.21% | 49.05 | 20.16% | 47.54 | 20.8% | 49.46 | 0% | 46.73 | 0% | 44.84 | 22.06% | 59.09 | 0% | 43.43 | 22.77%
Assentamento de Tubos de PVC e Metálicos em Redes de Água | 105320 | ASSENTAMENTO DE CONEXÃO 3 ACESSOS DE FERRO FUNDIDO PARA REDE DE ÁGUA, DN 250, JUNTA ELÁSTICA, INSTALADO EM LOCAL COM NÍVEL BAIXO DE INTERFERÊNCIAS (NÃO INCLUI FORNECIMENTO). AF_05/2024 | UN | 41.55 | 15.45% | 32.38 | 19.83% | 43.55 | 0% | 32.67 | 19.65% | 44.8 | 0% | 39.03 | 16.45% | 42.31 | 15.17% | 45.85 | 0% | 36.43 | 17.62% | 36.69 | 17.5% | 40.66 | 0% | 36.3 | 0% | 33.57 | 19.12% | 39.26 | 0% | 32.31 | 19.87% | 36.53 | 17.57% | 36.72 | 17.48% | 42.68 | 0% | 52.76 | 0% | 41.33 | 15.53% | 39.76 | 16.15% | 38.22 | 16.8% | 39.87 | 0% | 37.71 | 0% | 36.13 | 17.77% | 47.84 | 0% | 34.97 | 18.36%
Assentamento de Tubos de PVC e Metálicos em Redes de Água | 105348 | ASSENTAMENTO DE CONEXÃO 3 ACESSOS DE FERRO FUNDIDO PARA REDE DE ÁGUA, DN 300, JUNTA ELÁSTICA, INSTALADO EM LOCAL COM NÍVEL ALTO DE INTERFERÊNCIAS (NÃO INCLUI FORNECIMENTO). AF_05/2024 | UN | 60.04 | 18.45% | 46.89 | 23.63% | 63.45 | 0% | 47.34 | 23.41% | 65.24 | 0% | 56.43 | 19.63% | 60.62 | 18.28% | 66.11 | 0% | 52.81 | 20.98% | 53.01 | 20.9% | 59.26 | 0% | 52.62 | 0% | 48.43 | 22.88% | 56.82 | 0% | 46.96 | 23.59% | 52.76 | 21% | 53.13 | 20.85% | 61.74 | 0% | 75.67 | 0% | 60.17 | 18.41% | 57.37 | 19.31% | 55.5 | 19.96% | 57.8 | 0% | 54.61 | 0% | 52.39 | 21.15% | 69.21 | 0% | 50.7 | 21.85%
Assentamento de Tubos de PVC e Metálicos em Redes de Água | 105321 | ASSENTAMENTO DE CONEXÃO 3 ACESSOS DE FERRO FUNDIDO PARA REDE DE ÁGUA, DN 300, JUNTA ELÁSTICA, INSTALADO EM LOCAL COM NÍVEL BAIXO DE INTERFERÊNCIAS (NÃO INCLUI FORNECIMENTO). AF_05/2024 | UN | 48.83 | 14.75% | 37.99 | 18.95% | 51.16 | 0% | 38.34 | 18.78% | 52.66 | 0% | 45.89 | 15.69% | 49.87 | 14.44% | 54.02 | 0% | 42.82 | 16.81% | 43.14 | 16.69% | 47.75 | 0% | 42.63 | 0% | 39.45 | 18.25% | 46.16 | 0% | 37.91 | 18.99% | 42.94 | 16.77% | 43.16 | 16.68% | 50.21 | 0% | 62.27 | 0% | 48.59 | 14.82% | 46.75 | 15.4% | 44.87 | 16.05% | 46.88 | 0% | 44.33 | 0% | 42.44 | 16.97% | 56.35 | 0% | 41.06 | 17.54%
Assentamento de Tubos de PVC e Metálicos em Redes de Água | 105349 | ASSENTAMENTO DE CONEXÃO 3 ACESSOS DE FERRO FUNDIDO PARA REDE DE ÁGUA, DN 350, JUNTA ELÁSTICA, INSTALADO EM LOCAL COM NÍVEL ALTO DE INTERFERÊNCIAS (NÃO INCLUI FORNECIMENTO). AF_05/2024 | UN | 68.7 | 17.86% | 53.6 | 22.89% | 72.58 | 0% | 54.09 | 22.68% | 74.66 | 0% | 64.61 | 18.99% | 69.52 | 17.65% | 75.78 | 0% | 60.41 | 20.31% | 60.69 | 20.22% | 67.78 | 0% | 60.21 | 0% | 55.4 | 22.15% | 65.02 | 0% | 53.66 | 22.87% | 60.38 | 20.32% | 60.81 | 20.18% | 70.7 | 0% | 86.89 | 0% | 68.84 | 17.82% | 65.68 | 18.68% | 63.46 | 19.34% | 66.14 | 0% | 62.48 | 0% | 59.95 | 20.47% | 79.33 | 0% | 57.97 | 21.17%
Assentamento de Tubos de PVC e Metálicos em Redes de Água | 105322 | ASSENTAMENTO DE CONEXÃO 3 ACESSOS DE FERRO FUNDIDO PARA REDE DE ÁGUA, DN 350, JUNTA ELÁSTICA, INSTALADO EM LOCAL COM NÍVEL BAIXO DE INTERFERÊNCIAS (NÃO INCLUI FORNECIMENTO). AF_05/2024 | UN | 56.11 | 14.19% | 43.61 | 18.25% | 58.75 | 0% | 43.99 | 18.1% | 60.53 | 0% | 52.73 | 15.1% | 57.42 | 13.86% | 62.19 | 0% | 49.19 | 16.18% | 49.58 | 16.05% | 54.86 | 0% | 48.99 | 0% | 45.31 | 17.57% | 53.03 | 0% | 43.48 | 18.31% | 49.36 | 16.13% | 49.6 | 16.05% | 57.76 | 0% | 71.77 | 0% | 55.81 | 14.26% | 53.75 | 14.81% | 51.52 | 15.45% | 53.88 | 0% | 50.93 | 0% | 48.76 | 16.32% | 64.85 | 0% | 47.15 | 16.88%
Assentamento de Tubos de PVC e Metálicos em Redes de Água | 105350 | ASSENTAMENTO DE CONEXÃO 3 ACESSOS DE FERRO FUNDIDO PARA REDE DE ÁGUA, DN 400, JUNTA ELÁSTICA, INSTALADO EM LOCAL COM NÍVEL ALTO DE INTERFERÊNCIAS (NÃO INCLUI FORNECIMENTO). AF_05/2024 | UN | 77.34 | 17.42% | 60.32 | 22.33% | 81.69 | 0% | 60.85 | 22.14% | 84.09 | 0% | 72.76 | 18.51% | 78.43 | 17.17% | 85.45 | 0% | 68.01 | 19.81% | 68.34 | 19.71% | 76.3 | 0% | 67.76 | 0% | 62.38 | 21.59% | 73.23 | 0% | 60.35 | 22.32% | 68 | 19.81% | 68.45 | 19.68% | 79.67 | 0% | 98.1 | 0% | 77.51 | 17.38% | 73.99 | 18.21% | 71.42 | 18.86% | 74.49 | 0% | 70.33 | 0% | 67.48 | 19.96% | 89.47 | 0% | 65.25 | 20.64%
Assentamento de Tubos de PVC e Metálicos em Redes de Água | 105323 | ASSENTAMENTO DE CONEXÃO 3 ACESSOS DE FERRO FUNDIDO PARA REDE DE ÁGUA, DN 400, JUNTA ELÁSTICA, INSTALADO EM LOCAL COM NÍVEL BAIXO DE INTERFERÊNCIAS (NÃO INCLUI FORNECIMENTO). AF_05/2024 | UN | 63.37 | 13.81% | 49.23 | 17.77% | 66.36 | 0% | 49.65 | 17.62% | 68.39 | 0% | 59.58 | 14.69% | 64.97 | 13.47% | 70.34 | 0% | 55.56 | 15.75% | 56.03 | 15.62% | 61.97 | 0% | 55.32 | 0% | 51.17 | 17.1% | 59.91 | 0% | 49.07 | 17.83% | 55.78 | 15.69% | 56.02 | 15.62% | 65.29 | 0% | 81.28 | 0% | 63.05 | 13.88% | 60.74 | 14.41% | 58.17 | 15.04% | 60.87 | 0% | 57.53 | 0% | 55.08 | 15.89% | 73.36 | 0% | 53.25 | 16.43%
Assentamento de Tubos de PVC e Metálicos em Redes de Água | 105351 | ASSENTAMENTO DE CONEXÃO 3 ACESSOS DE FERRO FUNDIDO PARA REDE DE ÁGUA, DN 450, JUNTA ELÁSTICA, INSTALADO EM LOCAL COM NÍVEL ALTO DE INTERFERÊNCIAS (NÃO INCLUI FORNECIMENTO). AF_05/2024 | UN | 86.31 | 17% | 67.23 | 21.82% | 91.05 | 0% | 67.87 | 21.61% | 93.77 | 0% | 81.17 | 18.07% | 87.63 | 16.74% | 95.42 | 0% | 75.89 | 19.33% | 76.25 | 19.24% | 85.08 | 0% | 75.63 | 0% | 69.64 | 21.07% | 81.68 | 0% | 67.26 | 21.81% | 75.9 | 19.33% | 76.4 | 19.2% | 88.94 | 0% | 109.59 | 0% | 86.41 | 16.98% | 82.6 | 17.76% | 79.61 | 18.43% | 83.16 | 0% | 78.5 | 0% | 75.27 | 19.49% | 99.82 | 0% | 72.78 | 20.16%
Assentamento de Tubos de PVC e Metálicos em Redes de Água | 105324 | ASSENTAMENTO DE CONEXÃO 3 ACESSOS DE FERRO FUNDIDO PARA REDE DE ÁGUA, DN 450, JUNTA ELÁSTICA, INSTALADO EM LOCAL COM NÍVEL BAIXO DE INTERFERÊNCIAS (NÃO INCLUI FORNECIMENTO). AF_05/2024 | UN | 70.96 | 13.43% | 55.06 | 17.31% | 74.21 | 0% | 55.58 | 17.15% | 76.5 | 0% | 66.69 | 14.29% | 72.83 | 13.09% | 78.81 | 0% | 62.22 | 15.32% | 62.72 | 15.19% | 69.32 | 0% | 61.97 | 0% | 57.35 | 16.62% | 67.05 | 0% | 54.85 | 17.37% | 62.45 | 15.26% | 62.75 | 15.19% | 73.13 | 0% | 91.06 | 0% | 70.54 | 13.51% | 68.05 | 14% | 65.05 | 14.65% | 68.2 | 0% | 64.44 | 0% | 61.64 | 15.46% | 82.1 | 0% | 59.6 | 15.99%
Assentamento de Tubos de PVC e Metálicos em Redes de Água | 105352 | ASSENTAMENTO DE CONEXÃO 3 ACESSOS DE FERRO FUNDIDO PARA REDE DE ÁGUA, DN 500, JUNTA ELÁSTICA, INSTALADO EM LOCAL COM NÍVEL ALTO DE INTERFERÊNCIAS (NÃO INCLUI FORNECIMENTO). AF_05/2024 | UN | 109.33 | 26.44% | 88.02 | 32.84% | 113.29 | 25.52% | 88.77 | 32.57% | 113.4 | 0% | 103.46 | 27.94% | 110.64 | 26.13% | 119.95 | 0% | 97.55 | 29.64% | 97.98 | 29.51% | 106.07 | 0% | 97.71 | 0% | 90.72 | 31.87% | 102.12 | 0% | 87.99 | 32.86% | 96.9 | 0% | 98.14 | 29.46% | 112.32 | 0% | 137.06 | 0% | 109.17 | 26.48% | 108.48 | 0% | 101.77 | 28.41% | 106.64 | 0% | 103.3 | 0% | 96.83 | 29.86% | 124.01 | 0% | 94.12 | 30.72%
Assentamento de Tubos de PVC e Metálicos em Redes de Água | 105325 | ASSENTAMENTO DE CONEXÃO 3 ACESSOS DE FERRO FUNDIDO PARA REDE DE ÁGUA, DN 500, JUNTA ELÁSTICA, INSTALADO EM LOCAL COM NÍVEL BAIXO DE INTERFERÊNCIAS (NÃO INCLUI FORNECIMENTO). AF_05/2024 | UN | 88.02 | 21.32% | 70.16 | 26.75% | 90.72 | 20.69% | 70.81 | 26.51% | 91.35 | 0% | 83.1 | 22.59% | 89.89 | 20.88% | 96.97 | 0% | 78.08 | 24.04% | 78.64 | 23.87% | 84.88 | 0% | 78.09 | 0% | 72.74 | 25.8% | 82.25 | 0% | 69.91 | 26.85% | 77.9 | 0% | 78.69 | 23.85% | 90.38 | 0% | 111.49 | 0% | 87.3 | 21.5% | 86.83 | 0% | 81.32 | 23.08% | 85.4 | 0% | 82.4 | 0% | 77.4 | 24.25% | 100.09 | 0% | 75.18 | 24.97%
Assentamento de Tubos de PVC e Metálicos em Redes de Água | 105353 | ASSENTAMENTO DE CONEXÃO 3 ACESSOS DE FERRO FUNDIDO PARA REDE DE ÁGUA, DN 600, JUNTA ELÁSTICA, INSTALADO EM LOCAL COM NÍVEL ALTO DE INTERFERÊNCIAS (NÃO INCLUI FORNECIMENTO). AF_05/2024 | UN | 129.37 | 25.72% | 103.94 | 32.02% | 133.94 | 24.85% | 104.91 | 31.72% | 134.24 | 0% | 122.4 | 27.19% | 131.13 | 25.38% | 142.09 | 0% | 115.39 | 28.84% | 115.89 | 28.72% | 125.45 | 0% | 115.58 | 0% | 107.34 | 31% | 120.84 | 0% | 103.87 | 32.04% | 114.66 | 0% | 116.11 | 28.66% | 132.99 | 0% | 162.46 | 0% | 129.07 | 25.78% | 128.28 | 0% | 120.25 | 27.68% | 126.22 | 0% | 122.15 | 0% | 114.49 | 29.07% | 146.79 | 0% | 111.3 | 29.9%
Assentamento de Tubos de PVC e Metálicos em Redes de Água | 105326 | ASSENTAMENTO DE CONEXÃO 3 ACESSOS DE FERRO FUNDIDO PARA REDE DE ÁGUA, DN 600, JUNTA ELÁSTICA, INSTALADO EM LOCAL COM NÍVEL BAIXO DE INTERFERÊNCIAS (NÃO INCLUI FORNECIMENTO). AF_05/2024 | UN | 104.61 | 20.66% | 83.22 | 25.97% | 107.7 | 20.06% | 84.06 | 25.71% | 108.6 | 0% | 98.72 | 21.89% | 106.98 | 20.2% | 115.36 | 0% | 92.76 | 23.3% | 93.41 | 23.13% | 100.83 | 0% | 92.81 | 0% | 86.47 | 24.99% | 97.76 | 0% | 82.86 | 26.08% | 92.58 | 0% | 93.51 | 23.11% | 107.48 | 0% | 132.66 | 0% | 103.63 | 20.85% | 103.14 | 0% | 96.5 | 22.39% | 101.56 | 0% | 97.89 | 0% | 91.92 | 23.51% | 118.95 | 0% | 89.29 | 24.2%
Assentamento de Tubos de PVC e Metálicos em Redes de Água | 105354 | ASSENTAMENTO DE CONEXÃO 3 ACESSOS DE FERRO FUNDIDO PARA REDE DE ÁGUA, DN 700, JUNTA ELÁSTICA, INSTALADO EM LOCAL COM NÍVEL ALTO DE INTERFERÊNCIAS (NÃO INCLUI FORNECIMENTO). AF_05/2024 | UN | 147.63 | 25.49% | 118.65 | 31.72% | 153.23 | 24.56% | 119.46 | 31.5% | 153.64 | 0% | 139.81 | 26.92% | 149.92 | 25.1% | 162.48 | 0% | 131.62 | 28.59% | 132.37 | 28.43% | 143.37 | 0% | 131.69 | 0% | 122.18 | 30.8% | 137.99 | 0% | 118.59 | 31.73% | 130.91 | 0% | 132.46 | 28.41% | 151.89 | 0% | 186.26 | 0% | 147.61 | 25.49% | 146.41 | 0% | 137.41 | 27.39% | 143.91 | 0% | 139.19 | 0% | 130.72 | 28.79% | 168.25 | 0% | 126.93 | 29.65%
Assentamento de Tubos de PVC e Metálicos em Redes de Água | 105344 | ASSENTAMENTO DE CONEXÃO 3 ACESSOS DE FERRO FUNDIDO PARA REDE DE ÁGUA, DN 700, JUNTA ELÁSTICA, INSTALADO EM LOCAL COM NÍVEL BAIXO DE INTERFERÊNCIAS (NÃO INCLUI FORNECIMENTO). AF_05/2024 | UN | 119.42 | 20.47% | 95.05 | 25.71% | 123.33 | 19.82% | 95.74 | 25.53% | 124.42 | 0% | 112.84 | 21.66% | 122.38 | 19.97% | 132 | 0% | 105.86 | 23.09% | 106.77 | 22.89% | 115.31 | 0% | 105.77 | 0% | 98.43 | 24.83% | 111.69 | 0% | 94.69 | 25.81% | 105.75 | 0% | 106.71 | 22.9% | 122.84 | 0% | 152.26 | 0% | 118.62 | 20.6% | 117.79 | 0% | 110.34 | 22.15% | 115.82 | 0% | 111.58 | 0% | 105 | 23.28% | 136.5 | 0% | 101.88 | 23.99%
Assentamento de Tubos de PVC e Metálicos em Redes de Água | 105278 | ASSENTAMENTO DE CONEXÃO 3 ACESSOS DE FERRO FUNDIDO PARA REDE DE ÁGUA, DN 80, JUNTA ELÁSTICA, INSTALADO EM LOCAL COM NÍVEL ALTO DE INTERFERÊNCIAS (NÃO INCLUI FORNECIMENTO). AF_05/2024 | UN | 22.58 | 25.78% | 17.82 | 32.66% | 23.82 | 0% | 18.19 | 32% | 24.3 | 0% | 21.07 | 27.62% | 22.02 | 26.43% | 24.16 | 0% | 19.91 | 29.23% | 19.78 | 29.42% | 22.31 | 0% | 19.99 | 0% | 18.42 | 31.6% | 21.34 | 0% | 17.9 | 32.51% | 19.72 | 29.51% | 19.98 | 29.13% | 22.91 | 0% | 26.9 | 0% | 22.51 | 25.86% | 21.38 | 27.22% | 20.97 | 27.75% | 21.73 | 0% | 20.65 | 0% | 19.7 | 29.54% | 25.15 | 0% | 19.23 | 30.27%
Assentamento de Tubos de PVC e Metálicos em Redes de Água | 105343 | ASSENTAMENTO DE CONEXÃO 3 ACESSOS DE FERRO FUNDIDO PARA REDE DE ÁGUA, DN 80, JUNTA ELÁSTICA, INSTALADO EM LOCAL COM NÍVEL BAIXO DE INTERFERÊNCIAS (NÃO INCLUI FORNECIMENTO). AF_05/2024 | UN | 17.45 | 21.6% | 13.72 | 27.48% | 18.18 | 0% | 14.02 | 26.89% | 18.57 | 0% | 16.27 | 23.17% | 17.21 | 21.91% | 18.73 | 0% | 15.32 | 24.61% | 15.28 | 24.67% | 17.02 | 0% | 15.38 | 0% | 14.28 | 26.4% | 16.45 | 0% | 13.72 | 27.48% | 15.25 | 24.72% | 15.41 | 24.46% | 17.67 | 0% | 21 | 0% | 17.23 | 21.88% | 16.56 | 22.77% | 16.1 | 23.42% | 16.71 | 0% | 15.92 | 0% | 15.15 | 24.88% | 19.4 | 0% | 14.8 | 25.47%
Assentamento de Tubos de PVC e Metálicos em Redes de Água | 105355 | ASSENTAMENTO DE CONEXÃO 3 ACESSOS DE FERRO FUNDIDO PARA REDE DE ÁGUA, DN 800, JUNTA ELÁSTICA, INSTALADO EM LOCAL COM NÍVEL ALTO DE INTERFERÊNCIAS (NÃO INCLUI FORNECIMENTO). AF_05/2024 | UN | 166.56 | 25.2% | 133.81 | 31.37% | 173.02 | 24.26% | 134.6 | 31.19% | 173.57 | 0% | 157.81 | 26.6% | 169.33 | 24.79% | 183.51 | 0% | 148.45 | 28.28% | 149.38 | 28.1% | 161.82 | 0% | 148.46 | 0% | 137.69 | 30.49% | 155.73 | 0% | 133.74 | 31.39% | 147.71 | 0% | 149.41 | 28.1% | 171.44 | 0% | 210.63 | 0% | 166.64 | 25.19% | 165.18 | 0% | 155.04 | 27.08% | 162.32 | 0% | 156.9 | 0% | 147.48 | 28.46% | 190.22 | 0% | 143.12 | 29.33%
Assentamento de Tubos de PVC e Metálicos em Redes de Água | 105391 | ASSENTAMENTO DE CONEXÃO 3 ACESSOS DE FERRO FUNDIDO PARA REDE DE ÁGUA, DN 800, JUNTA ELÁSTICA, INSTALADO EM LOCAL COM NÍVEL BAIXO DE INTERFERÊNCIAS (NÃO INCLUI FORNECIMENTO). AF_05/2024 | UN | 134.89 | 20.21% | 107.33 | 25.4% | 139.44 | 19.55% | 107.99 | 25.24% | 140.73 | 0% | 127.54 | 21.37% | 138.4 | 19.7% | 149.28 | 0% | 119.53 | 22.81% | 120.64 | 22.6% | 130.32 | 0% | 119.37 | 0% | 111.05 | 24.55% | 126.2 | 0% | 106.92 | 25.5% | 119.48 | 0% | 120.51 | 22.62% | 138.82 | 0% | 172.4 | 0% | 134.09 | 20.33% | 133.04 | 0% | 124.68 | 21.86% | 130.79 | 0% | 125.93 | 0% | 118.62 | 22.98% | 154.55 | 0% | 115.01 | 23.7%
Assentamento de Tubos de PVC e Metálicos em Redes de Água | 105356 | ASSENTAMENTO DE CONEXÃO 3 ACESSOS DE FERRO FUNDIDO PARA REDE DE ÁGUA, DN 900, JUNTA ELÁSTICA, INSTALADO EM LOCAL COM NÍVEL ALTO DE INTERFERÊNCIAS (NÃO INCLUI FORNECIMENTO). AF_05/2024 | UN | 185.96 | 24.92% | 149.28 | 31.04% | 193.18 | 23.99% | 150.17 | 30.86% | 193.91 | 0% | 176.19 | 26.3% | 189.21 | 24.49% | 205.05 | 0% | 165.71 | 27.96% | 166.79 | 27.78% | 180.68 | 0% | 165.7 | 0% | 153.69 | 30.15% | 173.89 | 0% | 149.2 | 31.06% | 164.93 | 0% | 166.79 | 27.78% | 191.47 | 0% | 235.45 | 0% | 186.04 | 24.91% | 184.4 | 0% | 173.05 | 26.78% | 181.22 | 0% | 175.11 | 0% | 164.63 | 28.15% | 212.53 | 0% | 159.74 | 29.01%
Assentamento de Tubos de PVC e Metálicos em Redes de Água | 105345 | ASSENTAMENTO DE CONEXÃO 3 ACESSOS DE FERRO FUNDIDO PARA REDE DE ÁGUA, DN 900, JUNTA ELÁSTICA, INSTALADO EM LOCAL COM NÍVEL BAIXO DE INTERFERÊNCIAS (NÃO INCLUI FORNECIMENTO). AF_05/2024 | UN | 150.85 | 19.95% | 119.94 | 25.1% | 155.95 | 19.3% | 120.69 | 24.94% | 157.47 | 0% | 142.62 | 21.11% | 154.89 | 19.43% | 167.06 | 0% | 133.66 | 22.52% | 134.91 | 22.31% | 145.75 | 0% | 133.46 | 0% | 124.14 | 24.25% | 141.15 | 0% | 119.48 | 25.19% | 133.62 | 0% | 134.77 | 22.33% | 155.3 | 0% | 193 | 0% | 149.96 | 20.07% | 148.76 | 0% | 139.39 | 21.59% | 146.27 | 0% | 140.78 | 0% | 132.63 | 22.69% | 172.94 | 0% | 128.58 | 23.41%
Assentamento de Tubos de PVC e Metálicos em Redes de Água | 105367 | ASSENTAMENTO DE CONEXÃO 3 ACESSOS DE PVC PBA PARA REDE DE ÁGUA, DN 100, JUNTA ELÁSTICA INTEGRADA, INSTALADO EM LOCAL COM NÍVEL ALTO DE INTERFERÊNCIAS (NÃO INCLUI FORNECIMENTO). AF_05/2024 | UN | 36.53 | 0% | 28.4 | 0% | 38.62 | 0% | 27.58 | 0% | 40.01 | 0% | 34.98 | 0% | 39.65 | 0% | 42.64 | 0% | 32.16 | 0% | 33.35 | 0% | 35.66 | 0% | 31.23 | 0% | 29.15 | 0% | 35.16 | 0% | 28.04 | 0% | 33.17 | 0% | 32.37 | 0% | 39.49 | 0% | 51.59 | 0% | 36.58 | 0% | 36.44 | 0% | 33.6 | 0% | 35.14 | 0% | 33.45 | 0% | 31.98 | 0% | 45.79 | 0% | 30.54 | 0%
Assentamento de Tubos de PVC e Metálicos em Redes de Água | 105371 | ASSENTAMENTO DE CONEXÃO 3 ACESSOS DE PVC PBA PARA REDE DE ÁGUA, DN 100, JUNTA ELÁSTICA INTEGRADA, INSTALADO EM LOCAL COM NÍVEL BAIXO DE INTERFERÊNCIAS (NÃO INCLUI FORNECIMENTO). AF_05/2024 | UN | 30.31 | 0% | 23.51 | 0% | 31.85 | 0% | 22.98 | 0% | 33.01 | 0% | 28.94 | 0% | 32.8 | 0% | 35.27 | 0% | 26.69 | 0% | 27.59 | 0% | 29.5 | 0% | 26 | 0% | 24.32 | 0% | 29.14 | 0% | 23.18 | 0% | 27.49 | 0% | 26.88 | 0% | 32.71 | 0% | 42.46 | 0% | 30.2 | 0% | 30.2 | 0% | 27.77 | 0% | 29.22 | 0% | 27.83 | 0% | 26.49 | 0% | 37.66 | 0% | 25.34 | 0%
Assentamento de Tubos de PVC e Metálicos em Redes de Água | 105365 | ASSENTAMENTO DE CONEXÃO 3 ACESSOS DE PVC PBA PARA REDE DE ÁGUA, DN 50, JUNTA ELÁSTICA INTEGRADA, INSTALADO EM LOCAL COM NÍVEL ALTO DE INTERFERÊNCIAS (NÃO INCLUI FORNECIMENTO). AF_05/2024 | UN | 25.76 | 0% | 20.12 | 0% | 27.54 | 0% | 19.3 | 0% | 28.5 | 0% | 24.79 | 0% | 28.1 | 0% | 30.26 | 0% | 22.65 | 0% | 23.65 | 0% | 25.3 | 0% | 21.88 | 0% | 20.35 | 0% | 24.86 | 0% | 19.89 | 0% | 23.45 | 0% | 22.81 | 0% | 27.96 | 0% | 36.91 | 0% | 26.05 | 0% | 25.76 | 0% | 23.89 | 0% | 24.7 | 0% | 23.48 | 0% | 22.64 | 0% | 32.83 | 0% | 21.52 | 0%
Assentamento de Tubos de PVC e Metálicos em Redes de Água | 105386 | ASSENTAMENTO DE CONEXÃO 3 ACESSOS DE PVC PBA PARA REDE DE ÁGUA, DN 50, JUNTA ELÁSTICA INTEGRADA, INSTALADO EM LOCAL COM NÍVEL BAIXO DE INTERFERÊNCIAS (NÃO INCLUI FORNECIMENTO). AF_05/2024 | UN | 21.2 | 0% | 16.53 | 0% | 22.57 | 0% | 15.93 | 0% | 23.37 | 0% | 20.37 | 0% | 23.07 | 0% | 24.84 | 0% | 18.65 | 0% | 19.42 | 0% | 20.77 | 0% | 18.04 | 0% | 16.8 | 0% | 20.44 | 0% | 16.34 | 0% | 19.28 | 0% | 18.78 | 0% | 22.98 | 0% | 30.21 | 0% | 21.36 | 0% | 21.18 | 0% | 19.61 | 0% | 20.35 | 0% | 19.35 | 0% | 18.61 | 0% | 26.86 | 0% | 17.71 | 0%
Assentamento de Tubos de PVC e Metálicos em Redes de Água | 105366 | ASSENTAMENTO DE CONEXÃO 3 ACESSOS DE PVC PBA PARA REDE DE ÁGUA, DN 75, JUNTA ELÁSTICA INTEGRADA, INSTALADO EM LOCAL COM NÍVEL ALTO DE INTERFERÊNCIAS (NÃO INCLUI FORNECIMENTO). AF_05/2024 | UN | 31.34 | 0% | 24.4 | 0% | 33.24 | 0% | 23.63 | 0% | 34.42 | 0% | 30.05 | 0% | 34.06 | 0% | 36.65 | 0% | 27.59 | 0% | 28.66 | 0% | 30.65 | 0% | 26.75 | 0% | 24.94 | 0% | 30.2 | 0% | 24.08 | 0% | 28.49 | 0% | 27.77 | 0% | 33.92 | 0% | 44.42 | 0% | 31.47 | 0% | 31.28 | 0% | 28.89 | 0% | 30.13 | 0% | 28.66 | 0% | 27.48 | 0% | 39.46 | 0% | 26.21 | 0%
Assentamento de Tubos de PVC e Metálicos em Redes de Água | 105387 | ASSENTAMENTO DE CONEXÃO 3 ACESSOS DE PVC PBA PARA REDE DE ÁGUA, DN 75, JUNTA ELÁSTICA INTEGRADA, INSTALADO EM LOCAL COM NÍVEL BAIXO DE INTERFERÊNCIAS (NÃO INCLUI FORNECIMENTO). AF_05/2024 | UN | 25.95 | 0% | 20.16 | 0% | 27.37 | 0% | 19.64 | 0% | 28.35 | 0% | 24.82 | 0% | 28.12 | 0% | 30.26 | 0% | 22.85 | 0% | 23.67 | 0% | 25.3 | 0% | 22.22 | 0% | 20.75 | 0% | 24.97 | 0% | 19.88 | 0% | 23.56 | 0% | 23.01 | 0% | 28.04 | 0% | 36.51 | 0% | 25.93 | 0% | 25.87 | 0% | 23.83 | 0% | 24.99 | 0% | 23.79 | 0% | 22.71 | 0% | 32.4 | 0% | 21.71 | 0%
Assentamento de Tubos de PVC e Metálicos em Redes de Água | 97177 | ASSENTAMENTO DE TUBO DE AÇO CARBONO PARA REDE DE ÁGUA, DN 1000 MM (40") OU DN 1100 MM (44"), JUNTA SOLDADA, INSTALADO EM LOCAL COM NÍVEL ALTO DE INTERFERÊNCIAS (NÃO INCLUI FORNECIMENTO). AF_05/2024 | M | 75.42 | 15.58% | 73.15 | 16.06% | 88.04 | 31.74% | 64.23 | 18.29% | 85.84 | 0% | 77.94 | 15.08% | 81.76 | 14.37% | 83.41 | 0% | 71.2 | 16.5% | 68.67 | 17.11% | 88.08 | 0% | 68.09 | 0% | 68.24 | 17.22% | 80.2 | 0% | 62.64 | 18.76% | 70.44 | 0% | 69.61 | 16.88% | 85.13 | 0% | 106.18 | 0% | 77.93 | 15.08% | 75.36 | 0% | 84.03 | 33.25% | 82.88 | 0% | 90.77 | 0% | 74.21 | 37.65% | 95.3 | 0% | 68.78 | 17.08%
Assentamento de Tubos de PVC e Metálicos em Redes de Água | 97187 | ASSENTAMENTO DE TUBO DE AÇO CARBONO PARA REDE DE ÁGUA, DN 1000 MM (40") OU DN 1100 MM (44"), JUNTA SOLDADA, INSTALADO EM LOCAL COM NÍVEL BAIXO DE INTERFERÊNCIAS (NÃO INCLUI FORNECIMENTO). AF_05/2024 | M | 67.16 | 11.35% | 66.22 | 11.51% | 79.31 | 30.02% | 57.21 | 13.32% | 77.34 | 0% | 70.07 | 10.87% | 73.78 | 10.33% | 74.56 | 0% | 63.64 | 11.97% | 61.18 | 12.46% | 79.87 | 0% | 60.45 | 0% | 61.24 | 12.44% | 72.53 | 0% | 55.6 | 13.71% | 63.07 | 0% | 62.06 | 12.28% | 76.65 | 0% | 96.4 | 0% | 69.46 | 10.97% | 66.97 | 0% | 76.11 | 31.28% | 74.63 | 0% | 82.63 | 0% | 66.67 | 35.71% | 86.1 | 0% | 61.42 | 12.41%
Assentamento de Tubos de PVC e Metálicos em Redes de Água | 97178 | ASSENTAMENTO DE TUBO DE AÇO CARBONO PARA REDE DE ÁGUA, DN 1200 MM (48") OU DN 1300 MM (52"), JUNTA SOLDADA, INSTALADO EM LOCAL COM NÍVEL ALTO DE INTERFERÊNCIAS (NÃO INCLUI FORNECIMENTO). AF_05/2024 | M | 91.78 | 15.1% | 88.75 | 15.62% | 107.1 | 31.08% | 77.93 | 17.79% | 104.56 | 0% | 94.8 | 14.62% | 99.62 | 13.91% | 101.73 | 0% | 86.54 | 16.02% | 83.58 | 16.58% | 107 | 0% | 82.76 | 0% | 82.81 | 16.74% | 97.49 | 0% | 76.11 | 18.21% | 85.68 | 0% | 84.67 | 16.37% | 103.56 | 0% | 129.52 | 0% | 94.89 | 14.61% | 91.69 | 0% | 102.03 | 32.63% | 100.66 | 0% | 109.99 | 0% | 90.18 | 36.92% | 116.17 | 0% | 83.57 | 16.58%
Assentamento de Tubos de PVC e Metálicos em Redes de Água | 97188 | ASSENTAMENTO DE TUBO DE AÇO CARBONO PARA REDE DE ÁGUA, DN 1200 MM (48") OU DN 1300 MM (52"), JUNTA SOLDADA, INSTALADO EM LOCAL COM NÍVEL BAIXO DE INTERFERÊNCIAS (NÃO INCLUI FORNECIMENTO). AF_05/2024 | M | 81.86 | 10.99% | 80.4 | 11.19% | 96.59 | 29.43% | 69.54 | 12.94% | 94.32 | 0% | 85.32 | 10.55% | 89.99 | 10% | 91.05 | 0% | 77.46 | 11.62% | 74.57 | 12.07% | 97.14 | 0% | 73.6 | 0% | 74.41 | 12.1% | 88.24 | 0% | 67.66 | 13.3% | 76.83 | 0% | 75.6 | 11.9% | 93.36 | 0% | 117.7 | 0% | 84.7 | 10.63% | 81.59 | 0% | 92.49 | 30.74% | 90.74 | 0% | 100.22 | 0% | 81.11 | 35.05% | 105.07 | 0% | 74.72 | 12.04%
Assentamento de Tubos de PVC e Metálicos em Redes de Água | 97179 | ASSENTAMENTO DE TUBO DE AÇO CARBONO PARA REDE DE ÁGUA, DN 1400 MM (56'') OU DN 1500 MM (60"), JUNTA SOLDADA, INSTALADO EM LOCAL COM NÍVEL ALTO DE INTERFERÊNCIAS (NÃO INCLUI FORNECIMENTO). AF_05/2024 | M | 108.17 | 14.79% | 104.35 | 15.33% | 126.16 | 30.65% | 91.66 | 17.46% | 123.3 | 0% | 111.66 | 14.33% | 117.49 | 13.62% | 120.03 | 0% | 101.9 | 15.7% | 98.5 | 16.24% | 125.94 | 0% | 97.43 | 0% | 97.4 | 16.43% | 114.78 | 0% | 89.61 | 17.86% | 100.94 | 0% | 99.73 | 16.04% | 122 | 0% | 152.89 | 0% | 111.85 | 14.3% | 108.03 | 0% | 120.05 | 32.21% | 118.46 | 0% | 129.26 | 0% | 106.15 | 36.43% | 137.05 | 0% | 98.37 | 16.27%
Assentamento de Tubos de PVC e Metálicos em Redes de Água | 97189 | ASSENTAMENTO DE TUBO DE AÇO CARBONO PARA REDE DE ÁGUA, DN 1400 MM (56'') OU DN 1500 MM (60"), JUNTA SOLDADA, INSTALADO EM LOCAL COM NÍVEL BAIXO DE INTERFERÊNCIAS (NÃO INCLUI FORNECIMENTO). AF_05/2024 | M | 96.55 | 10.76% | 94.6 | 10.98% | 113.86 | 29.04% | 81.85 | 12.69% | 111.31 | 0% | 100.56 | 10.33% | 106.2 | 9.78% | 107.53 | 0% | 91.28 | 11.38% | 87.96 | 11.81% | 114.4 | 0% | 86.73 | 0% | 87.59 | 11.86% | 103.95 | 0% | 79.73 | 13.03% | 90.58 | 0% | 89.11 | 11.66% | 110.05 | 0% | 138.99 | 0% | 99.93 | 10.4% | 96.22 | 0% | 108.89 | 30.36% | 106.87 | 0% | 117.84 | 0% | 95.54 | 34.6% | 124.03 | 0% | 88.03 | 11.8%
Assentamento de Tubos de PVC e Metálicos em Redes de Água | 97180 | ASSENTAMENTO DE TUBO DE AÇO CARBONO PARA REDE DE ÁGUA, DN 1600 MM (64") OU DN 1700 MM (68"), JUNTA SOLDADA, INSTALADO EM LOCAL COM NÍVEL ALTO DE INTERFERÊNCIAS (NÃO INCLUI FORNECIMENTO). AF_05/2024 | M | 124.55 | 14.55% | 119.93 | 15.11% | 145.22 | 30.32% | 105.37 | 17.2% | 142.01 | 0% | 128.51 | 14.1% | 135.34 | 13.39% | 138.36 | 0% | 117.24 | 15.46% | 113.41 | 15.98% | 144.85 | 0% | 112.09 | 0% | 111.98 | 16.18% | 132.06 | 0% | 103.09 | 17.58% | 116.18 | 0% | 114.76 | 15.79% | 140.45 | 0% | 176.22 | 0% | 128.8 | 14.07% | 124.35 | 0% | 138.04 | 31.9% | 136.25 | 0% | 148.48 | 0% | 122.13 | 36.05% | 157.91 | 0% | 113.16 | 16.01%
Assentamento de Tubos de PVC e Metálicos em Redes de Água | 97190 | ASSENTAMENTO DE TUBO DE AÇO CARBONO PARA REDE DE ÁGUA, DN 1600 MM (64") OU DN 1700 MM (68"), JUNTA SOLDADA, INSTALADO EM LOCAL COM NÍVEL BAIXO DE INTERFERÊNCIAS (NÃO INCLUI FORNECIMENTO). AF_05/2024 | M | 111.24 | 10.57% | 108.78 | 10.81% | 131.12 | 28.73% | 94.16 | 12.49% | 128.27 | 0% | 115.79 | 10.16% | 122.41 | 9.61% | 124.02 | 0% | 105.08 | 11.19% | 101.33 | 11.61% | 131.63 | 0% | 99.85 | 0% | 100.75 | 11.67% | 119.68 | 0% | 91.8 | 12.81% | 104.32 | 0% | 102.62 | 11.46% | 126.76 | 0% | 160.26 | 0% | 115.15 | 10.21% | 110.84 | 0% | 125.28 | 30.07% | 122.99 | 0% | 135.44 | 0% | 109.99 | 34.25% | 142.99 | 0% | 101.32 | 11.61%
Assentamento de Tubos de PVC e Metálicos em Redes de Água | 97181 | ASSENTAMENTO DE TUBO DE AÇO CARBONO PARA REDE DE ÁGUA, DN 1800 MM (72") OU DN 1900 MM (76"), JUNTA SOLDADA, INSTALADO EM LOCAL COM NÍVEL ALTO DE INTERFERÊNCIAS (NÃO INCLUI FORNECIMENTO). AF_05/2024 | M | 140.91 | 14.36% | 135.51 | 14.94% | 164.28 | 30.06% | 119.09 | 17% | 160.74 | 0% | 145.36 | 13.92% | 153.21 | 13.21% | 156.65 | 0% | 132.6 | 15.26% | 128.33 | 15.77% | 163.8 | 0% | 126.75 | 0% | 126.57 | 15.99% | 149.35 | 0% | 116.55 | 17.37% | 131.43 | 0% | 129.82 | 15.59% | 158.89 | 0% | 199.55 | 0% | 145.77 | 13.88% | 140.68 | 0% | 156.05 | 31.65% | 154.03 | 0% | 167.73 | 0% | 138.08 | 35.77% | 178.79 | 0% | 127.94 | 15.82%
Assentamento de Tubos de PVC e Metálicos em Redes de Água | 97191 | ASSENTAMENTO DE TUBO DE AÇO CARBONO PARA REDE DE ÁGUA, DN 1800 MM (72") OU DN 1900 MM (76"), JUNTA SOLDADA, INSTALADO EM LOCAL COM NÍVEL BAIXO DE INTERFERÊNCIAS (NÃO INCLUI FORNECIMENTO). AF_05/2024 | M | 125.93 | 10.43% | 122.97 | 10.69% | 148.41 | 28.5% | 106.46 | 12.34% | 145.23 | 0% | 131.05 | 10.03% | 138.62 | 9.48% | 140.5 | 0% | 118.91 | 11.05% | 114.74 | 11.45% | 148.91 | 0% | 112.97 | 0% | 113.94 | 11.53% | 135.39 | 0% | 103.84 | 12.65% | 118.08 | 0% | 116.15 | 11.31% | 143.47 | 0% | 181.56 | 0% | 130.38 | 10.08% | 125.46 | 0% | 141.68 | 29.85% | 139.11 | 0% | 153.05 | 0% | 124.42 | 33.99% | 161.97 | 0% | 114.63 | 11.46%
Assentamento de Tubos de PVC e Metálicos em Redes de Água | 97182 | ASSENTAMENTO DE TUBO DE AÇO CARBONO PARA REDE DE ÁGUA, DN 2000 MM (80") OU DN 2100 MM (84"), JUNTA SOLDADA, INSTALADO EM LOCAL COM NÍVEL ALTO DE INTERFERÊNCIAS (NÃO INCLUI FORNECIMENTO). AF_05/2024 | M | 162.02 | 15.62% | 155.46 | 16.28% | 187.81 | 30.72% | 137.23 | 18.44% | 183.52 | 0% | 166.64 | 15.19% | 175.44 | 14.43% | 179.43 | 0% | 152.24 | 16.63% | 147.55 | 17.15% | 186.9 | 0% | 145.78 | 0% | 145.49 | 17.4% | 171.03 | 0% | 134.35 | 18.84% | 150.91 | 0% | 149.19 | 16.96% | 181.79 | 0% | 227.55 | 0% | 167.07 | 15.15% | 161.8 | 0% | 178.58 | 32.31% | 176.25 | 0% | 191.66 | 0% | 158.32 | 36.45% | 203.99 | 0% | 147.06 | 17.21%
Assentamento de Tubos de PVC e Metálicos em Redes de Água | 97192 | ASSENTAMENTO DE TUBO DE AÇO CARBONO PARA REDE DE ÁGUA, DN 2000 MM (80") OU DN 2100 MM (84"), JUNTA SOLDADA, INSTALADO EM LOCAL COM NÍVEL BAIXO DE INTERFERÊNCIAS (NÃO INCLUI FORNECIMENTO). AF_05/2024 | M | 144.32 | 11.39% | 140.48 | 11.7% | 169.12 | 28.87% | 122.17 | 13.46% | 165.33 | 0% | 149.68 | 10.98% | 158.15 | 10.4% | 160.37 | 0% | 135.99 | 12.09% | 131.4 | 12.51% | 169.33 | 0% | 129.42 | 0% | 130.42 | 12.61% | 154.48 | 0% | 119.18 | 13.79% | 135.05 | 0% | 132.94 | 12.37% | 163.54 | 0% | 206.35 | 0% | 148.92 | 11.04% | 143.74 | 0% | 161.57 | 30.22% | 158.58 | 0% | 174.19 | 0% | 142.1 | 34.36% | 184.23 | 0% | 131.22 | 12.53%
Assentamento de Tubos de PVC e Metálicos em Redes de Água | 97173 | ASSENTAMENTO DE TUBO DE AÇO CARBONO PARA REDE DE ÁGUA, DN 600 MM (24"), JUNTA SOLDADA, INSTALADO EM LOCAL COM NÍVEL ALTO DE INTERFERÊNCIAS (NÃO INCLUI FORNECIMENTO). AF_05/2024 | M | 42.68 | 17.57% | 41.99 | 17.86% | 49.93 | 34.49% | 36.78 | 20.39% | 48.4 | 0% | 44.24 | 16.95% | 46.03 | 16.29% | 46.77 | 0% | 40.51 | 18.51% | 38.83 | 19.31% | 50.23 | 0% | 38.77 | 0% | 39.09 | 19.19% | 45.63 | 0% | 35.67 | 21.03% | 39.94 | 0% | 39.52 | 18.98% | 48.25 | 0% | 59.49 | 0% | 44.03 | 17.03% | 42.7 | 0% | 48.03 | 35.85% | 47.3 | 0% | 52.28 | 0% | 42.27 | 40.74% | 53.56 | 0% | 39.21 | 19.13%
Assentamento de Tubos de PVC e Metálicos em Redes de Água | 97183 | ASSENTAMENTO DE TUBO DE AÇO CARBONO PARA REDE DE ÁGUA, DN 600 MM (24"), JUNTA SOLDADA, INSTALADO EM LOCAL COM NÍVEL BAIXO DE INTERFERÊNCIAS (NÃO INCLUI FORNECIMENTO). AF_05/2024 | M | 37.79 | 12.89% | 37.86 | 12.86% | 44.79 | 32.57% | 32.58 | 14.95% | 43.42 | 0% | 39.58 | 12.3% | 41.36 | 11.77% | 41.6 | 0% | 36.02 | 13.52% | 34.41 | 14.15% | 45.37 | 0% | 34.23 | 0% | 34.91 | 13.95% | 41.1 | 0% | 31.48 | 15.47% | 35.59 | 0% | 35.04 | 13.9% | 43.25 | 0% | 53.83 | 0% | 39.02 | 12.48% | 37.73 | 0% | 43.33 | 33.67% | 42.4 | 0% | 47.42 | 0% | 37.8 | 38.6% | 48.2 | 0% | 34.82 | 13.99%
Assentamento de Tubos de PVC e Metálicos em Redes de Água | 97174 | ASSENTAMENTO DE TUBO DE AÇO CARBONO PARA REDE DE ÁGUA, DN 700 MM (28"), JUNTA SOLDADA, INSTALADO EM LOCAL COM NÍVEL ALTO DE INTERFERÊNCIAS (NÃO INCLUI FORNECIMENTO). AF_05/2024 | M | 50.85 | 16.83% | 49.77 | 17.2% | 59.45 | 33.46% | 43.65 | 19.61% | 57.75 | 0% | 52.65 | 16.26% | 54.95 | 15.58% | 55.95 | 0% | 48.18 | 17.77% | 46.28 | 18.5% | 59.69 | 0% | 46.09 | 0% | 46.38 | 18.46% | 54.26 | 0% | 42.4 | 20.19% | 47.56 | 0% | 47.04 | 18.2% | 57.46 | 0% | 71.15 | 0% | 52.49 | 16.31% | 50.87 | 0% | 57.01 | 34.89% | 56.18 | 0% | 61.9 | 0% | 50.25 | 39.58% | 63.97 | 0% | 46.59 | 18.37%
Assentamento de Tubos de PVC e Metálicos em Redes de Água | 97184 | ASSENTAMENTO DE TUBO DE AÇO CARBONO PARA REDE DE ÁGUA, DN 700 MM (28"), JUNTA SOLDADA, INSTALADO EM LOCAL COM NÍVEL BAIXO DE INTERFERÊNCIAS (NÃO INCLUI FORNECIMENTO). AF_05/2024 | M | 45.13 | 12.32% | 44.94 | 12.37% | 53.4 | 31.63% | 38.75 | 14.35% | 51.89 | 0% | 47.19 | 11.78% | 49.46 | 11.24% | 49.84 | 0% | 42.91 | 12.96% | 41.09 | 13.53% | 53.99 | 0% | 40.77 | 0% | 41.48 | 13.4% | 48.93 | 0% | 37.5 | 14.83% | 42.45 | 0% | 41.79 | 13.3% | 51.6 | 0% | 64.46 | 0% | 46.61 | 11.93% | 45.04 | 0% | 51.51 | 32.79% | 50.44 | 0% | 56.22 | 0% | 44.99 | 37.54% | 57.67 | 0% | 41.46 | 13.41%
Assentamento de Tubos de PVC e Metálicos em Redes de Água | 97175 | ASSENTAMENTO DE TUBO DE AÇO CARBONO PARA REDE DE ÁGUA, DN 800 MM (32"), JUNTA SOLDADA, INSTALADO EM LOCAL COM NÍVEL ALTO DE INTERFERÊNCIAS (NÃO INCLUI FORNECIMENTO). AF_05/2024 | M | 59.03 | 16.3% | 57.57 | 16.71% | 68.98 | 32.72% | 50.51 | 19.05% | 67.1 | 0% | 61.08 | 15.75% | 63.88 | 15.06% | 65.09 | 0% | 55.86 | 17.22% | 53.74 | 17.9% | 69.14 | 0% | 53.43 | 0% | 53.65 | 17.93% | 62.91 | 0% | 49.14 | 19.58% | 55.17 | 0% | 54.57 | 17.63% | 66.68 | 0% | 82.83 | 0% | 60.96 | 15.78% | 59.03 | 0% | 66.01 | 34.19% | 65.07 | 0% | 71.51 | 0% | 58.24 | 38.75% | 74.41 | 0% | 53.99 | 17.82%
Assentamento de Tubos de PVC e Metálicos em Redes de Água | 97185 | ASSENTAMENTO DE TUBO DE AÇO CARBONO PARA REDE DE ÁGUA, DN 800 MM (32"), JUNTA SOLDADA, INSTALADO EM LOCAL COM NÍVEL BAIXO DE INTERFERÊNCIAS (NÃO INCLUI FORNECIMENTO). AF_05/2024 | M | 52.46 | 11.91% | 52.04 | 12.01% | 62.05 | 30.94% | 44.91 | 13.92% | 60.38 | 0% | 54.81 | 11.4% | 57.56 | 10.86% | 58.07 | 0% | 49.84 | 12.54% | 47.79 | 13.08% | 62.62 | 0% | 47.33 | 0% | 48.06 | 13% | 56.79 | 0% | 43.53 | 14.36% | 49.33 | 0% | 48.56 | 12.87% | 59.94 | 0% | 75.11 | 0% | 54.23 | 11.52% | 52.35 | 0% | 59.7 | 32.16% | 58.51 | 0% | 65.03 | 0% | 52.23 | 36.76% | 67.14 | 0% | 48.1 | 12.99%
Assentamento de Tubos de PVC e Metálicos em Redes de Água | 97176 | ASSENTAMENTO DE TUBO DE AÇO CARBONO PARA REDE DE ÁGUA, DN 900 MM (36"), JUNTA SOLDADA, INSTALADO EM LOCAL COM NÍVEL ALTO DE INTERFERÊNCIAS (NÃO INCLUI FORNECIMENTO). AF_05/2024 | M | 67.23 | 15.89% | 65.37 | 16.34% | 78.51 | 32.16% | 57.36 | 18.62% | 76.48 | 0% | 69.52 | 15.36% | 72.82 | 14.67% | 74.25 | 0% | 63.54 | 16.81% | 61.2 | 17.45% | 78.64 | 0% | 60.77 | 0% | 60.96 | 17.52% | 71.56 | 0% | 55.89 | 19.11% | 62.81 | 0% | 62.09 | 17.2% | 75.9 | 0% | 94.52 | 0% | 69.46 | 15.38% | 67.2 | 0% | 75.03 | 33.65% | 73.98 | 0% | 81.14 | 0% | 66.21 | 38.14% | 84.86 | 0% | 61.4 | 17.39%
Assentamento de Tubos de PVC e Metálicos em Redes de Água | 97186 | ASSENTAMENTO DE TUBO DE AÇO CARBONO PARA REDE DE ÁGUA, DN 900 MM (36"), JUNTA SOLDADA, INSTALADO EM LOCAL COM NÍVEL BAIXO DE INTERFERÊNCIAS (NÃO INCLUI FORNECIMENTO). AF_05/2024 | M | 59.82 | 11.58% | 59.14 | 11.72% | 70.68 | 30.42% | 51.05 | 13.57% | 68.87 | 0% | 62.44 | 11.1% | 65.67 | 10.55% | 66.32 | 0% | 56.75 | 12.21% | 54.49 | 12.72% | 71.26 | 0% | 53.91 | 0% | 54.66 | 12.68% | 64.67 | 0% | 49.57 | 13.98% | 56.2 | 0% | 55.31 | 12.53% | 68.29 | 0% | 85.77 | 0% | 61.85 | 11.2% | 59.66 | 0% | 67.9 | 31.66% | 66.57 | 0% | 73.83 | 0% | 59.44 | 36.17% | 76.64 | 0% | 54.77 | 12.65%
Assentamento de Tubos de PVC e Metálicos em Redes de Água | 97142 | ASSENTAMENTO DE TUBO DE FERRO FUNDIDO PARA REDE DE ÁGUA, DN 100 MM, JUNTA ELÁSTICA, INSTALADO EM LOCAL COM NÍVEL ALTO DE INTERFERÊNCIAS (NÃO INCLUI FORNECIMENTO). AF_05/2024 | M | 5.99 | 25.54% | 4.75 | 32.21% | 6.41 | 0% | 4.77 | 32.08% | 6.55 | 0% | 5.63 | 27.18% | 5.89 | 25.98% | 6.48 | 0% | 5.27 | 29.03% | 5.27 | 29.03% | 5.97 | 0% | 5.26 | 0% | 4.81 | 31.81% | 5.68 | 0% | 4.77 | 32.08% | 5.25 | 29.14% | 5.28 | 28.98% | 6.1 | 0% | 7.32 | 0% | 6.05 | 25.29% | 5.69 | 26.89% | 5.62 | 27.22% | 5.73 | 0% | 5.43 | 0% | 5.25 | 29.14% | 6.86 | 0% | 5.09 | 30.06%
Assentamento de Tubos de PVC e Metálicos em Redes de Água | 97158 | ASSENTAMENTO DE TUBO DE FERRO FUNDIDO PARA REDE DE ÁGUA, DN 100 MM, JUNTA ELÁSTICA, INSTALADO EM LOCAL COM NÍVEL BAIXO DE INTERFERÊNCIAS (NÃO INCLUI FORNECIMENTO). AF_05/2024 | M | 4.6 | 21.52% | 3.64 | 27.2% | 4.9 | 0% | 3.64 | 27.2% | 5 | 0% | 4.33 | 22.86% | 4.6 | 21.52% | 5 | 0% | 4.03 | 24.57% | 4.07 | 24.32% | 4.54 | 0% | 4.02 | 0% | 3.7 | 26.76% | 4.36 | 0% | 3.64 | 27.2% | 4.04 | 24.5% | 4.06 | 24.38% | 4.69 | 0% | 5.72 | 0% | 4.63 | 21.38% | 4.39 | 22.55% | 4.3 | 23.02% | 4.37 | 0% | 4.16 | 0% | 4.02 | 24.63% | 5.29 | 0% | 3.89 | 25.45%
Assentamento de Tubos de PVC e Metálicos em Redes de Água | 97155 | ASSENTAMENTO DE TUBO DE FERRO FUNDIDO PARA REDE DE ÁGUA, DN 1000 MM, JUNTA ELÁSTICA, INSTALADO EM LOCAL COM NÍVEL ALTO DE INTERFERÊNCIAS (NÃO INCLUI FORNECIMENTO). AF_05/2024 | M | 47.02 | 26.27% | 38.04 | 32.47% | 49.66 | 24.87% | 37.67 | 32.78% | 49.73 | 0% | 44.86 | 27.53% | 48.08 | 25.69% | 52.22 | 0% | 41.86 | 29.5% | 42.46 | 29.09% | 46.1 | 0% | 41.57 | 0% | 38.32 | 32.23% | 44.09 | 0% | 38.17 | 32.36% | 41.82 | 0% | 42.12 | 29.32% | 48.55 | 0% | 60.71 | 0% | 47.73 | 25.87% | 46.77 | 0% | 44.31 | 27.87% | 45.61 | 0% | 44.01 | 0% | 41.87 | 29.5% | 54.98 | 0% | 40.4 | 30.57%
Assentamento de Tubos de PVC e Metálicos em Redes de Água | 97171 | ASSENTAMENTO DE TUBO DE FERRO FUNDIDO PARA REDE DE ÁGUA, DN 1000 MM, JUNTA ELÁSTICA, INSTALADO EM LOCAL COM NÍVEL BAIXO DE INTERFERÊNCIAS (NÃO INCLUI FORNECIMENTO). AF_05/2024 | M | 37.6 | 21.33% | 30.19 | 26.57% | 39.68 | 20.21% | 29.78 | 26.93% | 39.98 | 0% | 35.88 | 22.35% | 38.88 | 20.63% | 42.06 | 0% | 33.29 | 24.09% | 33.93 | 23.64% | 36.74 | 0% | 32.95 | 0% | 30.42 | 26.36% | 35.32 | 0% | 30.2 | 26.56% | 33.44 | 0% | 33.53 | 23.92% | 38.86 | 0% | 49.35 | 0% | 38.07 | 21.07% | 37.23 | 0% | 35.3 | 22.72% | 36.25 | 0% | 34.82 | 0% | 33.31 | 24.08% | 44.38 | 0% | 32.05 | 25.02%
Assentamento de Tubos de PVC e Metálicos em Redes de Água | 97156 | ASSENTAMENTO DE TUBO DE FERRO FUNDIDO PARA REDE DE ÁGUA, DN 1200 MM, JUNTA ELÁSTICA, INSTALADO EM LOCAL COM NÍVEL ALTO DE INTERFERÊNCIAS (NÃO INCLUI FORNECIMENTO). AF_05/2024 | M | 56.34 | 25.68% | 45.51 | 31.8% | 59.36 | 24.38% | 45.14 | 32.06% | 59.53 | 0% | 53.72 | 26.94% | 57.63 | 25.11% | 62.58 | 0% | 50.17 | 28.84% | 50.84 | 28.46% | 55.18 | 0% | 49.86 | 0% | 46 | 31.46% | 52.82 | 0% | 45.62 | 31.72% | 50.11 | 0% | 50.47 | 28.67% | 58.19 | 0% | 72.68 | 0% | 57.08 | 25.35% | 56.01 | 0% | 52.99 | 27.31% | 54.68 | 0% | 52.74 | 0% | 50.13 | 28.86% | 65.76 | 0% | 48.38 | 29.91%
Assentamento de Tubos de PVC e Metálicos em Redes de Água | 97172 | ASSENTAMENTO DE TUBO DE FERRO FUNDIDO PARA REDE DE ÁGUA, DN 1200 MM, JUNTA ELÁSTICA, INSTALADO EM LOCAL COM NÍVEL BAIXO DE INTERFERÊNCIAS (NÃO INCLUI FORNECIMENTO). AF_05/2024 | M | 45.26 | 20.77% | 36.27 | 25.92% | 47.61 | 19.74% | 35.85 | 26.22% | 48.02 | 0% | 43.13 | 21.79% | 46.79 | 20.09% | 50.59 | 0% | 40.05 | 23.47% | 40.78 | 23.05% | 44.16 | 0% | 39.7 | 0% | 36.69 | 25.62% | 42.49 | 0% | 36.25 | 25.93% | 40.23 | 0% | 40.37 | 23.28% | 46.78 | 0% | 59.27 | 0% | 45.7 | 20.57% | 44.77 | 0% | 42.36 | 22.19% | 43.66 | 0% | 41.93 | 0% | 40.04 | 23.48% | 53.26 | 0% | 38.58 | 24.36%
Assentamento de Tubos de PVC e Metálicos em Redes de Água | 97143 | ASSENTAMENTO DE TUBO DE FERRO FUNDIDO PARA REDE DE ÁGUA, DN 150 MM, JUNTA ELÁSTICA, INSTALADO EM LOCAL COM NÍVEL ALTO DE INTERFERÊNCIAS (NÃO INCLUI FORNECIMENTO). AF_05/2024 | M | 7.92 | 22.98% | 6.25 | 29.12% | 8.49 | 0% | 6.25 | 29.12% | 8.69 | 0% | 7.47 | 24.36% | 7.9 | 23.04% | 8.65 | 0% | 6.96 | 26.15% | 7.02 | 25.93% | 7.89 | 0% | 6.92 | 0% | 6.32 | 28.8% | 7.52 | 0% | 6.3 | 28.89% | 6.95 | 26.19% | 6.99 | 26.04% | 8.11 | 0% | 9.9 | 0% | 8.03 | 22.67% | 7.55 | 24.11% | 7.43 | 24.5% | 7.58 | 0% | 7.17 | 0% | 6.94 | 26.22% | 9.17 | 0% | 6.72 | 27.08%
Assentamento de Tubos de PVC e Metálicos em Redes de Água | 97159 | ASSENTAMENTO DE TUBO DE FERRO FUNDIDO PARA REDE DE ÁGUA, DN 150 MM, JUNTA ELÁSTICA, INSTALADO EM LOCAL COM NÍVEL BAIXO DE INTERFERÊNCIAS (NÃO INCLUI FORNECIMENTO). AF_05/2024 | M | 6.19 | 19.06% | 4.88 | 24.18% | 6.61 | 0% | 4.85 | 24.33% | 6.77 | 0% | 5.86 | 20.14% | 6.26 | 18.85% | 6.82 | 0% | 5.43 | 21.73% | 5.5 | 21.45% | 6.12 | 0% | 5.38 | 0% | 4.95 | 23.84% | 5.88 | 0% | 4.9 | 24.08% | 5.45 | 21.65% | 5.46 | 21.61% | 6.35 | 0% | 7.88 | 0% | 6.25 | 18.88% | 5.92 | 19.93% | 5.8 | 20.34% | 5.9 | 0% | 5.6 | 0% | 5.42 | 21.77% | 7.23 | 0% | 5.23 | 22.56%
Assentamento de Tubos de PVC e Metálicos em Redes de Água | 97144 | ASSENTAMENTO DE TUBO DE FERRO FUNDIDO PARA REDE DE ÁGUA, DN 200 MM, JUNTA ELÁSTICA, INSTALADO EM LOCAL COM NÍVEL ALTO DE INTERFERÊNCIAS (NÃO INCLUI FORNECIMENTO). AF_05/2024 | M | 9.84 | 21.44% | 7.77 | 27.16% | 10.57 | 0% | 7.74 | 27.26% | 10.85 | 0% | 9.31 | 22.66% | 9.9 | 21.31% | 10.85 | 0% | 8.65 | 24.39% | 8.73 | 24.17% | 9.83 | 0% | 8.59 | 0% | 7.86 | 26.84% | 9.35 | 0% | 7.8 | 27.05% | 8.67 | 24.34% | 8.7 | 24.25% | 10.13 | 0% | 12.47 | 0% | 10 | 21.1% | 9.41 | 22.42% | 9.23 | 22.86% | 9.43 | 0% | 8.9 | 0% | 8.64 | 24.42% | 11.51 | 0% | 8.33 | 25.33%
Assentamento de Tubos de PVC e Metálicos em Redes de Água | 97160 | ASSENTAMENTO DE TUBO DE FERRO FUNDIDO PARA REDE DE ÁGUA, DN 200 MM, JUNTA ELÁSTICA, INSTALADO EM LOCAL COM NÍVEL BAIXO DE INTERFERÊNCIAS (NÃO INCLUI FORNECIMENTO). AF_05/2024 | M | 7.8 | 17.56% | 6.13 | 22.35% | 8.33 | 0% | 6.07 | 22.57% | 8.54 | 0% | 7.37 | 18.59% | 7.95 | 17.23% | 8.65 | 0% | 6.81 | 20.12% | 6.93 | 19.77% | 7.71 | 0% | 6.75 | 0% | 6.2 | 22.1% | 7.39 | 0% | 6.14 | 22.31% | 6.86 | 19.97% | 6.87 | 19.94% | 8.01 | 0% | 10.04 | 0% | 7.88 | 17.39% | 7.46 | 18.36% | 7.28 | 18.82% | 7.43 | 0% | 7.02 | 0% | 6.82 | 20.09% | 9.16 | 0% | 6.55 | 20.92%
Assentamento de Tubos de PVC e Metálicos em Redes de Água | 97145 | ASSENTAMENTO DE TUBO DE FERRO FUNDIDO PARA REDE DE ÁGUA, DN 250 MM, JUNTA ELÁSTICA, INSTALADO EM LOCAL COM NÍVEL ALTO DE INTERFERÊNCIAS (NÃO INCLUI FORNECIMENTO). AF_05/2024 | M | 11.8 | 20.34% | 9.28 | 25.86% | 12.69 | 0% | 9.25 | 25.95% | 13.02 | 0% | 11.18 | 21.47% | 11.93 | 20.12% | 13.05 | 0% | 10.37 | 23.14% | 10.48 | 22.9% | 11.77 | 0% | 10.28 | 0% | 9.39 | 25.56% | 11.22 | 0% | 9.34 | 25.7% | 10.39 | 23.1% | 10.43 | 23.01% | 12.16 | 0% | 15.07 | 0% | 11.99 | 20.02% | 11.29 | 21.26% | 11.05 | 21.72% | 11.31 | 0% | 10.66 | 0% | 10.36 | 23.17% | 13.87 | 0% | 9.98 | 24.05%
Assentamento de Tubos de PVC e Metálicos em Redes de Água | 97161 | ASSENTAMENTO DE TUBO DE FERRO FUNDIDO PARA REDE DE ÁGUA, DN 250 MM, JUNTA ELÁSTICA, INSTALADO EM LOCAL COM NÍVEL BAIXO DE INTERFERÊNCIAS (NÃO INCLUI FORNECIMENTO). AF_05/2024 | M | 9.41 | 16.47% | 7.38 | 21% | 10.06 | 0% | 7.33 | 21.15% | 10.34 | 0% | 8.92 | 17.38% | 9.64 | 16.08% | 10.47 | 0% | 8.24 | 18.81% | 8.37 | 18.52% | 9.31 | 0% | 8.13 | 0% | 7.47 | 20.75% | 8.93 | 0% | 7.41 | 20.92% | 8.29 | 18.7% | 8.29 | 18.7% | 9.69 | 0% | 12.22 | 0% | 9.52 | 16.28% | 9.02 | 17.18% | 8.78 | 17.65% | 8.98 | 0% | 8.45 | 0% | 8.24 | 18.81% | 11.12 | 0% | 7.91 | 19.6%
Assentamento de Tubos de PVC e Metálicos em Redes de Água | 97146 | ASSENTAMENTO DE TUBO DE FERRO FUNDIDO PARA REDE DE ÁGUA, DN 300 MM, JUNTA ELÁSTICA, INSTALADO EM LOCAL COM NÍVEL ALTO DE INTERFERÊNCIAS (NÃO INCLUI FORNECIMENTO). AF_05/2024 | M | 13.76 | 19.62% | 10.83 | 24.93% | 14.8 | 0% | 10.76 | 25.09% | 15.2 | 0% | 13.02 | 20.74% | 13.96 | 19.34% | 15.26 | 0% | 12.1 | 22.31% | 12.23 | 22.08% | 13.73 | 0% | 11.96 | 0% | 10.95 | 24.66% | 13.08 | 0% | 10.88 | 24.82% | 12.12 | 22.28% | 12.16 | 22.2% | 14.19 | 0% | 17.68 | 0% | 13.99 | 19.3% | 13.17 | 20.5% | 12.89 | 20.95% | 13.19 | 0% | 12.43 | 0% | 12.08 | 22.35% | 16.24 | 0% | 11.63 | 23.22%
Assentamento de Tubos de PVC e Metálicos em Redes de Água | 97162 | ASSENTAMENTO DE TUBO DE FERRO FUNDIDO PARA REDE DE ÁGUA, DN 300 MM, JUNTA ELÁSTICA, INSTALADO EM LOCAL COM NÍVEL BAIXO DE INTERFERÊNCIAS (NÃO INCLUI FORNECIMENTO). AF_05/2024 | M | 11.04 | 15.85% | 8.67 | 20.18% | 11.8 | 0% | 8.56 | 20.44% | 12.13 | 0% | 10.44 | 16.76% | 11.33 | 15.45% | 12.32 | 0% | 9.66 | 18.12% | 9.82 | 17.82% | 10.93 | 0% | 9.53 | 0% | 8.75 | 20% | 10.48 | 0% | 8.68 | 20.16% | 9.74 | 17.97% | 9.73 | 17.99% | 11.39 | 0% | 14.4 | 0% | 11.17 | 15.67% | 10.59 | 16.53% | 10.29 | 17.01% | 10.53 | 0% | 9.91 | 0% | 9.66 | 18.12% | 13.1 | 0% | 9.27 | 18.88%
Assentamento de Tubos de PVC e Metálicos em Redes de Água | 97147 | ASSENTAMENTO DE TUBO DE FERRO FUNDIDO PARA REDE DE ÁGUA, DN 350 MM, JUNTA ELÁSTICA, INSTALADO EM LOCAL COM NÍVEL ALTO DE INTERFERÊNCIAS (NÃO INCLUI FORNECIMENTO). AF_05/2024 | M | 15.72 | 18.96% | 12.35 | 24.13% | 16.91 | 0% | 12.27 | 24.29% | 17.38 | 0% | 14.88 | 20.03% | 16 | 18.62% | 17.48 | 0% | 13.81 | 21.58% | 13.99 | 21.3% | 15.67 | 0% | 13.67 | 0% | 12.5 | 23.84% | 14.93 | 0% | 12.41 | 24.01% | 13.84 | 21.53% | 13.89 | 21.45% | 16.25 | 0% | 20.27 | 0% | 15.99 | 18.64% | 15.06 | 19.79% | 14.72 | 20.24% | 15.06 | 0% | 14.2 | 0% | 13.8 | 21.59% | 18.59 | 0% | 13.27 | 22.46%
Assentamento de Tubos de PVC e Metálicos em Redes de Água | 97163 | ASSENTAMENTO DE TUBO DE FERRO FUNDIDO PARA REDE DE ÁGUA, DN 350 MM, JUNTA ELÁSTICA, INSTALADO EM LOCAL COM NÍVEL BAIXO DE INTERFERÊNCIAS (NÃO INCLUI FORNECIMENTO). AF_05/2024 | M | 12.66 | 15.24% | 9.91 | 19.48% | 13.54 | 0% | 9.81 | 19.67% | 13.93 | 0% | 11.99 | 16.1% | 13.04 | 14.8% | 14.17 | 0% | 11.07 | 17.43% | 11.28 | 17.11% | 12.53 | 0% | 10.94 | 0% | 10.03 | 19.24% | 12.01 | 0% | 9.93 | 19.44% | 11.16 | 17.29% | 11.16 | 17.29% | 13.08 | 0% | 16.58 | 0% | 12.82 | 15.05% | 12.15 | 15.88% | 11.8 | 16.36% | 12.08 | 0% | 11.38 | 0% | 11.07 | 17.43% | 15.06 | 0% | 10.62 | 18.17%
Assentamento de Tubos de PVC e Metálicos em Redes de Água | 97148 | ASSENTAMENTO DE TUBO DE FERRO FUNDIDO PARA REDE DE ÁGUA, DN 400 MM, JUNTA ELÁSTICA, INSTALADO EM LOCAL COM NÍVEL ALTO DE INTERFERÊNCIAS (NÃO INCLUI FORNECIMENTO). AF_05/2024 | M | 17.68 | 18.55% | 13.89 | 23.61% | 19 | 0% | 13.77 | 23.82% | 19.54 | 0% | 16.75 | 19.58% | 18 | 18.22% | 19.67 | 0% | 15.52 | 21.13% | 15.72 | 20.87% | 17.61 | 0% | 15.35 | 0% | 14.03 | 23.38% | 16.8 | 0% | 13.94 | 23.53% | 15.58 | 21.05% | 15.61 | 21.01% | 18.27 | 0% | 22.86 | 0% | 17.99 | 18.23% | 16.94 | 19.36% | 16.55 | 19.82% | 16.92 | 0% | 15.96 | 0% | 15.51 | 21.15% | 20.94 | 0% | 14.91 | 22%
Assentamento de Tubos de PVC e Metálicos em Redes de Água | 97164 | ASSENTAMENTO DE TUBO DE FERRO FUNDIDO PARA REDE DE ÁGUA, DN 400 MM, JUNTA ELÁSTICA, INSTALADO EM LOCAL COM NÍVEL BAIXO DE INTERFERÊNCIAS (NÃO INCLUI FORNECIMENTO). AF_05/2024 | M | 14.28 | 14.92% | 11.18 | 19.05% | 15.27 | 0% | 11.06 | 19.26% | 15.72 | 0% | 13.55 | 15.72% | 14.73 | 14.46% | 15.99 | 0% | 12.49 | 17.05% | 12.72 | 16.75% | 14.13 | 0% | 12.34 | 0% | 11.31 | 18.83% | 13.56 | 0% | 11.2 | 19.02% | 12.6 | 16.9% | 12.6 | 16.9% | 14.77 | 0% | 18.77 | 0% | 14.48 | 14.71% | 13.72 | 15.52% | 13.32 | 15.99% | 13.62 | 0% | 12.84 | 0% | 12.5 | 17.04% | 17.02 | 0% | 11.98 | 17.78%
Assentamento de Tubos de PVC e Metálicos em Redes de Água | 97149 | ASSENTAMENTO DE TUBO DE FERRO FUNDIDO PARA REDE DE ÁGUA, DN 450 MM, JUNTA ELÁSTICA, INSTALADO EM LOCAL COM NÍVEL ALTO DE INTERFERÊNCIAS (NÃO INCLUI FORNECIMENTO). AF_05/2024 | M | 19.68 | 18.14% | 15.43 | 23.14% | 21.13 | 0% | 15.32 | 23.3% | 21.74 | 0% | 18.64 | 19.15% | 20.05 | 17.81% | 21.92 | 0% | 17.27 | 20.67% | 17.5 | 20.4% | 19.59 | 0% | 17.08 | 0% | 15.62 | 22.86% | 18.69 | 0% | 15.5 | 23.03% | 17.33 | 20.6% | 17.38 | 20.54% | 20.33 | 0% | 25.49 | 0% | 20.01 | 17.84% | 18.86 | 18.93% | 18.38 | 19.42% | 18.83 | 0% | 17.73 | 0% | 17.26 | 20.68% | 23.31 | 0% | 16.58 | 21.53%
Assentamento de Tubos de PVC e Metálicos em Redes de Água | 97165 | ASSENTAMENTO DE TUBO DE FERRO FUNDIDO PARA REDE DE ÁGUA, DN 450 MM, JUNTA ELÁSTICA, INSTALADO EM LOCAL COM NÍVEL BAIXO DE INTERFERÊNCIAS (NÃO INCLUI FORNECIMENTO). AF_05/2024 | M | 15.92 | 14.57% | 12.47 | 18.6% | 17.03 | 0% | 12.32 | 18.83% | 17.53 | 0% | 15.11 | 15.35% | 16.45 | 14.1% | 17.87 | 0% | 13.94 | 16.64% | 14.19 | 16.35% | 15.76 | 0% | 13.74 | 0% | 12.62 | 18.38% | 15.11 | 0% | 12.48 | 18.59% | 14.06 | 16.5% | 14.06 | 16.5% | 16.48 | 0% | 20.97 | 0% | 16.12 | 14.39% | 15.3 | 15.16% | 14.84 | 15.63% | 15.2 | 0% | 14.3 | 0% | 13.93 | 16.65% | 18.99 | 0% | 13.36 | 17.37%
Assentamento de Tubos de PVC e Metálicos em Redes de Água | 97150 | ASSENTAMENTO DE TUBO DE FERRO FUNDIDO PARA REDE DE ÁGUA, DN 500 MM, JUNTA ELÁSTICA, INSTALADO EM LOCAL COM NÍVEL ALTO DE INTERFERÊNCIAS (NÃO INCLUI FORNECIMENTO). AF_05/2024 | M | 25.12 | 28.07% | 20.39 | 34.58% | 26.43 | 26.67% | 20.26 | 34.8% | 26.39 | 0% | 23.93 | 29.46% | 25.52 | 27.63% | 27.72 | 0% | 22.39 | 31.49% | 22.66 | 31.11% | 24.57 | 0% | 22.29 | 0% | 20.58 | 34.26% | 23.5 | 0% | 20.46 | 34.46% | 22.32 | 0% | 22.53 | 31.29% | 25.85 | 0% | 32.03 | 0% | 25.43 | 27.72% | 24.99 | 0% | 23.67 | 29.78% | 24.39 | 0% | 23.6 | 0% | 22.37 | 31.52% | 29.1 | 0% | 21.64 | 32.58%
Assentamento de Tubos de PVC e Metálicos em Redes de Água | 97166 | ASSENTAMENTO DE TUBO DE FERRO FUNDIDO PARA REDE DE ÁGUA, DN 500 MM, JUNTA ELÁSTICA, INSTALADO EM LOCAL COM NÍVEL BAIXO DE INTERFERÊNCIAS (NÃO INCLUI FORNECIMENTO). AF_05/2024 | M | 19.91 | 22.95% | 16.04 | 28.49% | 20.92 | 21.85% | 15.88 | 28.78% | 21.02 | 0% | 18.96 | 24.1% | 20.46 | 22.34% | 22.12 | 0% | 17.64 | 25.91% | 17.94 | 25.47% | 19.4 | 0% | 17.52 | 0% | 16.2 | 28.21% | 18.67 | 0% | 16.05 | 28.47% | 17.68 | 0% | 17.78 | 25.7% | 20.51 | 0% | 25.79 | 0% | 20.09 | 22.75% | 19.72 | 0% | 18.69 | 24.45% | 19.2 | 0% | 18.51 | 0% | 17.63 | 25.92% | 23.27 | 0% | 17.01 | 26.87%
Assentamento de Tubos de PVC e Metálicos em Redes de Água | 97151 | ASSENTAMENTO DE TUBO DE FERRO FUNDIDO PARA REDE DE ÁGUA, DN 600 MM, JUNTA ELÁSTICA, INSTALADO EM LOCAL COM NÍVEL ALTO DE INTERFERÊNCIAS (NÃO INCLUI FORNECIMENTO). AF_05/2024 | M | 29.6 | 27.4% | 24 | 33.79% | 31.16 | 26.03% | 23.83 | 34.03% | 31.15 | 0% | 28.2 | 28.76% | 30.13 | 26.92% | 32.75 | 0% | 26.39 | 30.73% | 26.71 | 30.36% | 28.97 | 0% | 26.25 | 0% | 24.24 | 33.46% | 27.73 | 0% | 24.06 | 33.71% | 26.32 | 0% | 26.53 | 30.57% | 30.51 | 0% | 37.88 | 0% | 29.97 | 27.06% | 29.45 | 0% | 27.87 | 29.1% | 28.75 | 0% | 27.8 | 0% | 26.37 | 30.75% | 34.35 | 0% | 25.48 | 31.83%
Assentamento de Tubos de PVC e Metálicos em Redes de Água | 97167 | ASSENTAMENTO DE TUBO DE FERRO FUNDIDO PARA REDE DE ÁGUA, DN 600 MM, JUNTA ELÁSTICA, INSTALADO EM LOCAL COM NÍVEL BAIXO DE INTERFERÊNCIAS (NÃO INCLUI FORNECIMENTO). AF_05/2024 | M | 23.56 | 22.33% | 18.95 | 27.76% | 24.75 | 21.25% | 18.75 | 28.05% | 24.89 | 0% | 22.43 | 23.45% | 24.24 | 21.7% | 26.23 | 0% | 20.88 | 25.19% | 21.23 | 24.78% | 22.96 | 0% | 20.7 | 0% | 19.15 | 27.47% | 22.09 | 0% | 18.95 | 27.76% | 20.93 | 0% | 21.03 | 25.01% | 24.29 | 0% | 30.61 | 0% | 23.76 | 22.14% | 23.32 | 0% | 22.07 | 23.83% | 22.74 | 0% | 21.88 | 0% | 20.86 | 25.22% | 27.56 | 0% | 20.12 | 26.14%
Assentamento de Tubos de PVC e Metálicos em Redes de Água | 97152 | ASSENTAMENTO DE TUBO DE FERRO FUNDIDO PARA REDE DE ÁGUA, DN 700 MM, JUNTA ELÁSTICA, INSTALADO EM LOCAL COM NÍVEL ALTO DE INTERFERÊNCIAS (NÃO INCLUI FORNECIMENTO). AF_05/2024 | M | 33.79 | 27.14% | 27.39 | 33.48% | 35.65 | 25.72% | 27.14 | 33.79% | 35.64 | 0% | 32.23 | 28.45% | 34.45 | 26.62% | 37.44 | 0% | 30.1 | 30.47% | 30.51 | 30.06% | 33.11 | 0% | 29.92 | 0% | 27.59 | 33.24% | 31.66 | 0% | 27.47 | 33.38% | 30.05 | 0% | 30.27 | 30.29% | 34.85 | 0% | 43.42 | 0% | 34.27 | 26.76% | 33.62 | 0% | 31.86 | 28.78% | 32.78 | 0% | 31.68 | 0% | 30.1 | 30.47% | 39.37 | 0% | 29.08 | 31.53%
Assentamento de Tubos de PVC e Metálicos em Redes de Água | 97168 | ASSENTAMENTO DE TUBO DE FERRO FUNDIDO PARA REDE DE ÁGUA, DN 700 MM, JUNTA ELÁSTICA, INSTALADO EM LOCAL COM NÍVEL BAIXO DE INTERFERÊNCIAS (NÃO INCLUI FORNECIMENTO). AF_05/2024 | M | 26.91 | 22.11% | 21.64 | 27.5% | 28.35 | 20.99% | 21.37 | 27.84% | 28.52 | 0% | 25.66 | 23.19% | 27.75 | 21.44% | 30.01 | 0% | 23.83 | 24.97% | 24.28 | 24.51% | 26.26 | 0% | 23.6 | 0% | 21.8 | 27.29% | 25.25 | 0% | 21.64 | 27.5% | 23.91 | 0% | 24 | 24.79% | 27.77 | 0% | 35.14 | 0% | 27.21 | 21.87% | 26.65 | 0% | 25.27 | 23.55% | 25.93 | 0% | 24.95 | 0% | 23.84 | 24.96% | 31.65 | 0% | 22.97 | 25.9%
Assentamento de Tubos de PVC e Metálicos em Redes de Água | 97141 | ASSENTAMENTO DE TUBO DE FERRO FUNDIDO PARA REDE DE ÁGUA, DN 80 MM, JUNTA ELÁSTICA, INSTALADO EM LOCAL COM NÍVEL ALTO DE INTERFERÊNCIAS (NÃO INCLUI FORNECIMENTO). AF_05/2024 | M | 5.19 | 27.17% | 4.12 | 34.22% | 5.57 | 0% | 4.16 | 33.89% | 5.66 | 0% | 4.87 | 28.95% | 5.07 | 27.81% | 5.59 | 0% | 4.58 | 30.79% | 4.57 | 30.85% | 5.18 | 0% | 4.58 | 0% | 4.18 | 33.73% | 4.94 | 0% | 4.15 | 33.98% | 4.54 | 31.06% | 4.59 | 30.72% | 5.28 | 0% | 6.28 | 0% | 5.25 | 26.86% | 4.92 | 28.66% | 4.87 | 28.95% | 4.98 | 0% | 4.72 | 0% | 4.55 | 30.99% | 5.89 | 0% | 4.43 | 31.83%
Assentamento de Tubos de PVC e Metálicos em Redes de Água | 97157 | ASSENTAMENTO DE TUBO DE FERRO FUNDIDO PARA REDE DE ÁGUA, DN 80 MM, JUNTA ELÁSTICA, INSTALADO EM LOCAL COM NÍVEL BAIXO DE INTERFERÊNCIAS (NÃO INCLUI FORNECIMENTO). AF_05/2024 | M | 3.95 | 23.04% | 3.13 | 29.07% | 4.19 | 0% | 3.16 | 28.8% | 4.26 | 0% | 3.71 | 24.53% | 3.91 | 23.27% | 4.26 | 0% | 3.47 | 26.22% | 3.47 | 26.22% | 3.9 | 0% | 3.44 | 0% | 3.17 | 28.71% | 3.74 | 0% | 3.14 | 28.98% | 3.46 | 26.3% | 3.47 | 26.22% | 3.99 | 0% | 4.84 | 0% | 3.96 | 22.98% | 3.73 | 24.4% | 3.68 | 24.73% | 3.76 | 0% | 3.56 | 0% | 3.44 | 26.45% | 4.49 | 0% | 3.34 | 27.25%
Assentamento de Tubos de PVC e Metálicos em Redes de Água | 97153 | ASSENTAMENTO DE TUBO DE FERRO FUNDIDO PARA REDE DE ÁGUA, DN 800 MM, JUNTA ELÁSTICA, INSTALADO EM LOCAL COM NÍVEL ALTO DE INTERFERÊNCIAS (NÃO INCLUI FORNECIMENTO). AF_05/2024 | M | 38.16 | 26.81% | 30.92 | 33.09% | 40.3 | 25.38% | 30.62 | 33.41% | 40.31 | 0% | 36.41 | 28.1% | 38.96 | 26.26% | 42.35 | 0% | 34 | 30.09% | 34.47 | 29.68% | 37.42 | 0% | 33.78 | 0% | 31.15 | 32.84% | 35.77 | 0% | 31.01 | 32.99% | 33.95 | 0% | 34.19 | 29.92% | 39.38 | 0% | 49.15 | 0% | 38.73 | 26.41% | 37.98 | 0% | 35.99 | 28.42% | 37.01 | 0% | 35.75 | 0% | 34 | 30.09% | 44.56 | 0% | 32.82 | 31.17%
Assentamento de Tubos de PVC e Metálicos em Redes de Água | 97169 | ASSENTAMENTO DE TUBO DE FERRO FUNDIDO PARA REDE DE ÁGUA, DN 800 MM, JUNTA ELÁSTICA, INSTALADO EM LOCAL COM NÍVEL BAIXO DE INTERFERÊNCIAS (NÃO INCLUI FORNECIMENTO). AF_05/2024 | M | 30.45 | 21.81% | 24.47 | 27.14% | 32.12 | 20.67% | 24.15 | 27.49% | 32.31 | 0% | 29.04 | 22.87% | 31.43 | 21.13% | 34 | 0% | 26.95 | 24.64% | 27.47 | 24.17% | 29.75 | 0% | 26.69 | 0% | 24.64 | 26.95% | 28.57 | 0% | 24.48 | 27.12% | 27.06 | 0% | 27.16 | 24.45% | 31.44 | 0% | 39.84 | 0% | 30.8 | 21.56% | 30.15 | 0% | 28.6 | 23.22% | 29.33 | 0% | 28.21 | 0% | 26.97 | 24.62% | 35.87 | 0% | 25.97 | 25.57%
Assentamento de Tubos de PVC e Metálicos em Redes de Água | 97154 | ASSENTAMENTO DE TUBO DE FERRO FUNDIDO PARA REDE DE ÁGUA, DN 900 MM, JUNTA ELÁSTICA, INSTALADO EM LOCAL COM NÍVEL ALTO DE INTERFERÊNCIAS (NÃO INCLUI FORNECIMENTO). AF_05/2024 | M | 42.58 | 26.51% | 34.48 | 32.74% | 44.96 | 25.11% | 34.14 | 33.07% | 45.02 | 0% | 40.63 | 27.79% | 43.52 | 25.94% | 47.27 | 0% | 37.92 | 29.77% | 38.46 | 29.36% | 41.75 | 0% | 37.67 | 0% | 34.71 | 32.53% | 39.92 | 0% | 34.58 | 32.65% | 37.87 | 0% | 38.16 | 29.59% | 43.95 | 0% | 54.93 | 0% | 43.22 | 26.12% | 42.36 | 0% | 40.14 | 28.13% | 41.3 | 0% | 39.86 | 0% | 37.94 | 29.76% | 49.76 | 0% | 36.59 | 30.86%
Assentamento de Tubos de PVC e Metálicos em Redes de Água | 97170 | ASSENTAMENTO DE TUBO DE FERRO FUNDIDO PARA REDE DE ÁGUA, DN 900 MM, JUNTA ELÁSTICA, INSTALADO EM LOCAL COM NÍVEL BAIXO DE INTERFERÊNCIAS (NÃO INCLUI FORNECIMENTO). AF_05/2024 | M | 34.03 | 21.54% | 27.32 | 26.83% | 35.89 | 20.42% | 26.96 | 27.19% | 36.13 | 0% | 32.44 | 22.6% | 35.15 | 20.85% | 38.02 | 0% | 30.11 | 24.34% | 30.68 | 23.89% | 33.24 | 0% | 29.81 | 0% | 27.51 | 26.64% | 31.93 | 0% | 27.33 | 26.82% | 30.23 | 0% | 30.34 | 24.16% | 35.13 | 0% | 44.58 | 0% | 34.43 | 21.29% | 33.67 | 0% | 31.92 | 22.96% | 32.78 | 0% | 31.51 | 0% | 30.14 | 24.32% | 40.12 | 0% | 29 | 25.28%
Assentamento de Tubos de PVC e Metálicos em Redes de Água | 105311 | ASSENTAMENTO DE TUBO DE PVC DEFOFO OU PRFV OU RPVC PARA REDE DE ÁGUA, DN 100, JUNTA ELÁSTICA INTEGRADA, INSTALADO EM LOCAL COM NÍVEL ALTO DE INTERFERÊNCIAS (NÃO INCLUI FORNECIMENTO). AF_05/2024 | M | 4.05 | 0% | 3.15 | 0% | 4.32 | 0% | 3.03 | 0% | 4.48 | 0% | 3.9 | 0% | 4.42 | 0% | 4.76 | 0% | 3.56 | 0% | 3.71 | 0% | 3.97 | 0% | 3.45 | 0% | 3.21 | 0% | 3.91 | 0% | 3.12 | 0% | 3.69 | 0% | 3.59 | 0% | 4.4 | 0% | 5.79 | 0% | 4.09 | 0% | 4.06 | 0% | 3.75 | 0% | 3.89 | 0% | 3.7 | 0% | 3.55 | 0% | 5.15 | 0% | 3.39 | 0%
Assentamento de Tubos de PVC e Metálicos em Redes de Água | 105339 | ASSENTAMENTO DE TUBO DE PVC DEFOFO OU PRFV OU RPVC PARA REDE DE ÁGUA, DN 100, JUNTA ELÁSTICA INTEGRADA, INSTALADO EM LOCAL COM NÍVEL BAIXO DE INTERFERÊNCIAS (NÃO INCLUI FORNECIMENTO). AF_05/2024 | M | 3.34 | 0% | 2.59 | 0% | 3.55 | 0% | 2.51 | 0% | 3.68 | 0% | 3.21 | 0% | 3.64 | 0% | 3.91 | 0% | 2.94 | 0% | 3.05 | 0% | 3.27 | 0% | 2.85 | 0% | 2.66 | 0% | 3.22 | 0% | 2.57 | 0% | 3.04 | 0% | 2.96 | 0% | 3.62 | 0% | 4.74 | 0% | 3.36 | 0% | 3.35 | 0% | 3.09 | 0% | 3.22 | 0% | 3.05 | 0% | 2.92 | 0% | 4.22 | 0% | 2.8 | 0%
Assentamento de Tubos de PVC e Metálicos em Redes de Água | 97127 | ASSENTAMENTO DE TUBO DE PVC DEFOFO OU PRFV OU RPVC PARA REDE DE ÁGUA, DN 150 MM, JUNTA ELÁSTICA INTEGRADA, INSTALADO EM LOCAL COM NÍVEL ALTO DE INTERFERÊNCIAS (NÃO INCLUI FORNECIMENTO). AF_05/2024 | M | 5.3 | 0% | 4.13 | 0% | 5.62 | 0% | 4 | 0% | 5.82 | 0% | 5.09 | 0% | 5.77 | 0% | 6.2 | 0% | 4.66 | 0% | 4.86 | 0% | 5.19 | 0% | 4.53 | 0% | 4.22 | 0% | 5.11 | 0% | 4.08 | 0% | 4.82 | 0% | 4.7 | 0% | 5.74 | 0% | 7.53 | 0% | 5.32 | 0% | 5.3 | 0% | 4.9 | 0% | 5.1 | 0% | 4.85 | 0% | 4.66 | 0% | 6.69 | 0% | 4.44 | 0%
Assentamento de Tubos de PVC e Metálicos em Redes de Água | 97134 | ASSENTAMENTO DE TUBO DE PVC DEFOFO OU PRFV OU RPVC PARA REDE DE ÁGUA, DN 150 MM, JUNTA ELÁSTICA INTEGRADA, INSTALADO EM LOCAL COM NÍVEL BAIXO DE INTERFERÊNCIAS (NÃO INCLUI FORNECIMENTO). AF_05/2024 | M | 4.39 | 0% | 3.41 | 0% | 4.62 | 0% | 3.32 | 0% | 4.8 | 0% | 4.2 | 0% | 4.76 | 0% | 5.12 | 0% | 3.86 | 0% | 4 | 0% | 4.28 | 0% | 3.76 | 0% | 3.51 | 0% | 4.22 | 0% | 3.36 | 0% | 3.98 | 0% | 3.89 | 0% | 4.74 | 0% | 6.18 | 0% | 4.38 | 0% | 4.37 | 0% | 4.03 | 0% | 4.22 | 0% | 4.02 | 0% | 3.84 | 0% | 5.49 | 0% | 3.67 | 0%
Assentamento de Tubos de PVC e Metálicos em Redes de Água | 97128 | ASSENTAMENTO DE TUBO DE PVC DEFOFO OU PRFV OU RPVC PARA REDE DE ÁGUA, DN 200 MM, JUNTA ELÁSTICA INTEGRADA, INSTALADO EM LOCAL COM NÍVEL ALTO DE INTERFERÊNCIAS (NÃO INCLUI FORNECIMENTO). AF_05/2024 | M | 10.62 | 16.95% | 8.4 | 21.43% | 11.27 | 0% | 8.37 | 21.51% | 11.54 | 0% | 10.03 | 17.95% | 10.76 | 16.73% | 11.73 | 0% | 9.38 | 19.19% | 9.5 | 18.95% | 10.46 | 0% | 9.25 | 0% | 8.58 | 20.98% | 10.16 | 0% | 8.39 | 21.45% | 9.45 | 19.05% | 9.4 | 19.15% | 11.09 | 0% | 13.54 | 0% | 10.64 | 16.92% | 10.32 | 17.44% | 9.9 | 18.18% | 10.19 | 0% | 9.75 | 0% | 9.31 | 19.33% | 12.5 | 0% | 9.01 | 19.98%
Assentamento de Tubos de PVC e Metálicos em Redes de Água | 97135 | ASSENTAMENTO DE TUBO DE PVC DEFOFO OU PRFV OU RPVC PARA REDE DE ÁGUA, DN 200 MM, JUNTA ELÁSTICA INTEGRADA, INSTALADO EM LOCAL COM NÍVEL BAIXO DE INTERFERÊNCIAS (NÃO INCLUI FORNECIMENTO). AF_05/2024 | M | 8.13 | 14.39% | 6.43 | 18.2% | 8.56 | 0% | 6.41 | 18.25% | 8.76 | 0% | 7.67 | 15.25% | 8.3 | 14.1% | 9 | 0% | 7.17 | 16.32% | 7.28 | 16.07% | 7.95 | 0% | 7.07 | 0% | 6.61 | 17.7% | 7.77 | 0% | 6.39 | 18.31% | 7.25 | 16.14% | 7.2 | 16.25% | 8.5 | 0% | 10.41 | 0% | 8.08 | 14.48% | 7.92 | 14.77% | 7.55 | 15.5% | 7.78 | 0% | 7.45 | 0% | 7.11 | 16.46% | 9.54 | 0% | 6.88 | 17.01%
Assentamento de Tubos de PVC e Metálicos em Redes de Água | 97129 | ASSENTAMENTO DE TUBO DE PVC DEFOFO OU PRFV OU RPVC PARA REDE DE ÁGUA, DN 250 MM, JUNTA ELÁSTICA INTEGRADA, INSTALADO EM LOCAL COM NÍVEL ALTO DE INTERFERÊNCIAS (NÃO INCLUI FORNECIMENTO). AF_05/2024 | M | 12.57 | 16.95% | 9.95 | 21.41% | 13.35 | 0% | 9.91 | 21.49% | 13.66 | 0% | 11.89 | 17.91% | 12.76 | 16.69% | 13.9 | 0% | 11.1 | 19.19% | 11.26 | 18.92% | 12.4 | 0% | 10.96 | 0% | 10.16 | 20.96% | 12.04 | 0% | 9.94 | 21.43% | 11.2 | 19.02% | 11.13 | 19.14% | 13.13 | 0% | 16.04 | 0% | 12.6 | 16.9% | 12.22 | 17.43% | 11.72 | 18.17% | 12.09 | 0% | 11.54 | 0% | 11.03 | 19.31% | 14.77 | 0% | 10.66 | 19.98%
Assentamento de Tubos de PVC e Metálicos em Redes de Água | 97136 | ASSENTAMENTO DE TUBO DE PVC DEFOFO OU PRFV OU RPVC PARA REDE DE ÁGUA, DN 250 MM, JUNTA ELÁSTICA INTEGRADA, INSTALADO EM LOCAL COM NÍVEL BAIXO DE INTERFERÊNCIAS (NÃO INCLUI FORNECIMENTO). AF_05/2024 | M | 9.64 | 14.32% | 7.61 | 18.13% | 10.15 | 0% | 7.59 | 18.18% | 10.38 | 0% | 9.1 | 15.16% | 9.85 | 14.01% | 10.67 | 0% | 8.5 | 16.24% | 8.63 | 15.99% | 9.41 | 0% | 8.39 | 0% | 7.83 | 17.62% | 9.21 | 0% | 7.58 | 18.21% | 8.59 | 16.07% | 8.53 | 16.18% | 10.05 | 0% | 12.33 | 0% | 9.57 | 14.42% | 9.39 | 14.7% | 8.94 | 15.44% | 9.24 | 0% | 8.85 | 0% | 8.42 | 16.39% | 11.29 | 0% | 8.15 | 16.93%
Assentamento de Tubos de PVC e Metálicos em Redes de Água | 97130 | ASSENTAMENTO DE TUBO DE PVC DEFOFO OU PRFV OU RPVC PARA REDE DE ÁGUA, DN 300 MM, JUNTA ELÁSTICA INTEGRADA, INSTALADO EM LOCAL COM NÍVEL ALTO DE INTERFERÊNCIAS (NÃO INCLUI FORNECIMENTO). AF_05/2024 | M | 14.56 | 16.9% | 11.51 | 21.37% | 15.44 | 0% | 11.47 | 21.45% | 15.79 | 0% | 13.75 | 17.89% | 14.76 | 16.67% | 16.08 | 0% | 12.85 | 19.14% | 13.02 | 18.89% | 14.34 | 0% | 12.68 | 0% | 11.78 | 20.88% | 13.92 | 0% | 11.49 | 21.41% | 12.96 | 18.98% | 12.88 | 19.1% | 15.2 | 0% | 18.55 | 0% | 14.57 | 16.88% | 14.13 | 17.41% | 13.57 | 18.13% | 13.98 | 0% | 13.35 | 0% | 12.75 | 19.29% | 17.1 | 0% | 12.35 | 19.92%
Assentamento de Tubos de PVC e Metálicos em Redes de Água | 97137 | ASSENTAMENTO DE TUBO DE PVC DEFOFO OU PRFV OU RPVC PARA REDE DE ÁGUA, DN 300 MM, JUNTA ELÁSTICA INTEGRADA, INSTALADO EM LOCAL COM NÍVEL BAIXO DE INTERFERÊNCIAS (NÃO INCLUI FORNECIMENTO). AF_05/2024 | M | 11.17 | 14.32% | 8.81 | 18.16% | 11.74 | 0% | 8.8 | 18.18% | 12 | 0% | 10.53 | 15.19% | 11.38 | 14.06% | 12.34 | 0% | 9.84 | 16.26% | 9.98 | 16.03% | 10.89 | 0% | 9.71 | 0% | 9.06 | 17.66% | 10.67 | 0% | 8.77 | 18.24% | 9.95 | 16.08% | 9.87 | 16.21% | 11.65 | 0% | 14.27 | 0% | 11.07 | 14.45% | 10.86 | 14.73% | 10.35 | 15.46% | 10.71 | 0% | 10.24 | 0% | 9.74 | 16.43% | 13.07 | 0% | 9.46 | 16.91%
Assentamento de Tubos de PVC e Metálicos em Redes de Água | 97131 | ASSENTAMENTO DE TUBO DE PVC DEFOFO OU PRFV OU RPVC PARA REDE DE ÁGUA, DN 350 MM, JUNTA ELÁSTICA INTEGRADA, INSTALADO EM LOCAL COM NÍVEL ALTO DE INTERFERÊNCIAS (NÃO INCLUI FORNECIMENTO). AF_05/2024 | M | 16.52 | 16.89% | 13.07 | 21.35% | 17.53 | 0% | 13.03 | 21.41% | 17.94 | 0% | 15.6 | 17.88% | 16.75 | 16.66% | 18.25 | 0% | 14.59 | 19.12% | 14.78 | 18.88% | 16.29 | 0% | 14.39 | 0% | 13.36 | 20.88% | 15.8 | 0% | 13.05 | 21.38% | 14.72 | 18.95% | 14.61 | 19.1% | 17.26 | 0% | 21.05 | 0% | 16.53 | 16.88% | 16.04 | 17.39% | 15.38 | 18.14% | 15.88 | 0% | 15.16 | 0% | 14.48 | 19.27% | 19.4 | 0% | 14.02 | 19.9%
Assentamento de Tubos de PVC e Metálicos em Redes de Água | 97138 | ASSENTAMENTO DE TUBO DE PVC DEFOFO OU PRFV OU RPVC PARA REDE DE ÁGUA, DN 350 MM, JUNTA ELÁSTICA INTEGRADA, INSTALADO EM LOCAL COM NÍVEL BAIXO DE INTERFERÊNCIAS (NÃO INCLUI FORNECIMENTO). AF_05/2024 | M | 12.69 | 14.26% | 10.02 | 18.06% | 13.33 | 0% | 9.99 | 18.12% | 13.63 | 0% | 11.96 | 15.13% | 12.93 | 14% | 14.01 | 0% | 11.17 | 16.2% | 11.35 | 15.95% | 12.39 | 0% | 11.03 | 0% | 10.29 | 17.59% | 12.11 | 0% | 9.97 | 18.15% | 11.3 | 16.02% | 11.22 | 16.13% | 13.22 | 0% | 16.19 | 0% | 12.58 | 14.39% | 12.33 | 14.68% | 11.75 | 15.4% | 12.15 | 0% | 11.63 | 0% | 11.07 | 16.35% | 14.83 | 0% | 10.73 | 16.87%
Assentamento de Tubos de PVC e Metálicos em Redes de Água | 97132 | ASSENTAMENTO DE TUBO DE PVC DEFOFO OU PRFV OU RPVC PARA REDE DE ÁGUA, DN 400 MM, JUNTA ELÁSTICA INTEGRADA, INSTALADO EM LOCAL COM NÍVEL ALTO DE INTERFERÊNCIAS (NÃO INCLUI FORNECIMENTO). AF_05/2024 | M | 18.51 | 16.86% | 14.65 | 21.3% | 19.62 | 0% | 14.59 | 21.38% | 20.07 | 0% | 17.46 | 17.87% | 18.75 | 16.64% | 20.43 | 0% | 16.35 | 19.08% | 16.54 | 18.86% | 18.21 | 0% | 16.14 | 0% | 14.96 | 20.86% | 17.7 | 0% | 14.61 | 21.36% | 16.46 | 18.96% | 16.37 | 19.06% | 19.33 | 0% | 23.57 | 0% | 18.5 | 16.86% | 17.96 | 17.37% | 17.21 | 18.13% | 17.77 | 0% | 16.98 | 0% | 16.21 | 19.25% | 21.71 | 0% | 15.7 | 19.87%
Assentamento de Tubos de PVC e Metálicos em Redes de Água | 97139 | ASSENTAMENTO DE TUBO DE PVC DEFOFO OU PRFV OU RPVC PARA REDE DE ÁGUA, DN 400 MM, JUNTA ELÁSTICA INTEGRADA, INSTALADO EM LOCAL COM NÍVEL BAIXO DE INTERFERÊNCIAS (NÃO INCLUI FORNECIMENTO). AF_05/2024 | M | 14.2 | 14.23% | 11.22 | 18% | 14.92 | 0% | 11.21 | 18.02% | 15.25 | 0% | 13.38 | 15.1% | 14.48 | 13.95% | 15.69 | 0% | 12.52 | 16.13% | 12.7 | 15.91% | 13.85 | 0% | 12.37 | 0% | 11.53 | 17.52% | 13.57 | 0% | 11.16 | 18.1% | 12.64 | 15.98% | 12.56 | 16.08% | 14.82 | 0% | 18.14 | 0% | 14.08 | 14.35% | 13.81 | 14.63% | 13.15 | 15.36% | 13.6 | 0% | 13.04 | 0% | 12.4 | 16.29% | 16.61 | 0% | 12.03 | 16.79%
Assentamento de Tubos de PVC e Metálicos em Redes de Água | 97133 | ASSENTAMENTO DE TUBO DE PVC DEFOFO OU PRFV OU RPVC PARA REDE DE ÁGUA, DN 500 MM, JUNTA ELÁSTICA INTEGRADA, INSTALADO EM LOCAL COM NÍVEL ALTO DE INTERFERÊNCIAS (NÃO INCLUI FORNECIMENTO). AF_05/2024 | M | 22.44 | 16.84% | 17.75 | 21.3% | 23.78 | 0% | 17.7 | 21.36% | 24.33 | 0% | 21.19 | 17.84% | 22.75 | 16.62% | 24.77 | 0% | 19.82 | 19.07% | 20.06 | 18.84% | 22.09 | 0% | 19.57 | 0% | 18.16 | 20.81% | 21.45 | 0% | 17.71 | 21.34% | 19.98 | 18.92% | 19.86 | 19.03% | 23.43 | 0% | 28.56 | 0% | 22.43 | 16.85% | 21.79 | 17.35% | 20.87 | 18.11% | 21.55 | 0% | 20.58 | 0% | 19.65 | 19.24% | 26.31 | 0% | 19.04 | 19.85%
Assentamento de Tubos de PVC e Metálicos em Redes de Água | 97140 | ASSENTAMENTO DE TUBO DE PVC DEFOFO OU PRFV OU RPVC PARA REDE DE ÁGUA, DN 500 MM, JUNTA ELÁSTICA INTEGRADA, INSTALADO EM LOCAL COM NÍVEL BAIXO DE INTERFERÊNCIAS (NÃO INCLUI FORNECIMENTO). AF_05/2024 | M | 17.24 | 14.21% | 13.59 | 18.03% | 18.08 | 0% | 13.57 | 18.05% | 18.5 | 0% | 16.24 | 15.09% | 17.56 | 13.95% | 19.03 | 0% | 15.18 | 16.14% | 15.4 | 15.91% | 16.82 | 0% | 14.98 | 0% | 14 | 17.5% | 16.45 | 0% | 13.52 | 18.12% | 15.35 | 15.96% | 15.23 | 16.09% | 17.96 | 0% | 21.99 | 0% | 17.07 | 14.35% | 16.75 | 14.63% | 15.94 | 15.37% | 16.5 | 0% | 15.8 | 0% | 15.03 | 16.3% | 20.11 | 0% | 14.58 | 16.8%
Assentamento de Tubos de PVC e Metálicos em Redes de Água | 97123 | ASSENTAMENTO DE TUBO DE PVC PBA PARA REDE DE ÁGUA, DN 100 MM, JUNTA ELÁSTICA INTEGRADA, INSTALADO EM LOCAL COM NÍVEL ALTO DE INTERFERÊNCIAS (NÃO INCLUI FORNECIMENTO). AF_05/2024 | M | 4.36 | 0% | 3.4 | 0% | 4.66 | 0% | 3.27 | 0% | 4.82 | 0% | 4.2 | 0% | 4.76 | 0% | 5.13 | 0% | 3.83 | 0% | 3.99 | 0% | 4.28 | 0% | 3.7 | 0% | 3.45 | 0% | 4.2 | 0% | 3.36 | 0% | 3.97 | 0% | 3.87 | 0% | 4.73 | 0% | 6.24 | 0% | 4.41 | 0% | 4.36 | 0% | 4.04 | 0% | 4.18 | 0% | 3.98 | 0% | 3.83 | 0% | 5.56 | 0% | 3.65 | 0%
Assentamento de Tubos de PVC e Metálicos em Redes de Água | 97126 | ASSENTAMENTO DE TUBO DE PVC PBA PARA REDE DE ÁGUA, DN 100 MM, JUNTA ELÁSTICA INTEGRADA, INSTALADO EM LOCAL COM NÍVEL BAIXO DE INTERFERÊNCIAS (NÃO INCLUI FORNECIMENTO). AF_05/2024 | M | 3.59 | 0% | 2.79 | 0% | 3.82 | 0% | 2.7 | 0% | 3.96 | 0% | 3.45 | 0% | 3.91 | 0% | 4.21 | 0% | 3.16 | 0% | 3.28 | 0% | 3.52 | 0% | 3.06 | 0% | 2.85 | 0% | 3.46 | 0% | 2.76 | 0% | 3.27 | 0% | 3.18 | 0% | 3.89 | 0% | 5.1 | 0% | 3.62 | 0% | 3.59 | 0% | 3.32 | 0% | 3.45 | 0% | 3.28 | 0% | 3.15 | 0% | 4.54 | 0% | 3 | 0%
Assentamento de Tubos de PVC e Metálicos em Redes de Água | 105308 | ASSENTAMENTO DE TUBO DE PVC PBA PARA REDE DE ÁGUA, DN 125, JUNTA ELÁSTICA INTEGRADA, INSTALADO EM LOCAL COM NÍVEL ALTO DE INTERFERÊNCIAS (NÃO INCLUI FORNECIMENTO). AF_05/2024 | M | 5.04 | 0% | 3.93 | 0% | 5.35 | 0% | 3.79 | 0% | 5.54 | 0% | 4.83 | 0% | 5.49 | 0% | 5.9 | 0% | 4.43 | 0% | 4.61 | 0% | 4.93 | 0% | 4.29 | 0% | 4.01 | 0% | 4.86 | 0% | 3.88 | 0% | 4.57 | 0% | 4.46 | 0% | 5.45 | 0% | 7.16 | 0% | 5.06 | 0% | 5.03 | 0% | 4.65 | 0% | 4.84 | 0% | 4.61 | 0% | 4.42 | 0% | 6.35 | 0% | 4.21 | 0%
Assentamento de Tubos de PVC e Metálicos em Redes de Água | 105312 | ASSENTAMENTO DE TUBO DE PVC PBA PARA REDE DE ÁGUA, DN 125, JUNTA ELÁSTICA INTEGRADA, INSTALADO EM LOCAL COM NÍVEL BAIXO DE INTERFERÊNCIAS (NÃO INCLUI FORNECIMENTO). AF_05/2024 | M | 4.17 | 0% | 3.24 | 0% | 4.4 | 0% | 3.15 | 0% | 4.56 | 0% | 3.99 | 0% | 4.53 | 0% | 4.86 | 0% | 3.66 | 0% | 3.81 | 0% | 4.07 | 0% | 3.56 | 0% | 3.33 | 0% | 4.01 | 0% | 3.2 | 0% | 3.79 | 0% | 3.7 | 0% | 4.51 | 0% | 5.88 | 0% | 4.17 | 0% | 4.15 | 0% | 3.83 | 0% | 4.02 | 0% | 3.82 | 0% | 3.65 | 0% | 5.21 | 0% | 3.48 | 0%
Assentamento de Tubos de PVC e Metálicos em Redes de Água | 105309 | ASSENTAMENTO DE TUBO DE PVC PBA PARA REDE DE ÁGUA, DN 140, JUNTA ELÁSTICA INTEGRADA, INSTALADO EM LOCAL COM NÍVEL ALTO DE INTERFERÊNCIAS (NÃO INCLUI FORNECIMENTO). AF_05/2024 | M | 5.43 | 0% | 4.22 | 0% | 5.75 | 0% | 4.1 | 0% | 5.96 | 0% | 5.2 | 0% | 5.89 | 0% | 6.35 | 0% | 4.78 | 0% | 4.96 | 0% | 5.31 | 0% | 4.63 | 0% | 4.32 | 0% | 5.23 | 0% | 4.16 | 0% | 4.93 | 0% | 4.81 | 0% | 5.87 | 0% | 7.7 | 0% | 5.45 | 0% | 5.42 | 0% | 5 | 0% | 5.22 | 0% | 4.96 | 0% | 4.76 | 0% | 6.84 | 0% | 4.53 | 0%
Assentamento de Tubos de PVC e Metálicos em Redes de Água | 105313 | ASSENTAMENTO DE TUBO DE PVC PBA PARA REDE DE ÁGUA, DN 140, JUNTA ELÁSTICA INTEGRADA, INSTALADO EM LOCAL COM NÍVEL BAIXO DE INTERFERÊNCIAS (NÃO INCLUI FORNECIMENTO). AF_05/2024 | M | 4.5 | 0% | 3.49 | 0% | 4.74 | 0% | 3.4 | 0% | 4.91 | 0% | 4.29 | 0% | 4.86 | 0% | 5.24 | 0% | 3.96 | 0% | 4.1 | 0% | 4.38 | 0% | 3.84 | 0% | 3.59 | 0% | 4.32 | 0% | 3.43 | 0% | 4.07 | 0% | 3.99 | 0% | 4.85 | 0% | 6.32 | 0% | 4.49 | 0% | 4.48 | 0% | 4.12 | 0% | 4.33 | 0% | 4.12 | 0% | 3.93 | 0% | 5.6 | 0% | 3.75 | 0%
Assentamento de Tubos de PVC e Metálicos em Redes de Água | 105310 | ASSENTAMENTO DE TUBO DE PVC PBA PARA REDE DE ÁGUA, DN 180, JUNTA ELÁSTICA INTEGRADA, INSTALADO EM LOCAL COM NÍVEL ALTO DE INTERFERÊNCIAS (NÃO INCLUI FORNECIMENTO). AF_05/2024 | M | 6.39 | 0% | 4.97 | 0% | 6.78 | 0% | 4.82 | 0% | 7.01 | 0% | 6.13 | 0% | 6.95 | 0% | 7.47 | 0% | 5.63 | 0% | 5.85 | 0% | 6.25 | 0% | 5.46 | 0% | 5.1 | 0% | 6.16 | 0% | 4.9 | 0% | 5.81 | 0% | 5.67 | 0% | 6.92 | 0% | 9.06 | 0% | 6.41 | 0% | 6.39 | 0% | 5.89 | 0% | 6.16 | 0% | 5.86 | 0% | 5.6 | 0% | 8.05 | 0% | 5.34 | 0%
Assentamento de Tubos de PVC e Metálicos em Redes de Água | 105314 | ASSENTAMENTO DE TUBO DE PVC PBA PARA REDE DE ÁGUA, DN 180, JUNTA ELÁSTICA INTEGRADA, INSTALADO EM LOCAL COM NÍVEL BAIXO DE INTERFERÊNCIAS (NÃO INCLUI FORNECIMENTO). AF_05/2024 | M | 5.3 | 0% | 4.11 | 0% | 5.59 | 0% | 4.01 | 0% | 5.78 | 0% | 5.07 | 0% | 5.74 | 0% | 6.17 | 0% | 4.67 | 0% | 4.83 | 0% | 5.16 | 0% | 4.55 | 0% | 4.24 | 0% | 5.1 | 0% | 4.05 | 0% | 4.8 | 0% | 4.71 | 0% | 5.73 | 0% | 7.45 | 0% | 5.3 | 0% | 5.29 | 0% | 4.87 | 0% | 5.11 | 0% | 4.87 | 0% | 4.63 | 0% | 6.62 | 0% | 4.43 | 0%
Assentamento de Tubos de PVC e Metálicos em Redes de Água | 97121 | ASSENTAMENTO DE TUBO DE PVC PBA PARA REDE DE ÁGUA, DN 50 MM, JUNTA ELÁSTICA INTEGRADA, INSTALADO EM LOCAL COM NÍVEL ALTO DE INTERFERÊNCIAS (NÃO INCLUI FORNECIMENTO). AF_05/2024 | M | 3.11 | 0% | 2.43 | 0% | 3.35 | 0% | 2.33 | 0% | 3.46 | 0% | 3 | 0% | 3.4 | 0% | 3.68 | 0% | 2.74 | 0% | 2.86 | 0% | 3.07 | 0% | 2.63 | 0% | 2.44 | 0% | 3.01 | 0% | 2.4 | 0% | 2.84 | 0% | 2.75 | 0% | 3.39 | 0% | 4.49 | 0% | 3.17 | 0% | 3.12 | 0% | 2.9 | 0% | 2.97 | 0% | 2.83 | 0% | 2.73 | 0% | 4 | 0% | 2.6 | 0%
Assentamento de Tubos de PVC e Metálicos em Redes de Água | 97124 | ASSENTAMENTO DE TUBO DE PVC PBA PARA REDE DE ÁGUA, DN 50 MM, JUNTA ELÁSTICA INTEGRADA, INSTALADO EM LOCAL COM NÍVEL BAIXO DE INTERFERÊNCIAS (NÃO INCLUI FORNECIMENTO). AF_05/2024 | M | 2.55 | 0% | 1.99 | 0% | 2.73 | 0% | 1.91 | 0% | 2.82 | 0% | 2.46 | 0% | 2.78 | 0% | 3 | 0% | 2.24 | 0% | 2.34 | 0% | 2.51 | 0% | 2.16 | 0% | 2 | 0% | 2.47 | 0% | 1.97 | 0% | 2.32 | 0% | 2.25 | 0% | 2.77 | 0% | 3.66 | 0% | 2.58 | 0% | 2.55 | 0% | 2.37 | 0% | 2.43 | 0% | 2.32 | 0% | 2.24 | 0% | 3.26 | 0% | 2.13 | 0%
Assentamento de Tubos de PVC e Metálicos em Redes de Água | 97122 | ASSENTAMENTO DE TUBO DE PVC PBA PARA REDE DE ÁGUA, DN 75 MM, JUNTA ELÁSTICA INTEGRADA, INSTALADO EM LOCAL COM NÍVEL ALTO DE INTERFERÊNCIAS (NÃO INCLUI FORNECIMENTO). AF_05/2024 | M | 3.76 | 0% | 2.93 | 0% | 4.01 | 0% | 2.81 | 0% | 4.15 | 0% | 3.61 | 0% | 4.1 | 0% | 4.41 | 0% | 3.3 | 0% | 3.45 | 0% | 3.69 | 0% | 3.19 | 0% | 2.97 | 0% | 3.62 | 0% | 2.9 | 0% | 3.42 | 0% | 3.33 | 0% | 4.07 | 0% | 5.38 | 0% | 3.79 | 0% | 3.75 | 0% | 3.48 | 0% | 3.6 | 0% | 3.41 | 0% | 3.3 | 0% | 4.79 | 0% | 3.13 | 0%
Assentamento de Tubos de PVC e Metálicos em Redes de Água | 97125 | ASSENTAMENTO DE TUBO DE PVC PBA PARA REDE DE ÁGUA, DN 75 MM, JUNTA ELÁSTICA INTEGRADA, INSTALADO EM LOCAL COM NÍVEL BAIXO DE INTERFERÊNCIAS (NÃO INCLUI FORNECIMENTO). AF_05/2024 | M | 3.09 | 0% | 2.41 | 0% | 3.28 | 0% | 2.31 | 0% | 3.4 | 0% | 2.96 | 0% | 3.36 | 0% | 3.61 | 0% | 2.71 | 0% | 2.83 | 0% | 3.02 | 0% | 2.63 | 0% | 2.44 | 0% | 2.97 | 0% | 2.38 | 0% | 2.8 | 0% | 2.74 | 0% | 3.34 | 0% | 4.4 | 0% | 3.11 | 0% | 3.08 | 0% | 2.85 | 0% | 2.96 | 0% | 2.81 | 0% | 2.71 | 0% | 3.92 | 0% | 2.57 | 0%
Assentamento de Tubos de PVC e Metálicos em Redes de Água | 105296 | ASSENTAMENTO E FORNECIMENTO DE CURVA PVC PBA, JE, PB, 45 GRAUS, DN 100 / DE 110 MM, PARA REDE AGUA, JUNTA ELÁSTICA INTEGRADA, INSTALADO EM LOCAL COM NÍVEL ALTO DE INTERFERÊNCIAS (INCLUI FORNECIMENTO). AF_05/2024 | UN | 152.02 | 0% | 146.45 | 0% | 177.87 | 84.1% | 159.1 | 0% | 119.56 | 0% | 175.06 | 85.45% | 178.46 | 83.82% | 180.69 | 82.79% | 172.9 | 86.52% | 173.89 | 86.03% | 188.24 | 0% | 135.56 | 0% | 154.89 | 0% | 141.05 | 0% | 170.04 | 87.97% | 173.71 | 86.11% | 213.84 | 0% | 178.33 | 83.88% | 187.47 | 79.79% | 176.33 | 84.84% | 162.44 | 0% | 174.13 | 85.91% | 175.02 | 85.47% | 173.76 | 86.09% | 172.87 | 86.53% | 183.28 | 0% | 171.73 | 87.11%
Assentamento de Tubos de PVC e Metálicos em Redes de Água | 105374 | ASSENTAMENTO E FORNECIMENTO DE CURVA PVC PBA, JE, PB, 45 GRAUS, DN 100 / DE 110 MM, PARA REDE AGUA, JUNTA ELÁSTICA INTEGRADA, INSTALADO EM LOCAL COM NÍVEL BAIXO DE INTERFERÊNCIAS (INCLUI FORNECIMENTO). AF_05/2024 | UN | 147.36 | 0% | 142.78 | 0% | 172.79 | 86.57% | 155.65 | 0% | 114.31 | 0% | 170.53 | 87.72% | 173.34 | 86.3% | 175.15 | 85.41% | 168.8 | 88.62% | 169.58 | 88.21% | 183.61 | 0% | 131.65 | 0% | 151.27 | 0% | 136.53 | 0% | 166.39 | 89.9% | 169.44 | 88.28% | 209.71 | 0% | 173.24 | 86.35% | 180.62 | 82.82% | 171.55 | 87.2% | 157.77 | 0% | 169.74 | 88.13% | 170.57 | 87.7% | 169.55 | 88.23% | 168.75 | 88.65% | 177.16 | 0% | 167.83 | 89.13%
Assentamento de Tubos de PVC e Metálicos em Redes de Água | 105292 | ASSENTAMENTO E FORNECIMENTO DE CURVA PVC PBA, JE, PB, 45 GRAUS, DN 50 / DE 60 MM, PARA REDE AGUA, JUNTA ELÁSTICA INTEGRADA, INSTALADO EM LOCAL COM NÍVEL ALTO DE INTERFERÊNCIAS (INCLUI FORNECIMENTO). AF_05/2024 | UN | 46.32 | 0% | 42.26 | 0% | 52.99 | 61.62% | 44.51 | 0% | 40.75 | 0% | 50.91 | 64.13% | 53.34 | 61.21% | 54.96 | 59.41% | 49.29 | 66.24% | 50.06 | 65.22% | 54.05 | 0% | 40.69 | 0% | 44.1 | 0% | 43.5 | 0% | 47.3 | 69.03% | 49.9 | 65.43% | 58.3 | 0% | 53.22 | 61.35% | 59.97 | 54.44% | 51.87 | 62.95% | 48.62 | 0% | 50.27 | 64.95% | 50.75 | 64.33% | 49.85 | 65.5% | 49.31 | 66.21% | 56.97 | 0% | 48.46 | 67.38%
Assentamento de Tubos de PVC e Metálicos em Redes de Água | 105293 | ASSENTAMENTO E FORNECIMENTO DE CURVA PVC PBA, JE, PB, 45 GRAUS, DN 50 / DE 60 MM, PARA REDE AGUA, JUNTA ELÁSTICA INTEGRADA, INSTALADO EM LOCAL COM NÍVEL BAIXO DE INTERFERÊNCIAS (INCLUI FORNECIMENTO). AF_05/2024 | UN | 42.9 | 0% | 39.57 | 0% | 49.27 | 66.27% | 41.98 | 0% | 36.91 | 0% | 47.59 | 68.61% | 49.58 | 65.85% | 50.9 | 64.15% | 46.28 | 70.55% | 46.9 | 69.62% | 50.66 | 0% | 37.81 | 0% | 41.45 | 0% | 40.18 | 0% | 44.63 | 73.16% | 46.77 | 69.81% | 55.27 | 0% | 49.49 | 65.97% | 54.96 | 59.41% | 48.36 | 67.51% | 45.19 | 0% | 47.05 | 69.39% | 47.5 | 68.74% | 46.76 | 69.82% | 46.28 | 70.55% | 52.5 | 0% | 45.6 | 71.6%
Assentamento de Tubos de PVC e Metálicos em Redes de Água | 105294 | ASSENTAMENTO E FORNECIMENTO DE CURVA PVC PBA, JE, PB, 45 GRAUS, DN 75 / DE 85 MM, PARA REDE AGUA, JUNTA ELÁSTICA INTEGRADA, INSTALADO EM LOCAL COM NÍVEL ALTO DE INTERFERÊNCIAS (INCLUI FORNECIMENTO). AF_05/2024 | UN | 90.43 | 0% | 85.57 | 0% | 104.97 | 76.77% | 92.11 | 0% | 73.88 | 0% | 102.54 | 78.59% | 105.48 | 76.4% | 107.4 | 75.04% | 100.65 | 80.07% | 101.52 | 79.38% | 109.8 | 0% | 80.27 | 0% | 90.16 | 0% | 84.24 | 0% | 98.2 | 82.07% | 101.36 | 79.51% | 122.76 | 0% | 105.33 | 76.51% | 113.28 | 71.14% | 103.64 | 77.76% | 96.06 | 0% | 101.74 | 79.21% | 102.45 | 78.66% | 101.37 | 79.5% | 100.63 | 80.09% | 109.66 | 0% | 99.65 | 80.87%
Assentamento de Tubos de PVC e Metálicos em Redes de Água | 105295 | ASSENTAMENTO E FORNECIMENTO DE CURVA PVC PBA, JE, PB, 45 GRAUS, DN 75 / DE 85 MM, PARA REDE AGUA, JUNTA ELÁSTICA INTEGRADA, INSTALADO EM LOCAL COM NÍVEL BAIXO DE INTERFERÊNCIAS (INCLUI FORNECIMENTO). AF_05/2024 | UN | 86.4 | 0% | 82.38 | 0% | 100.58 | 80.13% | 89.11 | 0% | 69.33 | 0% | 98.62 | 81.72% | 101.02 | 79.78% | 102.6 | 78.55% | 97.11 | 82.99% | 97.78 | 82.42% | 105.8 | 0% | 76.87 | 0% | 87.02 | 0% | 80.32 | 0% | 95.05 | 84.79% | 97.66 | 82.52% | 119.18 | 0% | 100.92 | 79.86% | 107.35 | 75.07% | 99.49 | 81% | 92 | 0% | 97.94 | 82.29% | 98.6 | 81.73% | 97.71 | 82.48% | 97.06 | 83.03% | 104.37 | 0% | 96.28 | 83.7%
Assentamento de Tubos de PVC e Metálicos em Redes de Água | 105290 | ASSENTAMENTO E FORNECIMENTO DE LUVA SIMPLES, PVC PBA, JE, DN 100 / DE 110 MM, PARA REDE AGUA, JUNTA ELÁSTICA INTEGRADA, INSTALADO EM LOCAL COM NÍVEL ALTO DE INTERFERÊNCIAS (INCLUI FORNECIMENTO). AF_05/2024 | UN | 60.06 | 0% | 56.09 | 0% | 69.13 | 72.07% | 60.15 | 0% | 50.07 | 0% | 67.3 | 74.03% | 69.63 | 71.55% | 71.14 | 70.03% | 65.89 | 75.61% | 66.49 | 74.93% | 71.86 | 0% | 53.25 | 0% | 59.16 | 0% | 56.03 | 0% | 63.84 | 78.04% | 66.4 | 75.03% | 79.58 | 0% | 69.57 | 71.61% | 75.6 | 65.9% | 68.11 | 73.15% | 63.5 | 0% | 66.61 | 74.79% | 67.39 | 73.93% | 66.54 | 74.87% | 65.81 | 75.7% | 72.71 | 0% | 65.08 | 76.55%
Assentamento de Tubos de PVC e Metálicos em Redes de Água | 105291 | ASSENTAMENTO E FORNECIMENTO DE LUVA SIMPLES, PVC PBA, JE, DN 100 / DE 110 MM, PARA REDE AGUA, JUNTA ELÁSTICA INTEGRADA, INSTALADO EM LOCAL COM NÍVEL BAIXO DE INTERFERÊNCIAS (INCLUI FORNECIMENTO). AF_05/2024 | UN | 56.95 | 0% | 53.64 | 0% | 65.74 | 75.78% | 57.85 | 0% | 46.57 | 0% | 64.28 | 77.5% | 66.21 | 75.25% | 67.45 | 73.86% | 63.15 | 78.89% | 63.62 | 78.31% | 68.78 | 0% | 50.64 | 0% | 56.75 | 0% | 53.02 | 0% | 61.41 | 81.13% | 63.56 | 78.38% | 76.84 | 0% | 66.17 | 75.29% | 71.04 | 70.13% | 64.91 | 76.75% | 60.37 | 0% | 63.7 | 78.21% | 64.42 | 77.34% | 63.73 | 78.17% | 63.07 | 78.99% | 68.64 | 0% | 62.48 | 79.74%
Assentamento de Tubos de PVC e Metálicos em Redes de Água | 105286 | ASSENTAMENTO E FORNECIMENTO DE LUVA SIMPLES, PVC PBA, JE, DN 50 / DE 60 MM, PARA REDE AGUA, JUNTA ELÁSTICA INTEGRADA, INSTALADO EM LOCAL COM NÍVEL ALTO DE INTERFERÊNCIAS (INCLUI FORNECIMENTO). AF_05/2024 | UN | 28.14 | 0% | 25.35 | 0% | 31.97 | 56.93% | 26.59 | 0% | 25.22 | 0% | 30.6 | 59.48% | 32.24 | 56.45% | 33.33 | 54.61% | 29.52 | 61.65% | 30.02 | 60.63% | 32.39 | 0% | 24.68 | 0% | 26.46 | 0% | 26.48 | 0% | 28.13 | 64.7% | 29.92 | 60.83% | 34.56 | 0% | 32.17 | 56.57% | 36.65 | 49.66% | 31.22 | 58.3% | 29.42 | 0% | 30.14 | 60.38% | 30.55 | 59.57% | 29.94 | 60.79% | 29.51 | 61.67% | 34.61 | 0% | 28.95 | 62.87%
Assentamento de Tubos de PVC e Metálicos em Redes de Água | 105287 | ASSENTAMENTO E FORNECIMENTO DE LUVA SIMPLES, PVC PBA, JE, DN 50 / DE 60 MM, PARA REDE AGUA, JUNTA ELÁSTICA INTEGRADA, INSTALADO EM LOCAL COM NÍVEL BAIXO DE INTERFERÊNCIAS (INCLUI FORNECIMENTO). AF_05/2024 | UN | 25.86 | 0% | 23.56 | 0% | 29.47 | 61.76% | 24.9 | 0% | 22.66 | 0% | 28.38 | 64.13% | 29.73 | 61.22% | 30.61 | 59.46% | 27.52 | 66.13% | 27.9 | 65.23% | 30.12 | 0% | 22.76 | 0% | 24.68 | 0% | 24.26 | 0% | 26.36 | 69.04% | 27.83 | 65.4% | 32.54 | 0% | 29.68 | 61.32% | 33.3 | 54.65% | 28.87 | 63.04% | 27.12 | 0% | 28 | 65% | 28.37 | 64.15% | 27.87 | 65.3% | 27.5 | 66.18% | 31.62 | 0% | 27.05 | 67.28%
Assentamento de Tubos de PVC e Metálicos em Redes de Água | 105288 | ASSENTAMENTO E FORNECIMENTO DE LUVA SIMPLES, PVC PBA, JE, DN 75 / DE 85 MM, PARA REDE AGUA, JUNTA ELÁSTICA INTEGRADA, INSTALADO EM LOCAL COM NÍVEL ALTO DE INTERFERÊNCIAS (INCLUI FORNECIMENTO). AF_05/2024 | UN | 45.12 | 0% | 41.7 | 0% | 51.71 | 67.88% | 44.48 | 0% | 38.39 | 0% | 50.12 | 70.03% | 52.13 | 67.33% | 53.42 | 65.71% | 48.89 | 71.79% | 49.43 | 71.01% | 53.39 | 0% | 39.9 | 0% | 43.9 | 0% | 42.19 | 0% | 47.14 | 74.46% | 49.34 | 71.14% | 58.57 | 0% | 52.05 | 67.44% | 57.31 | 61.25% | 50.82 | 69.07% | 47.56 | 0% | 49.54 | 70.85% | 50.16 | 69.98% | 49.43 | 71.01% | 48.83 | 71.88% | 54.82 | 0% | 48.2 | 72.82%
Assentamento de Tubos de PVC e Metálicos em Redes de Água | 105289 | ASSENTAMENTO E FORNECIMENTO DE LUVA SIMPLES, PVC PBA, JE, DN 75 / DE 85 MM, PARA REDE AGUA, JUNTA ELÁSTICA INTEGRADA, INSTALADO EM LOCAL COM NÍVEL BAIXO DE INTERFERÊNCIAS (INCLUI FORNECIMENTO). AF_05/2024 | UN | 42.43 | 0% | 39.59 | 0% | 48.78 | 71.96% | 42.48 | 0% | 35.36 | 0% | 47.51 | 73.88% | 49.17 | 71.38% | 50.22 | 69.89% | 46.52 | 75.45% | 46.93 | 74.79% | 50.73 | 0% | 37.63 | 0% | 41.81 | 0% | 39.59 | 0% | 45.04 | 77.93% | 46.87 | 74.89% | 56.18 | 0% | 49.11 | 71.47% | 53.36 | 65.78% | 48.06 | 73.03% | 44.85 | 0% | 47.01 | 74.66% | 47.59 | 73.75% | 46.99 | 74.7% | 46.45 | 75.57% | 51.29 | 0% | 45.95 | 76.39%
Assentamento de Tubos de PVC e Metálicos em Redes de Água | 105375 | ASSENTAMENTO E FORNECIMENTO DE TE DE REDUCAO, PVC PBA, BBB, JE, DN 100 X 50 / DE 110 X 60 MM, PARA REDE AGUA, JUNTA ELÁSTICA INTEGRADA, INSTALADO EM LOCAL COM NÍVEL ALTO DE INTERFERÊNCIAS (INCLUI FORNECIMENTO). AF_05/2024 | UN | 121.52 | 0% | 113.56 | 0% | 139.9 | 72.39% | 121.85 | 0% | 101.14 | 0% | 136.26 | 74.33% | 140.93 | 71.87% | 143.92 | 70.37% | 133.44 | 75.9% | 134.63 | 75.23% | 145.5 | 0% | 107.77 | 0% | 119.83 | 0% | 113.36 | 0% | 129.32 | 78.32% | 134.45 | 75.33% | 161.27 | 0% | 140.77 | 71.95% | 152.87 | 66.25% | 137.86 | 73.47% | 128.5 | 0% | 134.88 | 75.09% | 136.42 | 74.24% | 134.73 | 75.17% | 133.26 | 76% | 147.07 | 0% | 131.82 | 76.83%
Assentamento de Tubos de PVC e Metálicos em Redes de Água | 105376 | ASSENTAMENTO E FORNECIMENTO DE TE DE REDUCAO, PVC PBA, BBB, JE, DN 100 X 50 / DE 110 X 60 MM, PARA REDE AGUA, JUNTA ELÁSTICA INTEGRADA, INSTALADO EM LOCAL COM NÍVEL BAIXO DE INTERFERÊNCIAS (INCLUI FORNECIMENTO). AF_05/2024 | UN | 115.3 | 0% | 108.67 | 0% | 133.13 | 76.08% | 117.25 | 0% | 94.14 | 0% | 130.22 | 77.78% | 134.08 | 75.54% | 136.55 | 74.17% | 127.97 | 79.14% | 128.87 | 78.59% | 139.34 | 0% | 102.54 | 0% | 115 | 0% | 107.34 | 0% | 124.46 | 81.38% | 128.77 | 78.65% | 155.78 | 0% | 133.99 | 75.59% | 143.74 | 70.46% | 131.48 | 77.03% | 122.26 | 0% | 129.05 | 78.48% | 130.5 | 77.61% | 129.11 | 78.44% | 127.77 | 79.27% | 138.94 | 0% | 126.62 | 79.99%
Assentamento de Tubos de PVC e Metálicos em Redes de Água | 105331 | ASSENTAMENTO E FORNECIMENTO DE TUBO DE PVC DEFOFO OU PRFV OU RPVC PARA REDE DE ÁGUA, DN 100, JUNTA ELÁSTICA INTEGRADA, INSTALADO EM LOCAL COM NÍVEL ALTO DE INTERFERÊNCIAS (INCLUI FORNECIMENTO). AF_05/2024 | M | 48.47 | 0% | 47.66 | 0% | 57.26 | 92.46% | 52.31 | 0% | 36.43 | 0% | 56.84 | 93.14% | 57.36 | 92.29% | 57.7 | 91.75% | 56.5 | 93.7% | 56.65 | 93.45% | 61.39 | 0% | 43.45 | 0% | 50.61 | 0% | 44.78 | 0% | 56.06 | 94.43% | 56.63 | 93.48% | 70.97 | 0% | 57.34 | 92.33% | 58.73 | 90.14% | 57.03 | 92.83% | 52.18 | 0% | 56.69 | 93.39% | 56.83 | 93.16% | 56.64 | 93.47% | 56.49 | 93.72% | 58.09 | 0% | 56.33 | 93.98%
Assentamento de Tubos de PVC e Metálicos em Redes de Água | 105332 | ASSENTAMENTO E FORNECIMENTO DE TUBO DE PVC DEFOFO OU PRFV OU RPVC PARA REDE DE ÁGUA, DN 100, JUNTA ELÁSTICA INTEGRADA, INSTALADO EM LOCAL COM NÍVEL BAIXO DE INTERFERÊNCIAS (INCLUI FORNECIMENTO). AF_05/2024 | M | 47.76 | 0% | 47.1 | 0% | 56.49 | 93.72% | 51.79 | 0% | 35.63 | 0% | 56.15 | 94.28% | 56.58 | 93.57% | 56.85 | 93.12% | 55.88 | 94.74% | 55.99 | 94.55% | 60.69 | 0% | 42.85 | 0% | 50.06 | 0% | 44.09 | 0% | 55.51 | 95.37% | 55.98 | 94.57% | 70.34 | 0% | 56.56 | 93.6% | 57.68 | 91.78% | 56.3 | 94.03% | 51.47 | 0% | 56.03 | 94.49% | 56.16 | 94.27% | 55.99 | 94.55% | 55.86 | 94.77% | 57.16 | 0% | 55.74 | 94.98%
Assentamento de Tubos de PVC e Metálicos em Redes de Água | 105333 | ASSENTAMENTO E FORNECIMENTO DE TUBO DE PVC DEFOFO PARA REDE DE ÁGUA, DN 200, JUNTA ELÁSTICA INTEGRADA, INSTALADO EM LOCAL COM NÍVEL ALTO DE INTERFERÊNCIAS (INCLUI FORNECIMENTO). AF_05/2024 | M | 213.24 | 0.84% | 211.42 | 0.85% | 252.73 | 95.54% | 233.11 | 0.77% | 157.28 | 0% | 251.49 | 96.73% | 252.22 | 96.45% | 253.19 | 95.37% | 250.84 | 96.98% | 250.96 | 96.93% | 272.33 | 0% | 191.73 | 0% | 224.76 | 0.8% | 196.58 | 0% | 249.85 | 97.36% | 250.91 | 96.95% | 316.69 | 0.57% | 252.55 | 95.61% | 255 | 94.69% | 252.1 | 96.49% | 229.8 | 0.78% | 251.36 | 96.78% | 251.65 | 95.95% | 251.21 | 96.12% | 250.77 | 97.01% | 253.96 | 0% | 250.47 | 97.12%
Assentamento de Tubos de PVC e Metálicos em Redes de Água | 105334 | ASSENTAMENTO E FORNECIMENTO DE TUBO DE PVC DEFOFO PARA REDE DE ÁGUA, DN 200, JUNTA ELÁSTICA INTEGRADA, INSTALADO EM LOCAL COM NÍVEL BAIXO DE INTERFERÊNCIAS (INCLUI FORNECIMENTO). AF_05/2024 | M | 210.75 | 0.56% | 209.45 | 0.56% | 250.02 | 96.58% | 231.15 | 0.51% | 154.5 | 0% | 249.13 | 97.39% | 249.76 | 97.15% | 250.46 | 96.41% | 248.63 | 97.59% | 248.74 | 97.54% | 269.82 | 0% | 189.55 | 0% | 222.79 | 0.53% | 194.19 | 0% | 247.85 | 97.89% | 248.71 | 97.56% | 314.49 | 0.37% | 249.96 | 96.6% | 251.87 | 95.87% | 249.54 | 97.23% | 227.4 | 0.51% | 249.01 | 97.44% | 249.24 | 96.88% | 248.91 | 97.01% | 248.57 | 97.61% | 251 | 0% | 248.34 | 97.7%
Assentamento de Tubos de PVC e Metálicos em Redes de Água | 105335 | ASSENTAMENTO E FORNECIMENTO DE TUBO DE PVC DEFOFO PARA REDE DE ÁGUA, DN 250, JUNTA ELÁSTICA INTEGRADA, INSTALADO EM LOCAL COM NÍVEL ALTO DE INTERFERÊNCIAS (INCLUI FORNECIMENTO). AF_05/2024 | M | 321.03 | 0.66% | 319.01 | 0.67% | 380.94 | 96.5% | 352.05 | 0.61% | 235.54 | 0% | 379.48 | 97.43% | 380.35 | 97.21% | 381.49 | 96.36% | 378.69 | 97.63% | 378.85 | 97.59% | 411.06 | 0% | 288.75 | 0% | 339.27 | 0.63% | 295.85 | 0% | 377.53 | 97.93% | 378.79 | 97.61% | 478.94 | 0.44% | 380.72 | 96.55% | 383.63 | 95.82% | 380.19 | 97.25% | 346.33 | 0.62% | 379.31 | 97.47% | 379.68 | 96.82% | 379.13 | 96.96% | 378.62 | 97.65% | 382.36 | 0% | 378.25 | 97.74%
Assentamento de Tubos de PVC e Metálicos em Redes de Água | 105336 | ASSENTAMENTO E FORNECIMENTO DE TUBO DE PVC DEFOFO PARA REDE DE ÁGUA, DN 250, JUNTA ELÁSTICA INTEGRADA, INSTALADO EM LOCAL COM NÍVEL BAIXO DE INTERFERÊNCIAS (INCLUI FORNECIMENTO). AF_05/2024 | M | 318.1 | 0.43% | 316.67 | 0.44% | 377.74 | 97.31% | 349.73 | 0.39% | 232.26 | 0% | 376.69 | 97.95% | 377.44 | 97.76% | 378.26 | 97.18% | 376.09 | 98.11% | 376.22 | 98.07% | 408.07 | 0% | 286.18 | 0% | 336.94 | 0.41% | 293.02 | 0% | 375.17 | 98.35% | 376.18 | 98.08% | 476.34 | 0.29% | 377.64 | 97.34% | 379.92 | 96.75% | 377.16 | 97.83% | 343.5 | 0.4% | 376.53 | 97.99% | 376.83 | 97.55% | 376.44 | 97.65% | 376.01 | 98.13% | 378.88 | 0% | 375.74 | 98.2%
Assentamento de Tubos de PVC e Metálicos em Redes de Água | 105337 | ASSENTAMENTO E FORNECIMENTO DE TUBO DE PVC DEFOFO PARA REDE DE ÁGUA, DN 300, JUNTA ELÁSTICA INTEGRADA, INSTALADO EM LOCAL COM NÍVEL ALTO DE INTERFERÊNCIAS (INCLUI FORNECIMENTO). AF_05/2024 | M | 452.58 | 0.54% | 450.39 | 0.55% | 537.43 | 97.13% | 497.3 | 0.49% | 330.86 | 0% | 535.74 | 97.89% | 536.75 | 97.71% | 538.07 | 97.01% | 534.84 | 98.06% | 535.01 | 98.03% | 580.44 | 0% | 407.16 | 0% | 479.11 | 0.51% | 416.93 | 0% | 533.48 | 98.31% | 534.95 | 98.04% | 677.18 | 0.36% | 537.19 | 97.17% | 540.54 | 96.57% | 536.56 | 97.74% | 488.59 | 0.5% | 535.56 | 97.93% | 535.97 | 97.39% | 535.34 | 97.51% | 534.74 | 98.08% | 539.09 | 0% | 534.34 | 98.15%
Assentamento de Tubos de PVC e Metálicos em Redes de Água | 105338 | ASSENTAMENTO E FORNECIMENTO DE TUBO DE PVC DEFOFO PARA REDE DE ÁGUA, DN 300, JUNTA ELÁSTICA INTEGRADA, INSTALADO EM LOCAL COM NÍVEL BAIXO DE INTERFERÊNCIAS (INCLUI FORNECIMENTO). AF_05/2024 | M | 449.19 | 0.36% | 447.69 | 0.36% | 533.73 | 97.8% | 494.63 | 0.32% | 327.07 | 0% | 532.52 | 98.32% | 533.37 | 98.17% | 534.33 | 97.69% | 531.83 | 98.45% | 531.97 | 98.42% | 576.99 | 0% | 404.19 | 0% | 476.39 | 0.34% | 413.68 | 0% | 530.76 | 98.65% | 531.94 | 98.43% | 674.17 | 0.24% | 533.64 | 97.82% | 536.26 | 97.34% | 533.06 | 98.22% | 485.32 | 0.33% | 532.34 | 98.36% | 532.7 | 97.99% | 532.23 | 98.08% | 531.73 | 98.47% | 535.06 | 0% | 531.45 | 98.52%
Assentamento de Tubos de PVC e Metálicos em Redes de Água | 105329 | ASSENTAMENTO E FORNECIMENTO DE TUBO DE PVC PBA PARA REDE DE ÁGUA, DN 100, JUNTA ELÁSTICA INTEGRADA, INSTALADO EM LOCAL COM NÍVEL ALTO DE INTERFERÊNCIAS (INCLUI FORNECIMENTO). AF_05/2024 | UN | 68.22 | 0% | 67.4 | 0% | 80.77 | 94.23% | 74.11 | 0% | 50.76 | 0% | 80.31 | 94.77% | 80.87 | 94.11% | 81.24 | 93.69% | 79.94 | 95.21% | 80.1 | 95.02% | 86.83 | 0% | 61.22 | 0% | 71.6 | 0% | 62.96 | 0% | 79.47 | 95.77% | 80.08 | 95.04% | 100.74 | 0% | 80.84 | 94.15% | 82.35 | 92.42% | 80.52 | 94.52% | 73.54 | 0% | 80.15 | 94.96% | 80.29 | 94.79% | 80.09 | 95.03% | 79.94 | 95.21% | 81.67 | 0% | 79.76 | 95.42%
Assentamento de Tubos de PVC e Metálicos em Redes de Água | 105330 | ASSENTAMENTO E FORNECIMENTO DE TUBO DE PVC PBA PARA REDE DE ÁGUA, DN 100, JUNTA ELÁSTICA INTEGRADA, INSTALADO EM LOCAL COM NÍVEL BAIXO DE INTERFERÊNCIAS (INCLUI FORNECIMENTO). AF_05/2024 | UN | 67.45 | 0% | 66.79 | 0% | 79.93 | 95.22% | 73.54 | 0% | 49.9 | 0% | 79.56 | 95.66% | 80.02 | 95.11% | 80.32 | 94.76% | 79.27 | 96.01% | 79.39 | 95.87% | 86.07 | 0% | 60.58 | 0% | 71 | 0% | 62.22 | 0% | 78.87 | 96.5% | 79.38 | 95.88% | 100.05 | 0% | 80 | 95.14% | 81.21 | 93.72% | 79.73 | 95.46% | 72.77 | 0% | 79.43 | 95.82% | 79.56 | 95.66% | 79.39 | 95.87% | 79.26 | 96.03% | 80.65 | 0% | 79.11 | 96.21%
Assentamento de Tubos de PVC e Metálicos em Redes de Água | 105260 | ASSENTAMENTO E FORNECIMENTO DE TUBO DE PVC PBA PARA REDE DE ÁGUA, DN 50, JUNTA ELÁSTICA INTEGRADA, INSTALADO EM LOCAL COM NÍVEL ALTO DE INTERFERÊNCIAS (INCLUI FORNECIMENTO). AF_05/2024 | UN | 22.57 | 0% | 21.93 | 0% | 26.54 | 87.38% | 23.91 | 0% | 17.46 | 0% | 26.19 | 88.55% | 26.59 | 87.21% | 26.87 | 86.3% | 25.93 | 89.43% | 26.05 | 89.02% | 28.22 | 0% | 20.15 | 0% | 23.2 | 0% | 20.91 | 0% | 25.59 | 90.62% | 26.03 | 89.09% | 32.27 | 0% | 26.58 | 87.25% | 27.68 | 83.78% | 26.36 | 87.97% | 24.2 | 0% | 26.09 | 88.88% | 26.16 | 88.65% | 26.02 | 89.12% | 25.92 | 89.47% | 27.19 | 0% | 25.79 | 89.92%
Assentamento de Tubos de PVC e Metálicos em Redes de Água | 105285 | ASSENTAMENTO E FORNECIMENTO DE TUBO DE PVC PBA PARA REDE DE ÁGUA, DN 50, JUNTA ELÁSTICA INTEGRADA, INSTALADO EM LOCAL COM NÍVEL BAIXO DE INTERFERÊNCIAS (INCLUI FORNECIMENTO). AF_05/2024 | UN | 22.01 | 0% | 21.49 | 0% | 25.92 | 89.47% | 23.49 | 0% | 16.82 | 0% | 25.65 | 90.41% | 25.97 | 89.3% | 26.19 | 88.55% | 25.43 | 91.19% | 25.53 | 90.83% | 27.66 | 0% | 19.68 | 0% | 22.76 | 0% | 20.37 | 0% | 25.16 | 92.17% | 25.51 | 90.91% | 31.77 | 0% | 25.96 | 89.33% | 26.85 | 86.37% | 25.77 | 89.99% | 23.63 | 0% | 25.56 | 90.73% | 25.62 | 90.52% | 25.51 | 90.91% | 25.43 | 91.19% | 26.45 | 0% | 25.32 | 91.59%
Assentamento de Tubos de PVC e Metálicos em Redes de Água | 105327 | ASSENTAMENTO E FORNECIMENTO DE TUBO DE PVC PBA PARA REDE DE ÁGUA, DN 75, JUNTA ELÁSTICA INTEGRADA, INSTALADO EM LOCAL COM NÍVEL ALTO DE INTERFERÊNCIAS (INCLUI FORNECIMENTO). AF_05/2024 | UN | 41.98 | 0% | 41.23 | 0% | 49.56 | 91.91% | 45.21 | 0% | 31.64 | 0% | 49.16 | 92.66% | 49.65 | 91.74% | 49.96 | 91.17% | 48.85 | 93.24% | 49 | 92.96% | 53.09 | 0% | 37.61 | 0% | 43.75 | 0% | 38.78 | 0% | 48.45 | 94.01% | 48.97 | 93.02% | 61.3 | 0% | 49.62 | 91.8% | 50.93 | 89.44% | 49.34 | 92.32% | 45.16 | 0% | 49.03 | 92.9% | 49.15 | 92.68% | 48.96 | 93.04% | 48.85 | 93.24% | 50.34 | 0% | 48.68 | 93.57%
Assentamento de Tubos de PVC e Metálicos em Redes de Água | 105328 | ASSENTAMENTO E FORNECIMENTO DE TUBO DE PVC PBA PARA REDE DE ÁGUA, DN 75, JUNTA ELÁSTICA INTEGRADA, INSTALADO EM LOCAL COM NÍVEL BAIXO DE INTERFERÊNCIAS (INCLUI FORNECIMENTO). AF_05/2024 | UN | 41.31 | 0% | 40.71 | 0% | 48.83 | 93.28% | 44.71 | 0% | 30.89 | 0% | 48.51 | 93.9% | 48.91 | 93.13% | 49.16 | 92.66% | 48.26 | 94.38% | 48.38 | 94.15% | 52.42 | 0% | 37.05 | 0% | 43.22 | 0% | 38.13 | 0% | 47.93 | 95.03% | 48.35 | 94.21% | 60.71 | 0% | 48.89 | 93.17% | 49.95 | 91.19% | 48.66 | 93.61% | 44.49 | 0% | 48.4 | 94.11% | 48.51 | 93.9% | 48.36 | 94.19% | 48.26 | 94.38% | 49.47 | 0% | 48.12 | 94.66%
Assentamento de Tubos de PVC e Metálicos em Redes de Água | 105377 | FORNECIMENTO E ASSENTAMENTO DE CURVA 45 GRAUS RANHURADA EM FERRO FUNDIDO, DN 80 MM (3") PARA REDE DE ÁGUA, INSTALADO EM LOCAL COM NÍVEL ALTO DE INTERFERÊNCIAS (INCLUI FORNECIMENTO). AF_05/2024 | UN | 46.06 | 73.69% | 42.62 | 79.63% | 47.08 | 62.81% | 42.83 | 79.24% | 75.61 | 0% | 45 | 75.42% | 45.65 | 74.35% | 47.25 | 62.58% | 44.1 | 76.96% | 44.03 | 77.08% | 45.94 | 64.37% | 44.13 | 67.01% | 42.95 | 79.02% | 45.18 | 65.45% | 42.7 | 79.48% | 43.98 | 77.17% | 44.14 | 76.89% | 46.32 | 63.84% | 49.35 | 59.92% | 46.1 | 73.62% | 45.19 | 75.11% | 44.96 | 75.49% | 45.42 | 65.1% | 44.6 | 66.3% | 43.99 | 77.15% | 48.09 | 0% | 43.62 | 77.81%
Assentamento de Tubos de PVC e Metálicos em Redes de Água | 105368 | FORNECIMENTO E ASSENTAMENTO DE CURVA 45 GRAUS RANHURADA EM FERRO FUNDIDO, DN 80 MM (3") PARA REDE DE ÁGUA, INSTALADO EM LOCAL COM NÍVEL BAIXO DE INTERFERÊNCIAS (INCLUI FORNECIMENTO). AF_05/2024 | UN | 42.22 | 76.74% | 39.56 | 81.9% | 42.86 | 68.99% | 39.69 | 81.63% | 71.3 | 0% | 41.38 | 78.3% | 42.06 | 77.03% | 43.19 | 68.46% | 40.67 | 79.67% | 40.67 | 79.67% | 41.98 | 70.44% | 40.66 | 72.73% | 39.84 | 81.33% | 41.52 | 71.22% | 39.58 | 81.86% | 40.63 | 79.74% | 40.73 | 79.55% | 42.39 | 69.76% | 44.93 | 65.81% | 42.14 | 76.89% | 41.58 | 77.92% | 41.3 | 78.45% | 41.65 | 71% | 41.06 | 72.02% | 40.58 | 79.84% | 43.78 | 0% | 40.3 | 80.4%
Assentamento de Tubos de PVC e Metálicos em Redes de Água | 105369 | FORNECIMENTO E ASSENTAMENTO DE TE RANHURADO EM FERRO FUNDIDO, DN 80 (3") PARA REDE DE ÁGUA, INSTALADO EM LOCAL COM NÍVEL ALTO DE INTERFERÊNCIAS (INCLUI FORNECIMENTO). AF_05/2024 | UN | 72.15 | 76.77% | 67.39 | 82.19% | 73.39 | 67.54% | 67.76 | 81.74% | 121.08 | 0% | 70.64 | 78.41% | 71.59 | 77.37% | 73.73 | 67.23% | 69.48 | 79.72% | 69.35 | 79.87% | 71.88 | 68.96% | 69.56 | 71.26% | 67.99 | 81.47% | 70.91 | 69.91% | 67.47 | 82.1% | 69.29 | 79.94% | 69.55 | 79.64% | 72.48 | 68.39% | 76.47 | 64.82% | 72.08 | 76.85% | 70.95 | 78.07% | 70.54 | 78.52% | 71.3 | 69.52% | 70.22 | 70.59% | 69.27 | 79.96% | 74.72 | 0% | 68.8 | 80.51%
Assentamento de Tubos de PVC e Metálicos em Redes de Água | 105370 | FORNECIMENTO E ASSENTAMENTO DE TE RANHURADO EM FERRO FUNDIDO, DN 80 (3") PARA REDE DE ÁGUA, INSTALADO EM LOCAL COM NÍVEL BAIXO DE INTERFERÊNCIAS (INCLUI FORNECIMENTO). AF_05/2024 | UN | 67.02 | 79.59% | 63.29 | 84.28% | 67.75 | 73.17% | 63.59 | 83.88% | 115.35 | 0% | 65.84 | 81.01% | 66.78 | 79.87% | 68.3 | 72.58% | 64.89 | 82.2% | 64.85 | 82.25% | 66.59 | 74.44% | 64.95 | 76.32% | 63.85 | 83.54% | 66.02 | 75.08% | 63.29 | 84.28% | 64.82 | 82.29% | 64.98 | 82.09% | 67.24 | 73.72% | 70.57 | 70.24% | 66.8 | 79.85% | 66.13 | 80.66% | 65.67 | 81.22% | 66.28 | 74.79% | 65.49 | 75.69% | 64.72 | 82.42% | 68.97 | 0% | 64.37 | 82.86%
Assentamento de tubos de esgoto ou drenagem pluvial em concreto | 92864 | ASSENTAMENTO DE TUBO DE CONCRETO PARA REDES COLETORAS DE ESGOTO SANITÁRIO, DIÂMETRO DE 1000 MM, JUNTA ELÁSTICA, INSTALADO EM LOCAL COM ALTO NÍVEL DE INTERFERÊNCIAS (NÃO INCLUI FORNECIMENTO). AF_03/2024 | M | 112.99 | 16.32% | 94.74 | 19.46% | 114.97 | 16.04% | 92.99 | 19.83% | 96.25 | 0% | 107.63 | 17.13% | 91.77 | 20.09% | 100.29 | 0% | 96.93 | 19.02% | 99.79 | 18.48% | 91.34 | 0% | 88.36 | 0% | 85.77 | 21.5% | 115.46 | 0% | 91.49 | 20.16% | 101.35 | 0% | 98.39 | 18.74% | 95.73 | 0% | 106.55 | 0% | 99.75 | 18.49% | 101.5 | 0% | 88.95 | 20.73% | 95.08 | 0% | 89.81 | 0% | 89.87 | 20.52% | 99.26 | 0% | 87.7 | 21.03%
Assentamento de tubos de esgoto ou drenagem pluvial em concreto | 92848 | ASSENTAMENTO DE TUBO DE CONCRETO PARA REDES COLETORAS DE ESGOTO SANITÁRIO, DIÂMETRO DE 1000 MM, JUNTA ELÁSTICA, INSTALADO EM LOCAL COM BAIXO NÍVEL DE INTERFERÊNCIAS (NÃO INCLUI FORNECIMENTO). AF_03/2024 | M | 102.34 | 14.74% | 85.77 | 17.58% | 103.97 | 14.5% | 84.11 | 17.93% | 85.56 | 0% | 97.52 | 15.46% | 81.31 | 18.55% | 88.98 | 0% | 87.34 | 17.27% | 90.05 | 16.75% | 81.17 | 0% | 78.89 | 0% | 76.77 | 19.64% | 105.38 | 0% | 82.56 | 18.27% | 91.73 | 0% | 88.84 | 16.97% | 84.7 | 0% | 93.77 | 0% | 89.29 | 16.89% | 90.66 | 0% | 78.82 | 19.13% | 84.84 | 0% | 79.52 | 0% | 80.37 | 18.76% | 87.27 | 0% | 78.34 | 19.25%
Assentamento de tubos de esgoto ou drenagem pluvial em concreto | 104937 | ASSENTAMENTO DE TUBO DE CONCRETO PARA REDES COLETORAS DE ESGOTO SANITÁRIO, DIÂMETRO DE 1200 MM, JUNTA ELÁSTICA, INSTALADO EM LOCAL COM ALTO NÍVEL DE INTERFERÊNCIAS (NÃO INCLUI FORNECIMENTO). AF_03/2024 | M | 0 |  | 0 |  | 0 |  | 0 |  | 0 |  | 0 |  | 0 |  | 0 |  | 0 |  | 0 |  | 0 |  | 0 |  | 0 |  | 0 |  | 0 |  | 0 |  | 0 |  | 0 |  | 0 |  | 0 |  | 0 |  | 0 |  | 0 |  | 0 |  | 0 |  | 0 |  | 0
Assentamento de tubos de esgoto ou drenagem pluvial em concreto | 104933 | ASSENTAMENTO DE TUBO DE CONCRETO PARA REDES COLETORAS DE ESGOTO SANITÁRIO, DIÂMETRO DE 1200 MM, JUNTA ELÁSTICA, INSTALADO EM LOCAL COM BAIXO NÍVEL DE INTERFERÊNCIAS (NÃO INCLUI FORNECIMENTO). AF_03/2024 | M | 0 |  | 0 |  | 0 |  | 0 |  | 0 |  | 0 |  | 0 |  | 0 |  | 0 |  | 0 |  | 0 |  | 0 |  | 0 |  | 0 |  | 0 |  | 0 |  | 0 |  | 0 |  | 0 |  | 0 |  | 0 |  | 0 |  | 0 |  | 0 |  | 0 |  | 0 |  | 0
Assentamento de tubos de esgoto ou drenagem pluvial em concreto | 104939 | ASSENTAMENTO DE TUBO DE CONCRETO PARA REDES COLETORAS DE ESGOTO SANITÁRIO, DIÂMETRO DE 1500 MM, JUNTA ELÁSTICA, INSTALADO EM LOCAL COM ALTO NÍVEL DE INTERFERÊNCIAS (NÃO INCLUI FORNECIMENTO). AF_03/2024 | M | 0 |  | 0 |  | 0 |  | 0 |  | 0 |  | 0 |  | 0 |  | 0 |  | 0 |  | 0 |  | 0 |  | 0 |  | 0 |  | 0 |  | 0 |  | 0 |  | 0 |  | 0 |  | 0 |  | 0 |  | 0 |  | 0 |  | 0 |  | 0 |  | 0 |  | 0 |  | 0
Assentamento de tubos de esgoto ou drenagem pluvial em concreto | 104935 | ASSENTAMENTO DE TUBO DE CONCRETO PARA REDES COLETORAS DE ESGOTO SANITÁRIO, DIÂMETRO DE 1500 MM, JUNTA ELÁSTICA, INSTALADO EM LOCAL COM BAIXO NÍVEL DE INTERFERÊNCIAS (NÃO INCLUI FORNECIMENTO). AF_03/2024 | M | 0 |  | 0 |  | 0 |  | 0 |  | 0 |  | 0 |  | 0 |  | 0 |  | 0 |  | 0 |  | 0 |  | 0 |  | 0 |  | 0 |  | 0 |  | 0 |  | 0 |  | 0 |  | 0 |  | 0 |  | 0 |  | 0 |  | 0 |  | 0 |  | 0 |  | 0 |  | 0
Assentamento de tubos de esgoto ou drenagem pluvial em concreto | 92850 | ASSENTAMENTO DE TUBO DE CONCRETO PARA REDES COLETORAS DE ESGOTO SANITÁRIO, DIÂMETRO DE 300 MM, JUNTA ELÁSTICA, INSTALADO EM LOCAL COM ALTO NÍVEL DE INTERFERÊNCIAS (NÃO INCLUI FORNECIMENTO). AF_03/2024 | M | 27.85 | 16.59% | 23.35 | 19.79% | 28.35 | 16.3% | 22.93 | 20.15% | 23.8 | 0% | 26.52 | 17.42% | 22.7 | 20.35% | 24.81 | 0% | 23.91 | 19.32% | 24.61 | 18.77% | 22.59 | 0% | 21.82 | 0% | 21.17 | 21.82% | 28.42 | 0% | 22.56 | 20.48% | 24.97 | 0% | 24.25 | 19.05% | 23.69 | 0% | 26.4 | 0% | 24.64 | 18.75% | 25.09 | 0% | 22.01 | 20.99% | 23.5 | 0% | 22.22 | 0% | 22.2 | 20.81% | 24.59 | 0% | 21.66 | 21.33%
Assentamento de tubos de esgoto ou drenagem pluvial em concreto | 92834 | ASSENTAMENTO DE TUBO DE CONCRETO PARA REDES COLETORAS DE ESGOTO SANITÁRIO, DIÂMETRO DE 300 MM, JUNTA ELÁSTICA, INSTALADO EM LOCAL COM BAIXO NÍVEL DE INTERFERÊNCIAS (NÃO INCLUI FORNECIMENTO). AF_03/2024 | M | 25.18 | 15.01% | 21.1 | 17.91% | 25.59 | 14.77% | 20.7 | 18.26% | 21.12 | 0% | 23.99 | 15.76% | 20.07 | 18.83% | 21.95 | 0% | 21.5 | 17.58% | 22.17 | 17.05% | 20.02 | 0% | 19.45 | 0% | 18.91 | 19.99% | 25.89 | 0% | 20.33 | 18.59% | 22.56 | 0% | 21.87 | 17.28% | 20.92 | 0% | 23.19 | 0% | 22.01 | 17.17% | 22.36 | 0% | 19.45 | 19.43% | 20.91 | 0% | 19.63 | 0% | 19.81 | 19.08% | 21.58 | 0% | 19.31 | 19.58%
Assentamento de tubos de esgoto ou drenagem pluvial em concreto | 92852 | ASSENTAMENTO DE TUBO DE CONCRETO PARA REDES COLETORAS DE ESGOTO SANITÁRIO, DIÂMETRO DE 400 MM, JUNTA ELÁSTICA, INSTALADO EM LOCAL COM ALTO NÍVEL DE INTERFERÊNCIAS (NÃO INCLUI FORNECIMENTO). AF_03/2024 | M | 36.64 | 17.99% | 30.73 | 21.44% | 37.34 | 17.65% | 30.21 | 21.81% | 31.82 | 0% | 34.88 | 18.89% | 30.44 | 21.65% | 33.23 | 0% | 31.59 | 20.86% | 32.48 | 20.29% | 30.19 | 0% | 29.08 | 0% | 28.15 | 23.41% | 37.13 | 0% | 29.79 | 22.12% | 32.89 | 0% | 32 | 20.59% | 31.8 | 0% | 35.58 | 0% | 32.74 | 20.13% | 33.4 | 0% | 29.49 | 22.35% | 31.32 | 0% | 29.81 | 0% | 29.53 | 22.32% | 33.2 | 0% | 28.83 | 22.86%
Assentamento de tubos de esgoto ou drenagem pluvial em concreto | 92836 | ASSENTAMENTO DE TUBO DE CONCRETO PARA REDES COLETORAS DE ESGOTO SANITÁRIO, DIÂMETRO DE 400 MM, JUNTA ELÁSTICA, INSTALADO EM LOCAL COM BAIXO NÍVEL DE INTERFERÊNCIAS (NÃO INCLUI FORNECIMENTO). AF_03/2024 | M | 32.82 | 16.39% | 27.52 | 19.55% | 33.4 | 16.11% | 27.02 | 19.91% | 27.99 | 0% | 31.26 | 17.21% | 26.7 | 20.15% | 29.18 | 0% | 28.16 | 19.11% | 28.99 | 18.56% | 26.56 | 0% | 25.69 | 0% | 24.93 | 21.58% | 33.52 | 0% | 26.58 | 20.24% | 29.45 | 0% | 28.58 | 18.82% | 27.85 | 0% | 31.01 | 0% | 29 | 18.55% | 29.51 | 0% | 25.87 | 20.8% | 27.64 | 0% | 26.12 | 0% | 26.12 | 20.6% | 28.89 | 0% | 25.5 | 21.1%
Assentamento de tubos de esgoto ou drenagem pluvial em concreto | 92854 | ASSENTAMENTO DE TUBO DE CONCRETO PARA REDES COLETORAS DE ESGOTO SANITÁRIO, DIÂMETRO DE 500 MM, JUNTA ELÁSTICA, INSTALADO EM LOCAL COM ALTO NÍVEL DE INTERFERÊNCIAS (NÃO INCLUI FORNECIMENTO). AF_03/2024 | M | 45.93 | 18.66% | 38.54 | 22.24% | 46.84 | 18.3% | 37.89 | 22.62% | 40.19 | 0% | 43.72 | 19.6% | 38.51 | 22.25% | 42.01 | 0% | 39.69 | 21.59% | 40.79 | 21.01% | 38.17 | 0% | 36.68 | 0% | 35.46 | 24.17% | 46.42 | 0% | 37.4 | 22.91% | 41.24 | 0% | 40.18 | 21.33% | 40.25 | 0% | 45.12 | 0% | 41.24 | 20.78% | 42.12 | 0% | 37.31 | 22.97% | 39.51 | 0% | 37.7 | 0% | 37.21 | 23.03% | 42.1 | 0% | 36.36 | 23.57%
Assentamento de tubos de esgoto ou drenagem pluvial em concreto | 92838 | ASSENTAMENTO DE TUBO DE CONCRETO PARA REDES COLETORAS DE ESGOTO SANITÁRIO, DIÂMETRO DE 500 MM, JUNTA ELÁSTICA, INSTALADO EM LOCAL COM BAIXO NÍVEL DE INTERFERÊNCIAS (NÃO INCLUI FORNECIMENTO). AF_03/2024 | M | 40.99 | 17.1% | 34.38 | 20.39% | 41.74 | 16.79% | 33.76 | 20.76% | 35.25 | 0% | 39.03 | 17.96% | 33.65 | 20.83% | 36.76 | 0% | 35.25 | 19.89% | 36.27 | 19.33% | 33.45 | 0% | 32.28 | 0% | 31.29 | 22.4% | 41.74 | 0% | 33.26 | 21.08% | 36.79 | 0% | 35.75 | 19.61% | 35.13 | 0% | 39.2 | 0% | 36.4 | 19.26% | 37.08 | 0% | 32.61 | 21.5% | 34.75 | 0% | 32.94 | 0% | 32.81 | 21.37% | 36.53 | 0% | 32.03 | 21.89%
Assentamento de tubos de esgoto ou drenagem pluvial em concreto | 92856 | ASSENTAMENTO DE TUBO DE CONCRETO PARA REDES COLETORAS DE ESGOTO SANITÁRIO, DIÂMETRO DE 600 MM, JUNTA ELÁSTICA, INSTALADO EM LOCAL COM ALTO NÍVEL DE INTERFERÊNCIAS (NÃO INCLUI FORNECIMENTO). AF_03/2024 | M | 55.68 | 18.93% | 46.71 | 22.56% | 56.79 | 18.56% | 45.95 | 22.94% | 48.87 | 0% | 52.99 | 19.89% | 46.84 | 22.5% | 51.08 | 0% | 48.16 | 21.89% | 49.46 | 21.31% | 46.4 | 0% | 44.56 | 0% | 43.07 | 24.47% | 56.18 | 0% | 45.34 | 23.25% | 50.01 | 0% | 48.72 | 21.63% | 48.97 | 0% | 54.96 | 0% | 50.09 | 21.04% | 51.15 | 0% | 45.39 | 23.22% | 48.01 | 0% | 45.89 | 0% | 45.19 | 23.32% | 51.27 | 0% | 44.17 | 23.86%
Assentamento de tubos de esgoto ou drenagem pluvial em concreto | 92840 | ASSENTAMENTO DE TUBO DE CONCRETO PARA REDES COLETORAS DE ESGOTO SANITÁRIO, DIÂMETRO DE 600 MM, JUNTA ELÁSTICA, INSTALADO EM LOCAL COM BAIXO NÍVEL DE INTERFERÊNCIAS (NÃO INCLUI FORNECIMENTO). AF_03/2024 | M | 49.59 | 17.38% | 41.59 | 20.73% | 50.52 | 17.06% | 40.86 | 21.1% | 42.76 | 0% | 47.23 | 18.25% | 40.86 | 21.1% | 44.61 | 0% | 42.69 | 20.19% | 43.89 | 19.64% | 40.59 | 0% | 39.15 | 0% | 37.95 | 22.71% | 50.42 | 0% | 40.25 | 21.42% | 44.51 | 0% | 43.27 | 19.92% | 42.66 | 0% | 47.65 | 0% | 44.11 | 19.54% | 44.95 | 0% | 39.6 | 21.77% | 42.14 | 0% | 40.01 | 0% | 39.77 | 21.67% | 44.41 | 0% | 38.84 | 22.19%
Assentamento de tubos de esgoto ou drenagem pluvial em concreto | 92858 | ASSENTAMENTO DE TUBO DE CONCRETO PARA REDES COLETORAS DE ESGOTO SANITÁRIO, DIÂMETRO DE 700 MM, JUNTA ELÁSTICA, INSTALADO EM LOCAL COM ALTO NÍVEL DE INTERFERÊNCIAS (NÃO INCLUI FORNECIMENTO). AF_03/2024 | M | 70.04 | 17.89% | 58.75 | 21.33% | 71.38 | 17.55% | 57.75 | 21.7% | 60.75 | 0% | 66.69 | 18.79% | 58.12 | 21.56% | 63.42 | 0% | 60.38 | 20.75% | 62.08 | 20.18% | 57.67 | 0% | 55.55 | 0% | 53.78 | 23.3% | 71.05 | 0% | 56.92 | 22.01% | 62.88 | 0% | 61.17 | 20.48% | 60.7 | 0% | 67.89 | 0% | 62.54 | 20.04% | 63.78 | 0% | 56.31 | 22.25% | 59.82 | 0% | 56.91 | 0% | 56.4 | 22.22% | 63.3 | 0% | 55.08 | 22.75%
Assentamento de tubos de esgoto ou drenagem pluvial em concreto | 92842 | ASSENTAMENTO DE TUBO DE CONCRETO PARA REDES COLETORAS DE ESGOTO SANITÁRIO, DIÂMETRO DE 700 MM, JUNTA ELÁSTICA, INSTALADO EM LOCAL COM BAIXO NÍVEL DE INTERFERÊNCIAS (NÃO INCLUI FORNECIMENTO). AF_03/2024 | M | 62.8 | 16.31% | 52.65 | 19.45% | 63.91 | 16.02% | 51.69 | 19.81% | 53.48 | 0% | 59.83 | 17.12% | 50.99 | 20.08% | 55.73 | 0% | 53.87 | 19.01% | 55.45 | 18.47% | 50.75 | 0% | 49.1 | 0% | 47.66 | 21.49% | 64.19 | 0% | 50.84 | 20.14% | 56.34 | 0% | 54.68 | 18.73% | 53.2 | 0% | 59.19 | 0% | 55.43 | 18.47% | 56.4 | 0% | 49.42 | 20.72% | 52.84 | 0% | 49.91 | 0% | 49.95 | 20.5% | 55.16 | 0% | 48.73 | 21.01%
Assentamento de tubos de esgoto ou drenagem pluvial em concreto | 92860 | ASSENTAMENTO DE TUBO DE CONCRETO PARA REDES COLETORAS DE ESGOTO SANITÁRIO, DIÂMETRO DE 800 MM, JUNTA ELÁSTICA, INSTALADO EM LOCAL COM ALTO NÍVEL DE INTERFERÊNCIAS (NÃO INCLUI FORNECIMENTO). AF_03/2024 | M | 83.35 | 17.38% | 69.92 | 20.72% | 84.9 | 17.07% | 68.67 | 21.1% | 71.88 | 0% | 79.36 | 18.26% | 68.7 | 21.09% | 75 | 0% | 71.74 | 20.2% | 73.78 | 19.64% | 68.22 | 0% | 65.81 | 0% | 63.77 | 22.72% | 84.74 | 0% | 67.66 | 21.42% | 74.81 | 0% | 72.73 | 19.92% | 71.73 | 0% | 80.11 | 0% | 74.15 | 19.54% | 75.58 | 0% | 66.57 | 21.77% | 70.85 | 0% | 67.24 | 0% | 66.86 | 21.67% | 74.66 | 0% | 65.28 | 22.2%
Assentamento de tubos de esgoto ou drenagem pluvial em concreto | 92844 | ASSENTAMENTO DE TUBO DE CONCRETO PARA REDES COLETORAS DE ESGOTO SANITÁRIO, DIÂMETRO DE 800 MM, JUNTA ELÁSTICA, INSTALADO EM LOCAL COM BAIXO NÍVEL DE INTERFERÊNCIAS (NÃO INCLUI FORNECIMENTO). AF_03/2024 | M | 74.96 | 15.8% | 62.84 | 18.84% | 76.24 | 15.53% | 61.67 | 19.2% | 63.46 | 0% | 71.42 | 16.58% | 60.44 | 19.59% | 66.09 | 0% | 64.19 | 18.45% | 66.13 | 17.9% | 60.21 | 0% | 58.35 | 0% | 56.68 | 20.89% | 76.8 | 0% | 60.61 | 19.53% | 67.24 | 0% | 65.2 | 18.16% | 63.03 | 0% | 70.03 | 0% | 65.93 | 17.96% | 67.05 | 0% | 58.58 | 20.21% | 62.79 | 0% | 59.15 | 0% | 59.38 | 19.94% | 65.23 | 0% | 57.92 | 20.44%
Assentamento de tubos de esgoto ou drenagem pluvial em concreto | 92862 | ASSENTAMENTO DE TUBO DE CONCRETO PARA REDES COLETORAS DE ESGOTO SANITÁRIO, DIÂMETRO DE 900 MM, JUNTA ELÁSTICA, INSTALADO EM LOCAL COM ALTO NÍVEL DE INTERFERÊNCIAS (NÃO INCLUI FORNECIMENTO). AF_03/2024 | M | 95.62 | 17.23% | 80.2 | 20.55% | 97.37 | 16.93% | 78.76 | 20.92% | 82.3 | 0% | 91.03 | 18.1% | 78.62 | 20.96% | 85.86 | 0% | 82.24 | 20.04% | 84.59 | 19.48% | 78.12 | 0% | 75.38 | 0% | 73.06 | 22.56% | 97.29 | 0% | 77.57 | 21.25% | 85.8 | 0% | 83.39 | 19.76% | 82.08 | 0% | 91.63 | 0% | 84.96 | 19.4% | 86.57 | 0% | 76.19 | 21.63% | 81.15 | 0% | 76.97 | 0% | 76.59 | 21.52% | 85.39 | 0% | 74.78 | 22.04%
Assentamento de tubos de esgoto ou drenagem pluvial em concreto | 92846 | ASSENTAMENTO DE TUBO DE CONCRETO PARA REDES COLETORAS DE ESGOTO SANITÁRIO, DIÂMETRO DE 900 MM, JUNTA ELÁSTICA, INSTALADO EM LOCAL COM BAIXO NÍVEL DE INTERFERÊNCIAS (NÃO INCLUI FORNECIMENTO). AF_03/2024 | M | 86.09 | 15.65% | 72.17 | 18.66% | 87.54 | 15.39% | 70.81 | 19.02% | 72.75 | 0% | 82.02 | 16.42% | 69.27 | 19.45% | 75.76 | 0% | 73.69 | 18.28% | 75.9 | 17.75% | 69.03 | 0% | 66.92 | 0% | 65.02 | 20.72% | 88.26 | 0% | 69.61 | 19.35% | 77.21 | 0% | 74.86 | 17.99% | 72.22 | 0% | 80.2 | 0% | 75.62 | 17.81% | 76.89 | 0% | 67.15 | 20.06% | 71.99 | 0% | 67.78 | 0% | 68.1 | 19.78% | 74.68 | 0% | 66.44 | 20.27%
Assentamento de tubos de esgoto ou drenagem pluvial em concreto | 92828 | ASSENTAMENTO DE TUBO DE CONCRETO PARA REDES COLETORAS DE ÁGUAS PLUVIAIS, DIÂMETRO DE 1000 MM, JUNTA RÍGIDA, INSTALADO EM LOCAL COM ALTO NÍVEL DE INTERFERÊNCIAS (NÃO INCLUI FORNECIMENTO). AF_03/2024 | M | 120.71 | 27.6% | 99.17 | 33.59% | 120.85 | 27.56% | 101.43 | 32.84% | 117.01 | 0% | 110.4 | 30.17% | 114.93 | 28.98% | 121.66 | 0% | 105.48 | 31.58% | 108.29 | 30.76% | 111.93 | 0% | 103.75 | 0% | 100.7 | 33.08% | 113.26 | 0% | 98.53 | 33.81% | 105.82 | 0% | 106.29 | 31.34% | 120.12 | 0% | 136.85 | 0% | 113.14 | 29.44% | 121.36 | 0% | 117.29 | 28.4% | 113.08 | 0% | 113.56 | 0% | 104.07 | 32.01% | 128.69 | 0% | 103.96 | 32.04%
Assentamento de tubos de esgoto ou drenagem pluvial em concreto | 92815 | ASSENTAMENTO DE TUBO DE CONCRETO PARA REDES COLETORAS DE ÁGUAS PLUVIAIS, DIÂMETRO DE 1000 MM, JUNTA RÍGIDA, INSTALADO EM LOCAL COM BAIXO NÍVEL DE INTERFERÊNCIAS (NÃO INCLUI FORNECIMENTO). AF_03/2024 | M | 110.02 | 27.21% | 90.19 | 33.2% | 109.85 | 27.26% | 92.52 | 32.36% | 106.31 | 0% | 100.29 | 29.85% | 104.44 | 28.67% | 110.33 | 0% | 95.89 | 31.22% | 98.54 | 30.38% | 101.76 | 0% | 94.27 | 0% | 91.7 | 32.65% | 103.16 | 0% | 89.58 | 33.42% | 96.19 | 0% | 96.72 | 30.96% | 109.08 | 0% | 124.05 | 0% | 102.67 | 29.16% | 110.49 | 0% | 107.14 | 27.94% | 102.83 | 0% | 103.26 | 0% | 94.56 | 31.66% | 116.67 | 0% | 94.6 | 31.65%
Assentamento de tubos de esgoto ou drenagem pluvial em concreto | 92830 | ASSENTAMENTO DE TUBO DE CONCRETO PARA REDES COLETORAS DE ÁGUAS PLUVIAIS, DIÂMETRO DE 1200 MM, JUNTA RÍGIDA, INSTALADO EM LOCAL COM ALTO NÍVEL DE INTERFERÊNCIAS (NÃO INCLUI FORNECIMENTO). AF_03/2024 | M | 150.12 | 26.79% | 122.73 | 32.76% | 149.4 | 26.91% | 126.29 | 31.84% | 144.52 | 0% | 136.3 | 29.5% | 142.01 | 28.31% | 149.68 | 0% | 130.41 | 30.83% | 134.2 | 29.96% | 138.4 | 0% | 128.14 | 0% | 124.94 | 32.18% | 140.61 | 0% | 121.87 | 32.99% | 130.81 | 0% | 131.74 | 30.52% | 148.18 | 0% | 168.19 | 0% | 139.38 | 28.85% | 150.55 | 0% | 146.49 | 27.45% | 139.88 | 0% | 140.47 | 0% | 128.54 | 31.28% | 158.26 | 0% | 128.82 | 31.21%
Assentamento de tubos de esgoto ou drenagem pluvial em concreto | 92817 | ASSENTAMENTO DE TUBO DE CONCRETO PARA REDES COLETORAS DE ÁGUAS PLUVIAIS, DIÂMETRO DE 1200 MM, JUNTA RÍGIDA, INSTALADO EM LOCAL COM BAIXO NÍVEL DE INTERFERÊNCIAS (NÃO INCLUI FORNECIMENTO). AF_03/2024 | M | 137.17 | 26.33% | 111.83 | 32.3% | 136.05 | 26.55% | 115.48 | 31.28% | 131.54 | 0% | 124.04 | 29.12% | 129.3 | 27.94% | 135.93 | 0% | 118.77 | 30.41% | 122.37 | 29.52% | 126.06 | 0% | 116.65 | 0% | 114.02 | 31.68% | 128.36 | 0% | 111.03 | 32.53% | 119.13 | 0% | 120.14 | 30.06% | 134.78 | 0% | 152.66 | 0% | 126.69 | 28.51% | 137.38 | 0% | 134.18 | 26.92% | 127.44 | 0% | 127.99 | 0% | 117 | 30.87% | 143.69 | 0% | 117.47 | 30.75%
Assentamento de tubos de esgoto ou drenagem pluvial em concreto | 92832 | ASSENTAMENTO DE TUBO DE CONCRETO PARA REDES COLETORAS DE ÁGUAS PLUVIAIS, DIÂMETRO DE 1500 MM, JUNTA RÍGIDA, INSTALADO EM LOCAL COM ALTO NÍVEL DE INTERFERÊNCIAS (NÃO INCLUI FORNECIMENTO). AF_03/2024 | M | 197.02 | 25.67% | 159.97 | 31.61% | 194.39 | 26.01% | 166.05 | 30.45% | 187.84 | 0% | 177.05 | 28.56% | 184.73 | 27.38% | 193.46 | 0% | 169.73 | 29.79% | 175.23 | 28.86% | 180.17 | 0% | 166.57 | 0% | 163.43 | 30.94% | 184.07 | 0% | 158.76 | 31.85% | 170.23 | 0% | 172.05 | 29.39% | 192.24 | 0% | 217.09 | 0% | 180.48 | 28.02% | 196.89 | 0% | 193.4 | 26.15% | 182.19 | 0% | 183 | 0% | 167.08 | 30.27% | 204.44 | 0% | 168.2 | 30.07%
Assentamento de tubos de esgoto ou drenagem pluvial em concreto | 92819 | ASSENTAMENTO DE TUBO DE CONCRETO PARA REDES COLETORAS DE ÁGUAS PLUVIAIS, DIÂMETRO DE 1500 MM, JUNTA RÍGIDA, INSTALADO EM LOCAL COM BAIXO NÍVEL DE INTERFERÊNCIAS (NÃO INCLUI FORNECIMENTO). AF_03/2024 | M | 180.65 | 25.13% | 146.19 | 31.06% | 177.5 | 25.58% | 152.39 | 29.79% | 171.41 | 0% | 161.55 | 28.1% | 168.63 | 26.92% | 176.08 | 0% | 155.01 | 29.29% | 160.27 | 28.33% | 164.54 | 0% | 152.01 | 0% | 149.61 | 30.35% | 168.57 | 0% | 145.03 | 31.3% | 155.45 | 0% | 157.39 | 28.85% | 175.3 | 0% | 197.45 | 0% | 164.43 | 27.61% | 180.23 | 0% | 177.84 | 25.53% | 166.44 | 0% | 167.19 | 0% | 152.49 | 29.77% | 186.04 | 0% | 153.83 | 29.51%
Assentamento de tubos de esgoto ou drenagem pluvial em concreto | 92820 | ASSENTAMENTO DE TUBO DE CONCRETO PARA REDES COLETORAS DE ÁGUAS PLUVIAIS, DIÂMETRO DE 300 MM, JUNTA RÍGIDA, INSTALADO EM LOCAL COM ALTO NÍVEL DE INTERFERÊNCIAS (NÃO INCLUI FORNECIMENTO). AF_03/2024 | M | 29.57 | 30.84% | 24.78 | 36.8% | 30.35 | 30.05% | 24.72 | 36.89% | 29.48 | 0% | 27.85 | 32.75% | 28.87 | 31.59% | 31.11 | 0% | 26.46 | 34.47% | 26.93 | 33.87% | 28.08 | 0% | 26.11 | 0% | 24.92 | 36.6% | 27.95 | 0% | 24.67 | 36.97% | 26.57 | 0% | 26.4 | 34.55% | 30.41 | 0% | 35.14 | 0% | 28.79 | 31.68% | 30.03 | 0% | 28.23 | 32.31% | 28.31 | 0% | 28.42 | 0% | 26.21 | 34.8% | 32.96 | 0% | 25.86 | 35.27%
Assentamento de tubos de esgoto ou drenagem pluvial em concreto | 92808 | ASSENTAMENTO DE TUBO DE CONCRETO PARA REDES COLETORAS DE ÁGUAS PLUVIAIS, DIÂMETRO DE 300 MM, JUNTA RÍGIDA, INSTALADO EM LOCAL COM BAIXO NÍVEL DE INTERFERÊNCIAS (NÃO INCLUI FORNECIMENTO). AF_03/2024 | M | 26.88 | 30.77% | 22.51 | 36.74% | 27.57 | 30% | 22.48 | 36.79% | 26.79 | 0% | 25.29 | 32.7% | 26.25 | 31.5% | 28.26 | 0% | 24.06 | 34.37% | 24.46 | 33.81% | 25.51 | 0% | 23.72 | 0% | 22.65 | 36.51% | 25.41 | 0% | 22.41 | 36.9% | 24.13 | 0% | 23.98 | 34.49% | 27.63 | 0% | 31.91 | 0% | 26.14 | 31.64% | 27.29 | 0% | 25.68 | 32.2% | 25.73 | 0% | 25.83 | 0% | 23.8 | 34.75% | 29.94 | 0% | 23.5 | 35.19%
Assentamento de tubos de esgoto ou drenagem pluvial em concreto | 92821 | ASSENTAMENTO DE TUBO DE CONCRETO PARA REDES COLETORAS DE ÁGUAS PLUVIAIS, DIÂMETRO DE 400 MM, JUNTA RÍGIDA, INSTALADO EM LOCAL COM ALTO NÍVEL DE INTERFERÊNCIAS (NÃO INCLUI FORNECIMENTO). AF_03/2024 | M | 41.39 | 30.37% | 34.59 | 36.34% | 42.32 | 29.7% | 34.62 | 36.31% | 41.1 | 0% | 38.81 | 32.39% | 40.29 | 31.2% | 43.28 | 0% | 36.92 | 34.05% | 37.61 | 33.42% | 39.16 | 0% | 36.41 | 0% | 34.83 | 36.09% | 39.07 | 0% | 34.42 | 36.52% | 37.04 | 0% | 36.88 | 34.08% | 42.36 | 0% | 48.86 | 0% | 40.08 | 31.36% | 41.98 | 0% | 39.62 | 31.73% | 39.52 | 0% | 39.65 | 0% | 36.53 | 34.41% | 45.84 | 0% | 36.1 | 34.82%
Assentamento de tubos de esgoto ou drenagem pluvial em concreto | 92809 | ASSENTAMENTO DE TUBO DE CONCRETO PARA REDES COLETORAS DE ÁGUAS PLUVIAIS, DIÂMETRO DE 400 MM, JUNTA RÍGIDA, INSTALADO EM LOCAL COM BAIXO NÍVEL DE INTERFERÊNCIAS (NÃO INCLUI FORNECIMENTO). AF_03/2024 | M | 37.58 | 30.26% | 31.38 | 36.23% | 38.39 | 29.62% | 31.43 | 36.18% | 37.27 | 0% | 35.2 | 32.3% | 36.54 | 31.12% | 39.22 | 0% | 33.49 | 33.95% | 34.11 | 33.33% | 35.53 | 0% | 33.03 | 0% | 31.59 | 35.99% | 35.47 | 0% | 31.22 | 36.42% | 33.59 | 0% | 33.47 | 33.97% | 38.42 | 0% | 44.28 | 0% | 36.33 | 31.3% | 38.11 | 0% | 35.99 | 31.59% | 35.84 | 0% | 35.97 | 0% | 33.14 | 34.31% | 41.55 | 0% | 32.77 | 34.7%
Assentamento de tubos de esgoto ou drenagem pluvial em concreto | 92822 | ASSENTAMENTO DE TUBO DE CONCRETO PARA REDES COLETORAS DE ÁGUAS PLUVIAIS, DIÂMETRO DE 500 MM, JUNTA RÍGIDA, INSTALADO EM LOCAL COM ALTO NÍVEL DE INTERFERÊNCIAS (NÃO INCLUI FORNECIMENTO). AF_03/2024 | M | 53.71 | 29.85% | 44.75 | 35.82% | 54.71 | 29.3% | 44.98 | 35.64% | 53.09 | 0% | 50.13 | 31.98% | 52.07 | 30.79% | 55.76 | 0% | 47.74 | 33.58% | 48.69 | 32.92% | 50.63 | 0% | 47.05 | 0% | 45.13 | 35.52% | 50.66 | 0% | 44.5 | 36.02% | 47.88 | 0% | 47.76 | 33.56% | 54.68 | 0% | 62.91 | 0% | 51.68 | 31.02% | 54.38 | 0% | 51.57 | 31.08% | 51.1 | 0% | 51.29 | 0% | 47.2 | 33.96% | 59.07 | 0% | 46.74 | 34.3%
Assentamento de tubos de esgoto ou drenagem pluvial em concreto | 92810 | ASSENTAMENTO DE TUBO DE CONCRETO PARA REDES COLETORAS DE ÁGUAS PLUVIAIS, DIÂMETRO DE 500 MM, JUNTA RÍGIDA, INSTALADO EM LOCAL COM BAIXO NÍVEL DE INTERFERÊNCIAS (NÃO INCLUI FORNECIMENTO). AF_03/2024 | M | 48.76 | 29.66% | 40.57 | 35.64% | 49.6 | 29.15% | 40.83 | 35.42% | 48.12 | 0% | 45.43 | 31.83% | 47.19 | 30.64% | 50.5 | 0% | 43.26 | 33.43% | 44.16 | 32.74% | 45.9 | 0% | 42.65 | 0% | 40.94 | 35.32% | 45.97 | 0% | 40.35 | 35.84% | 43.4 | 0% | 43.32 | 33.38% | 49.56 | 0% | 56.97 | 0% | 46.83 | 30.88% | 49.34 | 0% | 46.85 | 30.86% | 46.33 | 0% | 46.5 | 0% | 42.78 | 33.8% | 53.48 | 0% | 42.4 | 34.1%
Assentamento de tubos de esgoto ou drenagem pluvial em concreto | 92824 | ASSENTAMENTO DE TUBO DE CONCRETO PARA REDES COLETORAS DE ÁGUAS PLUVIAIS, DIÂMETRO DE 600 MM, JUNTA RÍGIDA, INSTALADO EM LOCAL COM ALTO NÍVEL DE INTERFERÊNCIAS (NÃO INCLUI FORNECIMENTO). AF_03/2024 | M | 66.33 | 29.37% | 55.08 | 35.37% | 67.32 | 28.94% | 55.57 | 35.05% | 65.29 | 0% | 61.65 | 31.6% | 64.05 | 30.41% | 68.44 | 0% | 58.73 | 33.17% | 59.99 | 32.47% | 62.3 | 0% | 57.87 | 0% | 55.64 | 35.01% | 62.5 | 0% | 54.78 | 35.56% | 58.93 | 0% | 58.86 | 33.1% | 67.21 | 0% | 77.16 | 0% | 63.49 | 30.68% | 67.07 | 0% | 63.83 | 30.52% | 62.88 | 0% | 63.15 | 0% | 58.04 | 33.56% | 72.46 | 0% | 57.59 | 33.83%
Assentamento de tubos de esgoto ou drenagem pluvial em concreto | 92811 | ASSENTAMENTO DE TUBO DE CONCRETO PARA REDES COLETORAS DE ÁGUAS PLUVIAIS, DIÂMETRO DE 600 MM, JUNTA RÍGIDA, INSTALADO EM LOCAL COM BAIXO NÍVEL DE INTERFERÊNCIAS (NÃO INCLUI FORNECIMENTO). AF_03/2024 | M | 60.25 | 29.15% | 49.97 | 35.14% | 61.03 | 28.77% | 50.5 | 34.77% | 59.19 | 0% | 55.88 | 31.42% | 58.07 | 30.24% | 62 | 0% | 53.25 | 32.98% | 54.43 | 32.26% | 56.5 | 0% | 52.47 | 0% | 50.49 | 34.78% | 56.73 | 0% | 49.68 | 35.35% | 53.42 | 0% | 53.41 | 32.88% | 60.92 | 0% | 69.87 | 0% | 57.51 | 30.53% | 60.88 | 0% | 58.05 | 30.25% | 57.04 | 0% | 57.27 | 0% | 52.62 | 33.37% | 65.62 | 0% | 52.27 | 33.59%
Assentamento de tubos de esgoto ou drenagem pluvial em concreto | 92825 | ASSENTAMENTO DE TUBO DE CONCRETO PARA REDES COLETORAS DE ÁGUAS PLUVIAIS, DIÂMETRO DE 700 MM, JUNTA RÍGIDA, INSTALADO EM LOCAL COM ALTO NÍVEL DE INTERFERÊNCIAS (NÃO INCLUI FORNECIMENTO). AF_03/2024 | M | 79.35 | 28.9% | 65.72 | 34.89% | 80.25 | 28.57% | 66.53 | 34.47% | 77.8 | 0% | 73.44 | 31.22% | 76.34 | 30.04% | 81.39 | 0% | 70.02 | 32.75% | 71.61 | 32.02% | 74.28 | 0% | 68.94 | 0% | 66.47 | 34.5% | 74.67 | 0% | 65.34 | 35.09% | 70.24 | 0% | 70.28 | 32.63% | 80.03 | 0% | 91.7 | 0% | 75.53 | 30.36% | 80.11 | 0% | 76.55 | 29.95% | 75 | 0% | 75.31 | 0% | 69.18 | 33.15% | 86.15 | 0% | 68.76 | 33.35%
Assentamento de tubos de esgoto ou drenagem pluvial em concreto | 92812 | ASSENTAMENTO DE TUBO DE CONCRETO PARA REDES COLETORAS DE ÁGUAS PLUVIAIS, DIÂMETRO DE 700 MM, JUNTA RÍGIDA, INSTALADO EM LOCAL COM BAIXO NÍVEL DE INTERFERÊNCIAS (NÃO INCLUI FORNECIMENTO). AF_03/2024 | M | 72.14 | 28.64% | 59.64 | 34.64% | 72.8 | 28.38% | 60.51 | 34.14% | 70.56 | 0% | 66.59 | 31.03% | 69.23 | 29.84% | 73.71 | 0% | 63.53 | 32.52% | 65.02 | 31.77% | 67.4 | 0% | 62.53 | 0% | 60.36 | 34.23% | 67.85 | 0% | 59.28 | 34.85% | 63.72 | 0% | 63.8 | 32.38% | 72.55 | 0% | 83.04 | 0% | 68.44 | 30.19% | 72.76 | 0% | 69.69 | 29.65% | 68.05 | 0% | 68.33 | 0% | 62.75 | 32.92% | 78.02 | 0% | 62.43 | 33.09%
Assentamento de tubos de esgoto ou drenagem pluvial em concreto | 92826 | ASSENTAMENTO DE TUBO DE CONCRETO PARA REDES COLETORAS DE ÁGUAS PLUVIAIS, DIÂMETRO DE 800 MM, JUNTA RÍGIDA, INSTALADO EM LOCAL COM ALTO NÍVEL DE INTERFERÊNCIAS (NÃO INCLUI FORNECIMENTO). AF_03/2024 | M | 92.77 | 28.45% | 76.61 | 34.45% | 93.48 | 28.23% | 77.84 | 33.9% | 90.6 | 0% | 85.5 | 30.87% | 88.93 | 29.68% | 94.57 | 0% | 81.59 | 32.34% | 83.55 | 31.59% | 86.55 | 0% | 80.31 | 0% | 77.58 | 34.02% | 87.2 | 0% | 76.15 | 34.66% | 81.85 | 0% | 81.98 | 32.19% | 93.14 | 0% | 106.49 | 0% | 87.84 | 30.04% | 93.51 | 0% | 89.72 | 29.41% | 87.43 | 0% | 87.77 | 0% | 80.56 | 32.76% | 100.08 | 0% | 80.21 | 32.9%
Assentamento de tubos de esgoto ou drenagem pluvial em concreto | 92813 | ASSENTAMENTO DE TUBO DE CONCRETO PARA REDES COLETORAS DE ÁGUAS PLUVIAIS, DIÂMETRO DE 800 MM, JUNTA RÍGIDA, INSTALADO EM LOCAL COM BAIXO NÍVEL DE INTERFERÊNCIAS (NÃO INCLUI FORNECIMENTO). AF_03/2024 | M | 84.41 | 28.14% | 69.58 | 34.13% | 84.87 | 27.98% | 70.86 | 33.52% | 82.21 | 0% | 77.59 | 30.61% | 80.72 | 29.42% | 85.68 | 0% | 74.07 | 32.06% | 75.92 | 31.28% | 78.58 | 0% | 72.89 | 0% | 70.53 | 33.67% | 79.3 | 0% | 69.15 | 34.35% | 74.3 | 0% | 74.51 | 31.87% | 84.47 | 0% | 96.46 | 0% | 79.63 | 29.83% | 85 | 0% | 81.77 | 29.04% | 79.38 | 0% | 79.7 | 0% | 73.11 | 32.49% | 90.68 | 0% | 72.88 | 32.59%
Assentamento de tubos de esgoto ou drenagem pluvial em concreto | 92827 | ASSENTAMENTO DE TUBO DE CONCRETO PARA REDES COLETORAS DE ÁGUAS PLUVIAIS, DIÂMETRO DE 900 MM, JUNTA RÍGIDA, INSTALADO EM LOCAL COM ALTO NÍVEL DE INTERFERÊNCIAS (NÃO INCLUI FORNECIMENTO). AF_03/2024 | M | 106.61 | 28.01% | 87.81 | 34.01% | 107.07 | 27.89% | 89.51 | 33.36% | 103.71 | 0% | 97.86 | 30.51% | 101.84 | 29.32% | 108.03 | 0% | 93.45 | 31.95% | 95.82 | 31.16% | 99.14 | 0% | 91.94 | 0% | 89.05 | 33.53% | 100.12 | 0% | 87.26 | 34.22% | 93.75 | 0% | 94.03 | 31.76% | 106.55 | 0% | 121.6 | 0% | 100.4 | 29.74% | 107.31 | 0% | 103.35 | 28.89% | 100.15 | 0% | 100.56 | 0% | 92.22 | 32.38% | 114.3 | 0% | 91.99 | 32.46%
Assentamento de tubos de esgoto ou drenagem pluvial em concreto | 92814 | ASSENTAMENTO DE TUBO DE CONCRETO PARA REDES COLETORAS DE ÁGUAS PLUVIAIS, DIÂMETRO DE 900 MM, JUNTA RÍGIDA, INSTALADO EM LOCAL COM BAIXO NÍVEL DE INTERFERÊNCIAS (NÃO INCLUI FORNECIMENTO). AF_03/2024 | M | 97.07 | 27.65% | 79.77 | 33.65% | 97.24 | 27.6% | 81.55 | 32.91% | 94.15 | 0% | 88.82 | 30.22% | 92.46 | 29.03% | 97.9 | 0% | 84.86 | 31.63% | 87.11 | 30.81% | 90.05 | 0% | 83.45 | 0% | 80.99 | 33.14% | 91.08 | 0% | 79.25 | 33.87% | 85.12 | 0% | 85.51 | 31.39% | 96.66 | 0% | 110.15 | 0% | 91.04 | 29.48% | 97.6 | 0% | 94.28 | 28.47% | 90.97 | 0% | 91.34 | 0% | 83.73 | 32.06% | 103.57 | 0% | 83.61 | 32.1%
Assentamento de tubos de esgoto ou drenagem pluvial em concreto | 95570 | TUBO DE CONCRETO (SIMPLES) PARA REDES COLETORAS DE ÁGUAS PLUVIAIS, DIÂMETRO DE 300 MM, JUNTA RÍGIDA, INSTALADO EM LOCAL COM ALTO NÍVEL DE INTERFERÊNCIAS - FORNECIMENTO E ASSENTAMENTO. AF_03/2024 | M | 106.82 | 8.54% | 71.57 | 12.74% | 100.39 | 78.85% | 94.76 | 83.54% | 83.04 | 0% | 97.89 | 80.87% | 83.09 | 10.98% | 113.51 | 0% | 96.5 | 82.03% | 96.97 | 81.63% | 123.35 | 0% | 96.15 | 72.84% | 94.96 | 83.36% | 133.52 | 0% | 94.71 | 83.58% | 96.61 | 72.5% | 150 | 6.08% | 68.52 | 0% | 122.69 | 0% | 111.27 | 8.2% | 127.88 | 0% | 98.27 | 80.55% | 88.13 | 0% | 75.8 | 0% | 75.07 | 12.15% | 103 | 0% | 95.9 | 82.54%
Assentamento de tubos de esgoto ou drenagem pluvial em concreto | 95567 | TUBO DE CONCRETO (SIMPLES) PARA REDES COLETORAS DE ÁGUAS PLUVIAIS, DIÂMETRO DE 300 MM, JUNTA RÍGIDA, INSTALADO EM LOCAL COM BAIXO NÍVEL DE INTERFERÊNCIAS - FORNECIMENTO E ASSENTAMENTO. AF_03/2024 | M | 104.13 | 7.94% | 69.3 | 11.93% | 97.61 | 80.23% | 92.52 | 84.64% | 80.35 | 0% | 95.33 | 82.15% | 80.47 | 10.28% | 110.66 | 0% | 94.1 | 83.22% | 94.5 | 82.87% | 120.78 | 0% | 93.76 | 74.7% | 92.69 | 84.49% | 130.98 | 0% | 92.45 | 84.71% | 94.17 | 74.38% | 147.58 | 5.6% | 65.74 | 0% | 119.46 | 0% | 108.62 | 7.61% | 125.14 | 0% | 95.72 | 81.81% | 85.55 | 0% | 73.21 | 0% | 72.66 | 11.38% | 99.98 | 0% | 93.54 | 83.72%
Assentamento de tubos de esgoto ou drenagem pluvial em concreto | 95571 | TUBO DE CONCRETO (SIMPLES) PARA REDES COLETORAS DE ÁGUAS PLUVIAIS, DIÂMETRO DE 400 MM, JUNTA RÍGIDA, INSTALADO EM LOCAL COM ALTO NÍVEL DE INTERFERÊNCIAS - FORNECIMENTO E ASSENTAMENTO. AF_03/2024 | M | 132.67 | 9.47% | 89.88 | 13.99% | 125.08 | 76.22% | 117.38 | 81.21% | 104.39 | 0% | 121.57 | 78.42% | 104.36 | 12.04% | 140.65 | 0% | 119.68 | 79.65% | 120.37 | 79.2% | 151.74 | 0% | 119.17 | 69.45% | 117.59 | 81.07% | 163.83 | 0% | 117.18 | 81.35% | 119.8 | 69.08% | 182.94 | 6.87% | 87.39 | 0% | 152.31 | 0% | 137.54 | 9.14% | 157.6 | 0% | 122.38 | 77.9% | 110.2 | 0% | 95.64 | 0% | 94.27 | 13.33% | 128.6 | 0% | 118.86 | 80.2%
Assentamento de tubos de esgoto ou drenagem pluvial em concreto | 95568 | TUBO DE CONCRETO (SIMPLES) PARA REDES COLETORAS DE ÁGUAS PLUVIAIS, DIÂMETRO DE 400 MM, JUNTA RÍGIDA, INSTALADO EM LOCAL COM BAIXO NÍVEL DE INTERFERÊNCIAS - FORNECIMENTO E ASSENTAMENTO. AF_03/2024 | M | 128.86 | 8.82% | 86.67 | 13.12% | 121.15 | 77.7% | 114.19 | 82.43% | 100.56 | 0% | 117.96 | 79.8% | 100.61 | 11.3% | 136.59 | 0% | 116.25 | 80.97% | 116.87 | 80.54% | 148.11 | 0% | 115.79 | 71.47% | 114.35 | 82.32% | 160.23 | 0% | 113.98 | 82.58% | 116.35 | 71.13% | 179.53 | 6.33% | 83.45 | 0% | 147.73 | 0% | 133.79 | 8.5% | 153.73 | 0% | 118.75 | 79.27% | 106.52 | 0% | 91.96 | 0% | 90.88 | 12.51% | 124.31 | 0% | 115.53 | 81.48%
Assentamento de tubos de esgoto ou drenagem pluvial em concreto | 95572 | TUBO DE CONCRETO (SIMPLES) PARA REDES COLETORAS DE ÁGUAS PLUVIAIS, DIÂMETRO DE 500 MM, JUNTA RÍGIDA, INSTALADO EM LOCAL COM ALTO NÍVEL DE INTERFERÊNCIAS - FORNECIMENTO E ASSENTAMENTO. AF_03/2024 | M | 189.56 | 8.46% | 127.04 | 12.62% | 177.88 | 78.26% | 168.15 | 82.78% | 147.28 | 0% | 173.3 | 80.32% | 147.43 | 10.87% | 200.68 | 0% | 170.91 | 81.45% | 171.86 | 81% | 218.19 | 0% | 170.22 | 72.36% | 168.3 | 82.71% | 236.33 | 0% | 167.67 | 83.02% | 171.05 | 72.01% | 265.14 | 6.05% | 121.7 | 0% | 216.88 | 0% | 196.74 | 8.15% | 226.47 | 0% | 174.74 | 79.66% | 156.31 | 0% | 134.61 | 0% | 133.13 | 12.04% | 182.24 | 0% | 169.91 | 81.93%
Assentamento de tubos de esgoto ou drenagem pluvial em concreto | 95569 | TUBO DE CONCRETO (SIMPLES) PARA REDES COLETORAS DE ÁGUAS PLUVIAIS, DIÂMETRO DE 500 MM, JUNTA RÍGIDA, INSTALADO EM LOCAL COM BAIXO NÍVEL DE INTERFERÊNCIAS - FORNECIMENTO E ASSENTAMENTO. AF_03/2024 | M | 184.61 | 7.83% | 122.86 | 11.77% | 172.77 | 79.66% | 164 | 83.92% | 142.31 | 0% | 168.6 | 81.63% | 142.55 | 10.14% | 195.42 | 0% | 166.43 | 82.7% | 167.33 | 82.25% | 213.46 | 0% | 165.82 | 74.28% | 164.11 | 83.86% | 231.64 | 0% | 163.52 | 84.17% | 166.57 | 73.94% | 260.7 | 5.55% | 116.58 | 0% | 210.94 | 0% | 191.89 | 7.54% | 221.43 | 0% | 170.02 | 80.95% | 151.54 | 0% | 129.82 | 0% | 128.71 | 11.23% | 176.65 | 0% | 165.57 | 83.12%
Assentamento de tubos de esgoto ou drenagem pluvial em concreto | 92863 | TUBO DE CONCRETO PARA REDES COLETORAS DE ESGOTO SANITÁRIO, DIÂMETRO DE 1000 MM, JUNTA ELÁSTICA, INSTALADO EM LOCAL COM ALTO NÍVEL DE INTERFERÊNCIAS - FORNECIMENTO E ASSENTAMENTO. AF_03/2024 | M | 1185.87 | 92.03% | 760.25 | 2.43% | 1187.85 | 91.87% | 1165.87 | 93.61% | 1048.13 | 0% | 1180.51 | 92.44% | 1098.11 | 1.68% | 1046.84 | 0% | 1169.81 | 93.29% | 1296.5 | 1.42% | 918.19 | 0% | 1088.64 | 0% | 1158.65 | 94.19% | 1041.21 | 0% | 1164.37 | 93.73% | 859.63 | 0% | 985.74 | 1.87% | 1168.61 | 91.81% | 1268.17 | 0% | 1030.91 | 1.79% | 952.54 | 0% | 1161.83 | 93.93% | 1022.77 | 0% | 1162.69 | 92.28% | 1162.75 | 93.86% | 1172.14 | 0% | 1045.11 | 1.76%
Assentamento de tubos de esgoto ou drenagem pluvial em concreto | 92847 | TUBO DE CONCRETO PARA REDES COLETORAS DE ESGOTO SANITÁRIO, DIÂMETRO DE 1000 MM, JUNTA ELÁSTICA, INSTALADO EM LOCAL COM BAIXO NÍVEL DE INTERFERÊNCIAS - FORNECIMENTO E ASSENTAMENTO. AF_03/2024 | M | 1175.22 | 92.58% | 751.28 | 2.01% | 1176.85 | 92.45% | 1156.99 | 94.03% | 1037.44 | 0% | 1170.4 | 92.96% | 1087.65 | 1.39% | 1035.53 | 0% | 1160.22 | 93.77% | 1286.76 | 1.17% | 908.02 | 0% | 1079.17 | 0% | 1149.65 | 94.63% | 1031.13 | 0% | 1155.44 | 94.16% | 850.01 | 0% | 976.19 | 1.54% | 1157.58 | 92.68% | 1255.39 | 0% | 1020.45 | 1.48% | 941.7 | 0% | 1151.7 | 94.47% | 1012.53 | 0% | 1152.4 | 93.1% | 1153.25 | 94.34% | 1160.15 | 0% | 1035.75 | 1.46%
Assentamento de tubos de esgoto ou drenagem pluvial em concreto | 104936 | TUBO DE CONCRETO PARA REDES COLETORAS DE ESGOTO SANITÁRIO, DIÂMETRO DE 1200 MM, JUNTA ELÁSTICA, INSTALADO EM LOCAL COM ALTO NÍVEL DE INTERFERÊNCIAS - FORNECIMENTO E ASSENTAMENTO. AF_03/2024 | M | 0 |  | 0 |  | 0 |  | 0 |  | 0 |  | 0 |  | 0 |  | 0 |  | 0 |  | 0 |  | 0 |  | 0 |  | 0 |  | 0 |  | 0 |  | 0 |  | 0 |  | 0 |  | 0 |  | 0 |  | 0 |  | 0 |  | 0 |  | 0 |  | 0 |  | 0 |  | 0
Assentamento de tubos de esgoto ou drenagem pluvial em concreto | 104932 | TUBO DE CONCRETO PARA REDES COLETORAS DE ESGOTO SANITÁRIO, DIÂMETRO DE 1200 MM, JUNTA ELÁSTICA, INSTALADO EM LOCAL COM BAIXO NÍVEL DE INTERFERÊNCIAS - FORNECIMENTO E ASSENTAMENTO. AF_03/2024 | M | 0 |  | 0 |  | 0 |  | 0 |  | 0 |  | 0 |  | 0 |  | 0 |  | 0 |  | 0 |  | 0 |  | 0 |  | 0 |  | 0 |  | 0 |  | 0 |  | 0 |  | 0 |  | 0 |  | 0 |  | 0 |  | 0 |  | 0 |  | 0 |  | 0 |  | 0 |  | 0
Assentamento de tubos de esgoto ou drenagem pluvial em concreto | 104938 | TUBO DE CONCRETO PARA REDES COLETORAS DE ESGOTO SANITÁRIO, DIÂMETRO DE 1500 MM, JUNTA ELÁSTICA, INSTALADO EM LOCAL COM ALTO NÍVEL DE INTERFERÊNCIAS - FORNECIMENTO E ASSENTAMENTO. AF_03/2024 | M | 0 |  | 0 |  | 0 |  | 0 |  | 0 |  | 0 |  | 0 |  | 0 |  | 0 |  | 0 |  | 0 |  | 0 |  | 0 |  | 0 |  | 0 |  | 0 |  | 0 |  | 0 |  | 0 |  | 0 |  | 0 |  | 0 |  | 0 |  | 0 |  | 0 |  | 0 |  | 0
Assentamento de tubos de esgoto ou drenagem pluvial em concreto | 104934 | TUBO DE CONCRETO PARA REDES COLETORAS DE ESGOTO SANITÁRIO, DIÂMETRO DE 1500 MM, JUNTA ELÁSTICA, INSTALADO EM LOCAL COM BAIXO NÍVEL DE INTERFERÊNCIAS - FORNECIMENTO E ASSENTAMENTO. AF_03/2024 | M | 0 |  | 0 |  | 0 |  | 0 |  | 0 |  | 0 |  | 0 |  | 0 |  | 0 |  | 0 |  | 0 |  | 0 |  | 0 |  | 0 |  | 0 |  | 0 |  | 0 |  | 0 |  | 0 |  | 0 |  | 0 |  | 0 |  | 0 |  | 0 |  | 0 |  | 0 |  | 0
Assentamento de tubos de esgoto ou drenagem pluvial em concreto | 92849 | TUBO DE CONCRETO PARA REDES COLETORAS DE ESGOTO SANITÁRIO, DIÂMETRO DE 300 MM, JUNTA ELÁSTICA, INSTALADO EM LOCAL COM ALTO NÍVEL DE INTERFERÊNCIAS - FORNECIMENTO E ASSENTAMENTO. AF_03/2024 | M | 252.32 | 90.79% | 162.58 | 2.84% | 252.82 | 90.61% | 247.4 | 92.6% | 222.96 | 0% | 250.99 | 91.27% | 233.25 | 1.98% | 222.84 | 0% | 248.38 | 92.23% | 274.99 | 1.68% | 195.58 | 0% | 231.1 | 0% | 245.64 | 93.26% | 222.11 | 0% | 247.03 | 92.74% | 183.62 | 0% | 209.9 | 2.2% | 248.16 | 90.45% | 269.43 | 0% | 219.45 | 2.11% | 203.14 | 0% | 246.48 | 92.94% | 217.59 | 0% | 246.69 | 90.99% | 246.67 | 92.87% | 249.06 | 0% | 221.97 | 2.08%
Assentamento de tubos de esgoto ou drenagem pluvial em concreto | 92833 | TUBO DE CONCRETO PARA REDES COLETORAS DE ESGOTO SANITÁRIO, DIÂMETRO DE 300 MM, JUNTA ELÁSTICA, INSTALADO EM LOCAL COM BAIXO NÍVEL DE INTERFERÊNCIAS - FORNECIMENTO E ASSENTAMENTO. AF_03/2024 | M | 249.65 | 91.43% | 160.33 | 2.36% | 250.06 | 91.28% | 245.17 | 93.1% | 220.28 | 0% | 248.46 | 91.87% | 230.62 | 1.64% | 219.98 | 0% | 245.97 | 92.8% | 272.55 | 1.39% | 193.01 | 0% | 228.73 | 0% | 243.38 | 93.78% | 219.58 | 0% | 244.8 | 93.24% | 181.21 | 0% | 207.52 | 1.82% | 245.39 | 91.47% | 266.22 | 0% | 216.82 | 1.74% | 200.41 | 0% | 243.92 | 93.58% | 215 | 0% | 244.1 | 91.96% | 244.28 | 93.44% | 246.05 | 0% | 219.62 | 1.72%
Assentamento de tubos de esgoto ou drenagem pluvial em concreto | 92851 | TUBO DE CONCRETO PARA REDES COLETORAS DE ESGOTO SANITÁRIO, DIÂMETRO DE 400 MM, JUNTA ELÁSTICA, INSTALADO EM LOCAL COM ALTO NÍVEL DE INTERFERÊNCIAS - FORNECIMENTO E ASSENTAMENTO. AF_03/2024 | M | 266.86 | 88.74% | 173.53 | 3.8% | 267.56 | 88.51% | 260.43 | 90.93% | 236.07 | 0% | 265.1 | 89.33% | 246.38 | 2.67% | 236.35 | 0% | 261.81 | 90.45% | 289.27 | 2.28% | 207.61 | 0% | 243.73 | 0% | 258.37 | 91.66% | 235.78 | 0% | 260.01 | 91.08% | 195.6 | 0% | 222.41 | 2.96% | 262.02 | 87.86% | 284.85 | 0% | 232.54 | 2.83% | 216.02 | 0% | 259.71 | 91.18% | 230.38 | 0% | 260.03 | 88.54% | 259.75 | 91.17% | 263.42 | 0% | 234.28 | 2.81%
Assentamento de tubos de esgoto ou drenagem pluvial em concreto | 92835 | TUBO DE CONCRETO PARA REDES COLETORAS DE ESGOTO SANITÁRIO, DIÂMETRO DE 400 MM, JUNTA ELÁSTICA, INSTALADO EM LOCAL COM BAIXO NÍVEL DE INTERFERÊNCIAS - FORNECIMENTO E ASSENTAMENTO. AF_03/2024 | M | 263.04 | 89.57% | 170.32 | 3.16% | 263.62 | 89.37% | 257.24 | 91.59% | 232.24 | 0% | 261.48 | 90.1% | 242.64 | 2.22% | 232.3 | 0% | 258.38 | 91.18% | 285.78 | 1.88% | 203.98 | 0% | 240.34 | 0% | 255.15 | 92.34% | 232.17 | 0% | 256.8 | 91.74% | 192.16 | 0% | 218.99 | 2.46% | 258.07 | 89.21% | 280.28 | 0% | 228.8 | 2.35% | 212.13 | 0% | 256.09 | 92% | 226.7 | 0% | 256.34 | 89.81% | 256.34 | 91.91% | 259.11 | 0% | 230.95 | 2.33%
Assentamento de tubos de esgoto ou drenagem pluvial em concreto | 92853 | TUBO DE CONCRETO PARA REDES COLETORAS DE ESGOTO SANITÁRIO, DIÂMETRO DE 500 MM, JUNTA ELÁSTICA, INSTALADO EM LOCAL COM ALTO NÍVEL DE INTERFERÊNCIAS - FORNECIMENTO E ASSENTAMENTO. AF_03/2024 | M | 471.85 | 92.08% | 302.74 | 2.83% | 472.76 | 91.9% | 463.81 | 93.68% | 418.08 | 0% | 469.64 | 92.52% | 438.01 | 1.96% | 417.78 | 0% | 465.61 | 93.32% | 515.87 | 1.66% | 366.42 | 0% | 433.78 | 0% | 461.38 | 94.17% | 413.93 | 0% | 463.32 | 93.78% | 342.26 | 0% | 392.45 | 2.18% | 466.17 | 91.37% | 506.28 | 0% | 410.89 | 2.09% | 379.98 | 0% | 463.23 | 93.8% | 407.79 | 0% | 463.62 | 91.87% | 463.13 | 93.82% | 468.02 | 0% | 416.45 | 2.06%
Assentamento de tubos de esgoto ou drenagem pluvial em concreto | 92837 | TUBO DE CONCRETO PARA REDES COLETORAS DE ESGOTO SANITÁRIO, DIÂMETRO DE 500 MM, JUNTA ELÁSTICA, INSTALADO EM LOCAL COM BAIXO NÍVEL DE INTERFERÊNCIAS - FORNECIMENTO E ASSENTAMENTO. AF_03/2024 | M | 466.91 | 92.72% | 298.58 | 2.35% | 467.66 | 92.57% | 459.68 | 94.18% | 413.14 | 0% | 464.95 | 93.11% | 433.15 | 1.62% | 412.53 | 0% | 461.17 | 93.88% | 511.35 | 1.37% | 361.7 | 0% | 429.38 | 0% | 457.21 | 94.69% | 409.25 | 0% | 459.18 | 94.28% | 337.81 | 0% | 388.02 | 1.81% | 461.05 | 92.38% | 500.36 | 0% | 406.05 | 1.73% | 374.94 | 0% | 458.53 | 94.42% | 403.03 | 0% | 458.86 | 92.82% | 458.73 | 94.38% | 462.45 | 0% | 412.12 | 1.7%
Assentamento de tubos de esgoto ou drenagem pluvial em concreto | 92855 | TUBO DE CONCRETO PARA REDES COLETORAS DE ESGOTO SANITÁRIO, DIÂMETRO DE 600 MM, JUNTA ELÁSTICA, INSTALADO EM LOCAL COM ALTO NÍVEL DE INTERFERÊNCIAS - FORNECIMENTO E ASSENTAMENTO. AF_03/2024 | M | 578.31 | 92.19% | 370.89 | 2.84% | 579.42 | 92.02% | 568.58 | 93.77% | 512.55 | 0% | 575.62 | 92.63% | 537.04 | 1.96% | 512.16 | 0% | 570.79 | 93.41% | 632.4 | 1.67% | 449.18 | 0% | 531.82 | 0% | 565.7 | 94.25% | 507.13 | 0% | 567.97 | 93.87% | 419.38 | 0% | 480.96 | 2.19% | 571.6 | 91.43% | 620.81 | 0% | 503.67 | 2.09% | 465.71 | 0% | 568.02 | 93.86% | 499.9 | 0% | 568.52 | 91.93% | 567.82 | 93.9% | 573.9 | 0% | 510.54 | 2.06%
Assentamento de tubos de esgoto ou drenagem pluvial em concreto | 92839 | TUBO DE CONCRETO PARA REDES COLETORAS DE ESGOTO SANITÁRIO, DIÂMETRO DE 600 MM, JUNTA ELÁSTICA, INSTALADO EM LOCAL COM BAIXO NÍVEL DE INTERFERÊNCIAS - FORNECIMENTO E ASSENTAMENTO. AF_03/2024 | M | 572.22 | 92.84% | 365.77 | 2.36% | 573.15 | 92.69% | 563.49 | 94.28% | 506.44 | 0% | 569.86 | 93.22% | 531.06 | 1.62% | 505.69 | 0% | 565.32 | 93.97% | 626.83 | 1.38% | 443.37 | 0% | 526.41 | 0% | 560.58 | 94.77% | 501.37 | 0% | 562.88 | 94.38% | 413.88 | 0% | 475.51 | 1.81% | 565.29 | 92.45% | 613.5 | 0% | 497.69 | 1.73% | 459.51 | 0% | 562.23 | 94.49% | 494.03 | 0% | 562.64 | 92.89% | 562.4 | 94.46% | 567.04 | 0% | 505.21 | 1.71%
Assentamento de tubos de esgoto ou drenagem pluvial em concreto | 92857 | TUBO DE CONCRETO PARA REDES COLETORAS DE ESGOTO SANITÁRIO, DIÂMETRO DE 700 MM, JUNTA ELÁSTICA, INSTALADO EM LOCAL COM ALTO NÍVEL DE INTERFERÊNCIAS - FORNECIMENTO E ASSENTAMENTO. AF_03/2024 | M | 752.68 | 92.36% | 482.19 | 2.6% | 754.02 | 92.2% | 740.39 | 93.89% | 666.4 | 0% | 749.33 | 92.77% | 698.41 | 1.79% | 665.68 | 0% | 743.02 | 93.56% | 823.5 | 1.52% | 583.76 | 0% | 691.99 | 0% | 736.42 | 94.4% | 660.07 | 0% | 739.56 | 94% | 545.35 | 0% | 625.76 | 2% | 743.34 | 91.83% | 806.98 | 0% | 654.99 | 1.91% | 605.27 | 0% | 738.95 | 94.08% | 650.07 | 0% | 739.55 | 92.3% | 739.04 | 94.06% | 745.94 | 0% | 664.25 | 1.89%
Assentamento de tubos de esgoto ou drenagem pluvial em concreto | 92841 | TUBO DE CONCRETO PARA REDES COLETORAS DE ESGOTO SANITÁRIO, DIÂMETRO DE 700 MM, JUNTA ELÁSTICA, INSTALADO EM LOCAL COM BAIXO NÍVEL DE INTERFERÊNCIAS - FORNECIMENTO E ASSENTAMENTO. AF_03/2024 | M | 745.44 | 92.95% | 476.09 | 2.15% | 746.55 | 92.81% | 734.33 | 94.36% | 659.13 | 0% | 742.47 | 93.32% | 691.28 | 1.48% | 657.99 | 0% | 736.51 | 94.08% | 816.87 | 1.25% | 576.84 | 0% | 685.54 | 0% | 730.3 | 94.88% | 653.21 | 0% | 733.48 | 94.46% | 538.81 | 0% | 619.27 | 1.65% | 735.84 | 92.77% | 798.28 | 0% | 647.88 | 1.58% | 597.89 | 0% | 732.06 | 94.65% | 643.09 | 0% | 732.55 | 93.19% | 732.59 | 94.58% | 737.8 | 0% | 657.9 | 1.56%
Assentamento de tubos de esgoto ou drenagem pluvial em concreto | 92859 | TUBO DE CONCRETO PARA REDES COLETORAS DE ESGOTO SANITÁRIO, DIÂMETRO DE 800 MM, JUNTA ELÁSTICA, INSTALADO EM LOCAL COM ALTO NÍVEL DE INTERFERÊNCIAS - FORNECIMENTO E ASSENTAMENTO. AF_03/2024 | M | 781.07 | 91.18% | 502.71 | 2.88% | 782.62 | 91% | 766.39 | 92.93% | 690.91 | 0% | 777.08 | 91.65% | 723.14 | 2% | 690.56 | 0% | 769.46 | 92.56% | 852.02 | 1.7% | 605.94 | 0% | 716.31 | 0% | 761.49 | 93.53% | 686.77 | 0% | 765.38 | 93.05% | 567.93 | 0% | 649.79 | 2.23% | 769.45 | 90.68% | 835.54 | 0% | 679.69 | 2.13% | 629.04 | 0% | 764.29 | 93.19% | 674.14 | 0% | 764.96 | 91.21% | 764.58 | 93.15% | 772.38 | 0% | 687.9 | 2.11%
Assentamento de tubos de esgoto ou drenagem pluvial em concreto | 92843 | TUBO DE CONCRETO PARA REDES COLETORAS DE ESGOTO SANITÁRIO, DIÂMETRO DE 800 MM, JUNTA ELÁSTICA, INSTALADO EM LOCAL COM BAIXO NÍVEL DE INTERFERÊNCIAS - FORNECIMENTO E ASSENTAMENTO. AF_03/2024 | M | 772.68 | 91.83% | 495.63 | 2.39% | 773.96 | 91.68% | 759.39 | 93.44% | 682.49 | 0% | 769.14 | 92.25% | 714.88 | 1.66% | 681.65 | 0% | 761.91 | 93.13% | 844.37 | 1.4% | 597.93 | 0% | 708.85 | 0% | 754.4 | 94.06% | 678.83 | 0% | 758.33 | 93.57% | 560.36 | 0% | 642.26 | 1.84% | 760.75 | 91.71% | 825.46 | 0% | 671.47 | 1.76% | 620.51 | 0% | 756.3 | 93.82% | 666.08 | 0% | 756.87 | 92.18% | 757.1 | 93.72% | 762.95 | 0% | 680.54 | 1.74%
Assentamento de tubos de esgoto ou drenagem pluvial em concreto | 92861 | TUBO DE CONCRETO PARA REDES COLETORAS DE ESGOTO SANITÁRIO, DIÂMETRO DE 900 MM, JUNTA ELÁSTICA, INSTALADO EM LOCAL COM ALTO NÍVEL DE INTERFERÊNCIAS - FORNECIMENTO E ASSENTAMENTO. AF_03/2024 | M | 1153.54 | 93.14% | 736.43 | 2.24% | 1155.29 | 93% | 1136.68 | 94.52% | 1020.9 | 0% | 1148.95 | 93.51% | 1070.92 | 1.54% | 1019.22 | 0% | 1140.16 | 94.23% | 1264.61 | 1.3% | 893.43 | 0% | 1061.71 | 0% | 1130.98 | 95% | 1010.12 | 0% | 1135.49 | 94.62% | 833.5 | 0% | 958.36 | 1.72% | 1140 | 92.8% | 1237.05 | 0% | 1003.12 | 1.64% | 925.75 | 0% | 1134.11 | 94.74% | 995.89 | 0% | 1134.89 | 93.22% | 1134.51 | 94.7% | 1143.31 | 0% | 1018.83 | 1.62%
Assentamento de tubos de esgoto ou drenagem pluvial em concreto | 92845 | TUBO DE CONCRETO PARA REDES COLETORAS DE ESGOTO SANITÁRIO, DIÂMETRO DE 900 MM, JUNTA ELÁSTICA, INSTALADO EM LOCAL COM BAIXO NÍVEL DE INTERFERÊNCIAS - FORNECIMENTO E ASSENTAMENTO. AF_03/2024 | M | 1144.01 | 93.65% | 728.4 | 1.85% | 1145.46 | 93.53% | 1128.73 | 94.92% | 1011.35 | 0% | 1139.94 | 93.99% | 1061.57 | 1.27% | 1009.12 | 0% | 1131.61 | 94.68% | 1255.92 | 1.07% | 884.34 | 0% | 1053.25 | 0% | 1122.94 | 95.41% | 1001.09 | 0% | 1127.53 | 95.02% | 824.91 | 0% | 949.83 | 1.42% | 1130.14 | 93.61% | 1225.62 | 0% | 993.78 | 1.36% | 916.07 | 0% | 1125.07 | 95.23% | 986.73 | 0% | 1125.7 | 93.98% | 1126.02 | 95.15% | 1132.6 | 0% | 1010.49 | 1.33%
Assentamento de tubos de esgoto ou drenagem pluvial em concreto | 92226 | TUBO DE CONCRETO PARA REDES COLETORAS DE ÁGUAS PLUVIAIS, DIÂMETRO DE 1000 MM, JUNTA RÍGIDA, INSTALADO EM LOCAL COM ALTO NÍVEL DE INTERFERÊNCIAS - FORNECIMENTO E ASSENTAMENTO. AF_03/2024 | M | 654.84 | 86.65% | 430.5 | 7.74% | 654.98 | 86.63% | 635.56 | 89.28% | 590.91 | 0% | 644.53 | 88.04% | 615.94 | 5.41% | 592.9 | 0% | 639.61 | 88.72% | 704.08 | 4.73% | 523.57 | 0% | 601.74 | 0% | 634.83 | 89.38% | 574.14 | 0% | 632.66 | 89.69% | 483.33 | 0% | 548.05 | 6.08% | 654.25 | 81.64% | 715.16 | 0% | 576.71 | 5.78% | 545.06 | 0% | 651.42 | 87.11% | 574.93 | 0% | 647.69 | 82.47% | 638.2 | 88.91% | 662.82 | 0% | 580.61 | 5.74%
Assentamento de tubos de esgoto ou drenagem pluvial em concreto | 92216 | TUBO DE CONCRETO PARA REDES COLETORAS DE ÁGUAS PLUVIAIS, DIÂMETRO DE 1000 MM, JUNTA RÍGIDA, INSTALADO EM LOCAL COM BAIXO NÍVEL DE INTERFERÊNCIAS - FORNECIMENTO E ASSENTAMENTO. AF_03/2024 | M | 644.15 | 87.57% | 421.52 | 7.1% | 643.98 | 87.59% | 626.65 | 90.01% | 580.21 | 0% | 634.42 | 88.91% | 605.45 | 4.95% | 581.57 | 0% | 630.02 | 89.53% | 694.33 | 4.31% | 513.4 | 0% | 592.26 | 0% | 625.83 | 90.13% | 564.04 | 0% | 623.71 | 90.44% | 473.7 | 0% | 538.48 | 5.56% | 643.21 | 83.04% | 702.36 | 0% | 566.24 | 5.29% | 534.19 | 0% | 641.27 | 87.96% | 564.68 | 0% | 637.39 | 83.8% | 628.69 | 89.72% | 650.8 | 0% | 571.25 | 5.24%
Assentamento de tubos de esgoto ou drenagem pluvial em concreto | 92829 | TUBO DE CONCRETO PARA REDES COLETORAS DE ÁGUAS PLUVIAIS, DIÂMETRO DE 1200 MM, JUNTA RÍGIDA, INSTALADO EM LOCAL COM ALTO NÍVEL DE INTERFERÊNCIAS - FORNECIMENTO E ASSENTAMENTO. AF_03/2024 | M | 947.87 | 88.4% | 617.58 | 6.51% | 947.15 | 88.47% | 924.04 | 90.68% | 852.3 | 0% | 934.05 | 89.71% | 890.28 | 4.52% | 853.5 | 0% | 928.16 | 90.28% | 1024.03 | 3.93% | 753.21 | 0% | 871.91 | 0% | 922.69 | 90.82% | 828.95 | 0% | 919.62 | 91.12% | 694.64 | 0% | 791.53 | 5.08% | 945.93 | 84.33% | 1031.92 | 0% | 831.74 | 4.83% | 783.36 | 0% | 944.24 | 88.74% | 829.67 | 0% | 938.22 | 85.03% | 926.29 | 90.46% | 956.01 | 0% | 840.71 | 4.78%
Assentamento de tubos de esgoto ou drenagem pluvial em concreto | 92816 | TUBO DE CONCRETO PARA REDES COLETORAS DE ÁGUAS PLUVIAIS, DIÂMETRO DE 1200 MM, JUNTA RÍGIDA, INSTALADO EM LOCAL COM BAIXO NÍVEL DE INTERFERÊNCIAS - FORNECIMENTO E ASSENTAMENTO. AF_03/2024 | M | 934.92 | 89.19% | 606.68 | 5.95% | 933.8 | 89.3% | 913.23 | 91.31% | 839.32 | 0% | 921.79 | 90.46% | 877.57 | 4.12% | 839.75 | 0% | 916.52 | 90.98% | 1012.2 | 3.57% | 740.87 | 0% | 860.42 | 0% | 911.77 | 91.46% | 816.7 | 0% | 908.78 | 91.76% | 682.96 | 0% | 779.93 | 4.63% | 932.53 | 85.55% | 1016.39 | 0% | 819.05 | 4.41% | 770.19 | 0% | 931.93 | 89.48% | 817.23 | 0% | 925.74 | 86.17% | 914.75 | 91.16% | 941.44 | 0% | 829.36 | 4.36%
Assentamento de tubos de esgoto ou drenagem pluvial em concreto | 92831 | TUBO DE CONCRETO PARA REDES COLETORAS DE ÁGUAS PLUVIAIS, DIÂMETRO DE 1500 MM, JUNTA RÍGIDA, INSTALADO EM LOCAL COM ALTO NÍVEL DE INTERFERÊNCIAS - FORNECIMENTO E ASSENTAMENTO. AF_03/2024 | M | 1352.79 | 89.17% | 876.9 | 5.77% | 1350.16 | 89.35% | 1321.82 | 91.26% | 1213.26 | 0% | 1332.82 | 90.51% | 1268.81 | 3.99% | 1213.14 | 0% | 1325.5 | 91.01% | 1464.39 | 3.45% | 1070.89 | 0% | 1244.13 | 0% | 1319.2 | 91.44% | 1181.33 | 0% | 1314.53 | 91.77% | 987.09 | 0% | 1127.95 | 4.48% | 1348.01 | 85.74% | 1468.45 | 0% | 1183.57 | 4.27% | 1113.69 | 0% | 1349.17 | 89.41% | 1181.54 | 0% | 1338.77 | 86.33% | 1322.85 | 91.19% | 1360.21 | 0% | 1199.58 | 4.22%
Assentamento de tubos de esgoto ou drenagem pluvial em concreto | 92818 | TUBO DE CONCRETO PARA REDES COLETORAS DE ÁGUAS PLUVIAIS, DIÂMETRO DE 1500 MM, JUNTA RÍGIDA, INSTALADO EM LOCAL COM BAIXO NÍVEL DE INTERFERÊNCIAS - FORNECIMENTO E ASSENTAMENTO. AF_03/2024 | M | 1336.42 | 89.88% | 863.12 | 5.26% | 1333.27 | 90.09% | 1308.16 | 91.82% | 1196.83 | 0% | 1317.32 | 91.18% | 1252.71 | 3.62% | 1195.76 | 0% | 1310.78 | 91.64% | 1449.43 | 3.13% | 1055.26 | 0% | 1229.57 | 0% | 1305.38 | 92.02% | 1165.83 | 0% | 1300.8 | 92.34% | 972.31 | 0% | 1113.29 | 4.08% | 1331.07 | 86.83% | 1448.81 | 0% | 1167.52 | 3.89% | 1097.03 | 0% | 1333.61 | 90.07% | 1165.79 | 0% | 1322.96 | 87.36% | 1308.26 | 91.81% | 1341.81 | 0% | 1185.21 | 3.83%
Assentamento de tubos de esgoto ou drenagem pluvial em concreto | 95566 | TUBO DE CONCRETO PARA REDES COLETORAS DE ÁGUAS PLUVIAIS, DIÂMETRO DE 300MM, JUNTA RÍGIDA, INSTALADO EM LOCAL COM ALTO NÍVEL DE INTERFERÊNCIAS - FORNECIMENTO E ASSENTAMENTO. AF_03/2024 | M | 155.04 | 86.81% | 102.6 | 8.89% | 155.82 | 86.38% | 150.19 | 89.61% | 140.8 | 0% | 153.32 | 87.78% | 146.55 | 6.22% | 141.8 | 0% | 151.93 | 88.59% | 166.88 | 5.47% | 124.77 | 0% | 143.08 | 0% | 150.39 | 89.49% | 136.21 | 0% | 150.14 | 89.64% | 115.25 | 0% | 130.17 | 7.01% | 155.88 | 80.49% | 170.98 | 0% | 137.69 | 6.62% | 129.55 | 0% | 153.7 | 87.57% | 136.79 | 0% | 153.89 | 81.53% | 151.68 | 88.73% | 158.43 | 0% | 137.83 | 6.62%
Assentamento de tubos de esgoto ou drenagem pluvial em concreto | 95565 | TUBO DE CONCRETO PARA REDES COLETORAS DE ÁGUAS PLUVIAIS, DIÂMETRO DE 300MM, JUNTA RÍGIDA, INSTALADO EM LOCAL COM BAIXO NÍVEL DE INTERFERÊNCIAS - FORNECIMENTO E ASSENTAMENTO. AF_03/2024 | M | 152.35 | 87.78% | 100.33 | 8.24% | 153.04 | 87.39% | 147.95 | 90.4% | 138.11 | 0% | 150.76 | 88.71% | 143.93 | 5.75% | 138.95 | 0% | 149.53 | 89.44% | 164.41 | 5.03% | 122.2 | 0% | 140.69 | 0% | 148.12 | 90.29% | 133.67 | 0% | 147.88 | 90.44% | 112.81 | 0% | 127.75 | 6.47% | 153.1 | 81.95% | 167.75 | 0% | 135.04 | 6.12% | 126.81 | 0% | 151.15 | 88.48% | 134.21 | 0% | 151.3 | 82.93% | 149.27 | 89.6% | 155.41 | 0% | 135.47 | 6.1%
Assentamento de tubos de esgoto ou drenagem pluvial em concreto | 92219 | TUBO DE CONCRETO PARA REDES COLETORAS DE ÁGUAS PLUVIAIS, DIÂMETRO DE 400 MM, JUNTA RÍGIDA, INSTALADO EM LOCAL COM ALTO NÍVEL DE INTERFERÊNCIAS - FORNECIMENTO E ASSENTAMENTO. AF_03/2024 | M | 182.98 | 84.25% | 122.41 | 10.27% | 183.91 | 83.82% | 176.21 | 87.49% | 166.71 | 0% | 180.4 | 85.45% | 173.09 | 7.26% | 168.19 | 0% | 178.51 | 86.36% | 195.53 | 6.43% | 148.27 | 0% | 168.41 | 0% | 176.42 | 87.38% | 161.23 | 0% | 176.01 | 87.59% | 137.1 | 0% | 153.98 | 8.16% | 183.95 | 76.97% | 202.16 | 0% | 162.95 | 7.71% | 154.29 | 0% | 181.21 | 85.07% | 161.94 | 0% | 181.24 | 78.12% | 178.12 | 86.55% | 187.43 | 0% | 162.45 | 7.74%
Assentamento de tubos de esgoto ou drenagem pluvial em concreto | 92210 | TUBO DE CONCRETO PARA REDES COLETORAS DE ÁGUAS PLUVIAIS, DIÂMETRO DE 400 MM, JUNTA RÍGIDA, INSTALADO EM LOCAL COM BAIXO NÍVEL DE INTERFERÊNCIAS - FORNECIMENTO E ASSENTAMENTO. AF_03/2024 | M | 179.17 | 85.37% | 119.2 | 9.54% | 179.98 | 84.99% | 173.02 | 88.41% | 162.88 | 0% | 176.79 | 86.52% | 169.34 | 6.71% | 164.13 | 0% | 175.08 | 87.37% | 192.03 | 5.92% | 144.64 | 0% | 165.03 | 0% | 173.18 | 88.32% | 157.63 | 0% | 172.81 | 88.51% | 133.65 | 0% | 150.57 | 7.55% | 180.01 | 78.66% | 197.58 | 0% | 159.2 | 7.14% | 150.42 | 0% | 177.58 | 86.14% | 158.26 | 0% | 177.56 | 79.74% | 174.73 | 87.54% | 183.14 | 0% | 159.12 | 7.15%
Assentamento de tubos de esgoto ou drenagem pluvial em concreto | 92220 | TUBO DE CONCRETO PARA REDES COLETORAS DE ÁGUAS PLUVIAIS, DIÂMETRO DE 500 MM, JUNTA RÍGIDA, INSTALADO EM LOCAL COM ALTO NÍVEL DE INTERFERÊNCIAS - FORNECIMENTO E ASSENTAMENTO. AF_03/2024 | M | 222.92 | 83.1% | 149.71 | 10.71% | 223.92 | 82.73% | 214.19 | 86.48% | 203.22 | 0% | 219.34 | 84.45% | 210.79 | 7.6% | 205.04 | 0% | 216.95 | 85.38% | 237.43 | 6.75% | 181.03 | 0% | 204.81 | 0% | 214.34 | 86.42% | 196.67 | 0% | 213.71 | 86.68% | 167.47 | 0% | 187.71 | 8.54% | 223.89 | 75.58% | 246.12 | 0% | 198.54 | 8.07% | 188.6 | 0% | 220.78 | 83.9% | 197.41 | 0% | 220.5 | 76.74% | 216.41 | 85.6% | 228.28 | 0% | 197.74 | 8.11%
Assentamento de tubos de esgoto ou drenagem pluvial em concreto | 92211 | TUBO DE CONCRETO PARA REDES COLETORAS DE ÁGUAS PLUVIAIS, DIÂMETRO DE 500 MM, JUNTA RÍGIDA, INSTALADO EM LOCAL COM BAIXO NÍVEL DE INTERFERÊNCIAS - FORNECIMENTO E ASSENTAMENTO. AF_03/2024 | M | 217.97 | 84.26% | 145.53 | 9.94% | 218.81 | 83.94% | 210.04 | 87.45% | 198.25 | 0% | 214.64 | 85.57% | 205.91 | 7.02% | 199.78 | 0% | 212.47 | 86.45% | 232.9 | 6.21% | 176.3 | 0% | 200.41 | 0% | 210.15 | 87.4% | 191.98 | 0% | 209.56 | 87.65% | 162.99 | 0% | 183.27 | 7.89% | 218.77 | 77.35% | 240.18 | 0% | 193.69 | 7.47% | 183.56 | 0% | 216.06 | 85.01% | 192.64 | 0% | 215.71 | 78.44% | 211.99 | 86.64% | 222.69 | 0% | 193.4 | 7.48%
Assentamento de tubos de esgoto ou drenagem pluvial em concreto | 92221 | TUBO DE CONCRETO PARA REDES COLETORAS DE ÁGUAS PLUVIAIS, DIÂMETRO DE 600 MM, JUNTA RÍGIDA, INSTALADO EM LOCAL COM ALTO NÍVEL DE INTERFERÊNCIAS - FORNECIMENTO E ASSENTAMENTO. AF_03/2024 | M | 340.31 | 86.23% | 225.03 | 8.66% | 341.3 | 85.98% | 329.55 | 89.05% | 308.37 | 0% | 335.63 | 87.44% | 321.03 | 6.07% | 310.16 | 0% | 332.71 | 88.2% | 365.59 | 5.33% | 273.45 | 0% | 313.31 | 0% | 329.62 | 89.03% | 298.9 | 0% | 328.76 | 89.26% | 252.57 | 0% | 285.46 | 6.82% | 341.19 | 80.3% | 373.8 | 0% | 301.27 | 6.47% | 284.4 | 0% | 337.81 | 86.87% | 299.78 | 0% | 337.13 | 81.27% | 332.02 | 88.39% | 346.44 | 0% | 302.08 | 6.45%
Assentamento de tubos de esgoto ou drenagem pluvial em concreto | 92212 | TUBO DE CONCRETO PARA REDES COLETORAS DE ÁGUAS PLUVIAIS, DIÂMETRO DE 600 MM, JUNTA RÍGIDA, INSTALADO EM LOCAL COM BAIXO NÍVEL DE INTERFERÊNCIAS - FORNECIMENTO E ASSENTAMENTO. AF_03/2024 | M | 334.23 | 87.23% | 219.92 | 7.98% | 335.01 | 87.02% | 324.48 | 89.85% | 302.27 | 0% | 329.86 | 88.38% | 315.05 | 5.57% | 303.72 | 0% | 327.23 | 89.09% | 360.03 | 4.88% | 267.65 | 0% | 307.91 | 0% | 324.47 | 89.85% | 293.13 | 0% | 323.66 | 90.08% | 247.06 | 0% | 280.01 | 6.27% | 334.9 | 81.81% | 366.51 | 0% | 295.29 | 5.95% | 278.21 | 0% | 332.03 | 87.81% | 293.94 | 0% | 331.25 | 82.71% | 326.6 | 89.27% | 339.6 | 0% | 296.76 | 5.92%
Assentamento de tubos de esgoto ou drenagem pluvial em concreto | 92222 | TUBO DE CONCRETO PARA REDES COLETORAS DE ÁGUAS PLUVIAIS, DIÂMETRO DE 700 MM, JUNTA RÍGIDA, INSTALADO EM LOCAL COM ALTO NÍVEL DE INTERFERÊNCIAS - FORNECIMENTO E ASSENTAMENTO. AF_03/2024 | M | 452.78 | 87.54% | 297.35 | 7.71% | 453.68 | 87.37% | 439.96 | 90.09% | 409.12 | 0% | 446.87 | 88.7% | 426.61 | 5.37% | 410.85 | 0% | 443.45 | 89.38% | 488.14 | 4.7% | 362.08 | 0% | 417.11 | 0% | 439.9 | 90.1% | 396.89 | 0% | 438.77 | 90.33% | 334.16 | 0% | 379.13 | 6.05% | 453.46 | 82.35% | 496.02 | 0% | 399.62 | 5.74% | 376.32 | 0% | 449.98 | 88.08% | 397.89 | 0% | 448.74 | 83.22% | 442.61 | 89.55% | 459.58 | 0% | 402 | 5.7%
Assentamento de tubos de esgoto ou drenagem pluvial em concreto | 92213 | TUBO DE CONCRETO PARA REDES COLETORAS DE ÁGUAS PLUVIAIS, DIÂMETRO DE 700 MM, JUNTA RÍGIDA, INSTALADO EM LOCAL COM BAIXO NÍVEL DE INTERFERÊNCIAS - FORNECIMENTO E ASSENTAMENTO. AF_03/2024 | M | 445.57 | 88.45% | 291.27 | 7.09% | 446.23 | 88.32% | 433.94 | 90.82% | 401.88 | 0% | 440.02 | 89.56% | 419.5 | 4.92% | 403.17 | 0% | 436.96 | 90.19% | 481.55 | 4.29% | 355.2 | 0% | 410.7 | 0% | 433.79 | 90.85% | 390.07 | 0% | 432.71 | 91.07% | 327.64 | 0% | 372.65 | 5.54% | 445.98 | 83.73% | 487.36 | 0% | 392.53 | 5.26% | 368.97 | 0% | 443.12 | 88.94% | 390.94 | 0% | 441.76 | 84.53% | 436.18 | 90.35% | 451.45 | 0% | 395.67 | 5.22%
Assentamento de tubos de esgoto ou drenagem pluvial em concreto | 92223 | TUBO DE CONCRETO PARA REDES COLETORAS DE ÁGUAS PLUVIAIS, DIÂMETRO DE 800 MM, JUNTA RÍGIDA, INSTALADO EM LOCAL COM ALTO NÍVEL DE INTERFERÊNCIAS - FORNECIMENTO E ASSENTAMENTO. AF_03/2024 | M | 548.62 | 87.9% | 359.37 | 7.34% | 549.33 | 87.79% | 533.69 | 90.36% | 495.05 | 0% | 541.35 | 89.08% | 516.51 | 5.11% | 496.75 | 0% | 537.44 | 89.73% | 592.01 | 4.46% | 437.87 | 0% | 505.31 | 0% | 533.43 | 90.4% | 480.54 | 0% | 532 | 90.65% | 404.03 | 0% | 459.01 | 5.75% | 548.99 | 83.03% | 600.05 | 0% | 483.47 | 5.46% | 455.11 | 0% | 545.57 | 88.39% | 481.59 | 0% | 543.62 | 83.85% | 536.41 | 89.9% | 555.93 | 0% | 487 | 5.42%
Assentamento de tubos de esgoto ou drenagem pluvial em concreto | 92214 | TUBO DE CONCRETO PARA REDES COLETORAS DE ÁGUAS PLUVIAIS, DIÂMETRO DE 800 MM, JUNTA RÍGIDA, INSTALADO EM LOCAL COM BAIXO NÍVEL DE INTERFERÊNCIAS - FORNECIMENTO E ASSENTAMENTO. AF_03/2024 | M | 540.26 | 88.77% | 352.34 | 6.74% | 540.72 | 88.7% | 526.71 | 91.06% | 486.66 | 0% | 533.44 | 89.91% | 508.3 | 4.67% | 487.86 | 0% | 529.92 | 90.5% | 584.38 | 4.06% | 429.9 | 0% | 497.89 | 0% | 526.38 | 91.11% | 472.64 | 0% | 525 | 91.35% | 396.48 | 0% | 451.54 | 5.26% | 540.32 | 84.37% | 590.02 | 0% | 475.26 | 5% | 446.6 | 0% | 537.62 | 89.21% | 473.54 | 0% | 535.55 | 85.12% | 528.96 | 90.67% | 546.53 | 0% | 479.67 | 4.95%
Assentamento de tubos de esgoto ou drenagem pluvial em concreto | 92224 | TUBO DE CONCRETO PARA REDES COLETORAS DE ÁGUAS PLUVIAIS, DIÂMETRO DE 900 MM, JUNTA RÍGIDA, INSTALADO EM LOCAL COM ALTO NÍVEL DE INTERFERÊNCIAS - FORNECIMENTO E ASSENTAMENTO. AF_03/2024 | M | 630.38 | 87.82% | 412.71 | 7.24% | 630.84 | 87.76% | 613.28 | 90.27% | 568.41 | 0% | 621.63 | 89.06% | 593.12 | 5.03% | 570.13 | 0% | 617.22 | 89.7% | 680.05 | 4.39% | 502.8 | 0% | 580.27 | 0% | 612.82 | 90.34% | 552.06 | 0% | 611.03 | 90.61% | 463.94 | 0% | 527.22 | 5.66% | 630.32 | 83.1% | 688.69 | 0% | 554.98 | 5.38% | 522.79 | 0% | 627.12 | 88.28% | 553.04 | 0% | 624.33 | 83.89% | 615.99 | 89.88% | 638.07 | 0% | 559.39 | 5.34%
Assentamento de tubos de esgoto ou drenagem pluvial em concreto | 92215 | TUBO DE CONCRETO PARA REDES COLETORAS DE ÁGUAS PLUVIAIS, DIÂMETRO DE 900 MM, JUNTA RÍGIDA, INSTALADO EM LOCAL COM BAIXO NÍVEL DE INTERFERÊNCIAS - FORNECIMENTO E ASSENTAMENTO. AF_03/2024 | M | 620.84 | 88.69% | 404.67 | 6.63% | 621.01 | 88.66% | 605.32 | 90.96% | 558.85 | 0% | 612.59 | 89.88% | 583.74 | 4.6% | 560 | 0% | 608.63 | 90.47% | 671.34 | 4% | 493.71 | 0% | 571.78 | 0% | 604.76 | 91.05% | 543.02 | 0% | 603.02 | 91.31% | 455.31 | 0% | 518.7 | 5.17% | 620.43 | 84.42% | 677.24 | 0% | 545.62 | 4.92% | 513.08 | 0% | 618.05 | 89.09% | 543.86 | 0% | 615.11 | 85.15% | 607.5 | 90.64% | 627.34 | 0% | 551.01 | 4.87%
Aterro e Reaterro de Valas | 94342 | ATERRO MANUAL DE VALAS COM AREIA PARA ATERRO. AF_08/2023 | M3 | 137.84 | 0.67% | 90.24 | 1.03% | 104.52 | 0.89% | 129.87 | 0.72% | 120.69 | 0.37% | 115.08 | 0.81% | 174.4 | 0.53% | 93.05 | 1% | 129.86 | 0.72% | 132.19 | 0.34% | 142.87 | 0.04% | 83.59 | 0.65% | 114.73 | 0.81% | 112.42 | 0.4% | 121.14 | 0.77% | 122.51 | 0.37% | 91.66 | 1.01% | 115.6 | 0.8% | 97.34 | 0.96% | 96.71 | 0.96% | 136.49 | 0.04% | 73.5 | 1.27% | 96.88 | 0.06% | 140.29 | 0.32% | 95.6 | 0.97% | 93.89 | 0% | 114.3 | 0.05%
Aterro e Reaterro de Valas | 94319 | ATERRO MANUAL DE VALAS COM SOLO ARGILO-ARENOSO. AF_08/2023 | M3 | 84.04 | 65.16% | 78.1 | 70.12% | 85.44 | 64.09% | 79.54 | 68.85% | 84.34 | 64.36% | 82.11 | 66.69% | 82.25 | 66.58% | 86.12 | 63.59% | 79.53 | 68.85% | 81.86 | 66.31% | 82.12 | 65.62% | 79.09 | 68.74% | 78.29 | 69.95% | 82.92 | 65.46% | 77.75 | 70.43% | 81.21 | 66.84% | 79.52 | 68.86% | 86.74 | 63.13% | 90.41 | 60.57% | 81.1 | 67.52% | 86.16 | 62.55% | 82.2 | 66.62% | 83.35 | 64.66% | 83.01 | 65.39% | 79.99 | 68.46% | 88.7 | 0% | 79.59 | 67.71%
Aterro e Reaterro de Valas | 94304 | ATERRO MECANIZADO DE VALA COM ESCAVADEIRA HIDRÁULICA (CAPACIDADE DA CAÇAMBA: 0,8 M³ / POTÊNCIA: 111 HP), LARGURA ATÉ 2,5 M, PROFUNDIDADE ATÉ 1,5 M, COM SOLO ARGILO-ARENOSO. AF_08/2023 | M3 | 80.43 | 79.31% | 75.53 | 84.46% | 81.03 | 78.72% | 77.52 | 82.29% | 79.46 | 68.15% | 78.35 | 81.42% | 77.37 | 82.45% | 80.37 | 67.97% | 76.52 | 83.36% | 77.22 | 81.99% | 78.75 | 68.43% | 77.29 | 70.35% | 75.76 | 84.2% | 77.76 | 69.64% | 75.72 | 84.24% | 76.38 | 70.9% | 76.82 | 83.04% | 79.54 | 68.68% | 82.04 | 66.59% | 78.68 | 81.08% | 80.61 | 66.85% | 78.96 | 80.79% | 79.78 | 67.55% | 79.13 | 68.43% | 77 | 82.84% | 80.37 | 0% | 76.84 | 82.05%
Aterro e Reaterro de Valas | 94306 | ATERRO MECANIZADO DE VALA COM ESCAVADEIRA HIDRÁULICA (CAPACIDADE DA CAÇAMBA: 0,8 M³ / POTÊNCIA: 111 HP), LARGURA ATÉ 2,5 M, PROFUNDIDADE DE 1,5 A 3,0 M, COM SOLO ARGILO-ARENOSO. AF_08/2023 | M3 | 73.15 | 82.49% | 69.32 | 87.05% | 73.69 | 81.88% | 71.08 | 84.89% | 72.56 | 74.6% | 71.57 | 84.31% | 70.72 | 85.32% | 73.11 | 74.7% | 70.02 | 86.18% | 70.72 | 84.64% | 71.92 | 74.93% | 70.69 | 76.91% | 69.49 | 86.83% | 71.09 | 76.14% | 69.49 | 86.83% | 70.02 | 77.31% | 70.32 | 85.81% | 72.4 | 75.43% | 74.32 | 73.48% | 71.7 | 84.16% | 73.28 | 73.54% | 72.02 | 83.78% | 72.74 | 74.09% | 72.02 | 75.16% | 70.53 | 85.55% | 72.99 | 0% | 70.39 | 84.7%
Aterro e Reaterro de Valas | 94327 | ATERRO MECANIZADO DE VALA COM ESCAVADEIRA HIDRÁULICA (CAPACIDADE DA CAÇAMBA: 0,8 M³/POTÊNCIA: 111 HP), LARGURA ATÉ 2,5 M, PROFUNDIDADE ATÉ 1,5 M, COM AREIA PARA ATERRO. AF_08/2023 | M3 | 134.23 | 7.42% | 87.67 | 11.36% | 100.11 | 9.95% | 127.85 | 7.79% | 115.81 | 0.28% | 111.32 | 8.95% | 169.52 | 5.88% | 87.3 | 0.92% | 126.85 | 7.85% | 127.55 | 7.43% | 139.5 | 0.04% | 81.79 | 0.66% | 112.2 | 8.88% | 107.26 | 0.3% | 119.11 | 8.36% | 117.68 | 0.27% | 88.96 | 11.2% | 108.4 | 0.74% | 88.97 | 0.9% | 94.29 | 10.56% | 130.94 | 0.05% | 70.26 | 14.18% | 93.31 | 0.06% | 136.41 | 0.23% | 92.61 | 10.75% | 85.56 | 0% | 111.55 | 8.27%
Aterro e Reaterro de Valas | 94329 | ATERRO MECANIZADO DE VALA COM ESCAVADEIRA HIDRÁULICA (CAPACIDADE DA CAÇAMBA: 0,8 M³/POTÊNCIA: 111 HP), LARGURA ATÉ 2,5 M, PROFUNDIDADE DE 1,5 A 3,0 M, COM AREIA PARA ATERRO. AF_08/2023 | M3 | 126.95 | 5.13% | 81.46 | 7.99% | 92.77 | 7.02% | 121.41 | 5.36% | 108.91 | 0.28% | 104.54 | 6.23% | 162.87 | 4% | 80.04 | 0.97% | 120.35 | 5.41% | 121.05 | 4.98% | 132.67 | 0.05% | 75.19 | 0.72% | 105.93 | 6.15% | 100.59 | 0.3% | 112.88 | 5.77% | 111.32 | 0.27% | 82.46 | 7.89% | 101.26 | 0.77% | 81.25 | 0.96% | 87.31 | 7.46% | 123.61 | 0.05% | 63.32 | 10.28% | 86.27 | 0.07% | 129.3 | 0.23% | 86.14 | 7.56% | 78.18 | 0% | 105.1 | 5.51%
Aterro e Reaterro de Valas | 94333 | ATERRO MECANIZADO DE VALA COM ESCAVADEIRA HIDRÁULICA (CAPACIDADE DA CAÇAMBA: 0,8 M³/POTÊNCIA: 111 HP), LARGURA ATÉ 2,5 M, PROFUNDIDADE DE 3,0 A 6,0 M, COM AREIA PARA ATERRO. AF_08/2023 | M3 | 123.67 | 3.96% | 78.64 | 6.23% | 89.48 | 5.48% | 118.52 | 4.13% | 105.81 | 0.28% | 101.48 | 4.83% | 159.85 | 3.07% | 76.79 | 1.02% | 117.4 | 4.17% | 118.11 | 3.74% | 129.6 | 0.05% | 72.2 | 0.75% | 103.09 | 4.75% | 97.57 | 0.31% | 110.07 | 4.45% | 108.43 | 0.28% | 79.52 | 6.16% | 98.04 | 0.8% | 77.77 | 1% | 84.15 | 5.82% | 120.29 | 0.05% | 60.19 | 8.14% | 83.11 | 0.07% | 126.08 | 0.24% | 83.21 | 5.89% | 74.85 | 0% | 102.19 | 4.09%
Aterro e Reaterro de Valas | 94310 | ATERRO MECANIZADO DE VALA COM ESCAVADEIRA HIDRÁULICA (CAPACIDADE DA CAÇAMBA: 0,8 M³/POTÊNCIA: 111 HP), LARGURA ATÉ 2,5 M, PROFUNDIDADE DE 3,0 A 6,0 M, COM SOLO ARGILO-ARENOSO. AF_08/2023 | M3 | 69.87 | 84.06% | 66.5 | 88.32% | 70.4 | 83.42% | 68.19 | 86.13% | 69.46 | 77.93% | 68.51 | 85.72% | 67.7 | 86.75% | 69.86 | 78.17% | 67.07 | 87.57% | 67.78 | 85.94% | 68.85 | 78.27% | 67.7 | 80.31% | 66.65 | 88.12% | 68.07 | 79.52% | 66.68 | 88.08% | 67.13 | 80.63% | 67.38 | 87.16% | 69.18 | 78.94% | 70.84 | 77.09% | 68.54 | 85.69% | 69.96 | 77.03% | 68.89 | 85.25% | 69.58 | 77.45% | 68.8 | 78.68% | 67.6 | 86.88% | 69.66 | 0% | 67.48 | 85.97%
Aterro e Reaterro de Valas | 104739 | ATERRO MECANIZADO DE VALA COM MINICARREGADEIRA, COM AREIA PARA ATERRO. AF_08/2023 | M3 | 139.8 | 6.56% | 90.98 | 10.08% | 106.4 | 8.62% | 132.03 | 6.95% | 121.96 | 0.37% | 116.42 | 0.8% | 173.46 | 5.29% | 91.88 | 1.01% | 129.57 | 7.08% | 132.01 | 6.58% | 143.52 | 0.04% | 86.67 | 0.62% | 115.46 | 7.94% | 111.95 | 7.76% | 122.55 | 7.48% | 121.92 | 7.13% | 92.83 | 9.88% | 113.33 | 8.09% | 95.02 | 0.98% | 98.74 | 9.29% | 138.45 | 0.04% | 74.81 | 12.26% | 99.26 | 0.06% | 140.57 | 6.18% | 96.75 | 9.48% | 90.36 | 0% | 115.76 | 7.17%
Aterro e Reaterro de Valas | 104738 | ATERRO MECANIZADO DE VALA COM MINICARREGADEIRA, COM SOLO ARGILO-ARENOSO. AF_08/2023 | M3 | 86 | 73.26% | 78.84 | 79.91% | 87.32 | 72.15% | 81.7 | 77.11% | 85.61 | 63.4% | 83.45 | 65.62% | 81.31 | 77.48% | 84.95 | 64.46% | 79.24 | 79.51% | 81.68 | 76.54% | 82.77 | 65.11% | 82.17 | 66.17% | 79.02 | 79.73% | 82.45 | 75.83% | 79.16 | 79.59% | 80.62 | 77.55% | 80.69 | 78.08% | 84.47 | 74.58% | 88.09 | 62.16% | 83.13 | 75.78% | 88.12 | 61.16% | 83.51 | 75.44% | 85.73 | 62.86% | 83.29 | 75.06% | 81.14 | 77.64% | 85.17 | 0% | 81.05 | 76.66%
Aterro e Reaterro de Valas | 94316 | ATERRO MECANIZADO DE VALA COM RETROESCAVADEIRA (CAPACIDADE DA CAÇAMBA DA RETRO: 0,26 M³ / POTÊNCIA: 88 HP), LARGURA ATÉ 1,5 M, PROFUNDIDADE ATÉ 1,5 M, COM SOLO ARGILO-ARENOSO. AF_08/2023 | M3 | 74.98 | 78.69% | 70.13 | 84.13% | 76.12 | 71.85% | 72.39 | 81.5% | 75.47 | 71.83% | 73.06 | 80.76% | 71.98 | 81.97% | 74.97 | 72.95% | 71.09 | 82.99% | 71.98 | 81.3% | 74.04 | 72.78% | 71.84 | 75.68% | 70.34 | 83.88% | 72.93 | 74.33% | 70.38 | 83.83% | 71.26 | 82.12% | 71.48 | 82.54% | 74.15 | 73.76% | 76.16 | 71.81% | 73.29 | 80.5% | 74.36 | 78.27% | 73.6 | 80.16% | 74.36 | 72.47% | 72.94 | 74.32% | 71.77 | 82.21% | 75.02 | 0% | 71.51 | 81.39%
Aterro e Reaterro de Valas | 94318 | ATERRO MECANIZADO DE VALA COM RETROESCAVADEIRA (CAPACIDADE DA CAÇAMBA DA RETRO: 0,26 M³ / POTÊNCIA: 88 HP), LARGURA ATÉ 1,5 M, PROFUNDIDADE DE 1,5 A 3,0 M, COM SOLO ARGILO-ARENOSO. AF_08/2023 | M3 | 68.52 | 83.36% | 65.05 | 87.81% | 69.3 | 78.82% | 66.79 | 85.52% | 68.78 | 78.71% | 67.15 | 85.06% | 66.32 | 86.13% | 68.48 | 79.76% | 65.66 | 86.99% | 66.39 | 85.31% | 67.8 | 79.48% | 66.25 | 82.07% | 65.21 | 87.59% | 66.99 | 80.82% | 65.23 | 87.57% | 65.82 | 86.05% | 65.99 | 86.56% | 67.83 | 80.52% | 69.31 | 78.81% | 67.22 | 84.97% | 68.15 | 82.74% | 67.54 | 84.57% | 68.12 | 79.11% | 67.04 | 80.76% | 66.22 | 86.26% | 68.43 | 0% | 66.07 | 85.35%
Aterro e Reaterro de Valas | 94339 | ATERRO MECANIZADO DE VALA COM RETROESCAVADEIRA (CAPACIDADE DA CAÇAMBA DA RETRO: 0,26 M³/POTÊNCIA: 88 HP), LARGURA ATÉ 1,5 M, PROFUNDIDADE ATÉ 1,5 M, COM AREIA PARA ATERRO. AF_08/2023 | M3 | 128.78 | 4.01% | 82.27 | 6.28% | 95.2 | 0.9% | 122.72 | 4.21% | 111.82 | 0.34% | 106.03 | 4.88% | 164.13 | 3.15% | 81.9 | 1.05% | 121.42 | 4.26% | 122.31 | 3.83% | 134.79 | 0.04% | 76.34 | 0.71% | 106.78 | 4.84% | 102.43 | 0.37% | 113.77 | 4.54% | 112.56 | 4.17% | 83.62 | 6.18% | 103.01 | 0.83% | 83.09 | 1.04% | 88.9 | 5.82% | 124.69 | 3.5% | 64.9 | 7.97% | 87.89 | 0.07% | 130.22 | 0.29% | 87.38 | 5.92% | 80.21 | 0% | 106.22 | 4.11%
Aterro e Reaterro de Valas | 94341 | ATERRO MECANIZADO DE VALA COM RETROESCAVADEIRA (CAPACIDADE DA CAÇAMBA DA RETRO: 0,26 M³/POTÊNCIA: 88 HP), LARGURA ATÉ 1,5 M, PROFUNDIDADE DE 1,5 A 3,0 M, COM AREIA PARA ATERRO. AF_08/2023 | M3 | 122.32 | 2.69% | 77.19 | 4.26% | 88.38 | 0.89% | 117.12 | 2.81% | 105.13 | 0.29% | 100.12 | 3.29% | 158.47 | 2.08% | 75.41 | 1.05% | 115.99 | 2.84% | 116.72 | 2.41% | 128.55 | 0.05% | 70.75 | 0.76% | 101.65 | 3.24% | 96.49 | 0.32% | 108.62 | 3.03% | 107.12 | 2.62% | 78.13 | 4.21% | 96.69 | 0.82% | 76.24 | 1.04% | 82.83 | 3.97% | 118.48 | 2.16% | 58.84 | 5.59% | 81.65 | 0.07% | 124.32 | 0.25% | 81.83 | 4.02% | 73.62 | 0% | 100.78 | 2.54%
Aterro e Reaterro de Valas | 104742 | COMPACTAÇÃO DE VALAS COM ROLO COMPRESSOR. AF_08/2023 | M2 | 9.4 | 46.49% | 8.17 | 53.49% | 9.06 | 48.23% | 8.58 | 50.93% | 9.05 | 0% | 8.92 | 48.99% | 8.46 | 51.65% | 8.67 | 50.4% | 8.11 | 53.88% | 8.31 | 52.59% | 8.27 | 52.84% | 8.36 | 52.27% | 8.12 | 53.82% | 8.67 | 50.4% | 8.18 | 53.42% | 7.06 | 0% | 8.32 | 52.52% | 8.56 | 51.05% | 9.26 | 47.19% | 8.75 | 49.94% | 8.95 | 48.83% | 8.79 | 49.72% | 8.88 | 49.21% | 8.15 | 0% | 8.13 | 53.75% | 8.95 | 0% | 8.19 | 53.36%
Aterro e Reaterro de Valas | 93382 | REATERRO MANUAL DE VALAS, COM COMPACTADOR DE SOLOS DE PERCUSSÃO. AF_08/2023 | M3 | 30.21 | 3.08% | 24.27 | 3.83% | 31.61 | 2.94% | 25.71 | 3.62% | 30.51 | 1.47% | 28.28 | 3.29% | 28.42 | 3.27% | 32.29 | 2.88% | 25.7 | 3.62% | 28.03 | 1.61% | 28.29 | 0.21% | 25.26 | 2.14% | 24.46 | 3.8% | 29.09 | 1.55% | 23.92 | 3.89% | 27.38 | 1.64% | 25.69 | 3.62% | 32.91 | 2.83% | 36.58 | 2.54% | 27.27 | 3.41% | 32.33 | 0.19% | 28.37 | 3.28% | 29.52 | 0.2% | 29.18 | 1.54% | 26.16 | 3.56% | 34.87 | 0% | 25.76 | 0.23%
Aterro e Reaterro de Valas | 104737 | REATERRO MANUAL DE VALAS, COM PLACA VIBRATÓRIA. AF_08/2023 | M3 | 24.65 | 2.68% | 21.28 | 3.1% | 25.07 | 2.63% | 20.22 | 3.26% | 24.18 | 0.74% | 23.4 | 2.82% | 24.74 | 2.67% | 26.27 | 2.51% | 22.45 | 2.94% | 23.67 | 0.76% | 22.62 | 0.27% | 20.91 | 2.58% | 21.36 | 3.09% | 24.93 | 0.72% | 20.49 | 3.22% | 23.93 | 0.75% | 21.76 | 3.03% | 28.05 | 2.35% | 30.5 | 2.16% | 22.6 | 2.92% | 26.77 | 0.22% | 23.35 | 2.83% | 23.22 | 0.26% | 24.6 | 0.73% | 21.82 | 3.02% | 29.81 | 0% | 21.92 | 0.27%
Aterro e Reaterro de Valas | 93369 | REATERRO MECANIZADO DE VALA COM ESCAVADEIRA HIDRÁULICA (CAPACIDADE DA CAÇAMBA: 0,8 M³/POTÊNCIA: 111 HP), LARGURA 1,5 A 2,5 M, PROFUNDIDADE 1,5 A 3,0 M, COM SOLO (SEM SUBSTITUIÇÃO) DE 1ª CATEGORIA, COM COMPACTADOR DE SOLOS DE PERCUSSÃO. AF_08/2023 | M3 | 19.32 | 33.7% | 15.49 | 42.03% | 19.86 | 32.78% | 17.25 | 37.74% | 18.73 | 1.6% | 17.74 | 36.7% | 16.89 | 38.54% | 19.28 | 4.05% | 16.19 | 40.21% | 16.89 | 35.7% | 18.09 | 0.33% | 16.86 | 3.2% | 15.66 | 41.57% | 17.26 | 1.74% | 15.66 | 41.57% | 16.19 | 1.85% | 16.49 | 39.48% | 18.57 | 4.2% | 20.49 | 3.81% | 17.87 | 36.43% | 19.45 | 0.31% | 18.19 | 35.79% | 18.91 | 0.32% | 18.19 | 1.65% | 16.7 | 38.98% | 19.16 | 0% | 16.56 | 34.96%
Aterro e Reaterro de Valas | 93373 | REATERRO MECANIZADO DE VALA COM ESCAVADEIRA HIDRÁULICA (CAPACIDADE DA CAÇAMBA: 0,8 M³/POTÊNCIA: 111 HP), LARGURA 1,5 A 2,5 M, PROFUNDIDADE 3,0 A 6,0 M, COM SOLO (SEM SUBSTITUIÇÃO) DE 1ª CATEGORIA, COM COMPACTADOR DE SOLOS DE PERCUSSÃO. AF_08/2023 | M3 | 16.04 | 30.55% | 12.67 | 38.67% | 16.57 | 29.57% | 14.36 | 34.12% | 15.63 | 1.92% | 14.68 | 33.38% | 13.87 | 35.33% | 16.03 | 4.87% | 13.24 | 37.01% | 13.95 | 31.68% | 15.02 | 0.4% | 13.87 | 3.89% | 12.82 | 38.22% | 14.24 | 2.11% | 12.85 | 38.13% | 13.3 | 2.26% | 13.55 | 36.16% | 15.35 | 5.08% | 17.01 | 4.59% | 14.71 | 33.31% | 16.13 | 0.37% | 15.06 | 32.54% | 15.75 | 0.38% | 14.97 | 2% | 13.77 | 35.58% | 15.83 | 0% | 13.65 | 30.62%
Aterro e Reaterro de Valas | 93368 | REATERRO MECANIZADO DE VALA COM ESCAVADEIRA HIDRÁULICA (CAPACIDADE DA CAÇAMBA: 0,8 M³/POTÊNCIA: 111 HP), LARGURA ATÉ 1,5 M, PROFUNDIDADE DE 1,5 A 3,0 M, COM SOLO (SEM SUBSTITUIÇÃO) DE 1ª CATEGORIA, COM COMPACTADOR DE SOLOS DE PERCUSSÃO. AF_08/2023 | M3 | 23.36 | 36.26% | 18.96 | 44.67% | 23.93 | 35.39% | 20.82 | 40.68% | 22.56 | 1.37% | 21.51 | 39.38% | 20.59 | 41.14% | 23.31 | 3.39% | 19.82 | 42.73% | 20.49 | 38.99% | 21.89 | 0.27% | 20.54 | 2.63% | 19.16 | 44.21% | 20.98 | 1.48% | 19.14 | 44.25% | 19.74 | 1.57% | 20.11 | 42.12% | 22.54 | 3.5% | 24.78 | 3.19% | 21.76 | 38.92% | 23.53 | 0.25% | 22.05 | 38.41% | 22.81 | 0.26% | 22.15 | 1.4% | 20.29 | 41.74% | 23.26 | 0% | 20.16 | 38.39%
Aterro e Reaterro de Valas | 104729 | REATERRO MECANIZADO DE VALA COM ESCAVADEIRA HIDRÁULICA (CAPACIDADE DA CAÇAMBA: 0,8 M³/POTÊNCIA: 111 HP), LARGURA ATÉ 1,5 M, PROFUNDIDADE DE 1,5 A 3,0 M, COM SOLO (SEM SUBSTITUIÇÃO) DE 1ª CATEGORIA, COM PLACA VIBRATÓRIA. AF_08/2023 | M3 | 18.43 | 44.76% | 15.89 | 51.92% | 18.36 | 44.93% | 16.18 | 50.99% | 17.18 | 0.52% | 17.12 | 48.19% | 16.93 | 48.73% | 18.07 | 3.15% | 16.55 | 49.85% | 16.46 | 47.21% | 17.02 | 0.35% | 16.62 | 3.25% | 16.02 | 51.5% | 17.01 | 0.53% | 15.83 | 52.12% | 16.25 | 0.55% | 16.41 | 50.27% | 17.97 | 3.17% | 19.34 | 2.95% | 17.52 | 47.09% | 18.52 | 0.32% | 17.55 | 47.01% | 17.51 | 0.34% | 17.91 | 0.5% | 16.29 | 50.64% | 18.52 | 0% | 16.5 | 46.91%
Aterro e Reaterro de Valas | 93372 | REATERRO MECANIZADO DE VALA COM ESCAVADEIRA HIDRÁULICA (CAPACIDADE DA CAÇAMBA: 0,8 M³/POTÊNCIA: 111 HP), LARGURA ATÉ 1,5 M, PROFUNDIDADE DE 3,0 A 6,0 M, COM SOLO (SEM SUBSTITUIÇÃO) DE 1ª CATEGORIA, COM COMPACTADOR DE SOLOS DE PERCUSSÃO. AF_08/2023 | M3 | 18.59 | 33.14% | 14.88 | 41.4% | 19.15 | 32.17% | 16.61 | 37.09% | 18.04 | 1.66% | 17.06 | 36.11% | 16.22 | 37.98% | 18.56 | 4.2% | 15.54 | 39.64% | 16.23 | 35% | 17.42 | 0.34% | 16.2 | 3.33% | 15.04 | 40.96% | 16.58 | 1.81% | 15.05 | 40.93% | 15.54 | 1.93% | 15.84 | 38.89% | 17.85 | 4.37% | 19.72 | 3.96% | 17.17 | 35.88% | 18.72 | 0.32% | 17.51 | 35.18% | 18.21 | 0.33% | 17.48 | 1.72% | 16.06 | 38.36% | 18.43 | 0% | 15.91 | 34.19%
Aterro e Reaterro de Valas | 104731 | REATERRO MECANIZADO DE VALA COM ESCAVADEIRA HIDRÁULICA (CAPACIDADE DA CAÇAMBA: 0,8 M³/POTÊNCIA: 111 HP), LARGURA ATÉ 1,5 M, PROFUNDIDADE DE 3,0 A 6,0 M, COM SOLO (SEM SUBSTITUIÇÃO) DE 1ª CATEGORIA, COM PLACA VIBRATÓRIA. AF_08/2023 | M3 | 13.69 | 43.46% | 11.8 | 50.42% | 13.62 | 43.69% | 12.02 | 49.5% | 12.71 | 0.71% | 12.7 | 46.85% | 12.55 | 47.41% | 13.35 | 4.27% | 12.26 | 48.53% | 12.21 | 44.8% | 12.59 | 0.48% | 12.3 | 4.39% | 11.91 | 49.96% | 12.62 | 0.71% | 11.74 | 50.68% | 12.06 | 0.75% | 12.17 | 48.89% | 13.29 | 4.29% | 14.32 | 3.98% | 12.97 | 45.88% | 13.75 | 0.44% | 13.03 | 45.66% | 12.97 | 0.46% | 13.26 | 0.68% | 12.07 | 49.3% | 13.7 | 0% | 12.28 | 44.3%
Aterro e Reaterro de Valas | 93367 | REATERRO MECANIZADO DE VALA COM ESCAVADEIRA HIDRÁULICA (CAPACIDADE DA CAÇAMBA: 0,8 M³/POTÊNCIA: 111 HP), LARGURA DE 1,5 A 2,5 M, PROFUNDIDADE ATÉ 1,5 M, COM SOLO (SEM SUBSTITUIÇÃO) DE 1ª CATEGORIA, COM COMPACTADOR DE SOLOS DE PERCUSSÃO. AF_08/2023 | M3 | 26.6 | 37.44% | 21.7 | 45.9% | 27.2 | 36.62% | 23.69 | 42.04% | 25.63 | 1.25% | 24.52 | 40.62% | 23.54 | 42.31% | 26.54 | 3.01% | 22.69 | 43.9% | 23.39 | 40.53% | 24.92 | 0.24% | 23.46 | 2.3% | 21.93 | 45.42% | 23.93 | 1.34% | 21.89 | 45.5% | 22.55 | 1.42% | 22.99 | 43.32% | 25.71 | 3.11% | 28.21 | 2.84% | 24.85 | 40.08% | 26.78 | 0.22% | 25.13 | 39.63% | 25.95 | 0.23% | 25.3 | 1.26% | 23.17 | 42.99% | 26.54 | 0% | 23.01 | 40.07%
Aterro e Reaterro de Valas | 104728 | REATERRO MECANIZADO DE VALA COM ESCAVADEIRA HIDRÁULICA (CAPACIDADE DA CAÇAMBA: 0,8 M³/POTÊNCIA: 111 HP), LARGURA DE 1,5 A 2,5 M, PROFUNDIDADE ATÉ 1,5 M, COM SOLO (SEM SUBSTITUIÇÃO) DE 1ª CATEGORIA, COM PLACA VIBRATÓRIA. AF_08/2023 | M3 | 21.62 | 45.05% | 18.63 | 52.28% | 21.55 | 45.2% | 18.98 | 51.32% | 20.18 | 0.5% | 20.09 | 48.48% | 19.88 | 48.99% | 21.24 | 2.73% | 19.41 | 50.18% | 19.32 | 47.93% | 19.99 | 0.3% | 19.5 | 2.77% | 18.8 | 51.81% | 19.95 | 0.5% | 18.57 | 52.45% | 19.07 | 0.52% | 19.28 | 50.52% | 21.12 | 2.75% | 22.73 | 2.55% | 20.59 | 47.3% | 21.73 | 0.28% | 20.59 | 47.3% | 20.57 | 0.29% | 21.03 | 0.48% | 19.14 | 50.89% | 21.78 | 0% | 19.34 | 47.67%
Aterro e Reaterro de Valas | 104730 | REATERRO MECANIZADO DE VALA COM ESCAVADEIRA HIDRÁULICA (CAPACIDADE DA CAÇAMBA: 0,8 M³/POTÊNCIA: 111 HP), LARGURA DE 1,5 A 2,5 M, PROFUNDIDADE DE 1,5 A 3,0 M, COM SOLO (SEM SUBSTITUIÇÃO) DE 1ª CATEGORIA, COM PLACA VIBRATÓRIA. AF_08/2023 | M3 | 14.41 | 43.72% | 12.41 | 50.77% | 14.33 | 43.96% | 12.65 | 49.8% | 13.4 | 0.67% | 13.37 | 47.12% | 13.22 | 47.66% | 14.08 | 4.05% | 12.9 | 48.84% | 12.85 | 45.29% | 13.27 | 0.45% | 12.96 | 4.17% | 12.53 | 50.28% | 13.29 | 0.68% | 12.35 | 51.01% | 12.71 | 0.71% | 12.81 | 49.18% | 14.01 | 4.07% | 15.08 | 3.78% | 13.66 | 46.12% | 14.47 | 0.41% | 13.72 | 45.92% | 13.66 | 0.44% | 13.97 | 0.64% | 12.72 | 49.53% | 14.43 | 0% | 12.93 | 44.78%
Aterro e Reaterro de Valas | 104732 | REATERRO MECANIZADO DE VALA COM ESCAVADEIRA HIDRÁULICA (CAPACIDADE DA CAÇAMBA: 0,8 M³/POTÊNCIA: 111 HP), LARGURA DE 1,5 A 2,5 M, PROFUNDIDADE DE 3,0 A 6,0 M, COM SOLO (SEM SUBSTITUIÇÃO) DE 1ª CATEGORIA, COM PLACA VIBRATÓRIA. AF_08/2023 | M3 | 11.14 | 42.01% | 9.59 | 48.8% | 11.05 | 42.35% | 9.76 | 47.95% | 10.31 | 0.78% | 10.32 | 45.35% | 10.2 | 45.88% | 10.83 | 5.17% | 9.96 | 46.99% | 9.92 | 42.34% | 10.21 | 0.59% | 9.97 | 5.42% | 9.69 | 48.3% | 10.29 | 0.78% | 9.54 | 49.06% | 9.82 | 0.81% | 9.87 | 47.42% | 10.79 | 5.19% | 11.61 | 4.82% | 10.51 | 44.53% | 11.16 | 0.54% | 10.59 | 44.19% | 10.51 | 0.57% | 10.75 | 0.74% | 9.8 | 47.76% | 11.11 | 0% | 10.01 | 41.76%
Aterro e Reaterro de Valas | 104740 | REATERRO MECANIZADO DE VALA COM MINICARREGADEIRA, COM COMPACTADOR DE SOLOS DE PERCUSSÃO. AF_08/2023 | M3 | 32.17 | 28.5% | 25.01 | 36.67% | 33.49 | 27.38% | 27.87 | 32.9% | 31.78 | 1.42% | 29.62 | 3.14% | 27.48 | 33.37% | 31.12 | 2.99% | 25.41 | 36.09% | 27.85 | 31.2% | 28.94 | 0.21% | 28.34 | 1.91% | 25.19 | 36.4% | 28.62 | 30.36% | 25.33 | 36.2% | 26.79 | 32.44% | 26.86 | 34.14% | 30.64 | 29.93% | 34.26 | 2.71% | 29.3 | 31.3% | 34.29 | 0.17% | 29.68 | 30.9% | 31.9 | 0.19% | 29.46 | 29.5% | 27.31 | 33.58% | 31.34 | 0% | 27.22 | 30.49%
Aterro e Reaterro de Valas | 104741 | REATERRO MECANIZADO DE VALA COM MINICARREGADEIRA, COM PLACA VIBRATÓRIA. AF_08/2023 | M3 | 26.62 | 33.43% | 22.01 | 40.44% | 26.95 | 33.02% | 22.39 | 39.75% | 25.45 | 0.71% | 24.74 | 2.67% | 23.8 | 37.39% | 25.1 | 2.63% | 22.17 | 40.14% | 23.49 | 35.85% | 23.26 | 0.26% | 24 | 2.25% | 22.09 | 40.29% | 24.46 | 34.42% | 21.9 | 40.64% | 23.34 | 36.08% | 22.93 | 38.81% | 25.78 | 34.52% | 28.18 | 2.34% | 24.64 | 36.12% | 28.73 | 0.21% | 24.66 | 36.09% | 25.6 | 0.23% | 24.88 | 33.84% | 22.97 | 38.75% | 26.28 | 0% | 23.38 | 35.5%
Aterro e Reaterro de Valas | 93381 | REATERRO MECANIZADO DE VALA COM RETROESCAVADEIRA (CAPACIDADE DA CAÇAMBA DA RETRO: 0,26 M³/POTÊNCIA: 88 HP), LARGURA 0,8 A 1,5 M, PROFUNDIDADE 1,5 A 3,0 M, COM SOLO (SEM SUBSTITUIÇÃO) DE 1ª CATEGORIA E COMPACTADOR DE SOLOS DE PERCUSSÃO. AF_08/2023 | M3 | 14.69 | 22.4% | 11.22 | 29.32% | 15.47 | 5.11% | 12.96 | 25.39% | 14.95 | 2.07% | 13.32 | 24.7% | 12.49 | 26.34% | 14.65 | 5.39% | 11.83 | 27.81% | 12.56 | 22.37% | 13.97 | 0.43% | 12.42 | 4.35% | 11.38 | 28.91% | 13.16 | 2.36% | 11.4 | 28.86% | 11.99 | 23.44% | 12.16 | 27.06% | 14 | 5.64% | 15.48 | 5.1% | 13.39 | 24.57% | 14.32 | 17.88% | 13.71 | 24% | 14.29 | 0.42% | 13.21 | 2.35% | 12.39 | 26.55% | 14.6 | 0% | 12.24 | 20.92%
Aterro e Reaterro de Valas | 93379 | REATERRO MECANIZADO DE VALA COM RETROESCAVADEIRA (CAPACIDADE DA CAÇAMBA DA RETRO: 0,26 M³/POTÊNCIA: 88 HP), LARGURA 0,8 A 1,5 M, PROFUNDIDADE ATÉ 1,5 M, COM SOLO (SEM SUBSTITUIÇÃO) DE 1ª CATEGORIA, COM COMPACTADOR DE SOLOS DE PERCUSSÃO AF_08/2023 | M3 | 21.15 | 24.44% | 16.3 | 31.72% | 22.29 | 3.86% | 18.56 | 27.86% | 21.64 | 1.76% | 19.23 | 26.89% | 18.15 | 28.48% | 21.14 | 4.07% | 17.26 | 29.95% | 18.15 | 25.84% | 20.21 | 0.3% | 18.01 | 3% | 16.51 | 31.31% | 19.1 | 1.99% | 16.55 | 31.24% | 17.43 | 26.91% | 17.65 | 29.29% | 20.32 | 4.23% | 22.33 | 3.85% | 19.46 | 26.57% | 20.53 | 21.29% | 19.77 | 26.15% | 20.53 | 0.29% | 19.11 | 1.99% | 17.94 | 28.82% | 21.19 | 0% | 17.68 | 24.72%
Aterro e Reaterro de Valas | 93380 | REATERRO MECANIZADO DE VALA COM RETROESCAVADEIRA (CAPACIDADE DA CAÇAMBA DA RETRO: 0,26 M³/POTÊNCIA: 88 HP), LARGURA ATÉ 0,8 M, PROFUNDIDADE 1,5 A 3,0 M, COM SOLO (SEM SUBSTITUIÇÃO) DE 1ª CATEGORIA, COM COMPACTADOR DE SOLOS DE PERCUSSÃO AF_08/2023 | M3 | 18.03 | 24.07% | 13.89 | 31.25% | 18.98 | 4.32% | 15.83 | 27.42% | 18.4 | 1.85% | 16.38 | 26.5% | 15.43 | 28.13% | 17.97 | 4.56% | 14.68 | 29.56% | 15.46 | 24.97% | 17.19 | 0.35% | 15.34 | 3.52% | 14.07 | 30.85% | 16.25 | 2.09% | 14.1 | 30.78% | 14.83 | 26.03% | 15.02 | 28.89% | 17.27 | 4.75% | 19 | 4.32% | 16.55 | 26.22% | 17.52 | 20.43% | 16.84 | 25.77% | 17.5 | 0.34% | 16.28 | 2.09% | 15.28 | 28.4% | 18.02 | 0% | 15.09 | 23.72%
Aterro e Reaterro de Valas | 93378 | REATERRO MECANIZADO DE VALA COM RETROESCAVADEIRA (CAPACIDADE DA CAÇAMBA DA RETRO: 0,26 M³/POTÊNCIA: 88 HP), LARGURA ATÉ 0,8 M, PROFUNDIDADE ATÉ 1,5 M, COM SOLO (SEM SUBSTITUIÇÃO) DE 1ª CATEGORIA, COM COMPACTADOR DE SOLOS DE PERCUSSÃO. AF_08/2023 | M3 | 27.43 | 25.59% | 21.23 | 33.07% | 28.89 | 3.22% | 23.98 | 29.27% | 28.11 | 1.6% | 24.96 | 28.12% | 23.63 | 29.71% | 27.42 | 3.39% | 22.52 | 31.17% | 23.55 | 27.77% | 26.25 | 0.23% | 23.43 | 2.3% | 21.5 | 32.65% | 24.87 | 1.81% | 21.54 | 32.59% | 22.68 | 28.84% | 22.97 | 30.56% | 26.44 | 3.52% | 28.96 | 3.21% | 25.34 | 27.7% | 26.54 | 23.17% | 25.65 | 27.37% | 26.57 | 0.23% | 24.82 | 1.81% | 23.31 | 30.12% | 27.59 | 0% | 22.95 | 26.8%
Aterro e Reaterro de Valas | 104733 | REATERRO MECANIZADO DE VALA COM RETROESCAVADEIRA (CAPACIDADE DA CAÇAMBA DA RETRO: 0,26 M³/POTÊNCIA: 88 HP), LARGURA ATÉ 0,8 M, PROFUNDIDADE ATÉ 1,5 M, COM SOLO (SEM SUBSTITUIÇÃO) DE 1ª CATEGORIA, COM PLACA VIBRATÓRIA. AF_08/2023 | M3 | 21.88 | 30.85% | 18.24 | 37.01% | 22.35 | 2.95% | 18.49 | 36.51% | 21.78 | 0.83% | 20.08 | 33.62% | 19.94 | 33.85% | 21.4 | 3.08% | 19.27 | 35.03% | 19.19 | 32.67% | 20.57 | 0.29% | 19.08 | 2.83% | 18.4 | 36.68% | 20.71 | 0.87% | 18.11 | 37.27% | 19.23 | 32.61% | 19.03 | 35.47% | 21.58 | 3.06% | 22.88 | 2.88% | 20.67 | 32.66% | 20.98 | 29.31% | 20.63 | 32.72% | 20.27 | 0.3% | 20.24 | 0.89% | 18.96 | 35.6% | 22.54 | 0% | 19.11 | 32.18%
Aterro e Reaterro de Valas | 104735 | REATERRO MECANIZADO DE VALA COM RETROESCAVADEIRA (CAPACIDADE DA CAÇAMBA DA RETRO: 0,26 M³/POTÊNCIA: 88 HP), LARGURA ATÉ 0,8 M, PROFUNDIDADE DE 1,5 A 3,0 M, COM SOLO (SEM SUBSTITUIÇÃO) DE 1ª CATEGORIA, COM PLACA VIBRATÓRIA. AF_08/2023 | M3 | 12.98 | 31.66% | 10.83 | 37.95% | 13.21 | 4.47% | 11.02 | 37.3% | 12.84 | 0.86% | 11.9 | 34.54% | 11.77 | 34.92% | 12.58 | 4.69% | 11.4 | 36.05% | 11.34 | 32.01% | 12.16 | 0.49% | 11.33 | 4.77% | 10.95 | 37.53% | 12.25 | 0.9% | 10.76 | 38.2% | 11.35 | 31.98% | 11.28 | 36.44% | 12.64 | 4.67% | 13.44 | 4.39% | 12.24 | 33.58% | 12.41 | 28.85% | 12.24 | 33.58% | 12.01 | 0.5% | 11.98 | 0.92% | 11.21 | 36.66% | 13.21 | 0% | 11.39 | 31.43%
Aterro e Reaterro de Valas | 104734 | REATERRO MECANIZADO DE VALA COM RETROESCAVADEIRA (CAPACIDADE DA CAÇAMBA DA RETRO: 0,26 M³/POTÊNCIA: 88 HP), LARGURA DE 0,8 A 1,5 M, PROFUNDIDADE ATÉ 1,5 M, COM SOLO (SEM SUBSTITUIÇÃO) DE 1ª CATEGORIA, COM PLACA VIBRATÓRIA. AF_08/2023 | M3 | 15.9 | 31.01% | 13.27 | 37.15% | 16.22 | 3.82% | 13.48 | 36.57% | 15.77 | 0.89% | 14.59 | 33.79% | 14.48 | 34.05% | 15.49 | 4% | 14 | 35.21% | 13.94 | 31.92% | 14.92 | 0.4% | 13.87 | 3.89% | 13.4 | 36.79% | 15.04 | 0.93% | 13.18 | 37.41% | 13.96 | 31.88% | 13.83 | 35.65% | 15.59 | 3.98% | 16.56 | 3.74% | 15 | 32.87% | 15.24 | 28.67% | 15 | 32.87% | 14.72 | 0.41% | 14.7 | 0.95% | 13.76 | 35.83% | 16.28 | 0% | 13.93 | 31.37%
Aterro e Reaterro de Valas | 104736 | REATERRO MECANIZADO DE VALA COM RETROESCAVADEIRA (CAPACIDADE DA CAÇAMBA DA RETRO: 0,26 M³/POTÊNCIA: 88 HP), LARGURA DE 0,8 A 1,5 M, PROFUNDIDADE DE 1,5 A 3,0 M, COM SOLO (SEM SUBSTITUIÇÃO) DE 1ª CATEGORIA, COM PLACA VIBRATÓRIA. AF_08/2023 | M3 | 9.76 | 31.45% | 8.15 | 37.67% | 9.9 | 5.76% | 8.31 | 36.94% | 9.57 | 0.94% | 8.93 | 34.38% | 8.83 | 34.77% | 9.4 | 6.06% | 8.56 | 35.86% | 8.52 | 30.4% | 9.1 | 0.66% | 8.5 | 6.35% | 8.24 | 37.26% | 9.19 | 0.98% | 8.09 | 37.95% | 8.51 | 30.43% | 8.47 | 36.25% | 9.44 | 6.04% | 10.04 | 5.68% | 9.15 | 33.55% | 9.31 | 27.5% | 9.21 | 33.33% | 8.99 | 0.67% | 8.98 | 1% | 8.4 | 36.55% | 9.85 | 0% | 8.58 | 29.84%
Aterros, Bases, Sub bases e Imprimações | 105732 | CONSTRUÇÃO DE BASE E SUB-BASE PARA PAVIMENTAÇÃO DE BRITA GRADUADA SIMPLES TRATADA COM CIMENTO, COM ESPESSURA DE 10 CM - EXCLUSIVE CARGA E TRANSPORTE. AF_09/2024 | M3 | 660.42 | 2.16% | 233.74 | 6.11% | 506.75 | 1.89% | 569.4 | 1.91% | 273.25 | 1.83% | 261.34 | 3.67% | 399.03 | 3.58% | 296.01 | 3.24% | 272.62 | 5.24% | 236.68 | 5.22% | 290.67 | 2.6% | 244.71 | 3.92% | 354.27 | 4.03% | 501.08 | 1.53% | 235.57 | 6.06% | 236.54 | 1.23% | 485.85 | 2.94% | 185.94 | 5.11% | 249.43 | 3.81% | 314.2 | 4.54% | 418.97 | 1.83% | 655.08 | 2.18% | 250.4 | 3.06% | 264.81 | 0.64% | 298.03 | 4.79% | 200.07 | 0% | 319.44 | 3.87%
Aterros, Bases, Sub bases e Imprimações | 96397 | CONSTRUÇÃO DE BASE E SUB-BASE PARA PAVIMENTAÇÃO DE BRITA GRADUADA SIMPLES TRATADA COM CIMENTO, COM ESPESSURA DE 15 CM - EXCLUSIVE CARGA E TRANSPORTE. AF_09/2024 | M3 | 655.69 | 1.79% | 229.46 | 5.11% | 501.76 | 1.55% | 565.08 | 1.61% | 268.36 | 1.57% | 256.59 | 3.04% | 394.5 | 2.97% | 291.18 | 2.68% | 268.26 | 4.37% | 232.21 | 4.4% | 286.19 | 2.16% | 240.28 | 3.24% | 350.05 | 3.35% | 496.41 | 1.26% | 231.33 | 5.07% | 232.55 | 1.22% | 481.38 | 2.44% | 181.08 | 4.25% | 244.17 | 3.15% | 309.52 | 3.79% | 414.09 | 1.51% | 650.54 | 1.8% | 245.64 | 2.55% | 260.18 | 0.63% | 293.63 | 3.99% | 195.2 | 0% | 314.99 | 3.24%
Aterros, Bases, Sub bases e Imprimações | 105735 | CONSTRUÇÃO DE BASE E SUB-BASE PARA PAVIMENTAÇÃO DE BRITA GRADUADA SIMPLES TRATADA COM CIMENTO, COM ESPESSURA DE 20 CM - EXCLUSIVE CARGA E TRANSPORTE. AF_09/2024 | M3 | 653.32 | 1.6% | 227.29 | 4.59% | 499.22 | 1.39% | 562.9 | 1.46% | 265.87 | 1.4% | 254.19 | 2.73% | 392.24 | 2.66% | 288.77 | 2.4% | 266.1 | 3.92% | 229.94 | 3.96% | 283.93 | 1.94% | 238.03 | 2.91% | 347.9 | 3% | 494.04 | 1.14% | 229.18 | 4.55% | 230.53 | 1.21% | 479.15 | 2.18% | 178.62 | 3.83% | 241.52 | 2.83% | 307.16 | 3.4% | 411.65 | 1.36% | 648.27 | 1.61% | 243.24 | 2.31% | 257.83 | 0.62% | 291.38 | 3.58% | 192.76 | 0% | 312.73 | 2.91%
Aterros, Bases, Sub bases e Imprimações | 105727 | CONSTRUÇÃO DE BASE E SUB-BASE PARA PAVIMENTAÇÃO DE BRITA GRADUADA SIMPLES, COM ESPESSURA DE 10 CM - EXCLUSIVE CARGA E TRANSPORTE. AF_09/2024 | M3 | 555.77 | 2.25% | 161.61 | 7.74% | 428.22 | 1.94% | 477.49 | 2.01% | 203.21 | 2.2% | 198.44 | 4.18% | 348.2 | 3.59% | 240.98 | 3.44% | 212.04 | 5.9% | 160.83 | 6.77% | 224.96 | 2.92% | 174.49 | 4.75% | 276.68 | 4.52% | 409.22 | 1.63% | 174.29 | 7.18% | 175.49 | 1.64% | 402.82 | 3.11% | 123.09 | 6.66% | 192.98 | 4.25% | 256.05 | 4.89% | 326.97 | 2.04% | 509.11 | 2.46% | 167.4 | 3.98% | 195.73 | 0.84% | 233.45 | 5.36% | 144.68 | 0% | 243.61 | 4.47%
Aterros, Bases, Sub bases e Imprimações | 96396 | CONSTRUÇÃO DE BASE E SUB-BASE PARA PAVIMENTAÇÃO DE BRITA GRADUADA SIMPLES, COM ESPESSURA DE 15 CM - EXCLUSIVE CARGA E TRANSPORTE. AF_09/2024 | M3 | 552.12 | 1.91% | 158.28 | 6.67% | 424.37 | 1.63% | 474.14 | 1.74% | 199.43 | 1.92% | 194.76 | 3.55% | 344.73 | 3.06% | 237.25 | 2.92% | 208.7 | 5.06% | 157.4 | 5.86% | 221.5 | 2.49% | 171.07 | 4.05% | 273.41 | 3.86% | 405.6 | 1.38% | 171.02 | 6.17% | 172.39 | 1.64% | 399.38 | 2.64% | 119.34 | 5.72% | 188.94 | 3.61% | 252.42 | 4.18% | 323.22 | 1.73% | 505.62 | 2.09% | 163.73 | 3.42% | 192.16 | 0.83% | 230.02 | 4.59% | 140.94 | 0% | 240.16 | 3.84%
Aterros, Bases, Sub bases e Imprimações | 105730 | CONSTRUÇÃO DE BASE E SUB-BASE PARA PAVIMENTAÇÃO DE BRITA GRADUADA SIMPLES, COM ESPESSURA DE 20 CM - EXCLUSIVE CARGA E TRANSPORTE. AF_09/2024 | M3 | 550.27 | 1.74% | 156.62 | 6.11% | 422.42 | 1.49% | 472.47 | 1.61% | 197.52 | 1.75% | 192.91 | 3.26% | 342.97 | 2.79% | 235.37 | 2.67% | 207 | 4.62% | 155.64 | 5.4% | 219.78 | 2.29% | 169.33 | 3.71% | 271.76 | 3.52% | 403.77 | 1.27% | 169.36 | 5.65% | 170.84 | 1.64% | 397.65 | 2.41% | 117.44 | 5.28% | 186.89 | 3.32% | 250.6 | 3.82% | 321.3 | 1.59% | 503.85 | 1.9% | 161.9 | 3.16% | 190.34 | 0.83% | 228.32 | 4.19% | 139.05 | 0% | 238.44 | 3.52%
Aterros, Bases, Sub bases e Imprimações | 105737 | CONSTRUÇÃO DE BASE E SUB-BASE PARA PAVIMENTAÇÃO DE CONCRETO COMPACTADO COM ROLO, COM ESPESSURA DE 10 CM - EXCLUSIVE CARGA E TRANSPORTE. AF_09/2024 | M3 | 802.66 | 1.55% | 325.43 | 3.82% | 612.03 | 1.35% | 693.51 | 1.37% | 362.4 | 1.16% | 341.7 | 2.41% | 467.64 | 2.66% | 367.25 | 2.24% | 350.67 | 3.54% | 332.79 | 3.25% | 375.55 | 1.67% | 334.01 | 2.47% | 455.6 | 2.73% | 623.14 | 1.06% | 313.67 | 3.96% | 315.08 | 0.82% | 596.72 | 2.08% | 264.3 | 2.99% | 320.76 | 2.46% | 389.82 | 3.19% | 539.09 | 1.23% | 848.73 | 1.46% | 355.69 | 1.86% | 353.09 | 0.47% | 381.47 | 3.26% | 269.64 | 0% | 417.39 | 2.59%
Aterros, Bases, Sub bases e Imprimações | 96398 | CONSTRUÇÃO DE BASE E SUB-BASE PARA PAVIMENTAÇÃO DE CONCRETO COMPACTADO COM ROLO, COM ESPESSURA DE 15 CM - EXCLUSIVE CARGA E TRANSPORTE. AF_09/2024 | M3 | 799.13 | 1.32% | 322.2 | 3.26% | 608.28 | 1.14% | 690.26 | 1.19% | 358.72 | 1% | 338.12 | 2.05% | 464.27 | 2.26% | 363.62 | 1.9% | 347.43 | 3.03% | 329.46 | 2.79% | 372.19 | 1.41% | 330.69 | 2.09% | 452.42 | 2.32% | 619.62 | 0.9% | 310.49 | 3.38% | 312.06 | 0.81% | 593.38 | 1.77% | 260.64 | 2.52% | 316.81 | 2.08% | 386.3 | 2.72% | 535.44 | 1.05% | 845.34 | 1.24% | 352.12 | 1.59% | 349.61 | 0.46% | 378.13 | 2.78% | 265.99 | 0% | 414.04 | 2.22%
Aterros, Bases, Sub bases e Imprimações | 105740 | CONSTRUÇÃO DE BASE E SUB-BASE PARA PAVIMENTAÇÃO DE CONCRETO COMPACTADO COM ROLO, COM ESPESSURA DE 20 CM - EXCLUSIVE CARGA E TRANSPORTE. AF_09/2024 | M3 | 797.23 | 1.19% | 320.48 | 2.96% | 606.28 | 1.03% | 688.55 | 1.09% | 356.76 | 0.9% | 336.22 | 1.86% | 462.45 | 2.05% | 361.69 | 1.73% | 345.69 | 2.75% | 327.65 | 2.54% | 370.43 | 1.28% | 328.9 | 1.9% | 450.71 | 2.11% | 617.74 | 0.82% | 308.78 | 3.08% | 310.47 | 0.81% | 591.59 | 1.61% | 258.69 | 2.29% | 314.71 | 1.88% | 384.43 | 2.47% | 533.47 | 0.95% | 843.52 | 1.13% | 350.24 | 1.45% | 347.74 | 0.45% | 376.39 | 2.52% | 264.05 | 0% | 412.26 | 2.02%
Aterros, Bases, Sub bases e Imprimações | 105749 | CONSTRUÇÃO DE BASE E SUB-BASE PARA PAVIMENTAÇÃO DE MACADAME SECO, COM ESPESSURA DE 10 CM - EXCLUSIVE CARGA E TRANSPORTE. AF_09/2024 | M3 | 488.97 | 3.17% | 146.37 | 10.58% | 378.84 | 2.63% | 420.17 | 2.37% | 183.9 | 3.01% | 179.45 | 5.54% | 308.85 | 5.02% | 217.18 | 1.74% | 190.38 | 8.14% | 145.96 | 10.61% | 201.78 | 1.87% | 158.73 | 2.38% | 245.75 | 6.3% | 361.36 | 1.05% | 157.59 | 9.83% | 158.42 | 0% | 356.17 | 4.35% | 114.79 | 3.29% | 175.12 | 2.16% | 229.78 | 6.74% | 290.64 | 1.3% | 447.98 | 3.46% | 152.66 | 2.48% | 177.31 | 0% | 209.28 | 7.4% | 133.35 | 0% | 217.36 | 7.13%
Aterros, Bases, Sub bases e Imprimações | 96400 | CONSTRUÇÃO DE BASE E SUB-BASE PARA PAVIMENTAÇÃO DE MACADAME SECO, COM ESPESSURA DE 15 CM - EXCLUSIVE CARGA E TRANSPORTE. AF_09/2024 | M3 | 486.97 | 2.98% | 144.6 | 10.04% | 376.8 | 2.45% | 418.38 | 2.21% | 181.91 | 2.9% | 177.51 | 5.21% | 306.98 | 4.73% | 215.2 | 1.59% | 188.59 | 7.7% | 144.15 | 10.07% | 199.92 | 1.71% | 156.88 | 2.18% | 244.02 | 5.95% | 359.45 | 0.95% | 155.84 | 9.32% | 156.75 | 0% | 354.32 | 4.1% | 112.81 | 3.03% | 173.05 | 1.98% | 227.83 | 6.37% | 288.64 | 1.18% | 446.1 | 3.25% | 150.69 | 2.27% | 175.39 | 0% | 207.48 | 7% | 131.35 | 0% | 215.54 | 6.74%
Aterros, Bases, Sub bases e Imprimações | 105752 | CONSTRUÇÃO DE BASE E SUB-BASE PARA PAVIMENTAÇÃO DE MACADAME SECO, COM ESPESSURA DE 20 CM - EXCLUSIVE CARGA E TRANSPORTE. AF_09/2024 | M3 | 485.21 | 2.81% | 143.07 | 9.54% | 375.01 | 2.31% | 416.82 | 2.08% | 180.16 | 2.78% | 175.8 | 4.92% | 305.36 | 4.47% | 213.43 | 1.48% | 187.02 | 7.3% | 142.56 | 9.57% | 198.3 | 1.59% | 155.25 | 2.03% | 242.51 | 5.63% | 357.77 | 0.88% | 154.32 | 8.85% | 155.29 | 0% | 352.71 | 3.87% | 111.05 | 2.84% | 171.19 | 1.84% | 226.13 | 6.04% | 286.9 | 1.1% | 444.45 | 3.07% | 148.97 | 2.11% | 173.69 | 0% | 205.88 | 6.63% | 129.6 | 0% | 213.98 | 6.38%
Aterros, Bases, Sub bases e Imprimações | 105754 | CONSTRUÇÃO DE BASE E SUB-BASE PARA PAVIMENTAÇÃO DE MACADAME SECO, COM ESPESSURA DE 25 CM - EXCLUSIVE CARGA E TRANSPORTE. AF_09/2024 | M3 | 483.57 | 2.65% | 141.63 | 9.05% | 373.29 | 2.17% | 415.36 | 1.95% | 178.48 | 2.65% | 174.19 | 4.64% | 303.82 | 4.22% | 211.74 | 1.38% | 185.54 | 6.91% | 141.06 | 9.09% | 196.74 | 1.48% | 153.72 | 1.9% | 241.08 | 5.32% | 356.22 | 0.82% | 152.88 | 8.39% | 153.89 | 0% | 351.16 | 3.65% | 109.37 | 2.67% | 169.43 | 1.72% | 224.49 | 5.71% | 285.23 | 1.02% | 442.89 | 2.89% | 147.31 | 1.98% | 172.08 | 0% | 204.38 | 6.27% | 127.92 | 0% | 212.51 | 6.03%
Aterros, Bases, Sub bases e Imprimações | 105742 | CONSTRUÇÃO DE BASE E SUB-BASE PARA PAVIMENTAÇÃO DE RACHÃO, COM ESPESSURA DE 30 CM - EXCLUSIVE CARGA E TRANSPORTE. AF_09/2024 | M3 | 380.2 | 2.71% | 111.52 | 9.24% | 292.99 | 3.52% | 326.78 | 3.15% | 140.53 | 0% | 137.01 | 7.52% | 238.86 | 4.31% | 166.16 | 3.29% | 146.06 | 7.05% | 111.22 | 9.26% | 154.76 | 3.53% | 120.74 | 4.53% | 189.81 | 5.43% | 279.74 | 1.96% | 120.58 | 8.54% | 120.73 | 0% | 275.72 | 3.74% | 85.61 | 6.39% | 133.88 | 4.09% | 176.55 | 5.83% | 224.39 | 2.44% | 348.31 | 2.96% | 116.08 | 4.71% | 134.92 | 0% | 160.54 | 6.42% | 101.41 | 0% | 167.12 | 6.16%
Aterros, Bases, Sub bases e Imprimações | 96399 | CONSTRUÇÃO DE BASE E SUB-BASE PARA PAVIMENTAÇÃO DE RACHÃO, COM ESPESSURA DE 40 CM - EXCLUSIVE CARGA E TRANSPORTE. AF_09/2024 | M3 | 378.45 | 2.48% | 109.99 | 8.54% | 291.2 | 3.22% | 325.2 | 2.89% | 138.73 | 0% | 135.3 | 6.94% | 237.23 | 3.96% | 164.39 | 3.05% | 144.49 | 6.5% | 109.61 | 8.57% | 153.12 | 3.27% | 119.13 | 4.21% | 188.29 | 4.99% | 278.09 | 1.8% | 119.04 | 7.89% | 119.27 | 0% | 274.12 | 3.43% | 83.88 | 5.97% | 131.95 | 3.8% | 174.82 | 5.37% | 222.62 | 2.25% | 346.64 | 2.71% | 114.33 | 4.38% | 133.23 | 0% | 158.95 | 5.91% | 99.57 | 0% | 165.56 | 5.67%
Aterros, Bases, Sub bases e Imprimações | 105745 | CONSTRUÇÃO DE BASE E SUB-BASE PARA PAVIMENTAÇÃO DE RACHÃO, COM ESPESSURA DE 50 CM - EXCLUSIVE CARGA E TRANSPORTE. AF_09/2024 | M3 | 376.68 | 2.25% | 108.45 | 7.8% | 289.4 | 2.92% | 323.6 | 2.61% | 136.91 | 0% | 133.56 | 6.33% | 235.56 | 3.59% | 162.61 | 2.79% | 142.91 | 5.92% | 108.01 | 7.83% | 151.48 | 2.99% | 117.5 | 3.86% | 186.75 | 4.53% | 276.42 | 1.64% | 117.47 | 7.2% | 117.8 | 0% | 272.5 | 3.1% | 82.11 | 5.52% | 129.99 | 3.48% | 173.08 | 4.89% | 220.82 | 2.05% | 344.95 | 2.45% | 112.56 | 4.02% | 131.54 | 0% | 157.38 | 5.38% | 97.72 | 0% | 163.98 | 5.16%
Aterros, Bases, Sub bases e Imprimações | 105747 | CONSTRUÇÃO DE BASE E SUB-BASE PARA PAVIMENTAÇÃO DE RACHÃO, COM ESPESSURA DE 60 CM - EXCLUSIVE CARGA E TRANSPORTE. AF_09/2024 | M3 | 374.91 | 2.01% | 106.89 | 7.05% | 287.59 | 2.62% | 322.01 | 2.34% | 135.1 | 0% | 131.85 | 5.72% | 233.91 | 3.22% | 160.84 | 2.52% | 141.31 | 5.34% | 106.38 | 7.09% | 149.8 | 2.71% | 115.86 | 3.5% | 185.22 | 4.07% | 274.73 | 1.48% | 115.93 | 6.5% | 116.32 | 0% | 270.88 | 2.78% | 80.34 | 5.05% | 128.04 | 3.17% | 171.35 | 4.4% | 219.01 | 1.85% | 343.27 | 2.2% | 110.78 | 3.66% | 129.84 | 0% | 155.76 | 4.84% | 95.85 | 0% | 162.38 | 4.64%
Aterros, Bases, Sub bases e Imprimações | 105657 | CONSTRUÇÃO DE BASE E SUB-BASE PARA PAVIMENTAÇÃO DE SOLO (PREDOMINANTEMENTE ARENOSO) BRITA - 40%-60% COM CIMENTO - 4%, MISTURA EM PISTA, COM ESPESSURA DE 10 CM - EXCLUSIVE ESCAVAÇÃO, CARGA E TRANSPORTE E SOLO. AF_09/2024 | M3 | 428.33 | 3.45% | 177.83 | 8.31% | 332.29 | 3.28% | 370.91 | 2.94% | 200.72 | 2.12% | 189.97 | 5.73% | 258.06 | 5.73% | 205.73 | 5.29% | 193.37 | 7.64% | 182.55 | 6.84% | 206.62 | 3.65% | 183.41 | 5.94% | 246.08 | 6.01% | 334.83 | 2.57% | 173.2 | 8.53% | 173.44 | 0.92% | 321 | 4.6% | 150.01 | 7.26% | 182.73 | 5.96% | 215.8 | 6.85% | 291.7 | 2.52% | 445.99 | 3.31% | 194.66 | 3.78% | 194.65 | 0.82% | 209.61 | 6.55% | 154.28 | 0% | 226.95 | 5.5%
Aterros, Bases, Sub bases e Imprimações | 100566 | CONSTRUÇÃO DE BASE E SUB-BASE PARA PAVIMENTAÇÃO DE SOLO (PREDOMINANTEMENTE ARENOSO) BRITA - 40%-60% COM CIMENTO - 4%, MISTURA EM PISTA, COM ESPESSURA DE 15 CM - EXCLUSIVE ESCAVAÇÃO, CARGA E TRANSPORTE E SOLO. AF_09/2024 | M3 | 420.77 | 2.69% | 171.09 | 6.61% | 324.29 | 2.57% | 364.02 | 2.29% | 192.87 | 1.69% | 182.44 | 4.57% | 250.82 | 4.51% | 197.87 | 4.21% | 186.5 | 6.06% | 175.39 | 5.43% | 199.37 | 2.87% | 176.43 | 4.73% | 239.39 | 4.72% | 327.38 | 2% | 166.55 | 6.79% | 166.95 | 0.74% | 313.97 | 3.6% | 142.09 | 5.87% | 174.12 | 4.79% | 208.41 | 5.43% | 283.71 | 1.97% | 438.74 | 2.58% | 186.98 | 2.99% | 187.24 | 0.66% | 202.59 | 5.17% | 146.27 | 0% | 219.93 | 4.33%
Aterros, Bases, Sub bases e Imprimações | 105666 | CONSTRUÇÃO DE BASE E SUB-BASE PARA PAVIMENTAÇÃO DE SOLO (PREDOMINANTEMENTE ARENOSO) BRITA - 40%-60% COM CIMENTO - 4%, MISTURA EM PISTA, COM ESPESSURA DE 20 CM - EXCLUSIVE ESCAVAÇÃO, CARGA E TRANSPORTE E SOLO. AF_09/2024 | M3 | 416.95 | 2.3% | 167.72 | 5.71% | 320.26 | 2.22% | 360.57 | 1.97% | 188.9 | 1.43% | 178.66 | 3.99% | 247.19 | 3.88% | 193.93 | 3.67% | 183.06 | 5.23% | 171.78 | 4.69% | 195.76 | 2.49% | 172.94 | 4.12% | 236.04 | 4.06% | 323.62 | 1.73% | 163.19 | 5.87% | 163.66 | 0.65% | 310.45 | 3.09% | 138.1 | 5.16% | 169.81 | 4.19% | 204.7 | 4.68% | 279.72 | 1.71% | 435.1 | 2.2% | 183.12 | 2.6% | 183.5 | 0.58% | 199.07 | 4.46% | 142.24 | 0% | 216.41 | 3.72%
Aterros, Bases, Sub bases e Imprimações | 105639 | CONSTRUÇÃO DE BASE E SUB-BASE PARA PAVIMENTAÇÃO DE SOLO (PREDOMINANTEMENTE ARENOSO) BRITA - 40%-60% COM CIMENTO - 4%, MISTURA EM USINA, COM ESPESSURA DE 10 CM - EXCLUSIVE CARGA E TRANSPORTE. AF_09/2024 | M3 | 0 |  | 0 |  | 0 |  | 0 |  | 0 |  | 0 |  | 0 |  | 0 |  | 0 |  | 0 |  | 0 |  | 0 |  | 0 |  | 0 |  | 0 |  | 0 |  | 0 |  | 0 |  | 0 |  | 0 |  | 0 |  | 0 |  | 0 |  | 0 |  | 0 |  | 0 |  | 0
Aterros, Bases, Sub bases e Imprimações | 105645 | CONSTRUÇÃO DE BASE E SUB-BASE PARA PAVIMENTAÇÃO DE SOLO (PREDOMINANTEMENTE ARENOSO) BRITA - 40%-60% COM CIMENTO - 4%, MISTURA EM USINA, COM ESPESSURA DE 15 CM - EXCLUSIVE CARGA E TRANSPORTE. AF_09/2024 | M3 | 0 |  | 0 |  | 0 |  | 0 |  | 0 |  | 0 |  | 0 |  | 0 |  | 0 |  | 0 |  | 0 |  | 0 |  | 0 |  | 0 |  | 0 |  | 0 |  | 0 |  | 0 |  | 0 |  | 0 |  | 0 |  | 0 |  | 0 |  | 0 |  | 0 |  | 0 |  | 0
Aterros, Bases, Sub bases e Imprimações | 105651 | CONSTRUÇÃO DE BASE E SUB-BASE PARA PAVIMENTAÇÃO DE SOLO (PREDOMINANTEMENTE ARENOSO) BRITA - 40%-60% COM CIMENTO - 4%, MISTURA EM USINA, COM ESPESSURA DE 20 CM - EXCLUSIVE CARGA E TRANSPORTE. AF_09/2024 | M3 | 0 |  | 0 |  | 0 |  | 0 |  | 0 |  | 0 |  | 0 |  | 0 |  | 0 |  | 0 |  | 0 |  | 0 |  | 0 |  | 0 |  | 0 |  | 0 |  | 0 |  | 0 |  | 0 |  | 0 |  | 0 |  | 0 |  | 0 |  | 0 |  | 0 |  | 0 |  | 0
Aterros, Bases, Sub bases e Imprimações | 105658 | CONSTRUÇÃO DE BASE E SUB-BASE PARA PAVIMENTAÇÃO DE SOLO (PREDOMINANTEMENTE ARENOSO) BRITA - 40%-60% COM CIMENTO - 6%, MISTURA EM PISTA, COM ESPESSURA DE 10 CM - EXCLUSIVE ESCAVAÇÃO, CARGA E TRANSPORTE E SOLO. AF_09/2024 | M3 | 478.45 | 3.09% | 212.12 | 6.97% | 369.4 | 2.95% | 414.86 | 2.62% | 233.72 | 1.82% | 219.51 | 4.96% | 281.6 | 5.25% | 231.33 | 4.71% | 221.88 | 6.66% | 218.6 | 5.71% | 237.61 | 3.17% | 216.7 | 5.03% | 283.04 | 5.22% | 378.67 | 2.27% | 202.11 | 7.31% | 202.33 | 0.79% | 360.54 | 4.1% | 179.51 | 6.07% | 208.88 | 5.21% | 242.98 | 6.08% | 335.57 | 2.19% | 516.66 | 2.86% | 234.14 | 3.14% | 227.28 | 0.7% | 240.07 | 5.71% | 180.06 | 0% | 262.97 | 4.75%
Aterros, Bases, Sub bases e Imprimações | 100567 | CONSTRUÇÃO DE BASE E SUB-BASE PARA PAVIMENTAÇÃO DE SOLO (PREDOMINANTEMENTE ARENOSO) BRITA - 40%-60% COM CIMENTO - 6%, MISTURA EM PISTA, COM ESPESSURA DE 15 CM - EXCLUSIVE ESCAVAÇÃO, CARGA E TRANSPORTE E SOLO. AF_09/2024 | M3 | 470.89 | 2.4% | 205.38 | 5.51% | 361.4 | 2.31% | 407.97 | 2.04% | 225.87 | 1.44% | 211.98 | 3.93% | 274.36 | 4.12% | 223.47 | 3.73% | 215.01 | 5.26% | 211.44 | 4.51% | 230.36 | 2.49% | 209.72 | 3.98% | 276.35 | 4.09% | 371.22 | 1.77% | 195.46 | 5.79% | 195.84 | 0.63% | 353.51 | 3.2% | 171.59 | 4.86% | 200.27 | 4.16% | 235.59 | 4.8% | 327.58 | 1.71% | 509.41 | 2.22% | 226.46 | 2.47% | 219.87 | 0.56% | 233.05 | 4.5% | 172.05 | 0% | 255.95 | 3.72%
Aterros, Bases, Sub bases e Imprimações | 105667 | CONSTRUÇÃO DE BASE E SUB-BASE PARA PAVIMENTAÇÃO DE SOLO (PREDOMINANTEMENTE ARENOSO) BRITA - 40%-60% COM CIMENTO - 6%, MISTURA EM PISTA, COM ESPESSURA DE 20 CM - EXCLUSIVE ESCAVAÇÃO, CARGA E TRANSPORTE E SOLO. AF_09/2024 | M3 | 467.07 | 2.05% | 202.01 | 4.74% | 357.37 | 1.99% | 404.52 | 1.76% | 221.9 | 1.22% | 208.2 | 3.42% | 270.73 | 3.54% | 219.53 | 3.24% | 211.57 | 4.53% | 207.83 | 3.87% | 226.75 | 2.15% | 206.23 | 3.45% | 273 | 3.51% | 367.46 | 1.52% | 192.1 | 4.99% | 192.55 | 0.55% | 349.99 | 2.74% | 167.6 | 4.25% | 195.96 | 3.63% | 231.88 | 4.13% | 323.59 | 1.47% | 505.77 | 1.89% | 222.6 | 2.14% | 216.13 | 0.49% | 229.53 | 3.86% | 168.02 | 0% | 252.43 | 3.19%
Aterros, Bases, Sub bases e Imprimações | 105640 | CONSTRUÇÃO DE BASE E SUB-BASE PARA PAVIMENTAÇÃO DE SOLO (PREDOMINANTEMENTE ARENOSO) BRITA - 40%-60% COM CIMENTO - 6%, MISTURA EM USINA, COM ESPESSURA DE 10 CM - EXCLUSIVE CARGA E TRANSPORTE. AF_09/2024 | M3 | 0 |  | 0 |  | 0 |  | 0 |  | 0 |  | 0 |  | 0 |  | 0 |  | 0 |  | 0 |  | 0 |  | 0 |  | 0 |  | 0 |  | 0 |  | 0 |  | 0 |  | 0 |  | 0 |  | 0 |  | 0 |  | 0 |  | 0 |  | 0 |  | 0 |  | 0 |  | 0
Aterros, Bases, Sub bases e Imprimações | 105646 | CONSTRUÇÃO DE BASE E SUB-BASE PARA PAVIMENTAÇÃO DE SOLO (PREDOMINANTEMENTE ARENOSO) BRITA - 40%-60% COM CIMENTO - 6%, MISTURA EM USINA, COM ESPESSURA DE 15 CM - EXCLUSIVE CARGA E TRANSPORTE. AF_09/2024 | M3 | 0 |  | 0 |  | 0 |  | 0 |  | 0 |  | 0 |  | 0 |  | 0 |  | 0 |  | 0 |  | 0 |  | 0 |  | 0 |  | 0 |  | 0 |  | 0 |  | 0 |  | 0 |  | 0 |  | 0 |  | 0 |  | 0 |  | 0 |  | 0 |  | 0 |  | 0 |  | 0
Aterros, Bases, Sub bases e Imprimações | 105652 | CONSTRUÇÃO DE BASE E SUB-BASE PARA PAVIMENTAÇÃO DE SOLO (PREDOMINANTEMENTE ARENOSO) BRITA - 40%-60% COM CIMENTO - 6%, MISTURA EM USINA, COM ESPESSURA DE 20 CM - EXCLUSIVE CARGA E TRANSPORTE. AF_09/2024 | M3 | 0 |  | 0 |  | 0 |  | 0 |  | 0 |  | 0 |  | 0 |  | 0 |  | 0 |  | 0 |  | 0 |  | 0 |  | 0 |  | 0 |  | 0 |  | 0 |  | 0 |  | 0 |  | 0 |  | 0 |  | 0 |  | 0 |  | 0 |  | 0 |  | 0 |  | 0 |  | 0
Aterros, Bases, Sub bases e Imprimações | 105659 | CONSTRUÇÃO DE BASE E SUB-BASE PARA PAVIMENTAÇÃO DE SOLO (PREDOMINANTEMENTE ARENOSO) BRITA - 40%-60% COM CIMENTO - 8%, MISTURA EM PISTA, COM ESPESSURA DE 10 CM - EXCLUSIVE ESCAVAÇÃO, CARGA E TRANSPORTE E SOLO. AF_09/2024 | M3 | 527.83 | 2.8% | 245.93 | 6.01% | 405.96 | 2.68% | 458.17 | 2.38% | 266.26 | 1.6% | 248.65 | 4.38% | 304.79 | 4.85% | 256.56 | 4.24% | 249.98 | 5.91% | 254.15 | 4.91% | 268.17 | 2.81% | 249.51 | 4.36% | 319.48 | 4.63% | 421.88 | 2.04% | 230.62 | 6.41% | 230.82 | 0.69% | 399.49 | 3.7% | 208.61 | 5.22% | 234.65 | 4.64% | 269.76 | 5.48% | 378.82 | 1.94% | 586.34 | 2.52% | 273.09 | 2.7% | 259.46 | 0.62% | 270.09 | 5.08% | 205.47 | 0% | 298.49 | 4.18%
Aterros, Bases, Sub bases e Imprimações | 100568 | CONSTRUÇÃO DE BASE E SUB-BASE PARA PAVIMENTAÇÃO DE SOLO (PREDOMINANTEMENTE ARENOSO) BRITA - 40%-60% COM CIMENTO - 8%, MISTURA EM PISTA, COM ESPESSURA DE 15 CM - EXCLUSIVE ESCAVAÇÃO, CARGA E TRANSPORTE E SOLO. AF_09/2024 | M3 | 520.27 | 2.17% | 239.19 | 4.73% | 397.96 | 2.1% | 451.28 | 1.85% | 258.41 | 1.26% | 241.12 | 3.46% | 297.55 | 3.8% | 248.7 | 3.35% | 243.11 | 4.65% | 246.99 | 3.86% | 260.92 | 2.2% | 242.53 | 3.44% | 312.79 | 3.62% | 414.43 | 1.58% | 223.97 | 5.05% | 224.33 | 0.55% | 392.46 | 2.88% | 200.69 | 4.16% | 226.04 | 3.69% | 262.37 | 4.31% | 370.83 | 1.51% | 579.09 | 1.95% | 265.41 | 2.11% | 252.05 | 0.49% | 263.07 | 3.98% | 197.46 | 0% | 291.47 | 3.27%
Aterros, Bases, Sub bases e Imprimações | 105668 | CONSTRUÇÃO DE BASE E SUB-BASE PARA PAVIMENTAÇÃO DE SOLO (PREDOMINANTEMENTE ARENOSO) BRITA - 40%-60% COM CIMENTO - 8%, MISTURA EM PISTA, COM ESPESSURA DE 20 CM - EXCLUSIVE ESCAVAÇÃO, CARGA E TRANSPORTE E SOLO. AF_09/2024 | M3 | 516.45 | 1.85% | 235.82 | 4.06% | 393.93 | 1.81% | 447.83 | 1.59% | 254.44 | 1.06% | 237.34 | 3% | 293.92 | 3.26% | 244.76 | 2.91% | 239.67 | 4% | 243.38 | 3.31% | 257.31 | 1.9% | 239.04 | 2.98% | 309.44 | 3.1% | 410.67 | 1.36% | 220.61 | 4.34% | 221.04 | 0.48% | 388.94 | 2.46% | 196.7 | 3.62% | 221.73 | 3.21% | 258.66 | 3.7% | 366.84 | 1.3% | 575.45 | 1.66% | 261.55 | 1.82% | 248.31 | 0.43% | 259.55 | 3.42% | 193.43 | 0% | 287.95 | 2.8%
Aterros, Bases, Sub bases e Imprimações | 105641 | CONSTRUÇÃO DE BASE E SUB-BASE PARA PAVIMENTAÇÃO DE SOLO (PREDOMINANTEMENTE ARENOSO) BRITA - 40%-60% COM CIMENTO - 8%, MISTURA EM USINA, COM ESPESSURA DE 10 CM - EXCLUSIVE CARGA E TRANSPORTE. AF_09/2024 | M3 | 0 |  | 0 |  | 0 |  | 0 |  | 0 |  | 0 |  | 0 |  | 0 |  | 0 |  | 0 |  | 0 |  | 0 |  | 0 |  | 0 |  | 0 |  | 0 |  | 0 |  | 0 |  | 0 |  | 0 |  | 0 |  | 0 |  | 0 |  | 0 |  | 0 |  | 0 |  | 0
Aterros, Bases, Sub bases e Imprimações | 105647 | CONSTRUÇÃO DE BASE E SUB-BASE PARA PAVIMENTAÇÃO DE SOLO (PREDOMINANTEMENTE ARENOSO) BRITA - 40%-60% COM CIMENTO - 8%, MISTURA EM USINA, COM ESPESSURA DE 15 CM - EXCLUSIVE CARGA E TRANSPORTE. AF_09/2024 | M3 | 0 |  | 0 |  | 0 |  | 0 |  | 0 |  | 0 |  | 0 |  | 0 |  | 0 |  | 0 |  | 0 |  | 0 |  | 0 |  | 0 |  | 0 |  | 0 |  | 0 |  | 0 |  | 0 |  | 0 |  | 0 |  | 0 |  | 0 |  | 0 |  | 0 |  | 0 |  | 0
Aterros, Bases, Sub bases e Imprimações | 105653 | CONSTRUÇÃO DE BASE E SUB-BASE PARA PAVIMENTAÇÃO DE SOLO (PREDOMINANTEMENTE ARENOSO) BRITA - 40%-60% COM CIMENTO - 8%, MISTURA EM USINA, COM ESPESSURA DE 20 CM - EXCLUSIVE CARGA E TRANSPORTE. AF_09/2024 | M3 | 0 |  | 0 |  | 0 |  | 0 |  | 0 |  | 0 |  | 0 |  | 0 |  | 0 |  | 0 |  | 0 |  | 0 |  | 0 |  | 0 |  | 0 |  | 0 |  | 0 |  | 0 |  | 0 |  | 0 |  | 0 |  | 0 |  | 0 |  | 0 |  | 0 |  | 0 |  | 0
Aterros, Bases, Sub bases e Imprimações | 105710 | CONSTRUÇÃO DE BASE E SUB-BASE PARA PAVIMENTAÇÃO DE SOLO (PREDOMINANTEMENTE ARENOSO) BRITA - 40%-60%, MISTURA EM PISTA, COM ESPESSURA DE 10 CM - EXCLUSIVE ESCAVAÇÃO, CARGA E TRANSPORTE E SOLO. AF_09/2024 | M3 | 320.88 | 4.61% | 104.66 | 14.14% | 252.74 | 4.32% | 276.68 | 3.94% | 130.23 | 3.27% | 126.86 | 8.6% | 207.5 | 7.13% | 150.95 | 7.23% | 132.44 | 11.17% | 105.6 | 11.84% | 140.36 | 5.38% | 112.35 | 9.71% | 167.02 | 8.86% | 240.93 | 3.57% | 111.48 | 13.28% | 111.74 | 1.44% | 236.29 | 6.26% | 87.08 | 12.53% | 126.87 | 8.6% | 157.65 | 9.39% | 197.84 | 3.73% | 294.73 | 5.02% | 110.37 | 6.68% | 124.96 | 1.29% | 144.48 | 9.51% | 99.27 | 0% | 149.94 | 8.34%
Aterros, Bases, Sub bases e Imprimações | 100564 | CONSTRUÇÃO DE BASE E SUB-BASE PARA PAVIMENTAÇÃO DE SOLO (PREDOMINANTEMENTE ARENOSO) BRITA - 40%-60%, MISTURA EM PISTA, COM ESPESSURA DE 15 CM - EXCLUSIVE ESCAVAÇÃO, CARGA E TRANSPORTE E SOLO. AF_09/2024 | M3 | 313.32 | 3.62% | 97.92 | 11.58% | 244.74 | 3.42% | 269.79 | 3.1% | 122.38 | 2.66% | 119.32 | 7.01% | 200.27 | 5.66% | 143.09 | 5.85% | 125.57 | 9.03% | 98.44 | 9.69% | 133.11 | 4.31% | 105.38 | 7.94% | 160.33 | 7.07% | 233.48 | 2.81% | 104.82 | 10.82% | 105.25 | 1.19% | 229.26 | 4.95% | 79.16 | 10.57% | 118.26 | 7.08% | 150.26 | 7.55% | 189.86 | 2.95% | 287.48 | 3.94% | 102.69 | 5.46% | 117.54 | 1.06% | 137.46 | 7.65% | 91.26 | 0% | 142.93 | 6.67%
Aterros, Bases, Sub bases e Imprimações | 105711 | CONSTRUÇÃO DE BASE E SUB-BASE PARA PAVIMENTAÇÃO DE SOLO (PREDOMINANTEMENTE ARENOSO) BRITA - 40%-60%, MISTURA EM PISTA, COM ESPESSURA DE 20 CM - EXCLUSIVE ESCAVAÇÃO, CARGA E TRANSPORTE E SOLO. AF_09/2024 | M3 | 309.51 | 3.1% | 94.56 | 10.15% | 240.71 | 2.97% | 266.34 | 2.68% | 118.41 | 2.29% | 115.54 | 6.18% | 196.63 | 4.88% | 139.15 | 5.13% | 122.13 | 7.86% | 94.83 | 8.5% | 129.5 | 3.78% | 101.89 | 7.01% | 156.98 | 6.12% | 229.72 | 2.44% | 101.46 | 9.46% | 101.96 | 1.05% | 225.75 | 4.25% | 75.17 | 9.5% | 113.95 | 6.27% | 146.55 | 6.55% | 185.86 | 2.57% | 283.84 | 3.38% | 98.83 | 4.84% | 113.81 | 0.94% | 133.94 | 6.64% | 87.23 | 0% | 139.41 | 5.78%
Aterros, Bases, Sub bases e Imprimações | 105705 | CONSTRUÇÃO DE BASE E SUB-BASE PARA PAVIMENTAÇÃO DE SOLO (PREDOMINANTEMENTE ARENOSO) BRITA - 40%-60%, MISTURA EM USINA, COM ESPESSURA DE 10 CM - EXCLUSIVE CARGA E TRANSPORTE. AF_09/2024 | M3 | 0 |  | 0 |  | 0 |  | 0 |  | 0 |  | 0 |  | 0 |  | 0 |  | 0 |  | 0 |  | 0 |  | 0 |  | 0 |  | 0 |  | 0 |  | 0 |  | 0 |  | 0 |  | 0 |  | 0 |  | 0 |  | 0 |  | 0 |  | 0 |  | 0 |  | 0 |  | 0
Aterros, Bases, Sub bases e Imprimações | 105706 | CONSTRUÇÃO DE BASE E SUB-BASE PARA PAVIMENTAÇÃO DE SOLO (PREDOMINANTEMENTE ARENOSO) BRITA - 40%-60%, MISTURA EM USINA, COM ESPESSURA DE 15 CM - EXCLUSIVE CARGA E TRANSPORTE. AF_09/2024 | M3 | 0 |  | 0 |  | 0 |  | 0 |  | 0 |  | 0 |  | 0 |  | 0 |  | 0 |  | 0 |  | 0 |  | 0 |  | 0 |  | 0 |  | 0 |  | 0 |  | 0 |  | 0 |  | 0 |  | 0 |  | 0 |  | 0 |  | 0 |  | 0 |  | 0 |  | 0 |  | 0
Aterros, Bases, Sub bases e Imprimações | 105708 | CONSTRUÇÃO DE BASE E SUB-BASE PARA PAVIMENTAÇÃO DE SOLO (PREDOMINANTEMENTE ARENOSO) BRITA - 40%-60%, MISTURA EM USINA, COM ESPESSURA DE 20 CM - EXCLUSIVE CARGA E TRANSPORTE. AF_09/2024 | M3 | 0 |  | 0 |  | 0 |  | 0 |  | 0 |  | 0 |  | 0 |  | 0 |  | 0 |  | 0 |  | 0 |  | 0 |  | 0 |  | 0 |  | 0 |  | 0 |  | 0 |  | 0 |  | 0 |  | 0 |  | 0 |  | 0 |  | 0 |  | 0 |  | 0 |  | 0 |  | 0
Aterros, Bases, Sub bases e Imprimações | 105690 | CONSTRUÇÃO DE BASE E SUB-BASE PARA PAVIMENTAÇÃO DE SOLO (PREDOMINANTEMENTE ARENOSO) BRITA - 50%-50% COM CIMENTO - 4%, MISTURA EM PISTA, COM ESPESSURA DE 10 CM - EXCLUSIVE ESCAVAÇÃO, CARGA E TRANSPORTE E SOLO. AF_09/2024 | M3 | 382.36 | 3.87% | 165.84 | 8.91% | 297.49 | 3.66% | 331.51 | 3.28% | 185.39 | 2.29% | 174.98 | 6.22% | 229.96 | 6.43% | 187.08 | 5.82% | 177.02 | 8.35% | 170.7 | 7.32% | 189.25 | 3.98% | 170.35 | 6.39% | 224.08 | 6.6% | 301.53 | 2.85% | 160.07 | 9.23% | 160.15 | 1% | 288.14 | 5.13% | 141.62 | 7.69% | 168.45 | 6.46% | 195.78 | 7.55% | 265.65 | 2.77% | 403.96 | 3.66% | 182.39 | 4.04% | 179.87 | 0.89% | 191.42 | 7.17% | 144.01 | 0% | 207.91 | 6.01%
Aterros, Bases, Sub bases e Imprimações | 100569 | CONSTRUÇÃO DE BASE E SUB-BASE PARA PAVIMENTAÇÃO DE SOLO (PREDOMINANTEMENTE ARENOSO) BRITA - 50%-50% COM CIMENTO - 4%, MISTURA EM PISTA, COM ESPESSURA DE 15 CM - EXCLUSIVE ESCAVAÇÃO, CARGA E TRANSPORTE E SOLO. AF_09/2024 | M3 | 374.8 | 3.02% | 159.1 | 7.11% | 289.49 | 2.88% | 324.62 | 2.57% | 177.54 | 1.83% | 167.45 | 4.98% | 222.72 | 5.08% | 179.22 | 4.65% | 170.15 | 6.65% | 163.54 | 5.83% | 182 | 3.15% | 163.37 | 5.1% | 217.39 | 5.2% | 294.08 | 2.23% | 153.42 | 7.37% | 153.66 | 0.81% | 281.11 | 4.02% | 133.7 | 6.24% | 159.84 | 5.22% | 188.39 | 6% | 257.66 | 2.17% | 396.71 | 2.85% | 174.71 | 3.21% | 172.46 | 0.72% | 184.4 | 5.68% | 136 | 0% | 200.89 | 4.74%
Aterros, Bases, Sub bases e Imprimações | 105699 | CONSTRUÇÃO DE BASE E SUB-BASE PARA PAVIMENTAÇÃO DE SOLO (PREDOMINANTEMENTE ARENOSO) BRITA - 50%-50% COM CIMENTO - 4%, MISTURA EM PISTA, COM ESPESSURA DE 20 CM - EXCLUSIVE ESCAVAÇÃO, CARGA E TRANSPORTE E SOLO. AF_09/2024 | M3 | 370.98 | 2.58% | 155.73 | 6.15% | 285.46 | 2.49% | 321.17 | 2.22% | 173.57 | 1.56% | 163.67 | 4.35% | 219.09 | 4.37% | 175.28 | 4.06% | 166.71 | 5.75% | 159.93 | 5.03% | 178.39 | 2.74% | 159.88 | 4.45% | 214.04 | 4.48% | 290.32 | 1.93% | 150.06 | 6.38% | 150.37 | 0.7% | 277.59 | 3.45% | 129.71 | 5.49% | 155.53 | 4.58% | 184.68 | 5.19% | 253.67 | 1.88% | 393.07 | 2.44% | 170.85 | 2.79% | 168.72 | 0.63% | 180.88 | 4.9% | 131.97 | 0% | 197.37 | 4.08%
Aterros, Bases, Sub bases e Imprimações | 105672 | CONSTRUÇÃO DE BASE E SUB-BASE PARA PAVIMENTAÇÃO DE SOLO (PREDOMINANTEMENTE ARENOSO) BRITA - 50%-50% COM CIMENTO - 4%, MISTURA EM USINA, COM ESPESSURA DE 10 CM - EXCLUSIVE CARGA E TRANSPORTE. AF_09/2024 | M3 | 0 |  | 0 |  | 0 |  | 0 |  | 0 |  | 0 |  | 0 |  | 0 |  | 0 |  | 0 |  | 0 |  | 0 |  | 0 |  | 0 |  | 0 |  | 0 |  | 0 |  | 0 |  | 0 |  | 0 |  | 0 |  | 0 |  | 0 |  | 0 |  | 0 |  | 0 |  | 0
Aterros, Bases, Sub bases e Imprimações | 105678 | CONSTRUÇÃO DE BASE E SUB-BASE PARA PAVIMENTAÇÃO DE SOLO (PREDOMINANTEMENTE ARENOSO) BRITA - 50%-50% COM CIMENTO - 4%, MISTURA EM USINA, COM ESPESSURA DE 15 CM - EXCLUSIVE CARGA E TRANSPORTE. AF_09/2024 | M3 | 0 |  | 0 |  | 0 |  | 0 |  | 0 |  | 0 |  | 0 |  | 0 |  | 0 |  | 0 |  | 0 |  | 0 |  | 0 |  | 0 |  | 0 |  | 0 |  | 0 |  | 0 |  | 0 |  | 0 |  | 0 |  | 0 |  | 0 |  | 0 |  | 0 |  | 0 |  | 0
Aterros, Bases, Sub bases e Imprimações | 105684 | CONSTRUÇÃO DE BASE E SUB-BASE PARA PAVIMENTAÇÃO DE SOLO (PREDOMINANTEMENTE ARENOSO) BRITA - 50%-50% COM CIMENTO - 4%, MISTURA EM USINA, COM ESPESSURA DE 20 CM - EXCLUSIVE CARGA E TRANSPORTE. AF_09/2024 | M3 | 0 |  | 0 |  | 0 |  | 0 |  | 0 |  | 0 |  | 0 |  | 0 |  | 0 |  | 0 |  | 0 |  | 0 |  | 0 |  | 0 |  | 0 |  | 0 |  | 0 |  | 0 |  | 0 |  | 0 |  | 0 |  | 0 |  | 0 |  | 0 |  | 0 |  | 0 |  | 0
Aterros, Bases, Sub bases e Imprimações | 105691 | CONSTRUÇÃO DE BASE E SUB-BASE PARA PAVIMENTAÇÃO DE SOLO (PREDOMINANTEMENTE ARENOSO) BRITA - 50%-50% COM CIMENTO - 6%, MISTURA EM PISTA, COM ESPESSURA DE 10 CM - EXCLUSIVE ESCAVAÇÃO, CARGA E TRANSPORTE E SOLO. AF_09/2024 | M3 | 433.43 | 3.41% | 200.38 | 7.38% | 335.32 | 3.25% | 376.28 | 2.89% | 218.72 | 1.94% | 204.83 | 5.32% | 254.09 | 5.82% | 213.07 | 5.11% | 205.87 | 7.18% | 206.99 | 6.03% | 220.61 | 3.42% | 203.91 | 5.34% | 261.5 | 5.65% | 346.08 | 2.48% | 189.25 | 7.81% | 189.32 | 0.85% | 328.36 | 4.5% | 171.29 | 6.36% | 194.89 | 5.59% | 223.38 | 6.62% | 310.06 | 2.37% | 475.51 | 3.11% | 222.14 | 3.31% | 212.81 | 0.75% | 222.26 | 6.17% | 170 | 0% | 244.32 | 5.11%
Aterros, Bases, Sub bases e Imprimações | 100570 | CONSTRUÇÃO DE BASE E SUB-BASE PARA PAVIMENTAÇÃO DE SOLO (PREDOMINANTEMENTE ARENOSO) BRITA - 50%-50% COM CIMENTO - 6%, MISTURA EM PISTA, COM ESPESSURA DE 15 CM - EXCLUSIVE ESCAVAÇÃO, CARGA E TRANSPORTE E SOLO. AF_09/2024 | M3 | 425.87 | 2.66% | 193.64 | 5.84% | 327.32 | 2.55% | 369.39 | 2.26% | 210.87 | 1.54% | 197.3 | 4.23% | 246.85 | 4.58% | 205.21 | 4.06% | 199 | 5.68% | 199.83 | 4.77% | 213.36 | 2.69% | 196.93 | 4.24% | 254.81 | 4.44% | 338.63 | 1.94% | 182.6 | 6.19% | 182.83 | 0.68% | 321.33 | 3.52% | 163.37 | 5.1% | 186.28 | 4.48% | 215.99 | 5.24% | 302.07 | 1.85% | 468.26 | 2.42% | 214.46 | 2.61% | 205.4 | 0.6% | 215.24 | 4.87% | 161.99 | 0% | 237.3 | 4.02%
Aterros, Bases, Sub bases e Imprimações | 105700 | CONSTRUÇÃO DE BASE E SUB-BASE PARA PAVIMENTAÇÃO DE SOLO (PREDOMINANTEMENTE ARENOSO) BRITA - 50%-50% COM CIMENTO - 6%, MISTURA EM PISTA, COM ESPESSURA DE 20 CM - EXCLUSIVE ESCAVAÇÃO, CARGA E TRANSPORTE E SOLO. AF_09/2024 | M3 | 422.05 | 2.27% | 190.27 | 5.03% | 323.29 | 2.2% | 365.94 | 1.95% | 206.9 | 1.3% | 193.52 | 3.68% | 243.22 | 3.94% | 201.27 | 3.54% | 195.56 | 4.9% | 196.22 | 4.1% | 209.75 | 2.33% | 193.44 | 3.68% | 251.46 | 3.81% | 334.87 | 1.67% | 179.24 | 5.34% | 179.54 | 0.59% | 317.81 | 3.01% | 159.38 | 4.47% | 181.97 | 3.91% | 212.28 | 4.51% | 298.08 | 1.6% | 464.62 | 2.06% | 210.6 | 2.26% | 201.66 | 0.53% | 211.72 | 4.19% | 157.96 | 0% | 233.78 | 3.44%
Aterros, Bases, Sub bases e Imprimações | 105673 | CONSTRUÇÃO DE BASE E SUB-BASE PARA PAVIMENTAÇÃO DE SOLO (PREDOMINANTEMENTE ARENOSO) BRITA - 50%-50% COM CIMENTO - 6%, MISTURA EM USINA, COM ESPESSURA DE 10 CM - EXCLUSIVE CARGA E TRANSPORTE. AF_09/2024 | M3 | 0 |  | 0 |  | 0 |  | 0 |  | 0 |  | 0 |  | 0 |  | 0 |  | 0 |  | 0 |  | 0 |  | 0 |  | 0 |  | 0 |  | 0 |  | 0 |  | 0 |  | 0 |  | 0 |  | 0 |  | 0 |  | 0 |  | 0 |  | 0 |  | 0 |  | 0 |  | 0
Aterros, Bases, Sub bases e Imprimações | 105679 | CONSTRUÇÃO DE BASE E SUB-BASE PARA PAVIMENTAÇÃO DE SOLO (PREDOMINANTEMENTE ARENOSO) BRITA - 50%-50% COM CIMENTO - 6%, MISTURA EM USINA, COM ESPESSURA DE 15 CM - EXCLUSIVE CARGA E TRANSPORTE. AF_09/2024 | M3 | 0 |  | 0 |  | 0 |  | 0 |  | 0 |  | 0 |  | 0 |  | 0 |  | 0 |  | 0 |  | 0 |  | 0 |  | 0 |  | 0 |  | 0 |  | 0 |  | 0 |  | 0 |  | 0 |  | 0 |  | 0 |  | 0 |  | 0 |  | 0 |  | 0 |  | 0 |  | 0
Aterros, Bases, Sub bases e Imprimações | 105685 | CONSTRUÇÃO DE BASE E SUB-BASE PARA PAVIMENTAÇÃO DE SOLO (PREDOMINANTEMENTE ARENOSO) BRITA - 50%-50% COM CIMENTO - 6%, MISTURA EM USINA, COM ESPESSURA DE 20 CM - EXCLUSIVE CARGA E TRANSPORTE. AF_09/2024 | M3 | 0 |  | 0 |  | 0 |  | 0 |  | 0 |  | 0 |  | 0 |  | 0 |  | 0 |  | 0 |  | 0 |  | 0 |  | 0 |  | 0 |  | 0 |  | 0 |  | 0 |  | 0 |  | 0 |  | 0 |  | 0 |  | 0 |  | 0 |  | 0 |  | 0 |  | 0 |  | 0
Aterros, Bases, Sub bases e Imprimações | 105692 | CONSTRUÇÃO DE BASE E SUB-BASE PARA PAVIMENTAÇÃO DE SOLO (PREDOMINANTEMENTE ARENOSO) BRITA - 50%-50% COM CIMENTO - 8%, MISTURA EM PISTA, COM ESPESSURA DE 10 CM - EXCLUSIVE ESCAVAÇÃO, CARGA E TRANSPORTE E SOLO. AF_09/2024 | M3 | 483.78 | 3.06% | 234.44 | 6.3% | 372.61 | 2.92% | 420.41 | 2.59% | 251.57 | 1.69% | 234.28 | 4.65% | 277.86 | 5.32% | 238.69 | 4.56% | 234.32 | 6.31% | 242.79 | 5.14% | 251.53 | 3% | 237 | 4.59% | 298.4 | 4.95% | 389.98 | 2.21% | 218.04 | 6.78% | 218.09 | 0.73% | 368 | 4.02% | 200.57 | 5.43% | 220.97 | 4.93% | 250.57 | 5.9% | 353.86 | 2.08% | 546.06 | 2.71% | 261.34 | 2.82% | 245.3 | 0.65% | 252.66 | 5.43% | 195.63 | 0% | 280.24 | 4.46%
Aterros, Bases, Sub bases e Imprimações | 100571 | CONSTRUÇÃO DE BASE E SUB-BASE PARA PAVIMENTAÇÃO DE SOLO (PREDOMINANTEMENTE ARENOSO) BRITA - 50%-50% COM CIMENTO - 8%, MISTURA EM PISTA, COM ESPESSURA DE 15 CM - EXCLUSIVE ESCAVAÇÃO, CARGA E TRANSPORTE E SOLO. AF_09/2024 | M3 | 476.22 | 2.37% | 227.7 | 4.97% | 364.61 | 2.29% | 413.52 | 2.02% | 243.72 | 1.33% | 226.75 | 3.68% | 270.62 | 4.18% | 230.83 | 3.61% | 227.45 | 4.97% | 235.63 | 4.04% | 244.28 | 2.35% | 230.02 | 3.63% | 291.71 | 3.88% | 382.53 | 1.71% | 211.39 | 5.35% | 211.6 | 0.59% | 360.97 | 3.13% | 192.65 | 4.33% | 212.36 | 3.93% | 243.18 | 4.65% | 345.87 | 1.62% | 538.81 | 2.1% | 253.66 | 2.21% | 237.89 | 0.52% | 245.64 | 4.27% | 187.62 | 0% | 273.22 | 3.49%
Aterros, Bases, Sub bases e Imprimações | 105701 | CONSTRUÇÃO DE BASE E SUB-BASE PARA PAVIMENTAÇÃO DE SOLO (PREDOMINANTEMENTE ARENOSO) BRITA - 50%-50% COM CIMENTO - 8%, MISTURA EM PISTA, COM ESPESSURA DE 20 CM - EXCLUSIVE ESCAVAÇÃO, CARGA E TRANSPORTE E SOLO. AF_09/2024 | M3 | 472.4 | 2.03% | 224.33 | 4.27% | 360.58 | 1.97% | 410.07 | 1.74% | 239.75 | 1.13% | 222.97 | 3.19% | 266.99 | 3.59% | 226.89 | 3.14% | 224.01 | 4.28% | 232.02 | 3.47% | 240.67 | 2.03% | 226.53 | 3.14% | 288.36 | 3.32% | 378.77 | 1.48% | 208.03 | 4.61% | 208.31 | 0.51% | 357.45 | 2.68% | 188.66 | 3.77% | 208.05 | 3.42% | 239.47 | 4% | 341.88 | 1.4% | 535.17 | 1.79% | 249.8 | 1.91% | 234.15 | 0.45% | 242.12 | 3.66% | 183.59 | 0% | 269.7 | 2.98%
Aterros, Bases, Sub bases e Imprimações | 105674 | CONSTRUÇÃO DE BASE E SUB-BASE PARA PAVIMENTAÇÃO DE SOLO (PREDOMINANTEMENTE ARENOSO) BRITA - 50%-50% COM CIMENTO - 8%, MISTURA EM USINA, COM ESPESSURA DE 10 CM - EXCLUSIVE CARGA E TRANSPORTE. AF_09/2024 | M3 | 0 |  | 0 |  | 0 |  | 0 |  | 0 |  | 0 |  | 0 |  | 0 |  | 0 |  | 0 |  | 0 |  | 0 |  | 0 |  | 0 |  | 0 |  | 0 |  | 0 |  | 0 |  | 0 |  | 0 |  | 0 |  | 0 |  | 0 |  | 0 |  | 0 |  | 0 |  | 0
Aterros, Bases, Sub bases e Imprimações | 105680 | CONSTRUÇÃO DE BASE E SUB-BASE PARA PAVIMENTAÇÃO DE SOLO (PREDOMINANTEMENTE ARENOSO) BRITA - 50%-50% COM CIMENTO - 8%, MISTURA EM USINA, COM ESPESSURA DE 15 CM - EXCLUSIVE CARGA E TRANSPORTE. AF_09/2024 | M3 | 0 |  | 0 |  | 0 |  | 0 |  | 0 |  | 0 |  | 0 |  | 0 |  | 0 |  | 0 |  | 0 |  | 0 |  | 0 |  | 0 |  | 0 |  | 0 |  | 0 |  | 0 |  | 0 |  | 0 |  | 0 |  | 0 |  | 0 |  | 0 |  | 0 |  | 0 |  | 0
Aterros, Bases, Sub bases e Imprimações | 105686 | CONSTRUÇÃO DE BASE E SUB-BASE PARA PAVIMENTAÇÃO DE SOLO (PREDOMINANTEMENTE ARENOSO) BRITA - 50%-50% COM CIMENTO - 8%, MISTURA EM USINA, COM ESPESSURA DE 20 CM - EXCLUSIVE CARGA E TRANSPORTE. AF_09/2024 | M3 | 0 |  | 0 |  | 0 |  | 0 |  | 0 |  | 0 |  | 0 |  | 0 |  | 0 |  | 0 |  | 0 |  | 0 |  | 0 |  | 0 |  | 0 |  | 0 |  | 0 |  | 0 |  | 0 |  | 0 |  | 0 |  | 0 |  | 0 |  | 0 |  | 0 |  | 0 |  | 0
Aterros, Bases, Sub bases e Imprimações | 105718 | CONSTRUÇÃO DE BASE E SUB-BASE PARA PAVIMENTAÇÃO DE SOLO (PREDOMINANTEMENTE ARENOSO) BRITA - 50%-50%, MISTURA EM PISTA, COM ESPESSURA DE 10 CM - EXCLUSIVE ESCAVAÇÃO, CARGA E TRANSPORTE E SOLO. AF_09/2024 | M3 | 273 | 5.42% | 92.17 | 16.06% | 216.48 | 5.04% | 235.64 | 4.63% | 114.27 | 3.73% | 111.24 | 9.81% | 178.23 | 8.3% | 131.53 | 8.29% | 115.41 | 12.82% | 93.26 | 13.4% | 122.26 | 6.18% | 98.75 | 11.05% | 144.1 | 10.27% | 206.25 | 4.17% | 97.8 | 15.13% | 97.9 | 1.64% | 202.06 | 7.32% | 78.35 | 13.92% | 111.99 | 9.74% | 136.79 | 10.82% | 170.7 | 4.32% | 250.95 | 5.9% | 97.6 | 7.55% | 109.57 | 1.47% | 125.53 | 10.95% | 88.57 | 0% | 130.1 | 9.61%
Aterros, Bases, Sub bases e Imprimações | 100565 | CONSTRUÇÃO DE BASE E SUB-BASE PARA PAVIMENTAÇÃO DE SOLO (PREDOMINANTEMENTE ARENOSO) BRITA - 50%-50%, MISTURA EM PISTA, COM ESPESSURA DE 15 CM - EXCLUSIVE ESCAVAÇÃO, CARGA E TRANSPORTE E SOLO. AF_09/2024 | M3 | 265.44 | 4.27% | 85.43 | 13.27% | 208.48 | 4.01% | 228.75 | 3.66% | 106.42 | 3.06% | 103.7 | 8.07% | 171 | 6.63% | 123.67 | 6.77% | 108.54 | 10.45% | 86.1 | 11.08% | 115.01 | 4.99% | 91.78 | 9.12% | 137.41 | 8.25% | 198.8 | 3.3% | 91.14 | 12.44% | 91.41 | 1.37% | 195.03 | 5.81% | 70.43 | 11.88% | 103.38 | 8.1% | 129.4 | 8.76% | 162.72 | 3.45% | 243.7 | 4.65% | 89.92 | 6.24% | 102.15 | 1.22% | 118.51 | 8.87% | 80.56 | 0% | 123.09 | 7.75%
Aterros, Bases, Sub bases e Imprimações | 105581 | CONSTRUÇÃO DE BASE E SUB-BASE PARA PAVIMENTAÇÃO DE SOLO (PREDOMINANTEMENTE ARENOSO) BRITA - 50%-50%, MISTURA EM PISTA, COM ESPESSURA DE 20 CM - EXCLUSIVE ESCAVAÇÃO, CARGA E TRANSPORTE E SOLO. AF_09/2024 | M3 | 261.63 | 3.67% | 82.07 | 11.7% | 204.45 | 3.49% | 225.3 | 3.17% | 102.45 | 2.65% | 99.92 | 7.15% | 167.36 | 5.74% | 119.73 | 5.96% | 105.1 | 9.13% | 82.49 | 9.77% | 111.4 | 4.39% | 88.29 | 8.09% | 134.06 | 7.16% | 195.04 | 2.87% | 87.78 | 10.94% | 88.12 | 1.21% | 191.52 | 5.01% | 66.44 | 10.75% | 99.07 | 7.21% | 125.69 | 7.64% | 158.72 | 3.01% | 240.06 | 4% | 86.06 | 5.55% | 98.42 | 1.09% | 114.99 | 7.73% | 76.53 | 0% | 119.57 | 6.74%
Aterros, Bases, Sub bases e Imprimações | 105713 | CONSTRUÇÃO DE BASE E SUB-BASE PARA PAVIMENTAÇÃO DE SOLO (PREDOMINANTEMENTE ARENOSO) BRITA - 50%-50%, MISTURA EM USINA, COM ESPESSURA DE 10 CM - EXCLUSIVE CARGA E TRANSPORTE. AF_09/2024 | M3 | 0 |  | 0 |  | 0 |  | 0 |  | 0 |  | 0 |  | 0 |  | 0 |  | 0 |  | 0 |  | 0 |  | 0 |  | 0 |  | 0 |  | 0 |  | 0 |  | 0 |  | 0 |  | 0 |  | 0 |  | 0 |  | 0 |  | 0 |  | 0 |  | 0 |  | 0 |  | 0
Aterros, Bases, Sub bases e Imprimações | 105714 | CONSTRUÇÃO DE BASE E SUB-BASE PARA PAVIMENTAÇÃO DE SOLO (PREDOMINANTEMENTE ARENOSO) BRITA - 50%-50%, MISTURA EM USINA, COM ESPESSURA DE 15 CM - EXCLUSIVE CARGA E TRANSPORTE. AF_09/2024 | M3 | 0 |  | 0 |  | 0 |  | 0 |  | 0 |  | 0 |  | 0 |  | 0 |  | 0 |  | 0 |  | 0 |  | 0 |  | 0 |  | 0 |  | 0 |  | 0 |  | 0 |  | 0 |  | 0 |  | 0 |  | 0 |  | 0 |  | 0 |  | 0 |  | 0 |  | 0 |  | 0
Aterros, Bases, Sub bases e Imprimações | 105716 | CONSTRUÇÃO DE BASE E SUB-BASE PARA PAVIMENTAÇÃO DE SOLO (PREDOMINANTEMENTE ARENOSO) BRITA - 50%-50%, MISTURA EM USINA, COM ESPESSURA DE 20 CM - EXCLUSIVE CARGA E TRANSPORTE. AF_09/2024 | M3 | 0 |  | 0 |  | 0 |  | 0 |  | 0 |  | 0 |  | 0 |  | 0 |  | 0 |  | 0 |  | 0 |  | 0 |  | 0 |  | 0 |  | 0 |  | 0 |  | 0 |  | 0 |  | 0 |  | 0 |  | 0 |  | 0 |  | 0 |  | 0 |  | 0 |  | 0 |  | 0
Aterros, Bases, Sub bases e Imprimações | 105624 | CONSTRUÇÃO DE BASE E SUB-BASE PARA PAVIMENTAÇÃO DE SOLO (PREDOMINANTEMENTE ARENOSO) COM CIMENTO - 6%, MISTURA EM PISTA, COM ESPESSURA DE 10 CM - EXCLUSIVE ESCAVAÇÃO, CARGA E TRANSPORTE E SOLO. AF_09/2024 | M3 | 195.71 | 4.56% | 130.37 | 6.85% | 151.42 | 4.3% | 171.84 | 3.79% | 130.33 | 2.02% | 118.75 | 5.48% | 104.32 | 8.56% | 108.51 | 6% | 114.28 | 7.81% | 136.89 | 5.52% | 123.34 | 3.64% | 128.29 | 5.07% | 142.58 | 6.26% | 170.55 | 3.01% | 113.8 | 7.85% | 113.35 | 0.84% | 155.66 | 5.74% | 116.85 | 5.57% | 110.35 | 5.9% | 112.89 | 7.91% | 169.1 | 2.6% | 257.59 | 3.47% | 149.1 | 2.94% | 127.95 | 0.74% | 121.39 | 6.83% | 106.13 | 0% | 139.29 | 5.42%
Aterros, Bases, Sub bases e Imprimações | 96391 | CONSTRUÇÃO DE BASE E SUB-BASE PARA PAVIMENTAÇÃO DE SOLO (PREDOMINANTEMENTE ARENOSO) COM CIMENTO - 6%, MISTURA EM PISTA, COM ESPESSURA DE 15 CM - EXCLUSIVE ESCAVAÇÃO, CARGA E TRANSPORTE E SOLO. AF_09/2024 | M3 | 189.61 | 3.24% | 124.96 | 4.92% | 145 | 3.09% | 166.32 | 2.69% | 124.03 | 1.47% | 112.72 | 3.97% | 98.5 | 6.24% | 102.19 | 4.38% | 108.76 | 5.65% | 131.13 | 3.95% | 117.55 | 2.6% | 122.68 | 3.65% | 137.21 | 4.48% | 164.54 | 2.13% | 108.42 | 5.67% | 108.12 | 0.61% | 150 | 4.1% | 110.48 | 4.06% | 103.44 | 4.33% | 106.94 | 5.75% | 162.68 | 1.84% | 251.76 | 2.44% | 142.95 | 2.1% | 121.99 | 0.54% | 115.77 | 4.92% | 99.69 | 0% | 133.67 | 3.88%
Aterros, Bases, Sub bases e Imprimações | 105632 | CONSTRUÇÃO DE BASE E SUB-BASE PARA PAVIMENTAÇÃO DE SOLO (PREDOMINANTEMENTE ARENOSO) COM CIMENTO - 6%, MISTURA EM PISTA, COM ESPESSURA DE 20 CM - EXCLUSIVE ESCAVAÇÃO, CARGA E TRANSPORTE E SOLO. AF_09/2024 | M3 | 188.61 | 3.03% | 124.06 | 4.61% | 143.96 | 2.93% | 165.41 | 2.55% | 123.06 | 1.33% | 111.73 | 3.78% | 97.57 | 5.86% | 101.21 | 4.17% | 107.88 | 5.3% | 130.2 | 3.67% | 116.64 | 2.43% | 121.76 | 3.47% | 136.34 | 4.2% | 163.59 | 2.01% | 107.55 | 5.32% | 107.27 | 0.6% | 149.1 | 3.84% | 109.49 | 3.85% | 102.38 | 4.12% | 106.01 | 5.4% | 161.68 | 1.72% | 250.8 | 2.28% | 141.99 | 1.96% | 121.06 | 0.53% | 114.86 | 4.6% | 98.71 | 0% | 132.75 | 3.6%
Aterros, Bases, Sub bases e Imprimações | 105601 | CONSTRUÇÃO DE BASE E SUB-BASE PARA PAVIMENTAÇÃO DE SOLO (PREDOMINANTEMENTE ARENOSO) COM CIMENTO - 6%, MISTURA EM USINA, COM ESPESSURA DE 10 CM - EXCLUSIVE CARGA E TRANSPORTE. AF_09/2024 | M3 | 0 |  | 0 |  | 0 |  | 0 |  | 0 |  | 0 |  | 0 |  | 0 |  | 0 |  | 0 |  | 0 |  | 0 |  | 0 |  | 0 |  | 0 |  | 0 |  | 0 |  | 0 |  | 0 |  | 0 |  | 0 |  | 0 |  | 0 |  | 0 |  | 0 |  | 0 |  | 0
Aterros, Bases, Sub bases e Imprimações | 105609 | CONSTRUÇÃO DE BASE E SUB-BASE PARA PAVIMENTAÇÃO DE SOLO (PREDOMINANTEMENTE ARENOSO) COM CIMENTO - 6%, MISTURA EM USINA, COM ESPESSURA DE 15 CM - EXCLUSIVE CARGA E TRANSPORTE. AF_09/2024 | M3 | 0 |  | 0 |  | 0 |  | 0 |  | 0 |  | 0 |  | 0 |  | 0 |  | 0 |  | 0 |  | 0 |  | 0 |  | 0 |  | 0 |  | 0 |  | 0 |  | 0 |  | 0 |  | 0 |  | 0 |  | 0 |  | 0 |  | 0 |  | 0 |  | 0 |  | 0 |  | 0
Aterros, Bases, Sub bases e Imprimações | 105617 | CONSTRUÇÃO DE BASE E SUB-BASE PARA PAVIMENTAÇÃO DE SOLO (PREDOMINANTEMENTE ARENOSO) COM CIMENTO - 6%, MISTURA EM USINA, COM ESPESSURA DE 20 CM - EXCLUSIVE CARGA E TRANSPORTE. AF_09/2024 | M3 | 0 |  | 0 |  | 0 |  | 0 |  | 0 |  | 0 |  | 0 |  | 0 |  | 0 |  | 0 |  | 0 |  | 0 |  | 0 |  | 0 |  | 0 |  | 0 |  | 0 |  | 0 |  | 0 |  | 0 |  | 0 |  | 0 |  | 0 |  | 0 |  | 0 |  | 0 |  | 0
Aterros, Bases, Sub bases e Imprimações | 105625 | CONSTRUÇÃO DE BASE E SUB-BASE PARA PAVIMENTAÇÃO DE SOLO (PREDOMINANTEMENTE ARENOSO) COM CIMENTO - 8%, MISTURA EM PISTA, COM ESPESSURA DE 10 CM - EXCLUSIVE ESCAVAÇÃO, CARGA E TRANSPORTE E SOLO. AF_09/2024 | M3 | 250.84 | 3.56% | 165.68 | 5.39% | 192.33 | 3.38% | 220.07 | 2.96% | 164.78 | 1.6% | 149.76 | 4.35% | 131.02 | 6.82% | 136.07 | 4.78% | 144.43 | 6.18% | 173.92 | 4.34% | 156.07 | 2.88% | 162.74 | 4% | 181.77 | 4.91% | 217.92 | 2.35% | 143.95 | 6.2% | 143.5 | 0.66% | 198.72 | 4.49% | 147 | 4.43% | 137.91 | 4.72% | 142.17 | 6.28% | 215.61 | 2.04% | 332.52 | 2.69% | 189.58 | 2.32% | 161.97 | 0.59% | 153.69 | 5.39% | 132.83 | 0% | 177.19 | 4.26%
Aterros, Bases, Sub bases e Imprimações | 96392 | CONSTRUÇÃO DE BASE E SUB-BASE PARA PAVIMENTAÇÃO DE SOLO (PREDOMINANTEMENTE ARENOSO) COM CIMENTO - 8%, MISTURA EM PISTA, COM ESPESSURA DE 15 CM - EXCLUSIVE ESCAVAÇÃO, CARGA E TRANSPORTE E SOLO. AF_09/2024 | M3 | 244.74 | 2.51% | 160.27 | 3.84% | 185.91 | 2.41% | 214.55 | 2.09% | 158.48 | 1.15% | 143.73 | 3.12% | 125.2 | 4.91% | 129.75 | 3.45% | 138.91 | 4.43% | 168.16 | 3.08% | 150.28 | 2.04% | 157.13 | 2.85% | 176.4 | 3.49% | 211.91 | 1.66% | 138.57 | 4.44% | 138.27 | 0.48% | 193.06 | 3.19% | 140.63 | 3.19% | 131 | 3.42% | 136.22 | 4.51% | 209.19 | 1.43% | 326.69 | 1.88% | 183.43 | 1.64% | 156.01 | 0.42% | 148.07 | 3.85% | 126.39 | 0% | 171.57 | 3.02%
Aterros, Bases, Sub bases e Imprimações | 105633 | CONSTRUÇÃO DE BASE E SUB-BASE PARA PAVIMENTAÇÃO DE SOLO (PREDOMINANTEMENTE ARENOSO) COM CIMENTO - 8%, MISTURA EM PISTA, COM ESPESSURA DE 20 CM - EXCLUSIVE ESCAVAÇÃO, CARGA E TRANSPORTE E SOLO. AF_09/2024 | M3 | 243.74 | 2.35% | 159.37 | 3.59% | 184.87 | 2.28% | 213.64 | 1.98% | 157.51 | 1.04% | 142.74 | 2.96% | 124.27 | 4.6% | 128.77 | 3.28% | 138.03 | 4.14% | 167.23 | 2.86% | 149.37 | 1.9% | 156.21 | 2.7% | 175.53 | 3.26% | 210.96 | 1.55% | 137.7 | 4.15% | 137.42 | 0.47% | 192.16 | 2.98% | 139.64 | 3.02% | 129.94 | 3.25% | 135.29 | 4.23% | 208.19 | 1.34% | 325.73 | 1.76% | 182.47 | 1.52% | 155.08 | 0.41% | 147.16 | 3.59% | 125.41 | 0% | 170.65 | 2.8%
Aterros, Bases, Sub bases e Imprimações | 105602 | CONSTRUÇÃO DE BASE E SUB-BASE PARA PAVIMENTAÇÃO DE SOLO (PREDOMINANTEMENTE ARENOSO) COM CIMENTO - 8%, MISTURA EM USINA, COM ESPESSURA DE 10 CM - EXCLUSIVE CARGA E TRANSPORTE. AF_09/2024 | M3 | 0 |  | 0 |  | 0 |  | 0 |  | 0 |  | 0 |  | 0 |  | 0 |  | 0 |  | 0 |  | 0 |  | 0 |  | 0 |  | 0 |  | 0 |  | 0 |  | 0 |  | 0 |  | 0 |  | 0 |  | 0 |  | 0 |  | 0 |  | 0 |  | 0 |  | 0 |  | 0
Aterros, Bases, Sub bases e Imprimações | 105610 | CONSTRUÇÃO DE BASE E SUB-BASE PARA PAVIMENTAÇÃO DE SOLO (PREDOMINANTEMENTE ARENOSO) COM CIMENTO - 8%, MISTURA EM USINA, COM ESPESSURA DE 15 CM - EXCLUSIVE CARGA E TRANSPORTE. AF_09/2024 | M3 | 0 |  | 0 |  | 0 |  | 0 |  | 0 |  | 0 |  | 0 |  | 0 |  | 0 |  | 0 |  | 0 |  | 0 |  | 0 |  | 0 |  | 0 |  | 0 |  | 0 |  | 0 |  | 0 |  | 0 |  | 0 |  | 0 |  | 0 |  | 0 |  | 0 |  | 0 |  | 0
Aterros, Bases, Sub bases e Imprimações | 105618 | CONSTRUÇÃO DE BASE E SUB-BASE PARA PAVIMENTAÇÃO DE SOLO (PREDOMINANTEMENTE ARENOSO) COM CIMENTO - 8%, MISTURA EM USINA, COM ESPESSURA DE 20 CM - EXCLUSIVE CARGA E TRANSPORTE. AF_09/2024 | M3 | 0 |  | 0 |  | 0 |  | 0 |  | 0 |  | 0 |  | 0 |  | 0 |  | 0 |  | 0 |  | 0 |  | 0 |  | 0 |  | 0 |  | 0 |  | 0 |  | 0 |  | 0 |  | 0 |  | 0 |  | 0 |  | 0 |  | 0 |  | 0 |  | 0 |  | 0 |  | 0
Aterros, Bases, Sub bases e Imprimações | 105571 | CONSTRUÇÃO DE BASE E SUB-BASE PARA PAVIMENTAÇÃO DE SOLO (PREDOMINANTEMENTE ARENOSO) MELHORADO COM CIMENTO - 2%, MISTURA EM PISTA, COM ESPESSURA DE 10 CM - EXCLUSIVE ESCAVAÇÃO, CARGA E TRANSPORTE E SOLO. AF_09/2024 | M3 | 82.45 | 10.83% | 57.81 | 15.45% | 67.35 | 9.67% | 72.73 | 8.95% | 59.53 | 4.42% | 55.04 | 11.83% | 49.45 | 18.06% | 51.88 | 12.55% | 52.34 | 17.06% | 60.78 | 12.42% | 56.09 | 8% | 57.49 | 11.32% | 62.05 | 14.39% | 73.21 | 7.01% | 51.86 | 17.22% | 51.41 | 1.85% | 67.17 | 13.29% | 54.91 | 11.86% | 53.72 | 12.12% | 52.71 | 16.94% | 73.53 | 5.97% | 103.62 | 8.62% | 65.92 | 6.66% | 58.04 | 1.64% | 55.03 | 15.06% | 51.26 | 0% | 61.42 | 12.29%
Aterros, Bases, Sub bases e Imprimações | 96389 | CONSTRUÇÃO DE BASE E SUB-BASE PARA PAVIMENTAÇÃO DE SOLO (PREDOMINANTEMENTE ARENOSO) MELHORADO COM CIMENTO - 2%, MISTURA EM PISTA, COM ESPESSURA DE 15 CM - EXCLUSIVE ESCAVAÇÃO, CARGA E TRANSPORTE E SOLO. AF_09/2024 | M3 | 76.35 | 8.06% | 52.4 | 11.74% | 60.93 | 7.35% | 67.21 | 6.67% | 53.23 | 3.42% | 49.01 | 9.14% | 43.63 | 14.1% | 45.56 | 9.83% | 46.82 | 13.14% | 55.02 | 9.41% | 50.3 | 6.08% | 51.88 | 8.64% | 56.68 | 10.85% | 67.2 | 5.22% | 46.48 | 13.23% | 46.18 | 1.43% | 61.51 | 10% | 48.54 | 9.23% | 46.81 | 9.57% | 46.76 | 13.15% | 67.11 | 4.47% | 97.79 | 6.29% | 59.77 | 5.02% | 52.08 | 1.27% | 49.41 | 11.54% | 44.82 | 0% | 55.8 | 9.28%
Aterros, Bases, Sub bases e Imprimações | 105575 | CONSTRUÇÃO DE BASE E SUB-BASE PARA PAVIMENTAÇÃO DE SOLO (PREDOMINANTEMENTE ARENOSO) MELHORADO COM CIMENTO - 2%, MISTURA EM PISTA, COM ESPESSURA DE 20 CM - EXCLUSIVE ESCAVAÇÃO, CARGA E TRANSPORTE E SOLO. AF_09/2024 | M3 | 75.35 | 7.59% | 51.5 | 11.11% | 59.89 | 7.05% | 66.3 | 6.37% | 52.26 | 3.14% | 48.02 | 8.79% | 42.7 | 13.4% | 44.58 | 9.47% | 45.94 | 12.45% | 54.09 | 8.84% | 49.39 | 5.75% | 50.96 | 8.28% | 55.81 | 10.25% | 66.25 | 4.95% | 45.61 | 12.54% | 45.33 | 1.41% | 60.61 | 9.44% | 47.55 | 8.87% | 45.75 | 9.22% | 45.83 | 12.48% | 66.11 | 4.21% | 96.83 | 5.91% | 58.81 | 4.73% | 51.15 | 1.25% | 48.5 | 10.89% | 43.84 | 0% | 54.88 | 8.71%
Aterros, Bases, Sub bases e Imprimações | 105599 | CONSTRUÇÃO DE BASE E SUB-BASE PARA PAVIMENTAÇÃO DE SOLO (PREDOMINANTEMENTE ARENOSO) MELHORADO COM CIMENTO - 2%, MISTURA EM USINA, COM ESPESSURA DE 10 CM - EXCLUSIVE CARGA E TRANSPORTE. AF_09/2024 | M3 | 0 |  | 0 |  | 0 |  | 0 |  | 0 |  | 0 |  | 0 |  | 0 |  | 0 |  | 0 |  | 0 |  | 0 |  | 0 |  | 0 |  | 0 |  | 0 |  | 0 |  | 0 |  | 0 |  | 0 |  | 0 |  | 0 |  | 0 |  | 0 |  | 0 |  | 0 |  | 0
Aterros, Bases, Sub bases e Imprimações | 105607 | CONSTRUÇÃO DE BASE E SUB-BASE PARA PAVIMENTAÇÃO DE SOLO (PREDOMINANTEMENTE ARENOSO) MELHORADO COM CIMENTO - 2%, MISTURA EM USINA, COM ESPESSURA DE 15 CM - EXCLUSIVE CARGA E TRANSPORTE. AF_09/2024 | M3 | 0 |  | 0 |  | 0 |  | 0 |  | 0 |  | 0 |  | 0 |  | 0 |  | 0 |  | 0 |  | 0 |  | 0 |  | 0 |  | 0 |  | 0 |  | 0 |  | 0 |  | 0 |  | 0 |  | 0 |  | 0 |  | 0 |  | 0 |  | 0 |  | 0 |  | 0 |  | 0
Aterros, Bases, Sub bases e Imprimações | 105615 | CONSTRUÇÃO DE BASE E SUB-BASE PARA PAVIMENTAÇÃO DE SOLO (PREDOMINANTEMENTE ARENOSO) MELHORADO COM CIMENTO - 2%, MISTURA EM USINA, COM ESPESSURA DE 20 CM - EXCLUSIVE CARGA E TRANSPORTE. AF_09/2024 | M3 | 0 |  | 0 |  | 0 |  | 0 |  | 0 |  | 0 |  | 0 |  | 0 |  | 0 |  | 0 |  | 0 |  | 0 |  | 0 |  | 0 |  | 0 |  | 0 |  | 0 |  | 0 |  | 0 |  | 0 |  | 0 |  | 0 |  | 0 |  | 0 |  | 0 |  | 0 |  | 0
Aterros, Bases, Sub bases e Imprimações | 105623 | CONSTRUÇÃO DE BASE E SUB-BASE PARA PAVIMENTAÇÃO DE SOLO (PREDOMINANTEMENTE ARENOSO) MELHORADO COM CIMENTO - 4%, MISTURA EM PISTA, COM ESPESSURA DE 10 CM - EXCLUSIVE ESCAVAÇÃO, CARGA E TRANSPORTE E SOLO. AF_09/2024 | M3 | 139.85 | 6.39% | 94.58 | 9.44% | 109.96 | 5.92% | 122.96 | 5.29% | 95.41 | 2.76% | 87.33 | 7.45% | 77.26 | 11.56% | 80.58 | 8.08% | 83.73 | 10.67% | 99.36 | 7.6% | 90.17 | 4.98% | 93.37 | 6.97% | 102.87 | 8.68% | 122.54 | 4.19% | 83.25 | 10.73% | 82.8 | 1.15% | 112.02 | 7.97% | 86.3 | 7.54% | 82.42 | 7.9% | 83.21 | 10.73% | 121.97 | 3.6% | 181.66 | 4.92% | 108.08 | 4.06% | 93.47 | 1.02% | 88.66 | 9.35% | 79.07 | 0% | 100.89 | 7.48%
Aterros, Bases, Sub bases e Imprimações | 96390 | CONSTRUÇÃO DE BASE E SUB-BASE PARA PAVIMENTAÇÃO DE SOLO (PREDOMINANTEMENTE ARENOSO) MELHORADO COM CIMENTO - 4%, MISTURA EM PISTA, COM ESPESSURA DE 15 CM - EXCLUSIVE ESCAVAÇÃO, CARGA E TRANSPORTE E SOLO. AF_09/2024 | M3 | 133.75 | 4.6% | 89.17 | 6.9% | 103.54 | 4.33% | 117.44 | 3.81% | 89.11 | 2.04% | 81.3 | 5.51% | 71.44 | 8.61% | 74.26 | 6.03% | 78.21 | 7.86% | 93.6 | 5.53% | 84.38 | 3.63% | 87.76 | 5.1% | 97.5 | 6.31% | 116.53 | 3.01% | 77.87 | 7.9% | 77.57 | 0.85% | 106.36 | 5.78% | 79.93 | 5.6% | 75.51 | 5.93% | 77.26 | 7.96% | 115.55 | 2.6% | 175.83 | 3.5% | 101.93 | 2.94% | 87.51 | 0.75% | 83.04 | 6.86% | 72.63 | 0% | 95.27 | 5.44%
Aterros, Bases, Sub bases e Imprimações | 105631 | CONSTRUÇÃO DE BASE E SUB-BASE PARA PAVIMENTAÇÃO DE SOLO (PREDOMINANTEMENTE ARENOSO) MELHORADO COM CIMENTO - 4%, MISTURA EM PISTA, COM ESPESSURA DE 20 CM - EXCLUSIVE ESCAVAÇÃO, CARGA E TRANSPORTE E SOLO. AF_09/2024 | M3 | 132.75 | 4.31% | 88.27 | 6.48% | 102.5 | 4.12% | 116.53 | 3.62% | 88.14 | 1.86% | 80.31 | 5.25% | 70.51 | 8.11% | 73.28 | 5.76% | 77.33 | 7.4% | 92.67 | 5.16% | 83.47 | 3.4% | 86.84 | 4.86% | 96.63 | 5.92% | 115.58 | 2.84% | 77 | 7.43% | 76.72 | 0.83% | 105.46 | 5.42% | 78.94 | 5.35% | 74.45 | 5.67% | 76.33 | 7.49% | 114.55 | 2.43% | 174.87 | 3.27% | 100.97 | 2.75% | 86.58 | 0.74% | 82.13 | 6.43% | 71.65 | 0% | 94.35 | 5.07%
Aterros, Bases, Sub bases e Imprimações | 105600 | CONSTRUÇÃO DE BASE E SUB-BASE PARA PAVIMENTAÇÃO DE SOLO (PREDOMINANTEMENTE ARENOSO) MELHORADO COM CIMENTO - 4%, MISTURA EM USINA, COM ESPESSURA DE 10 CM - EXCLUSIVE CARGA E TRANSPORTE. AF_09/2024 | M3 | 0 |  | 0 |  | 0 |  | 0 |  | 0 |  | 0 |  | 0 |  | 0 |  | 0 |  | 0 |  | 0 |  | 0 |  | 0 |  | 0 |  | 0 |  | 0 |  | 0 |  | 0 |  | 0 |  | 0 |  | 0 |  | 0 |  | 0 |  | 0 |  | 0 |  | 0 |  | 0
Aterros, Bases, Sub bases e Imprimações | 105608 | CONSTRUÇÃO DE BASE E SUB-BASE PARA PAVIMENTAÇÃO DE SOLO (PREDOMINANTEMENTE ARENOSO) MELHORADO COM CIMENTO - 4%, MISTURA EM USINA, COM ESPESSURA DE 15 CM - EXCLUSIVE CARGA E TRANSPORTE. AF_09/2024 | M3 | 0 |  | 0 |  | 0 |  | 0 |  | 0 |  | 0 |  | 0 |  | 0 |  | 0 |  | 0 |  | 0 |  | 0 |  | 0 |  | 0 |  | 0 |  | 0 |  | 0 |  | 0 |  | 0 |  | 0 |  | 0 |  | 0 |  | 0 |  | 0 |  | 0 |  | 0 |  | 0
Aterros, Bases, Sub bases e Imprimações | 105616 | CONSTRUÇÃO DE BASE E SUB-BASE PARA PAVIMENTAÇÃO DE SOLO (PREDOMINANTEMENTE ARENOSO) MELHORADO COM CIMENTO - 4%, MISTURA EM USINA, COM ESPESSURA DE 20 CM - EXCLUSIVE CARGA E TRANSPORTE. AF_09/2024 | M3 | 0 |  | 0 |  | 0 |  | 0 |  | 0 |  | 0 |  | 0 |  | 0 |  | 0 |  | 0 |  | 0 |  | 0 |  | 0 |  | 0 |  | 0 |  | 0 |  | 0 |  | 0 |  | 0 |  | 0 |  | 0 |  | 0 |  | 0 |  | 0 |  | 0 |  | 0 |  | 0
Aterros, Bases, Sub bases e Imprimações | 105585 | CONSTRUÇÃO DE BASE E SUB-BASE PARA PAVIMENTAÇÃO DE SOLO (PREDOMINANTEMENTE ARGILOSO) BRITA - 40%-60%, MISTURA EM PISTA, COM ESPESSURA DE 10 CM - EXCLUSIVE ESCAVAÇÃO, CARGA E TRANSPORTE E SOLO. AF_09/2024 | M3 | 329.27 | 5.69% | 112.11 | 16.72% | 261.7 | 5.3% | 284.32 | 4.88% | 139.07 | 3.83% | 135.26 | 10.26% | 215.6 | 8.69% | 159.75 | 8.69% | 140.11 | 13.38% | 113.64 | 13.93% | 148.44 | 6.49% | 120.13 | 11.55% | 174.43 | 10.74% | 249.26 | 4.4% | 118.9 | 15.76% | 118.98 | 1.71% | 244.13 | 7.68% | 95.95 | 14.47% | 136.58 | 10.16% | 165.92 | 11.29% | 206.73 | 4.55% | 302.77 | 6.19% | 118.98 | 7.9% | 133.25 | 1.53% | 152.31 | 11.42% | 108.29 | 0% | 157.77 | 10.03%
Aterros, Bases, Sub bases e Imprimações | 100572 | CONSTRUÇÃO DE BASE E SUB-BASE PARA PAVIMENTAÇÃO DE SOLO (PREDOMINANTEMENTE ARGILOSO) BRITA - 40%-60%, MISTURA EM PISTA, COM ESPESSURA DE 15 CM - EXCLUSIVE ESCAVAÇÃO, CARGA E TRANSPORTE E SOLO. AF_09/2024 | M3 | 318.92 | 4.39% | 102.91 | 13.59% | 250.73 | 4.14% | 274.9 | 3.77% | 128.28 | 3.09% | 124.95 | 8.3% | 205.68 | 6.8% | 148.98 | 6.96% | 130.69 | 10.7% | 103.79 | 11.35% | 138.52 | 5.15% | 110.58 | 9.38% | 165.3 | 8.46% | 239.04 | 3.41% | 109.77 | 12.74% | 110.07 | 1.4% | 234.51 | 5.97% | 85.09 | 12.19% | 124.74 | 8.31% | 155.79 | 8.98% | 195.84 | 3.56% | 292.86 | 4.78% | 108.44 | 6.43% | 123.07 | 1.25% | 142.71 | 9.09% | 97.3 | 0% | 148.18 | 7.95%
Aterros, Bases, Sub bases e Imprimações | 105588 | CONSTRUÇÃO DE BASE E SUB-BASE PARA PAVIMENTAÇÃO DE SOLO (PREDOMINANTEMENTE ARGILOSO) BRITA - 40%-60%, MISTURA EM PISTA, COM ESPESSURA DE 20 CM - EXCLUSIVE ESCAVAÇÃO, CARGA E TRANSPORTE E SOLO. AF_09/2024 | M3 | 317.86 | 4.25% | 101.98 | 13.24% | 249.6 | 4.03% | 273.96 | 3.68% | 127.24 | 2.97% | 123.9 | 8.13% | 204.69 | 6.6% | 147.91 | 6.81% | 129.75 | 10.4% | 102.82 | 11.04% | 137.54 | 5.04% | 109.61 | 9.19% | 164.37 | 8.21% | 237.98 | 3.33% | 108.82 | 12.41% | 109.18 | 1.37% | 233.55 | 5.78% | 84 | 11.99% | 123.6 | 8.15% | 154.77 | 8.72% | 194.73 | 3.48% | 291.85 | 4.63% | 107.41 | 6.3% | 122.06 | 1.23% | 141.75 | 8.83% | 96.2 | 0% | 147.19 | 7.71%
Aterros, Bases, Sub bases e Imprimações | 105583 | CONSTRUÇÃO DE BASE E SUB-BASE PARA PAVIMENTAÇÃO DE SOLO (PREDOMINANTEMENTE ARGILOSO) BRITA - 40%-60%, MISTURA EM USINA, COM ESPESSURA DE 10 CM - EXCLUSIVE CARGA E TRANSPORTE. AF_09/2024 | M3 | 0 |  | 0 |  | 0 |  | 0 |  | 0 |  | 0 |  | 0 |  | 0 |  | 0 |  | 0 |  | 0 |  | 0 |  | 0 |  | 0 |  | 0 |  | 0 |  | 0 |  | 0 |  | 0 |  | 0 |  | 0 |  | 0 |  | 0 |  | 0 |  | 0 |  | 0 |  | 0
Aterros, Bases, Sub bases e Imprimações | 105719 | CONSTRUÇÃO DE BASE E SUB-BASE PARA PAVIMENTAÇÃO DE SOLO (PREDOMINANTEMENTE ARGILOSO) BRITA - 40%-60%, MISTURA EM USINA, COM ESPESSURA DE 15 CM - EXCLUSIVE CARGA E TRANSPORTE. AF_09/2024 | M3 | 0 |  | 0 |  | 0 |  | 0 |  | 0 |  | 0 |  | 0 |  | 0 |  | 0 |  | 0 |  | 0 |  | 0 |  | 0 |  | 0 |  | 0 |  | 0 |  | 0 |  | 0 |  | 0 |  | 0 |  | 0 |  | 0 |  | 0 |  | 0 |  | 0 |  | 0 |  | 0
Aterros, Bases, Sub bases e Imprimações | 105721 | CONSTRUÇÃO DE BASE E SUB-BASE PARA PAVIMENTAÇÃO DE SOLO (PREDOMINANTEMENTE ARGILOSO) BRITA - 40%-60%, MISTURA EM USINA, COM ESPESSURA DE 20 CM - EXCLUSIVE CARGA E TRANSPORTE. AF_09/2024 | M3 | 0 |  | 0 |  | 0 |  | 0 |  | 0 |  | 0 |  | 0 |  | 0 |  | 0 |  | 0 |  | 0 |  | 0 |  | 0 |  | 0 |  | 0 |  | 0 |  | 0 |  | 0 |  | 0 |  | 0 |  | 0 |  | 0 |  | 0 |  | 0 |  | 0 |  | 0 |  | 0
Aterros, Bases, Sub bases e Imprimações | 105592 | CONSTRUÇÃO DE BASE E SUB-BASE PARA PAVIMENTAÇÃO DE SOLO (PREDOMINANTEMENTE ARGILOSO) BRITA - 50%-50%, MISTURA EM PISTA, COM ESPESSURA DE 10 CM - EXCLUSIVE ESCAVAÇÃO, CARGA E TRANSPORTE E SOLO. AF_09/2024 | M3 | 281.39 | 6.66% | 99.62 | 18.81% | 225.44 | 6.16% | 243.28 | 5.71% | 123.11 | 4.33% | 119.64 | 11.6% | 186.33 | 10.06% | 140.33 | 9.89% | 123.08 | 15.23% | 101.3 | 15.63% | 130.34 | 7.39% | 106.53 | 13.03% | 151.51 | 12.37% | 214.58 | 5.11% | 105.22 | 17.81% | 105.14 | 1.94% | 209.9 | 8.93% | 87.22 | 15.91% | 121.7 | 11.41% | 145.06 | 12.92% | 179.59 | 5.23% | 258.99 | 7.24% | 106.21 | 8.85% | 117.86 | 1.73% | 133.36 | 13.05% | 97.59 | 0% | 137.93 | 11.48%
Aterros, Bases, Sub bases e Imprimações | 100573 | CONSTRUÇÃO DE BASE E SUB-BASE PARA PAVIMENTAÇÃO DE SOLO (PREDOMINANTEMENTE ARGILOSO) BRITA - 50%-50%, MISTURA EM PISTA, COM ESPESSURA DE 15 CM - EXCLUSIVE ESCAVAÇÃO, CARGA E TRANSPORTE E SOLO. AF_09/2024 | M3 | 271.04 | 5.16% | 90.42 | 15.47% | 214.47 | 4.84% | 233.86 | 4.43% | 112.32 | 3.53% | 109.33 | 9.49% | 176.41 | 7.93% | 129.56 | 8% | 113.66 | 12.31% | 91.45 | 12.88% | 120.42 | 5.93% | 96.98 | 10.69% | 142.38 | 9.83% | 204.36 | 3.99% | 96.09 | 14.56% | 96.23 | 1.6% | 200.28 | 6.99% | 76.36 | 13.58% | 109.86 | 9.44% | 134.93 | 10.37% | 168.7 | 4.13% | 249.08 | 5.62% | 95.67 | 7.29% | 107.68 | 1.43% | 123.76 | 10.48% | 86.6 | 0% | 128.34 | 9.18%
Aterros, Bases, Sub bases e Imprimações | 105595 | CONSTRUÇÃO DE BASE E SUB-BASE PARA PAVIMENTAÇÃO DE SOLO (PREDOMINANTEMENTE ARGILOSO) BRITA - 50%-50%, MISTURA EM PISTA, COM ESPESSURA DE 20 CM - EXCLUSIVE ESCAVAÇÃO, CARGA E TRANSPORTE E SOLO. AF_09/2024 | M3 | 269.98 | 5% | 89.49 | 15.09% | 213.34 | 4.72% | 232.92 | 4.32% | 111.28 | 3.4% | 108.28 | 9.3% | 175.42 | 7.7% | 128.49 | 7.84% | 112.72 | 11.98% | 90.48 | 12.54% | 119.44 | 5.8% | 96.01 | 10.49% | 141.45 | 9.54% | 203.3 | 3.9% | 95.14 | 14.19% | 95.34 | 1.57% | 199.32 | 6.77% | 75.27 | 13.38% | 108.72 | 9.26% | 133.91 | 10.08% | 167.59 | 4.04% | 248.07 | 5.44% | 94.64 | 7.15% | 106.67 | 1.41% | 122.8 | 10.19% | 85.5 | 0% | 127.35 | 8.91%
Aterros, Bases, Sub bases e Imprimações | 105590 | CONSTRUÇÃO DE BASE E SUB-BASE PARA PAVIMENTAÇÃO DE SOLO (PREDOMINANTEMENTE ARGILOSO) BRITA - 50%-50%, MISTURA EM USINA, COM ESPESSURA DE 10 CM - EXCLUSIVE CARGA E TRANSPORTE. AF_09/2024 | M3 | 0 |  | 0 |  | 0 |  | 0 |  | 0 |  | 0 |  | 0 |  | 0 |  | 0 |  | 0 |  | 0 |  | 0 |  | 0 |  | 0 |  | 0 |  | 0 |  | 0 |  | 0 |  | 0 |  | 0 |  | 0 |  | 0 |  | 0 |  | 0 |  | 0 |  | 0 |  | 0
Aterros, Bases, Sub bases e Imprimações | 105723 | CONSTRUÇÃO DE BASE E SUB-BASE PARA PAVIMENTAÇÃO DE SOLO (PREDOMINANTEMENTE ARGILOSO) BRITA - 50%-50%, MISTURA EM USINA, COM ESPESSURA DE 15 CM - EXCLUSIVE CARGA E TRANSPORTE. AF_09/2024 | M3 | 0 |  | 0 |  | 0 |  | 0 |  | 0 |  | 0 |  | 0 |  | 0 |  | 0 |  | 0 |  | 0 |  | 0 |  | 0 |  | 0 |  | 0 |  | 0 |  | 0 |  | 0 |  | 0 |  | 0 |  | 0 |  | 0 |  | 0 |  | 0 |  | 0 |  | 0 |  | 0
Aterros, Bases, Sub bases e Imprimações | 105725 | CONSTRUÇÃO DE BASE E SUB-BASE PARA PAVIMENTAÇÃO DE SOLO (PREDOMINANTEMENTE ARGILOSO) BRITA - 50%-50%, MISTURA EM USINA, COM ESPESSURA DE 20 CM - EXCLUSIVE CARGA E TRANSPORTE. AF_09/2024 | M3 | 0 |  | 0 |  | 0 |  | 0 |  | 0 |  | 0 |  | 0 |  | 0 |  | 0 |  | 0 |  | 0 |  | 0 |  | 0 |  | 0 |  | 0 |  | 0 |  | 0 |  | 0 |  | 0 |  | 0 |  | 0 |  | 0 |  | 0 |  | 0 |  | 0 |  | 0 |  | 0
Aterros, Bases, Sub bases e Imprimações | 105566 | CONSTRUÇÃO DE BASE E SUB-BASE PARA PAVIMENTAÇÃO DE SOLO DE COMPORTAMENTO LATERÍTICO (ARENOSO), COM ESPESSURA DE 10 CM - EXCLUSIVE ESCAVAÇÃO, CARGA E TRANSPORTE E SOLO. AF_09/2024 | M3 | 12.19 | 49.63% | 10.94 | 55.3% | 12.63 | 33.02% | 11.1 | 37.57% | 12.24 | 16.67% | 12.02 | 34.69% | 11.46 | 52.79% | 12.14 | 34.35% | 11.02 | 54.9% | 11.31 | 44.12% | 11.31 | 27.5% | 11.29 | 36.94% | 10.84 | 55.81% | 11.9 | 26.13% | 10.8 | 56.02% | 10.22 | 1.57% | 11.27 | 53.68% | 12.22 | 34.12% | 13.08 | 31.88% | 11.81 | 51.23% | 12.37 | 25.14% | 11.62 | 52.07% | 11.97 | 25.98% | 11.71 | 1.37% | 11.13 | 54.36% | 12.16 | 0% | 11.34 | 44%
Aterros, Bases, Sub bases e Imprimações | 96388 | CONSTRUÇÃO DE BASE E SUB-BASE PARA PAVIMENTAÇÃO DE SOLO DE COMPORTAMENTO LATERÍTICO (ARENOSO), COM ESPESSURA DE 15 CM - EXCLUSIVE ESCAVAÇÃO, CARGA E TRANSPORTE E SOLO. AF_09/2024 | M3 | 9.79 | 48.83% | 8.77 | 54.5% | 10.12 | 32.71% | 8.91 | 37.15% | 9.81 | 16.31% | 9.65 | 34.3% | 9.19 | 52.01% | 9.7 | 34.12% | 8.81 | 54.26% | 9.06 | 43.16% | 9.05 | 26.96% | 9.04 | 36.62% | 8.7 | 54.94% | 9.53 | 25.6% | 8.67 | 55.13% | 8.2 | 1.59% | 9.03 | 52.93% | 9.78 | 33.84% | 10.45 | 31.67% | 9.45 | 50.58% | 9.92 | 24.6% | 9.32 | 51.29% | 9.58 | 25.47% | 9.37 | 1.39% | 8.92 | 53.59% | 9.73 | 0% | 9.09 | 43.01%
Aterros, Bases, Sub bases e Imprimações | 105569 | CONSTRUÇÃO DE BASE E SUB-BASE PARA PAVIMENTAÇÃO DE SOLO DE COMPORTAMENTO LATERÍTICO (ARENOSO), COM ESPESSURA DE 20 CM - EXCLUSIVE ESCAVAÇÃO, CARGA E TRANSPORTE E SOLO. AF_09/2024 | M3 | 8.16 | 47.92% | 7.29 | 53.64% | 8.37 | 32.86% | 7.4 | 37.16% | 8.11 | 15.66% | 7.99 | 34.42% | 7.62 | 51.31% | 8.03 | 34.25% | 7.33 | 53.34% | 7.5 | 42.27% | 7.51 | 26.76% | 7.49 | 36.72% | 7.23 | 54.08% | 7.92 | 25.38% | 7.2 | 54.31% | 6.8 | 1.62% | 7.49 | 52.2% | 8.1 | 33.95% | 8.65 | 31.79% | 7.85 | 49.81% | 8.23 | 24.42% | 7.76 | 50.39% | 7.96 | 25.25% | 7.77 | 1.42% | 7.41 | 52.77% | 8.06 | 0% | 7.57 | 41.88%
Aterros, Bases, Sub bases e Imprimações | 101767 | CONSTRUÇÃO DE BASE E SUB-BASE PARA PAVIMENTAÇÃO DE SOLO ESTABILIZADO GRANULOMETRICAMENTE COM MISTURA DE SOLOS EM PISTA - EXCLUSIVE SOLO, ESCAVAÇÃO, CARGA E TRANSPORTE. AF_09/2024 | M3 | 32.01 | 43.92% | 28.26 | 49.75% | 33.53 | 31.14% | 28.98 | 36.02% | 32.8 | 12.13% | 31.58 | 33.06% | 30.38 | 46.28% | 32.75 | 31.88% | 28.83 | 48.77% | 30.02 | 39.27% | 30.27 | 23.62% | 29.31 | 35.62% | 28.14 | 49.96% | 31.31 | 26.09% | 28 | 50.21% | 27.36 | 5.67% | 29.45 | 47.74% | 32.99 | 31.65% | 35.8 | 29.16% | 30.98 | 45.38% | 33.39 | 20.9% | 30.54 | 46.04% | 32.14 | 21.72% | 31.05 | 4.99% | 29.35 | 44.43% | 33.44 | 0% | 29.5 | 39.97%
Aterros, Bases, Sub bases e Imprimações | 101768 | CONSTRUÇÃO DE BASE E SUB-BASE PARA PAVIMENTAÇÃO DE SOLO ESTABILIZADO GRANULOMETRICAMENTE SEM MISTURA DE SOLOS - EXCLUSIVE SOLO, ESCAVAÇÃO, CARGA E TRANSPORTE. AF_09/2024 | M3 | 27.66 | 50.04% | 24.51 | 56.47% | 29.08 | 35.63% | 25.39 | 40.8% | 28.51 | 13.47% | 27.43 | 37.77% | 26.01 | 53.21% | 28.06 | 36.92% | 24.85 | 55.69% | 25.85 | 44.8% | 26.28 | 27.05% | 25.58 | 40.5% | 24.36 | 56.81% | 26.86 | 30.16% | 24.38 | 56.77% | 23.15 | 6.57% | 25.58 | 54.1% | 28 | 37% | 30.38 | 34.1% | 26.99 | 51.28% | 28.64 | 24.23% | 26.43 | 52.36% | 28.03 | 24.76% | 26.71 | 5.69% | 25.5 | 50.39% | 28.14 | 0% | 25.64 | 45.16%
Aterros, Bases, Sub bases e Imprimações | 100574 | ESPALHAMENTO DE MATERIAL COM TRATOR DE ESTEIRAS. AF_09/2024 | M3 | 1.55 | 47.1% | 1.33 | 54.89% | 1.56 | 46.79% | 1.45 | 50.34% | 1.52 | 48.03% | 1.46 | 50% | 1.41 | 51.77% | 1.54 | 47.4% | 1.35 | 54.07% | 1.42 | 51.41% | 1.48 | 0% | 1.38 | 52.9% | 1.34 | 54.48% | 1.45 | 50.34% | 1.33 | 54.89% | 1.37 | 53.28% | 1.37 | 53.28% | 1.44 | 0% | 1.61 | 0% | 1.43 | 51.05% | 1.54 | 47.4% | 1.47 | 49.66% | 1.47 | 0% | 1.45 | 50.34% | 1.37 | 53.28% | 1.54 | 0% | 1.37 | 53.28%
Aterros, Bases, Sub bases e Imprimações | 102470 | EXECUÇÃO DE IMPRIMAÇÃO COM ASFALTO DILUÍDO CM-30, PARA OBRAS DE CONSTRUÇÃO DE PAVIMENTOS. AF_09/2024 | M2 | 0 |  | 0 |  | 0 |  | 0 |  | 0 |  | 0 |  | 0 |  | 0 |  | 0 |  | 0 |  | 0 |  | 0 |  | 0 |  | 0 |  | 0 |  | 0 |  | 0 |  | 0 |  | 0 |  | 0 |  | 0 |  | 0 |  | 0 |  | 0 |  | 0 |  | 0 |  | 0
Aterros, Bases, Sub bases e Imprimações | 105756 | EXECUÇÃO DE IMPRIMAÇÃO COM ASFALTO DILUÍDO CM-30, PARA OBRAS DE RECONSTRUÇÃO DE PAVIMENTOS. AF_09/2024 | M2 | 0 |  | 0 |  | 0 |  | 0 |  | 0 |  | 0 |  | 0 |  | 0 |  | 0 |  | 0 |  | 0 |  | 0 |  | 0 |  | 0 |  | 0 |  | 0 |  | 0 |  | 0 |  | 0 |  | 0 |  | 0 |  | 0 |  | 0 |  | 0 |  | 0 |  | 0 |  | 0
Aterros, Bases, Sub bases e Imprimações | 104375 | EXECUÇÃO DE PINTURA DE LIGAÇÃO COM EMULSÃO ASFÁLTICA RR-2C, PARA OBRAS DE CONSTRUÇÃO DE PAVIMENTOS. AF_09/2024 | M2 | 0 |  | 0 |  | 0 |  | 0 |  | 0 |  | 0 |  | 0 |  | 0 |  | 0 |  | 0 |  | 0 |  | 0 |  | 0 |  | 0 |  | 0 |  | 0 |  | 0 |  | 0 |  | 0 |  | 0 |  | 0 |  | 0 |  | 0 |  | 0 |  | 0 |  | 0 |  | 0
Aterros, Bases, Sub bases e Imprimações | 105757 | EXECUÇÃO DE PINTURA DE LIGAÇÃO COM EMULSÃO ASFÁLTICA RR-2C, PARA OBRAS DE RECONSTRUÇÃO DE PAVIMENTOS. AF_09/2024 | M2 | 0 |  | 0 |  | 0 |  | 0 |  | 0 |  | 0 |  | 0 |  | 0 |  | 0 |  | 0 |  | 0 |  | 0 |  | 0 |  | 0 |  | 0 |  | 0 |  | 0 |  | 0 |  | 0 |  | 0 |  | 0 |  | 0 |  | 0 |  | 0 |  | 0 |  | 0 |  | 0
Aterros, Bases, Sub bases e Imprimações | 105562 | EXECUÇÃO E COMPACTAÇÃO DE CAMADA FINAL DE ATERRO (100% DE ENERGIA DO PROCTOR NORMAL) COM SOLO PREDOMINANTEMENTE ARENOSO, EM CAMADAS COM ESPESSURA DE 10 CM - EXCLUSIVE ESCAVAÇÃO, CARGA E TRANSPORTE E SOLO. AF_09/2024 | M3 | 8.98 | 48.78% | 8.07 | 54.28% | 9.35 | 29.3% | 8.15 | 33.62% | 8.92 | 19.96% | 8.85 | 30.96% | 8.46 | 51.77% | 8.95 | 30.61% | 8.16 | 53.68% | 8.35 | 40.96% | 8.36 | 21.29% | 8.31 | 32.97% | 8.04 | 54.48% | 8.8 | 20.23% | 7.95 | 55.09% | 7.66 | 1.83% | 8.31 | 52.71% | 9.07 | 30.21% | 9.62 | 28.48% | 8.67 | 50.52% | 9.15 | 19.45% | 8.57 | 51.11% | 8.76 | 20.32% | 8.71 | 1.61% | 8.23 | 53.22% | 8.91 | 0% | 8.43 | 40.57%
Aterros, Bases, Sub bases e Imprimações | 105563 | EXECUÇÃO E COMPACTAÇÃO DE CAMADA FINAL DE ATERRO (100% DE ENERGIA DO PROCTOR NORMAL) COM SOLO PREDOMINANTEMENTE ARENOSO, EM CAMADAS COM ESPESSURA DE 15 CM - EXCLUSIVE ESCAVAÇÃO, CARGA E TRANSPORTE E SOLO. AF_09/2024 | M3 | 7.28 | 47.53% | 6.52 | 53.07% | 7.54 | 28.91% | 6.58 | 33.13% | 7.19 | 19.47% | 7.14 | 30.53% | 6.83 | 50.66% | 7.22 | 30.19% | 6.59 | 52.5% | 6.72 | 39.73% | 6.73 | 20.65% | 6.7 | 32.54% | 6.48 | 53.4% | 7.1 | 19.58% | 6.42 | 53.89% | 6.21 | 1.93% | 6.71 | 51.56% | 7.3 | 29.86% | 7.74 | 28.17% | 6.98 | 49.57% | 7.39 | 18.81% | 6.94 | 49.86% | 7.06 | 19.69% | 7.03 | 1.71% | 6.64 | 52.11% | 7.16 | 0% | 6.81 | 39.21%
Aterros, Bases, Sub bases e Imprimações | 105565 | EXECUÇÃO E COMPACTAÇÃO DE CAMADA FINAL DE ATERRO (100% DE ENERGIA DO PROCTOR NORMAL) COM SOLO PREDOMINANTEMENTE ARENOSO, EM CAMADAS COM ESPESSURA DE 20 CM - EXCLUSIVE ESCAVAÇÃO, CARGA E TRANSPORTE E SOLO. AF_09/2024 | M3 | 6.75 | 47.56% | 6.06 | 52.97% | 6.98 | 29.66% | 6.11 | 33.88% | 6.68 | 18.71% | 6.64 | 31.17% | 6.34 | 50.63% | 6.69 | 30.94% | 6.11 | 52.54% | 6.24 | 39.26% | 6.24 | 20.99% | 6.22 | 33.28% | 6.02 | 53.32% | 6.59 | 19.88% | 5.96 | 53.86% | 5.75 | 1.91% | 6.23 | 51.52% | 6.77 | 30.58% | 7.18 | 28.83% | 6.49 | 49.46% | 6.85 | 19.12% | 6.44 | 49.84% | 6.57 | 19.94% | 6.51 | 1.69% | 6.17 | 52.03% | 6.66 | 0% | 6.32 | 38.77%
Aterros, Bases, Sub bases e Imprimações | 105557 | EXECUÇÃO E COMPACTAÇÃO DE CAMADA FINAL DE ATERRO (100% DE ENERGIA DO PROCTOR NORMAL) COM SOLO PREDOMINANTEMENTE ARGILOSO, EM CAMADAS COM ESPESSURA DE 10 CM - EXCLUSIVE ESCAVAÇÃO, CARGA E TRANSPORTE E SOLO. AF_09/2024 | M3 | 16.9 | 48.52% | 15.26 | 53.74% | 17.98 | 27.09% | 15.28 | 31.87% | 17.36 | 21.03% | 16.92 | 28.78% | 16.15 | 50.77% | 17.27 | 28.2% | 15.48 | 52.97% | 15.93 | 38.92% | 15.98 | 17.96% | 15.78 | 30.86% | 15.14 | 54.16% | 16.75 | 17.13% | 15.01 | 54.63% | 14.68 | 2.18% | 15.84 | 51.77% | 17.51 | 27.81% | 18.81 | 25.89% | 16.64 | 49.28% | 17.52 | 16.38% | 16.2 | 50.62% | 16.87 | 17.01% | 16.85 | 1.9% | 15.75 | 52.06% | 17.22 | 0% | 16.04 | 38.65%
Aterros, Bases, Sub bases e Imprimações | 105558 | EXECUÇÃO E COMPACTAÇÃO DE CAMADA FINAL DE ATERRO (100% DE ENERGIA DO PROCTOR NORMAL) COM SOLO PREDOMINANTEMENTE ARGILOSO, EM CAMADAS COM ESPESSURA DE 15 CM - EXCLUSIVE ESCAVAÇÃO, CARGA E TRANSPORTE E SOLO. AF_09/2024 | M3 | 14.59 | 48.12% | 13.15 | 53.38% | 15.47 | 27.15% | 13.17 | 31.89% | 14.96 | 20.72% | 14.58 | 28.81% | 13.94 | 50.36% | 14.86 | 28.26% | 13.36 | 52.54% | 13.72 | 38.48% | 13.75 | 17.89% | 13.59 | 30.91% | 13.04 | 53.83% | 14.43 | 17.05% | 12.94 | 54.25% | 12.66 | 2.21% | 13.66 | 51.39% | 15.08 | 27.85% | 16.19 | 25.94% | 14.34 | 48.95% | 15.11 | 16.28% | 13.96 | 50.29% | 14.55 | 16.91% | 14.52 | 1.93% | 13.57 | 51.73% | 14.85 | 0% | 13.81 | 38.23%
Aterros, Bases, Sub bases e Imprimações | 105560 | EXECUÇÃO E COMPACTAÇÃO DE CAMADA FINAL DE ATERRO (100% DE ENERGIA DO PROCTOR NORMAL) COM SOLO PREDOMINANTEMENTE ARGILOSO, EM CAMADAS COM ESPESSURA DE 20 CM - EXCLUSIVE ESCAVAÇÃO, CARGA E TRANSPORTE E SOLO. AF_09/2024 | M3 | 13.3 | 48.05% | 11.99 | 53.29% | 14.12 | 27.41% | 12.04 | 32.14% | 13.66 | 20.28% | 13.31 | 29.08% | 12.7 | 50.31% | 13.57 | 28.52% | 12.2 | 52.38% | 12.53 | 38.07% | 12.55 | 17.93% | 12.4 | 31.21% | 11.9 | 53.7% | 13.17 | 17.08% | 11.81 | 54.11% | 11.55 | 2.16% | 12.46 | 51.28% | 13.75 | 28.15% | 14.78 | 26.18% | 13.08 | 48.85% | 13.79 | 16.32% | 12.75 | 50.12% | 13.28 | 16.94% | 13.24 | 1.89% | 12.38 | 51.62% | 13.55 | 0% | 12.61 | 37.83%
Aterros, Bases, Sub bases e Imprimações | 96386 | EXECUÇÃO E COMPACTAÇÃO DE CORPO DE ATERRO (95% DE ENERGIA DO PROCTOR NORMAL) COM SOLO PREDOMINANTEMENTE ARENOSO ESPESSURA 15CM - EXCLUSIVE MATERIAL, ESCAVAÇÃO, CARGA E TRANSPORTE. AF_09/2024 | M3 | 7.22 | 47.51% | 6.46 | 53.1% | 7.47 | 28.78% | 6.52 | 32.98% | 7.12 | 19.66% | 7.07 | 30.41% | 6.78 | 50.59% | 7.16 | 30.03% | 6.54 | 52.45% | 6.67 | 39.58% | 6.67 | 20.39% | 6.65 | 32.33% | 6.42 | 53.43% | 7.05 | 19.29% | 6.36 | 53.93% | 6.16 | 1.95% | 6.66 | 51.5% | 7.24 | 29.7% | 7.69 | 27.96% | 6.92 | 49.57% | 7.33 | 18.55% | 6.87 | 49.93% | 7 | 19.43% | 6.97 | 1.72% | 6.58 | 52.13% | 7.11 | 0% | 6.75 | 39.11%
Aterros, Bases, Sub bases e Imprimações | 105564 | EXECUÇÃO E COMPACTAÇÃO DE CORPO DE ATERRO (95% DE ENERGIA DO PROCTOR NORMAL) COM SOLO PREDOMINANTEMENTE ARENOSO, EM CAMADAS COM ESPESSURA DE 20 CM - EXCLUSIVE ESCAVAÇÃO, CARGA E TRANSPORTE E SOLO. AF_09/2024 | M3 | 6.7 | 47.46% | 6.02 | 52.82% | 6.94 | 29.39% | 6.06 | 33.66% | 6.63 | 18.85% | 6.59 | 30.96% | 6.29 | 50.56% | 6.64 | 30.72% | 6.07 | 52.39% | 6.19 | 39.1% | 6.2 | 20.65% | 6.18 | 33.01% | 5.97 | 53.27% | 6.54 | 19.57% | 5.91 | 53.81% | 5.71 | 1.93% | 6.18 | 51.46% | 6.72 | 30.36% | 7.14 | 28.57% | 6.45 | 49.3% | 6.81 | 18.8% | 6.39 | 49.77% | 6.53 | 19.6% | 6.47 | 1.7% | 6.13 | 51.88% | 6.61 | 0% | 6.28 | 38.54%
Aterros, Bases, Sub bases e Imprimações | 105561 | EXECUÇÃO E COMPACTAÇÃO DE CORPO DE ATERRO DE ATERRO (95% DE ENERGIA DO PROCTOR NORMAL) COM SOLO PREDOMINANTEMENTE ARENOSO, EM CAMADAS COM ESPESSURA DE 10 CM - EXCLUSIVE ESCAVAÇÃO, CARGA E TRANSPORTE E SOLO. AF_09/2024 | M3 | 8.77 | 48.92% | 7.89 | 54.37% | 9.16 | 28.93% | 7.97 | 33.25% | 8.75 | 20.34% | 8.67 | 30.57% | 8.29 | 51.75% | 8.79 | 30.15% | 7.98 | 53.76% | 8.18 | 40.71% | 8.19 | 20.63% | 8.14 | 32.56% | 7.86 | 54.58% | 8.62 | 19.61% | 7.77 | 55.21% | 7.51 | 1.86% | 8.14 | 52.7% | 8.9 | 29.78% | 9.44 | 28.07% | 8.49 | 50.53% | 8.97 | 18.84% | 8.39 | 51.13% | 8.59 | 19.67% | 8.54 | 1.64% | 8.05 | 53.29% | 8.73 | 0% | 8.25 | 40.36%
Aterros, Bases, Sub bases e Imprimações | 96385 | EXECUÇÃO E COMPACTAÇÃO DE CORPO DE ATERRO DE ATERRO (95% DE ENERGIA DO PROCTOR NORMAL) COM SOLO PREDOMINANTEMENTE ARGILOSO ESPESSURA 15 CM - EXCLUSIVE MATERIAL, ESCAVAÇÃO, CARGA E TRANSPORTE. AF_09/2024 | M3 | 13.18 | 47.72% | 11.88 | 52.95% | 13.97 | 26.84% | 11.91 | 31.49% | 13.48 | 20.7% | 13.16 | 28.5% | 12.58 | 50% | 13.41 | 27.96% | 12.07 | 52.11% | 12.4 | 38.06% | 12.42 | 17.55% | 12.27 | 30.56% | 11.79 | 53.35% | 13.03 | 16.73% | 11.69 | 53.81% | 11.45 | 2.18% | 12.33 | 51.01% | 13.6 | 27.57% | 14.59 | 25.7% | 12.94 | 48.61% | 13.64 | 15.98% | 12.63 | 49.8% | 13.12 | 16.62% | 13.12 | 1.91% | 12.25 | 51.35% | 13.39 | 0% | 12.48 | 37.82%
Aterros, Bases, Sub bases e Imprimações | 105556 | EXECUÇÃO E COMPACTAÇÃO DE CORPO DE ATERRO DE ATERRO (95% DE ENERGIA DO PROCTOR NORMAL) COM SOLO PREDOMINANTEMENTE ARGILOSO, EM CAMADAS COM ESPESSURA DE 10 CM - EXCLUSIVE ESCAVAÇÃO, CARGA E TRANSPORTE E SOLO. AF_09/2024 | M3 | 14.81 | 48.01% | 13.34 | 53.3% | 15.7 | 26.75% | 13.38 | 31.39% | 15.15 | 21.06% | 14.8 | 28.38% | 14.14 | 50.28% | 15.08 | 27.85% | 13.55 | 52.47% | 13.91 | 38.61% | 13.95 | 17.63% | 13.8 | 30.43% | 13.24 | 53.7% | 14.65 | 16.79% | 13.14 | 54.11% | 12.86 | 2.18% | 13.86 | 51.3% | 15.3 | 27.45% | 16.41 | 25.59% | 14.54 | 48.9% | 15.32 | 16.06% | 14.18 | 50.14% | 14.75 | 16.68% | 14.73 | 1.9% | 13.76 | 51.67% | 15.04 | 0% | 14.02 | 38.3%
Aterros, Bases, Sub bases e Imprimações | 105559 | EXECUÇÃO E COMPACTAÇÃO DE CORPO DE ATERRO DE ATERRO (95% DE ENERGIA DO PROCTOR NORMAL) COM SOLO PREDOMINANTEMENTE ARGILOSO, EM CAMADAS COM ESPESSURA DE 20 CM - EXCLUSIVE ESCAVAÇÃO, CARGA E TRANSPORTE E SOLO. AF_09/2024 | M3 | 11.22 | 47.24% | 10.09 | 52.53% | 11.86 | 26.98% | 10.14 | 31.56% | 11.46 | 20.16% | 11.19 | 28.6% | 10.68 | 49.63% | 11.39 | 28.09% | 10.25 | 51.71% | 10.52 | 37.45% | 10.54 | 17.46% | 10.43 | 30.68% | 10.02 | 52.89% | 11.08 | 16.61% | 9.94 | 53.32% | 9.72 | 2.16% | 10.47 | 50.62% | 11.54 | 27.73% | 12.38 | 25.85% | 10.98 | 48.27% | 11.58 | 15.89% | 10.73 | 49.39% | 11.15 | 16.5% | 11.12 | 1.89% | 10.39 | 51.01% | 11.36 | 0% | 10.61 | 37.13%
Aterros, Bases, Sub bases e Imprimações | 105733 | RECONSTRUÇÃO DE BASE E SUB-BASE PARA PAVIMENTAÇÃO DE BRITA GRADUADA SIMPLES TRATADA COM CIMENTO, COM ESPESSURA DE 10 CM - EXCLUSIVE CARGA E TRANSPORTE. AF_09/2024 | M3 | 668.38 | 2.82% | 241.03 | 7.81% | 515.36 | 2.49% | 576.73 | 2.45% | 281.84 | 2.29% | 269.53 | 4.76% | 406.8 | 4.63% | 304.37 | 4.22% | 280.05 | 6.72% | 244.36 | 6.58% | 298.37 | 3.35% | 252.3 | 5.09% | 361.5 | 5.21% | 509.08 | 1.98% | 242.82 | 7.75% | 243.36 | 1.25% | 493.49 | 3.82% | 194.38 | 6.55% | 258.64 | 4.93% | 322.29 | 5.84% | 427.38 | 2.36% | 662.75 | 2.84% | 258.64 | 3.9% | 272.82 | 0.67% | 305.64 | 6.16% | 208.53 | 0% | 327.06 | 4.92%
Aterros, Bases, Sub bases e Imprimações | 105734 | RECONSTRUÇÃO DE BASE E SUB-BASE PARA PAVIMENTAÇÃO DE BRITA GRADUADA SIMPLES TRATADA COM CIMENTO, COM ESPESSURA DE 15 CM - EXCLUSIVE CARGA E TRANSPORTE. AF_09/2024 | M3 | 661.89 | 2.31% | 235.12 | 6.49% | 508.45 | 2.03% | 570.78 | 2.03% | 275.03 | 1.93% | 262.95 | 3.92% | 400.56 | 3.81% | 297.68 | 3.46% | 274.04 | 5.57% | 238.19 | 5.5% | 292.17 | 2.76% | 246.17 | 4.19% | 355.66 | 4.29% | 502.62 | 1.62% | 236.95 | 6.44% | 237.85 | 1.24% | 487.34 | 3.13% | 187.65 | 5.45% | 251.35 | 4.07% | 315.82 | 4.84% | 420.62 | 1.94% | 656.51 | 2.33% | 252.05 | 3.23% | 266.41 | 0.65% | 299.55 | 5.1% | 201.8 | 0% | 320.92 | 4.09%
Aterros, Bases, Sub bases e Imprimações | 105736 | RECONSTRUÇÃO DE BASE E SUB-BASE PARA PAVIMENTAÇÃO DE BRITA GRADUADA SIMPLES TRATADA COM CIMENTO, COM ESPESSURA DE 20 CM - EXCLUSIVE CARGA E TRANSPORTE. AF_09/2024 | M3 | 658.61 | 2.05% | 232.15 | 5.8% | 504.97 | 1.8% | 567.79 | 1.83% | 271.59 | 1.73% | 259.64 | 3.5% | 397.41 | 3.39% | 294.33 | 3.09% | 271.04 | 4.97% | 235.07 | 4.93% | 289.08 | 2.47% | 243.09 | 3.74% | 352.7 | 3.82% | 499.38 | 1.45% | 234.01 | 5.76% | 235.07 | 1.23% | 484.24 | 2.78% | 184.24 | 4.88% | 247.67 | 3.63% | 312.55 | 4.31% | 417.24 | 1.73% | 653.4 | 2.06% | 248.75 | 2.9% | 263.18 | 0.64% | 296.47 | 4.54% | 198.41 | 0% | 317.84 | 3.65%
Aterros, Bases, Sub bases e Imprimações | 105728 | RECONSTRUÇÃO DE BASE E SUB-BASE PARA PAVIMENTAÇÃO DE BRITA GRADUADA SIMPLES, COM ESPESSURA DE 10 CM - EXCLUSIVE CARGA E TRANSPORTE. AF_09/2024 | M3 | 562.41 | 2.9% | 167.68 | 9.73% | 435.4 | 2.53% | 483.6 | 2.55% | 210.37 | 2.7% | 205.24 | 5.36% | 354.69 | 4.6% | 247.93 | 4.44% | 218.23 | 7.48% | 167.23 | 8.38% | 231.38 | 3.72% | 180.81 | 6.08% | 282.7 | 5.77% | 415.89 | 2.09% | 180.34 | 9.05% | 181.16 | 1.65% | 409.19 | 3.99% | 130.14 | 8.38% | 200.67 | 5.44% | 262.77 | 6.21% | 333.97 | 2.61% | 515.52 | 3.17% | 174.28 | 4.99% | 202.41 | 0.87% | 239.8 | 6.81% | 151.74 | 0% | 249.97 | 5.61%
Aterros, Bases, Sub bases e Imprimações | 105729 | RECONSTRUÇÃO DE BASE E SUB-BASE PARA PAVIMENTAÇÃO DE BRITA GRADUADA SIMPLES, COM ESPESSURA DE 15 CM - EXCLUSIVE CARGA E TRANSPORTE. AF_09/2024 | M3 | 557.41 | 2.44% | 163.14 | 8.33% | 430.12 | 2.11% | 479.03 | 2.17% | 205.16 | 2.34% | 200.21 | 4.54% | 349.9 | 3.88% | 242.81 | 3.74% | 213.64 | 6.36% | 162.51 | 7.21% | 226.65 | 3.14% | 176.12 | 5.16% | 278.21 | 4.88% | 410.95 | 1.75% | 175.85 | 7.73% | 176.94 | 1.64% | 404.48 | 3.36% | 124.96 | 7.19% | 195.09 | 4.61% | 257.82 | 5.27% | 328.82 | 2.19% | 510.74 | 2.66% | 169.23 | 4.26% | 197.51 | 0.86% | 235.11 | 5.78% | 146.59 | 0% | 245.27 | 4.78%
Aterros, Bases, Sub bases e Imprimações | 105731 | RECONSTRUÇÃO DE BASE E SUB-BASE PARA PAVIMENTAÇÃO DE BRITA GRADUADA SIMPLES, COM ESPESSURA DE 20 CM - EXCLUSIVE CARGA E TRANSPORTE. AF_09/2024 | M3 | 554.92 | 2.2% | 160.87 | 7.6% | 427.43 | 1.91% | 476.74 | 1.99% | 202.53 | 2.13% | 197.66 | 4.14% | 347.5 | 3.52% | 240.23 | 3.41% | 211.34 | 5.79% | 160.12 | 6.61% | 224.25 | 2.88% | 173.75 | 4.71% | 275.95 | 4.43% | 408.45 | 1.6% | 173.57 | 7.05% | 174.8 | 1.65% | 402.11 | 3.04% | 122.36 | 6.61% | 192.27 | 4.21% | 255.32 | 4.79% | 326.22 | 2% | 508.33 | 2.41% | 166.71 | 3.92% | 195.01 | 0.85% | 232.76 | 5.25% | 143.99 | 0% | 242.89 | 4.36%
Aterros, Bases, Sub bases e Imprimações | 105738 | RECONSTRUÇÃO DE BASE E SUB-BASE PARA PAVIMENTAÇÃO DE CONCRETO COMPACTADO COM ROLO, COM ESPESSURA DE 10 CM - EXCLUSIVE CARGA E TRANSPORTE. AF_09/2024 | M3 | 809.3 | 2.01% | 331.5 | 4.9% | 619.2 | 1.77% | 699.62 | 1.75% | 369.57 | 1.47% | 348.49 | 3.14% | 474.13 | 3.42% | 374.2 | 2.93% | 356.86 | 4.55% | 339.19 | 4.11% | 381.97 | 2.18% | 340.33 | 3.22% | 461.61 | 3.52% | 629.8 | 1.37% | 319.72 | 5.08% | 320.75 | 0.84% | 603.09 | 2.69% | 271.34 | 3.91% | 328.44 | 3.23% | 396.55 | 4.09% | 546.1 | 1.58% | 855.13 | 1.9% | 362.57 | 2.39% | 359.77 | 0.49% | 387.82 | 4.18% | 276.7 | 0% | 423.75 | 3.29%
Aterros, Bases, Sub bases e Imprimações | 105739 | RECONSTRUÇÃO DE BASE E SUB-BASE PARA PAVIMENTAÇÃO DE CONCRETO COMPACTADO COM ROLO, COM ESPESSURA DE 15 CM - EXCLUSIVE CARGA E TRANSPORTE. AF_09/2024 | M3 | 804.42 | 1.68% | 327.06 | 4.14% | 614.03 | 1.48% | 695.15 | 1.49% | 364.45 | 1.25% | 343.57 | 2.64% | 469.44 | 2.89% | 369.18 | 2.46% | 352.37 | 3.85% | 334.57 | 3.49% | 377.34 | 1.82% | 335.74 | 2.7% | 457.22 | 2.96% | 624.97 | 1.15% | 315.32 | 4.3% | 316.61 | 0.83% | 598.48 | 2.26% | 266.26 | 3.28% | 322.96 | 2.71% | 391.7 | 3.46% | 541.04 | 1.33% | 850.46 | 1.59% | 357.62 | 2.02% | 354.96 | 0.48% | 383.22 | 3.54% | 271.64 | 0% | 419.15 | 2.79%
Aterros, Bases, Sub bases e Imprimações | 105741 | RECONSTRUÇÃO DE BASE E SUB-BASE PARA PAVIMENTAÇÃO DE CONCRETO COMPACTADO COM ROLO, COM ESPESSURA DE 20 CM - EXCLUSIVE CARGA E TRANSPORTE. AF_09/2024 | M3 | 801.87 | 1.52% | 324.74 | 3.74% | 611.29 | 1.33% | 692.81 | 1.36% | 361.77 | 1.12% | 340.98 | 2.39% | 466.99 | 2.6% | 366.54 | 2.22% | 350.02 | 3.47% | 332.14 | 3.17% | 374.89 | 1.65% | 333.33 | 2.45% | 454.91 | 2.67% | 622.42 | 1.05% | 313 | 3.88% | 314.43 | 0.82% | 596.06 | 2.04% | 263.62 | 2.96% | 320.09 | 2.44% | 389.14 | 3.12% | 538.39 | 1.21% | 848 | 1.43% | 355.05 | 1.83% | 352.41 | 0.47% | 380.82 | 3.19% | 268.99 | 0% | 416.71 | 2.52%
Aterros, Bases, Sub bases e Imprimações | 105750 | RECONSTRUÇÃO DE BASE E SUB-BASE PARA PAVIMENTAÇÃO DE MACADAME SECO, COM ESPESSURA DE 10 CM - EXCLUSIVE CARGA E TRANSPORTE. AF_09/2024 | M3 | 499.78 | 4.27% | 155.92 | 13.69% | 390.41 | 3.47% | 429.79 | 3.16% | 195.48 | 3.98% | 190.34 | 7.12% | 319.2 | 6.69% | 228.67 | 2.29% | 200.23 | 10.66% | 156.01 | 13.68% | 212.19 | 2.46% | 169.07 | 3.09% | 255.11 | 8.37% | 371.92 | 1.41% | 167.11 | 12.77% | 167.75 | 0% | 366.48 | 5.82% | 126.27 | 4.14% | 187.24 | 2.79% | 240.83 | 8.86% | 301.79 | 1.73% | 458.23 | 4.66% | 163.83 | 3.19% | 188.2 | 0% | 219.44 | 9.72% | 144.79 | 0% | 227.2 | 9.39%
Aterros, Bases, Sub bases e Imprimações | 105751 | RECONSTRUÇÃO DE BASE E SUB-BASE PARA PAVIMENTAÇÃO DE MACADAME SECO, COM ESPESSURA DE 15 CM - EXCLUSIVE CARGA E TRANSPORTE. AF_09/2024 | M3 | 497.19 | 4.03% | 153.64 | 13.06% | 387.75 | 3.27% | 427.47 | 2.97% | 192.86 | 3.83% | 187.79 | 6.75% | 316.77 | 6.33% | 226.05 | 2.12% | 197.92 | 10.14% | 153.65 | 13.06% | 209.78 | 2.29% | 166.66 | 2.88% | 252.86 | 7.93% | 369.44 | 1.3% | 164.85 | 12.17% | 165.57 | 0% | 364.07 | 5.51% | 123.67 | 3.88% | 184.51 | 2.6% | 238.28 | 8.42% | 299.21 | 1.6% | 455.77 | 4.4% | 161.27 | 2.98% | 185.71 | 0% | 217.07 | 9.24% | 142.18 | 0% | 224.88 | 8.92%
Aterros, Bases, Sub bases e Imprimações | 105753 | RECONSTRUÇÃO DE BASE E SUB-BASE PARA PAVIMENTAÇÃO DE MACADAME SECO, COM ESPESSURA DE 20 CM - EXCLUSIVE CARGA E TRANSPORTE. AF_09/2024 | M3 | 494.85 | 3.81% | 151.59 | 12.44% | 385.31 | 3.08% | 425.39 | 2.79% | 190.47 | 3.67% | 185.49 | 6.4% | 314.59 | 6% | 223.65 | 1.99% | 195.8 | 9.63% | 151.51 | 12.45% | 207.59 | 2.14% | 164.45 | 2.71% | 250.85 | 7.52% | 367.18 | 1.21% | 162.81 | 11.58% | 163.59 | 0% | 361.88 | 5.21% | 121.27 | 3.67% | 182 | 2.45% | 235.96 | 7.99% | 296.84 | 1.5% | 453.58 | 4.16% | 158.93 | 2.8% | 183.41 | 0% | 214.93 | 8.77% | 139.79 | 0% | 222.77 | 8.47%
Aterros, Bases, Sub bases e Imprimações | 105755 | RECONSTRUÇÃO DE BASE E SUB-BASE PARA PAVIMENTAÇÃO DE MACADAME SECO, COM ESPESSURA DE 25 CM - EXCLUSIVE CARGA E TRANSPORTE. AF_09/2024 | M3 | 492.63 | 3.59% | 149.63 | 11.84% | 382.99 | 2.9% | 423.42 | 2.62% | 188.16 | 3.51% | 183.3 | 6.06% | 312.49 | 5.67% | 221.35 | 1.87% | 193.79 | 9.14% | 149.46 | 11.85% | 205.46 | 2.01% | 162.37 | 2.55% | 248.91 | 7.12% | 365.05 | 1.13% | 160.86 | 11.01% | 161.69 | 0% | 359.79 | 4.92% | 118.98 | 3.48% | 179.57 | 2.31% | 233.72 | 7.58% | 294.58 | 1.41% | 451.45 | 3.92% | 156.66 | 2.64% | 181.2 | 0% | 212.88 | 8.32% | 137.5 | 0% | 220.76 | 8.02%
Aterros, Bases, Sub bases e Imprimações | 105743 | RECONSTRUÇÃO DE BASE E SUB-BASE PARA PAVIMENTAÇÃO DE RACHÃO, COM ESPESSURA DE 30 CM - EXCLUSIVE CARGA E TRANSPORTE. AF_09/2024 | M3 | 387.78 | 3.69% | 118.08 | 12.13% | 300.78 | 4.76% | 333.6 | 4.29% | 148.5 | 0% | 144.46 | 9.91% | 245.99 | 5.82% | 173.86 | 4.49% | 152.87 | 9.37% | 118.2 | 12.12% | 161.88 | 4.82% | 127.73 | 6.11% | 196.36 | 7.29% | 286.92 | 2.72% | 127.25 | 11.25% | 126.98 | 0% | 282.66 | 5.07% | 93.23 | 8.37% | 142.41 | 5.48% | 184.11 | 7.78% | 232.15 | 3.36% | 355.49 | 4.03% | 123.76 | 6.3% | 142.18 | 0% | 167.41 | 8.55% | 109.54 | 0% | 173.89 | 8.24%
Aterros, Bases, Sub bases e Imprimações | 105744 | RECONSTRUÇÃO DE BASE E SUB-BASE PARA PAVIMENTAÇÃO DE RACHÃO, COM ESPESSURA DE 40 CM - EXCLUSIVE CARGA E TRANSPORTE. AF_09/2024 | M3 | 385.31 | 3.38% | 115.94 | 11.24% | 298.26 | 4.37% | 331.37 | 3.93% | 145.95 | 0% | 142.03 | 9.17% | 243.67 | 5.35% | 171.37 | 4.15% | 150.66 | 8.65% | 115.94 | 11.24% | 159.58 | 4.46% | 125.47 | 5.67% | 194.23 | 6.71% | 284.62 | 2.5% | 125.08 | 10.42% | 124.95 | 0% | 280.43 | 4.65% | 90.78 | 7.83% | 139.69 | 5.09% | 181.68 | 7.17% | 229.63 | 3.1% | 353.16 | 3.69% | 121.3 | 5.86% | 139.82 | 0% | 165.19 | 7.89% | 106.94 | 0% | 171.7 | 7.59%
Aterros, Bases, Sub bases e Imprimações | 105746 | RECONSTRUÇÃO DE BASE E SUB-BASE PARA PAVIMENTAÇÃO DE RACHÃO, COM ESPESSURA DE 50 CM - EXCLUSIVE CARGA E TRANSPORTE. AF_09/2024 | M3 | 382.84 | 3.06% | 113.8 | 10.31% | 295.74 | 3.97% | 329.15 | 3.56% | 143.4 | 0% | 139.63 | 8.4% | 241.36 | 4.86% | 168.88 | 3.81% | 148.46 | 7.9% | 113.68 | 10.32% | 157.27 | 4.09% | 123.19 | 5.22% | 192.08 | 6.11% | 282.27 | 2.28% | 122.9 | 9.54% | 122.89 | 0% | 278.15 | 4.22% | 88.32 | 7.28% | 136.95 | 4.7% | 179.23 | 6.54% | 227.12 | 2.83% | 350.81 | 3.34% | 118.82 | 5.41% | 137.47 | 0% | 162.95 | 7.2% | 104.33 | 0% | 169.49 | 6.92%
Aterros, Bases, Sub bases e Imprimações | 105748 | RECONSTRUÇÃO DE BASE E SUB-BASE PARA PAVIMENTAÇÃO DE RACHÃO, COM ESPESSURA DE 60 CM - EXCLUSIVE CARGA E TRANSPORTE. AF_09/2024 | M3 | 380.38 | 2.74% | 111.65 | 9.34% | 293.22 | 3.56% | 326.92 | 3.19% | 140.85 | 0% | 137.22 | 7.6% | 239.04 | 4.36% | 166.4 | 3.44% | 146.22 | 7.13% | 111.41 | 9.36% | 154.95 | 3.7% | 120.9 | 4.74% | 189.95 | 5.49% | 279.92 | 2.05% | 120.73 | 8.64% | 120.84 | 0% | 275.9 | 3.78% | 85.85 | 6.67% | 134.2 | 4.27% | 176.79 | 5.9% | 224.59 | 2.55% | 348.47 | 2.99% | 116.31 | 4.93% | 135.09 | 0% | 160.72 | 6.49% | 101.72 | 0% | 167.28 | 6.24%
Aterros, Bases, Sub bases e Imprimações | 105660 | RECONSTRUÇÃO DE BASE E SUB-BASE PARA PAVIMENTAÇÃO DE SOLO (PREDOMINANTEMENTE ARENOSO) BRITA - 40%-60% COM CIMENTO - 4%, MISTURA EM PISTA, COM ESPESSURA DE 10 CM - EXCLUSIVE ESCAVAÇÃO, CARGA E TRANSPORTE E SOLO. AF_09/2024 | M3 | 440.84 | 4.68% | 188.95 | 10.91% | 345.73 | 4.39% | 382.29 | 3.97% | 214.02 | 2.78% | 202.57 | 7.5% | 270.19 | 7.63% | 218.95 | 6.94% | 204.81 | 10.06% | 194.56 | 8.93% | 218.72 | 4.78% | 195.04 | 7.79% | 257.12 | 8.02% | 347.28 | 3.44% | 184.26 | 11.19% | 184.31 | 1.24% | 332.71 | 6.19% | 163.37 | 9.3% | 197.41 | 7.69% | 228.2 | 9.03% | 305.05 | 3.34% | 457.98 | 4.5% | 207.59 | 4.91% | 207.13 | 1.1% | 221.36 | 8.63% | 167.85 | 0% | 238.64 | 7.28%
Aterros, Bases, Sub bases e Imprimações | 105663 | RECONSTRUÇÃO DE BASE E SUB-BASE PARA PAVIMENTAÇÃO DE SOLO (PREDOMINANTEMENTE ARENOSO) BRITA - 40%-60% COM CIMENTO - 4%, MISTURA EM PISTA, COM ESPESSURA DE 15 CM - EXCLUSIVE ESCAVAÇÃO, CARGA E TRANSPORTE E SOLO. AF_09/2024 | M3 | 430.3 | 3.66% | 179.58 | 8.78% | 334.54 | 3.47% | 372.71 | 3.12% | 203.01 | 2.24% | 192.05 | 6.05% | 260.07 | 6.06% | 207.96 | 5.59% | 195.22 | 8.07% | 184.54 | 7.18% | 208.62 | 3.81% | 185.3 | 6.27% | 247.83 | 6.36% | 336.86 | 2.7% | 174.98 | 9.01% | 175.25 | 1% | 322.92 | 4.88% | 152.28 | 7.63% | 185.3 | 6.27% | 217.85 | 7.23% | 293.91 | 2.64% | 447.89 | 3.52% | 196.83 | 3.94% | 196.74 | 0.89% | 211.55 | 6.9% | 156.62 | 0% | 228.84 | 5.79%
Aterros, Bases, Sub bases e Imprimações | 105669 | RECONSTRUÇÃO DE BASE E SUB-BASE PARA PAVIMENTAÇÃO DE SOLO (PREDOMINANTEMENTE ARENOSO) BRITA - 40%-60% COM CIMENTO - 4%, MISTURA EM PISTA, COM ESPESSURA DE 20 CM - EXCLUSIVE ESCAVAÇÃO, CARGA E TRANSPORTE E SOLO. AF_09/2024 | M3 | 425.01 | 3.14% | 174.87 | 7.62% | 328.9 | 3.01% | 367.89 | 2.69% | 197.48 | 1.91% | 186.77 | 5.3% | 255 | 5.23% | 202.44 | 4.89% | 190.43 | 7% | 179.52 | 6.23% | 203.56 | 3.32% | 180.41 | 5.48% | 243.16 | 5.48% | 331.62 | 2.34% | 170.3 | 7.83% | 170.66 | 0.88% | 318 | 4.19% | 146.7 | 6.74% | 179.23 | 5.52% | 212.68 | 6.27% | 288.32 | 2.28% | 442.83 | 3.01% | 191.46 | 3.44% | 191.53 | 0.79% | 206.63 | 5.97% | 150.99 | 0% | 223.94 | 5%
Aterros, Bases, Sub bases e Imprimações | 105642 | RECONSTRUÇÃO DE BASE E SUB-BASE PARA PAVIMENTAÇÃO DE SOLO (PREDOMINANTEMENTE ARENOSO) BRITA - 40%-60% COM CIMENTO - 4%, MISTURA EM USINA, COM ESPESSURA DE 10 CM - EXCLUSIVE CARGA E TRANSPORTE. AF_09/2024 | M3 | 0 |  | 0 |  | 0 |  | 0 |  | 0 |  | 0 |  | 0 |  | 0 |  | 0 |  | 0 |  | 0 |  | 0 |  | 0 |  | 0 |  | 0 |  | 0 |  | 0 |  | 0 |  | 0 |  | 0 |  | 0 |  | 0 |  | 0 |  | 0 |  | 0 |  | 0 |  | 0
Aterros, Bases, Sub bases e Imprimações | 105648 | RECONSTRUÇÃO DE BASE E SUB-BASE PARA PAVIMENTAÇÃO DE SOLO (PREDOMINANTEMENTE ARENOSO) BRITA - 40%-60% COM CIMENTO - 4%, MISTURA EM USINA, COM ESPESSURA DE 15 CM - EXCLUSIVE CARGA E TRANSPORTE. AF_09/2024 | M3 | 0 |  | 0 |  | 0 |  | 0 |  | 0 |  | 0 |  | 0 |  | 0 |  | 0 |  | 0 |  | 0 |  | 0 |  | 0 |  | 0 |  | 0 |  | 0 |  | 0 |  | 0 |  | 0 |  | 0 |  | 0 |  | 0 |  | 0 |  | 0 |  | 0 |  | 0 |  | 0
Aterros, Bases, Sub bases e Imprimações | 105654 | RECONSTRUÇÃO DE BASE E SUB-BASE PARA PAVIMENTAÇÃO DE SOLO (PREDOMINANTEMENTE ARENOSO) BRITA - 40%-60% COM CIMENTO - 4%, MISTURA EM USINA, COM ESPESSURA DE 20 CM - EXCLUSIVE CARGA E TRANSPORTE. AF_09/2024 | M3 | 0 |  | 0 |  | 0 |  | 0 |  | 0 |  | 0 |  | 0 |  | 0 |  | 0 |  | 0 |  | 0 |  | 0 |  | 0 |  | 0 |  | 0 |  | 0 |  | 0 |  | 0 |  | 0 |  | 0 |  | 0 |  | 0 |  | 0 |  | 0 |  | 0 |  | 0 |  | 0
Aterros, Bases, Sub bases e Imprimações | 105661 | RECONSTRUÇÃO DE BASE E SUB-BASE PARA PAVIMENTAÇÃO DE SOLO (PREDOMINANTEMENTE ARENOSO) BRITA - 40%-60% COM CIMENTO - 6%, MISTURA EM PISTA, COM ESPESSURA DE 10 CM - EXCLUSIVE ESCAVAÇÃO, CARGA E TRANSPORTE E SOLO. AF_09/2024 | M3 | 490.96 | 4.2% | 223.24 | 9.23% | 382.84 | 3.97% | 426.24 | 3.56% | 247.02 | 2.4% | 232.11 | 6.54% | 293.73 | 7.02% | 244.55 | 6.21% | 233.32 | 8.83% | 230.61 | 7.53% | 249.71 | 4.18% | 228.33 | 6.65% | 294.08 | 7.01% | 391.12 | 3.06% | 213.17 | 9.67% | 213.2 | 1.07% | 372.25 | 5.54% | 192.87 | 7.88% | 223.56 | 6.79% | 255.38 | 8.07% | 348.92 | 2.92% | 528.65 | 3.9% | 247.07 | 4.12% | 239.76 | 0.95% | 251.82 | 7.59% | 193.63 | 0% | 274.66 | 6.32%
Aterros, Bases, Sub bases e Imprimações | 105664 | RECONSTRUÇÃO DE BASE E SUB-BASE PARA PAVIMENTAÇÃO DE SOLO (PREDOMINANTEMENTE ARENOSO) BRITA - 40%-60% COM CIMENTO - 6%, MISTURA EM PISTA, COM ESPESSURA DE 15 CM - EXCLUSIVE ESCAVAÇÃO, CARGA E TRANSPORTE E SOLO. AF_09/2024 | M3 | 480.42 | 3.28% | 213.87 | 7.37% | 371.65 | 3.13% | 416.66 | 2.79% | 236.01 | 1.92% | 221.59 | 5.24% | 283.61 | 5.56% | 233.56 | 4.98% | 223.73 | 7.04% | 220.59 | 6.01% | 239.61 | 3.32% | 218.59 | 5.32% | 284.79 | 5.53% | 380.7 | 2.39% | 203.89 | 7.73% | 204.14 | 0.86% | 362.46 | 4.35% | 181.78 | 6.39% | 211.45 | 5.5% | 245.03 | 6.43% | 337.78 | 2.29% | 518.56 | 3.04% | 236.31 | 3.28% | 229.37 | 0.77% | 242.01 | 6.03% | 182.4 | 0% | 264.86 | 5%
Aterros, Bases, Sub bases e Imprimações | 105670 | RECONSTRUÇÃO DE BASE E SUB-BASE PARA PAVIMENTAÇÃO DE SOLO (PREDOMINANTEMENTE ARENOSO) BRITA - 40%-60% COM CIMENTO - 6%, MISTURA EM PISTA, COM ESPESSURA DE 20 CM - EXCLUSIVE ESCAVAÇÃO, CARGA E TRANSPORTE E SOLO. AF_09/2024 | M3 | 475.13 | 2.81% | 209.16 | 6.37% | 366.01 | 2.7% | 411.84 | 2.4% | 230.48 | 1.64% | 216.31 | 4.57% | 278.54 | 4.79% | 228.04 | 4.34% | 218.94 | 6.09% | 215.57 | 5.19% | 234.55 | 2.88% | 213.7 | 4.63% | 280.12 | 4.76% | 375.46 | 2.06% | 199.21 | 6.69% | 199.55 | 0.76% | 357.54 | 3.73% | 176.2 | 5.61% | 205.38 | 4.82% | 239.86 | 5.56% | 332.19 | 1.98% | 513.5 | 2.6% | 230.94 | 2.85% | 224.16 | 0.67% | 237.09 | 5.2% | 176.77 | 0% | 259.96 | 4.3%
Aterros, Bases, Sub bases e Imprimações | 105643 | RECONSTRUÇÃO DE BASE E SUB-BASE PARA PAVIMENTAÇÃO DE SOLO (PREDOMINANTEMENTE ARENOSO) BRITA - 40%-60% COM CIMENTO - 6%, MISTURA EM USINA, COM ESPESSURA DE 10 CM - EXCLUSIVE CARGA E TRANSPORTE. AF_09/2024 | M3 | 0 |  | 0 |  | 0 |  | 0 |  | 0 |  | 0 |  | 0 |  | 0 |  | 0 |  | 0 |  | 0 |  | 0 |  | 0 |  | 0 |  | 0 |  | 0 |  | 0 |  | 0 |  | 0 |  | 0 |  | 0 |  | 0 |  | 0 |  | 0 |  | 0 |  | 0 |  | 0
Aterros, Bases, Sub bases e Imprimações | 105649 | RECONSTRUÇÃO DE BASE E SUB-BASE PARA PAVIMENTAÇÃO DE SOLO (PREDOMINANTEMENTE ARENOSO) BRITA - 40%-60% COM CIMENTO - 6%, MISTURA EM USINA, COM ESPESSURA DE 15 CM - EXCLUSIVE CARGA E TRANSPORTE. AF_09/2024 | M3 | 0 |  | 0 |  | 0 |  | 0 |  | 0 |  | 0 |  | 0 |  | 0 |  | 0 |  | 0 |  | 0 |  | 0 |  | 0 |  | 0 |  | 0 |  | 0 |  | 0 |  | 0 |  | 0 |  | 0 |  | 0 |  | 0 |  | 0 |  | 0 |  | 0 |  | 0 |  | 0
Aterros, Bases, Sub bases e Imprimações | 105655 | RECONSTRUÇÃO DE BASE E SUB-BASE PARA PAVIMENTAÇÃO DE SOLO (PREDOMINANTEMENTE ARENOSO) BRITA - 40%-60% COM CIMENTO - 6%, MISTURA EM USINA, COM ESPESSURA DE 20 CM - EXCLUSIVE CARGA E TRANSPORTE. AF_09/2024 | M3 | 0 |  | 0 |  | 0 |  | 0 |  | 0 |  | 0 |  | 0 |  | 0 |  | 0 |  | 0 |  | 0 |  | 0 |  | 0 |  | 0 |  | 0 |  | 0 |  | 0 |  | 0 |  | 0 |  | 0 |  | 0 |  | 0 |  | 0 |  | 0 |  | 0 |  | 0 |  | 0
Aterros, Bases, Sub bases e Imprimações | 105662 | RECONSTRUÇÃO DE BASE E SUB-BASE PARA PAVIMENTAÇÃO DE SOLO (PREDOMINANTEMENTE ARENOSO) BRITA - 40%-60% COM CIMENTO - 8%, MISTURA EM PISTA, COM ESPESSURA DE 10 CM - EXCLUSIVE ESCAVAÇÃO, CARGA E TRANSPORTE E SOLO. AF_09/2024 | M3 | 540.34 | 3.81% | 257.05 | 8.02% | 419.4 | 3.62% | 469.55 | 3.24% | 279.56 | 2.12% | 261.25 | 5.81% | 316.92 | 6.5% | 269.78 | 5.63% | 261.42 | 7.88% | 266.16 | 6.53% | 280.27 | 3.73% | 261.14 | 5.82% | 330.52 | 6.24% | 434.33 | 2.75% | 241.68 | 8.53% | 241.69 | 0.94% | 411.2 | 5.01% | 221.97 | 6.84% | 249.33 | 6.09% | 282.16 | 7.3% | 392.17 | 2.6% | 598.33 | 3.44% | 286.02 | 3.56% | 271.94 | 0.84% | 281.84 | 6.78% | 219.04 | 0% | 310.18 | 5.6%
Aterros, Bases, Sub bases e Imprimações | 105665 | RECONSTRUÇÃO DE BASE E SUB-BASE PARA PAVIMENTAÇÃO DE SOLO (PREDOMINANTEMENTE ARENOSO) BRITA - 40%-60% COM CIMENTO - 8%, MISTURA EM PISTA, COM ESPESSURA DE 15 CM - EXCLUSIVE ESCAVAÇÃO, CARGA E TRANSPORTE E SOLO. AF_09/2024 | M3 | 529.8 | 2.97% | 247.68 | 6.36% | 408.21 | 2.85% | 459.97 | 2.53% | 268.55 | 1.69% | 250.73 | 4.63% | 306.8 | 5.14% | 258.79 | 4.49% | 251.83 | 6.26% | 256.14 | 5.17% | 270.17 | 2.94% | 251.4 | 4.62% | 321.23 | 4.91% | 423.91 | 2.15% | 232.4 | 6.78% | 232.63 | 0.76% | 401.41 | 3.93% | 210.88 | 5.51% | 237.22 | 4.9% | 271.81 | 5.8% | 381.03 | 2.03% | 588.24 | 2.68% | 275.26 | 2.82% | 261.55 | 0.67% | 272.03 | 5.37% | 207.81 | 0% | 300.38 | 4.41%
Aterros, Bases, Sub bases e Imprimações | 105671 | RECONSTRUÇÃO DE BASE E SUB-BASE PARA PAVIMENTAÇÃO DE SOLO (PREDOMINANTEMENTE ARENOSO) BRITA - 40%-60% COM CIMENTO - 8%, MISTURA EM PISTA, COM ESPESSURA DE 20 CM - EXCLUSIVE ESCAVAÇÃO, CARGA E TRANSPORTE E SOLO. AF_09/2024 | M3 | 524.51 | 2.54% | 242.97 | 5.49% | 402.57 | 2.46% | 455.15 | 2.17% | 263.02 | 1.44% | 245.45 | 4.03% | 301.73 | 4.42% | 253.27 | 3.9% | 247.04 | 5.4% | 251.12 | 4.46% | 265.11 | 2.55% | 246.51 | 4.01% | 316.56 | 4.21% | 418.67 | 1.85% | 227.72 | 5.85% | 228.04 | 0.66% | 396.49 | 3.36% | 205.3 | 4.82% | 231.15 | 4.28% | 266.64 | 5% | 375.44 | 1.75% | 583.18 | 2.29% | 269.89 | 2.44% | 256.34 | 0.59% | 267.11 | 4.62% | 202.18 | 0% | 295.48 | 3.79%
Aterros, Bases, Sub bases e Imprimações | 105644 | RECONSTRUÇÃO DE BASE E SUB-BASE PARA PAVIMENTAÇÃO DE SOLO (PREDOMINANTEMENTE ARENOSO) BRITA - 40%-60% COM CIMENTO - 8%, MISTURA EM USINA, COM ESPESSURA DE 10 CM - EXCLUSIVE CARGA E TRANSPORTE. AF_09/2024 | M3 | 0 |  | 0 |  | 0 |  | 0 |  | 0 |  | 0 |  | 0 |  | 0 |  | 0 |  | 0 |  | 0 |  | 0 |  | 0 |  | 0 |  | 0 |  | 0 |  | 0 |  | 0 |  | 0 |  | 0 |  | 0 |  | 0 |  | 0 |  | 0 |  | 0 |  | 0 |  | 0
Aterros, Bases, Sub bases e Imprimações | 105650 | RECONSTRUÇÃO DE BASE E SUB-BASE PARA PAVIMENTAÇÃO DE SOLO (PREDOMINANTEMENTE ARENOSO) BRITA - 40%-60% COM CIMENTO - 8%, MISTURA EM USINA, COM ESPESSURA DE 15 CM - EXCLUSIVE CARGA E TRANSPORTE. AF_09/2024 | M3 | 0 |  | 0 |  | 0 |  | 0 |  | 0 |  | 0 |  | 0 |  | 0 |  | 0 |  | 0 |  | 0 |  | 0 |  | 0 |  | 0 |  | 0 |  | 0 |  | 0 |  | 0 |  | 0 |  | 0 |  | 0 |  | 0 |  | 0 |  | 0 |  | 0 |  | 0 |  | 0
Aterros, Bases, Sub bases e Imprimações | 105656 | RECONSTRUÇÃO DE BASE E SUB-BASE PARA PAVIMENTAÇÃO DE SOLO (PREDOMINANTEMENTE ARENOSO) BRITA - 40%-60% COM CIMENTO - 8%, MISTURA EM USINA, COM ESPESSURA DE 20 CM - EXCLUSIVE CARGA E TRANSPORTE. AF_09/2024 | M3 | 0 |  | 0 |  | 0 |  | 0 |  | 0 |  | 0 |  | 0 |  | 0 |  | 0 |  | 0 |  | 0 |  | 0 |  | 0 |  | 0 |  | 0 |  | 0 |  | 0 |  | 0 |  | 0 |  | 0 |  | 0 |  | 0 |  | 0 |  | 0 |  | 0 |  | 0 |  | 0
Aterros, Bases, Sub bases e Imprimações | 105577 | RECONSTRUÇÃO DE BASE E SUB-BASE PARA PAVIMENTAÇÃO DE SOLO (PREDOMINANTEMENTE ARENOSO) BRITA - 40%-60%, MISTURA EM PISTA, COM ESPESSURA DE 10 CM - EXCLUSIVE ESCAVAÇÃO, CARGA E TRANSPORTE E SOLO. AF_09/2024 | M3 | 333.4 | 6.19% | 115.78 | 17.82% | 266.18 | 5.71% | 288.06 | 5.28% | 143.53 | 4.15% | 139.45 | 10.91% | 219.63 | 9.39% | 164.17 | 9.26% | 143.88 | 14.34% | 117.61 | 14.78% | 152.46 | 6.86% | 123.98 | 12.27% | 178.06 | 11.59% | 253.38 | 4.72% | 122.53 | 16.84% | 122.61 | 1.87% | 248 | 8.32% | 100.44 | 15.14% | 141.55 | 10.75% | 170.05 | 12.13% | 211.2 | 4.83% | 306.72 | 6.73% | 123.3 | 8.27% | 137.44 | 1.67% | 156.23 | 12.24% | 112.84 | 0% | 161.64 | 10.75%
Aterros, Bases, Sub bases e Imprimações | 105578 | RECONSTRUÇÃO DE BASE E SUB-BASE PARA PAVIMENTAÇÃO DE SOLO (PREDOMINANTEMENTE ARENOSO) BRITA - 40%-60%, MISTURA EM PISTA, COM ESPESSURA DE 15 CM - EXCLUSIVE ESCAVAÇÃO, CARGA E TRANSPORTE E SOLO. AF_09/2024 | M3 | 322.86 | 4.89% | 106.42 | 14.83% | 254.99 | 4.56% | 278.48 | 4.18% | 132.52 | 3.43% | 128.93 | 9.03% | 209.51 | 7.53% | 153.18 | 7.6% | 134.29 | 11.75% | 107.59 | 12.32% | 142.36 | 5.59% | 114.24 | 10.19% | 168.77 | 9.35% | 242.96 | 3.75% | 113.25 | 13.93% | 113.55 | 1.56% | 238.21 | 6.62% | 89.34 | 13.03% | 129.45 | 8.99% | 159.71 | 9.88% | 200.06 | 3.88% | 296.63 | 5.32% | 112.55 | 6.89% | 127.05 | 1.39% | 146.42 | 9.98% | 101.6 | 0% | 151.84 | 8.73%
Aterros, Bases, Sub bases e Imprimações | 105712 | RECONSTRUÇÃO DE BASE E SUB-BASE PARA PAVIMENTAÇÃO DE SOLO (PREDOMINANTEMENTE ARENOSO) BRITA - 40%-60%, MISTURA EM PISTA, COM ESPESSURA DE 20 CM - EXCLUSIVE ESCAVAÇÃO, CARGA E TRANSPORTE E SOLO. AF_09/2024 | M3 | 317.56 | 4.21% | 101.7 | 13.14% | 249.35 | 3.98% | 273.66 | 3.62% | 126.99 | 2.98% | 123.65 | 8.02% | 204.44 | 6.53% | 147.66 | 6.72% | 129.5 | 10.32% | 102.57 | 10.92% | 137.3 | 4.92% | 109.35 | 9.07% | 164.1 | 8.14% | 237.72 | 3.26% | 108.58 | 12.3% | 108.96 | 1.4% | 233.29 | 5.73% | 83.77 | 11.84% | 123.37 | 8.04% | 154.53 | 8.65% | 194.46 | 3.39% | 291.57 | 4.58% | 107.17 | 6.15% | 121.84 | 1.25% | 141.5 | 8.73% | 95.98 | 0% | 146.94 | 7.62%
Aterros, Bases, Sub bases e Imprimações | 105637 | RECONSTRUÇÃO DE BASE E SUB-BASE PARA PAVIMENTAÇÃO DE SOLO (PREDOMINANTEMENTE ARENOSO) BRITA - 40%-60%, MISTURA EM USINA, COM ESPESSURA DE 10 CM - EXCLUSIVE CARGA E TRANSPORTE. AF_09/2024 | M3 | 0 |  | 0 |  | 0 |  | 0 |  | 0 |  | 0 |  | 0 |  | 0 |  | 0 |  | 0 |  | 0 |  | 0 |  | 0 |  | 0 |  | 0 |  | 0 |  | 0 |  | 0 |  | 0 |  | 0 |  | 0 |  | 0 |  | 0 |  | 0 |  | 0 |  | 0 |  | 0
Aterros, Bases, Sub bases e Imprimações | 105707 | RECONSTRUÇÃO DE BASE E SUB-BASE PARA PAVIMENTAÇÃO DE SOLO (PREDOMINANTEMENTE ARENOSO) BRITA - 40%-60%, MISTURA EM USINA, COM ESPESSURA DE 15 CM - EXCLUSIVE CARGA E TRANSPORTE. AF_09/2024 | M3 | 0 |  | 0 |  | 0 |  | 0 |  | 0 |  | 0 |  | 0 |  | 0 |  | 0 |  | 0 |  | 0 |  | 0 |  | 0 |  | 0 |  | 0 |  | 0 |  | 0 |  | 0 |  | 0 |  | 0 |  | 0 |  | 0 |  | 0 |  | 0 |  | 0 |  | 0 |  | 0
Aterros, Bases, Sub bases e Imprimações | 105709 | RECONSTRUÇÃO DE BASE E SUB-BASE PARA PAVIMENTAÇÃO DE SOLO (PREDOMINANTEMENTE ARENOSO) BRITA - 40%-60%, MISTURA EM USINA, COM ESPESSURA DE 20 CM - EXCLUSIVE CARGA E TRANSPORTE. AF_09/2024 | M3 | 0 |  | 0 |  | 0 |  | 0 |  | 0 |  | 0 |  | 0 |  | 0 |  | 0 |  | 0 |  | 0 |  | 0 |  | 0 |  | 0 |  | 0 |  | 0 |  | 0 |  | 0 |  | 0 |  | 0 |  | 0 |  | 0 |  | 0 |  | 0 |  | 0 |  | 0 |  | 0
Aterros, Bases, Sub bases e Imprimações | 105693 | RECONSTRUÇÃO DE BASE E SUB-BASE PARA PAVIMENTAÇÃO DE SOLO (PREDOMINANTEMENTE ARENOSO) BRITA - 50%-50% COM CIMENTO - 4%, MISTURA EM PISTA, COM ESPESSURA DE 10 CM - EXCLUSIVE ESCAVAÇÃO, CARGA E TRANSPORTE E SOLO. AF_09/2024 | M3 | 394.87 | 5.22% | 176.96 | 11.65% | 310.93 | 4.89% | 342.89 | 4.43% | 198.69 | 2.99% | 187.58 | 8.1% | 242.09 | 8.51% | 200.3 | 7.58% | 188.46 | 10.94% | 182.71 | 9.51% | 201.35 | 5.19% | 181.98 | 8.35% | 235.12 | 8.77% | 313.98 | 3.81% | 171.13 | 12.04% | 171.02 | 1.33% | 299.85 | 6.87% | 154.98 | 9.8% | 183.13 | 8.29% | 208.18 | 9.9% | 279 | 3.65% | 415.95 | 4.95% | 195.32 | 5.22% | 192.35 | 1.19% | 203.17 | 9.41% | 157.58 | 0% | 219.6 | 7.91%
Aterros, Bases, Sub bases e Imprimações | 105696 | RECONSTRUÇÃO DE BASE E SUB-BASE PARA PAVIMENTAÇÃO DE SOLO (PREDOMINANTEMENTE ARENOSO) BRITA - 50%-50% COM CIMENTO - 4%, MISTURA EM PISTA, COM ESPESSURA DE 15 CM - EXCLUSIVE ESCAVAÇÃO, CARGA E TRANSPORTE E SOLO. AF_09/2024 | M3 | 384.33 | 4.1% | 167.59 | 9.4% | 299.74 | 3.88% | 333.31 | 3.49% | 187.68 | 2.42% | 177.06 | 6.56% | 231.97 | 6.79% | 189.31 | 6.14% | 178.87 | 8.81% | 172.69 | 7.67% | 191.25 | 4.16% | 172.24 | 6.75% | 225.83 | 6.98% | 303.56 | 3% | 161.85 | 9.74% | 161.96 | 1.09% | 290.06 | 5.43% | 143.89 | 8.08% | 171.02 | 6.79% | 197.83 | 7.97% | 267.86 | 2.89% | 405.86 | 3.88% | 184.56 | 4.2% | 181.96 | 0.97% | 193.36 | 7.55% | 146.35 | 0% | 209.8 | 6.32%
Aterros, Bases, Sub bases e Imprimações | 105702 | RECONSTRUÇÃO DE BASE E SUB-BASE PARA PAVIMENTAÇÃO DE SOLO (PREDOMINANTEMENTE ARENOSO) BRITA - 50%-50% COM CIMENTO - 4%, MISTURA EM PISTA, COM ESPESSURA DE 20 CM - EXCLUSIVE ESCAVAÇÃO, CARGA E TRANSPORTE E SOLO. AF_09/2024 | M3 | 379.04 | 3.52% | 162.88 | 8.18% | 294.1 | 3.36% | 328.49 | 3.01% | 182.15 | 2.08% | 171.78 | 5.76% | 226.9 | 5.87% | 183.79 | 5.38% | 174.08 | 7.66% | 167.67 | 6.67% | 186.19 | 3.63% | 167.35 | 5.91% | 221.16 | 6.03% | 298.32 | 2.6% | 157.17 | 8.48% | 157.37 | 0.96% | 285.14 | 4.67% | 138.31 | 7.15% | 164.95 | 6% | 192.66 | 6.92% | 262.27 | 2.51% | 400.8 | 3.33% | 179.19 | 3.67% | 176.75 | 0.85% | 188.44 | 6.54% | 140.72 | 0% | 204.9 | 5.46%
Aterros, Bases, Sub bases e Imprimações | 105675 | RECONSTRUÇÃO DE BASE E SUB-BASE PARA PAVIMENTAÇÃO DE SOLO (PREDOMINANTEMENTE ARENOSO) BRITA - 50%-50% COM CIMENTO - 4%, MISTURA EM USINA, COM ESPESSURA DE 10 CM - EXCLUSIVE CARGA E TRANSPORTE. AF_09/2024 | M3 | 0 |  | 0 |  | 0 |  | 0 |  | 0 |  | 0 |  | 0 |  | 0 |  | 0 |  | 0 |  | 0 |  | 0 |  | 0 |  | 0 |  | 0 |  | 0 |  | 0 |  | 0 |  | 0 |  | 0 |  | 0 |  | 0 |  | 0 |  | 0 |  | 0 |  | 0 |  | 0
Aterros, Bases, Sub bases e Imprimações | 105681 | RECONSTRUÇÃO DE BASE E SUB-BASE PARA PAVIMENTAÇÃO DE SOLO (PREDOMINANTEMENTE ARENOSO) BRITA - 50%-50% COM CIMENTO - 4%, MISTURA EM USINA, COM ESPESSURA DE 15 CM - EXCLUSIVE CARGA E TRANSPORTE. AF_09/2024 | M3 | 0 |  | 0 |  | 0 |  | 0 |  | 0 |  | 0 |  | 0 |  | 0 |  | 0 |  | 0 |  | 0 |  | 0 |  | 0 |  | 0 |  | 0 |  | 0 |  | 0 |  | 0 |  | 0 |  | 0 |  | 0 |  | 0 |  | 0 |  | 0 |  | 0 |  | 0 |  | 0
Aterros, Bases, Sub bases e Imprimações | 105687 | RECONSTRUÇÃO DE BASE E SUB-BASE PARA PAVIMENTAÇÃO DE SOLO (PREDOMINANTEMENTE ARENOSO) BRITA - 50%-50% COM CIMENTO - 4%, MISTURA EM USINA, COM ESPESSURA DE 20 CM - EXCLUSIVE CARGA E TRANSPORTE. AF_09/2024 | M3 | 0 |  | 0 |  | 0 |  | 0 |  | 0 |  | 0 |  | 0 |  | 0 |  | 0 |  | 0 |  | 0 |  | 0 |  | 0 |  | 0 |  | 0 |  | 0 |  | 0 |  | 0 |  | 0 |  | 0 |  | 0 |  | 0 |  | 0 |  | 0 |  | 0 |  | 0 |  | 0
Aterros, Bases, Sub bases e Imprimações | 105694 | RECONSTRUÇÃO DE BASE E SUB-BASE PARA PAVIMENTAÇÃO DE SOLO (PREDOMINANTEMENTE ARENOSO) BRITA - 50%-50% COM CIMENTO - 6%, MISTURA EM PISTA, COM ESPESSURA DE 10 CM - EXCLUSIVE ESCAVAÇÃO, CARGA E TRANSPORTE E SOLO. AF_09/2024 | M3 | 445.94 | 4.62% | 211.5 | 9.74% | 348.76 | 4.36% | 387.66 | 3.92% | 232.02 | 2.56% | 217.43 | 6.99% | 266.22 | 7.74% | 226.29 | 6.71% | 217.31 | 9.48% | 219 | 7.93% | 232.71 | 4.49% | 215.54 | 7.05% | 272.54 | 7.56% | 358.53 | 3.33% | 200.31 | 10.29% | 200.19 | 1.14% | 340.07 | 6.06% | 184.65 | 8.23% | 209.57 | 7.25% | 235.78 | 8.74% | 323.41 | 3.15% | 487.5 | 4.23% | 235.07 | 4.33% | 225.29 | 1.01% | 234.01 | 8.17% | 183.57 | 0% | 256.01 | 6.78%
Aterros, Bases, Sub bases e Imprimações | 105697 | RECONSTRUÇÃO DE BASE E SUB-BASE PARA PAVIMENTAÇÃO DE SOLO (PREDOMINANTEMENTE ARENOSO) BRITA - 50%-50% COM CIMENTO - 6%, MISTURA EM PISTA, COM ESPESSURA DE 15 CM - EXCLUSIVE ESCAVAÇÃO, CARGA E TRANSPORTE E SOLO. AF_09/2024 | M3 | 435.4 | 3.62% | 202.13 | 7.8% | 337.57 | 3.44% | 378.08 | 3.07% | 221.01 | 2.05% | 206.91 | 5.62% | 256.1 | 6.15% | 215.3 | 5.4% | 207.72 | 7.59% | 208.98 | 6.34% | 222.61 | 3.57% | 205.8 | 5.65% | 263.25 | 5.99% | 348.11 | 2.62% | 191.03 | 8.25% | 191.13 | 0.92% | 330.28 | 4.77% | 173.56 | 6.7% | 197.46 | 5.88% | 225.43 | 6.99% | 312.27 | 2.48% | 477.41 | 3.3% | 224.31 | 3.46% | 214.9 | 0.82% | 224.2 | 6.51% | 172.34 | 0% | 246.21 | 5.38%
Aterros, Bases, Sub bases e Imprimações | 105703 | RECONSTRUÇÃO DE BASE E SUB-BASE PARA PAVIMENTAÇÃO DE SOLO (PREDOMINANTEMENTE ARENOSO) BRITA - 50%-50% COM CIMENTO - 6%, MISTURA EM PISTA, COM ESPESSURA DE 20 CM - EXCLUSIVE ESCAVAÇÃO, CARGA E TRANSPORTE E SOLO. AF_09/2024 | M3 | 430.11 | 3.1% | 197.42 | 6.75% | 331.93 | 2.98% | 373.26 | 2.65% | 215.48 | 1.75% | 201.63 | 4.91% | 251.03 | 5.31% | 209.78 | 4.71% | 202.93 | 6.57% | 203.96 | 5.49% | 217.55 | 3.1% | 200.91 | 4.92% | 258.58 | 5.16% | 342.87 | 2.26% | 186.35 | 7.15% | 186.54 | 0.81% | 325.36 | 4.1% | 167.98 | 5.89% | 191.39 | 5.17% | 220.26 | 6.05% | 306.68 | 2.15% | 472.35 | 2.82% | 218.94 | 3.01% | 209.69 | 0.72% | 219.28 | 5.62% | 166.71 | 0% | 241.31 | 4.64%
Aterros, Bases, Sub bases e Imprimações | 105676 | RECONSTRUÇÃO DE BASE E SUB-BASE PARA PAVIMENTAÇÃO DE SOLO (PREDOMINANTEMENTE ARENOSO) BRITA - 50%-50% COM CIMENTO - 6%, MISTURA EM USINA, COM ESPESSURA DE 10 CM - EXCLUSIVE CARGA E TRANSPORTE. AF_09/2024 | M3 | 0 |  | 0 |  | 0 |  | 0 |  | 0 |  | 0 |  | 0 |  | 0 |  | 0 |  | 0 |  | 0 |  | 0 |  | 0 |  | 0 |  | 0 |  | 0 |  | 0 |  | 0 |  | 0 |  | 0 |  | 0 |  | 0 |  | 0 |  | 0 |  | 0 |  | 0 |  | 0
Aterros, Bases, Sub bases e Imprimações | 105682 | RECONSTRUÇÃO DE BASE E SUB-BASE PARA PAVIMENTAÇÃO DE SOLO (PREDOMINANTEMENTE ARENOSO) BRITA - 50%-50% COM CIMENTO - 6%, MISTURA EM USINA, COM ESPESSURA DE 15 CM - EXCLUSIVE CARGA E TRANSPORTE. AF_09/2024 | M3 | 0 |  | 0 |  | 0 |  | 0 |  | 0 |  | 0 |  | 0 |  | 0 |  | 0 |  | 0 |  | 0 |  | 0 |  | 0 |  | 0 |  | 0 |  | 0 |  | 0 |  | 0 |  | 0 |  | 0 |  | 0 |  | 0 |  | 0 |  | 0 |  | 0 |  | 0 |  | 0
Aterros, Bases, Sub bases e Imprimações | 105688 | RECONSTRUÇÃO DE BASE E SUB-BASE PARA PAVIMENTAÇÃO DE SOLO (PREDOMINANTEMENTE ARENOSO) BRITA - 50%-50% COM CIMENTO - 6%, MISTURA EM USINA, COM ESPESSURA DE 20 CM - EXCLUSIVE CARGA E TRANSPORTE. AF_09/2024 | M3 | 0 |  | 0 |  | 0 |  | 0 |  | 0 |  | 0 |  | 0 |  | 0 |  | 0 |  | 0 |  | 0 |  | 0 |  | 0 |  | 0 |  | 0 |  | 0 |  | 0 |  | 0 |  | 0 |  | 0 |  | 0 |  | 0 |  | 0 |  | 0 |  | 0 |  | 0 |  | 0
Aterros, Bases, Sub bases e Imprimações | 105695 | RECONSTRUÇÃO DE BASE E SUB-BASE PARA PAVIMENTAÇÃO DE SOLO (PREDOMINANTEMENTE ARENOSO) BRITA - 50%-50% COM CIMENTO - 8%, MISTURA EM PISTA, COM ESPESSURA DE 10 CM - EXCLUSIVE ESCAVAÇÃO, CARGA E TRANSPORTE E SOLO. AF_09/2024 | M3 | 496.29 | 4.15% | 245.56 | 8.39% | 386.05 | 3.93% | 431.79 | 3.52% | 264.87 | 2.24% | 246.88 | 6.15% | 289.99 | 7.11% | 251.91 | 6.03% | 245.76 | 8.39% | 254.8 | 6.82% | 263.63 | 3.96% | 248.63 | 6.11% | 309.44 | 6.66% | 402.43 | 2.97% | 229.1 | 9% | 228.96 | 1% | 379.71 | 5.43% | 213.93 | 7.1% | 235.65 | 6.45% | 262.97 | 7.84% | 367.21 | 2.77% | 558.05 | 3.69% | 274.27 | 3.72% | 257.78 | 0.88% | 264.41 | 7.23% | 209.2 | 0% | 291.93 | 5.95%
Aterros, Bases, Sub bases e Imprimações | 105698 | RECONSTRUÇÃO DE BASE E SUB-BASE PARA PAVIMENTAÇÃO DE SOLO (PREDOMINANTEMENTE ARENOSO) BRITA - 50%-50% COM CIMENTO - 8%, MISTURA EM PISTA, COM ESPESSURA DE 15 CM - EXCLUSIVE ESCAVAÇÃO, CARGA E TRANSPORTE E SOLO. AF_09/2024 | M3 | 485.75 | 3.24% | 236.19 | 6.67% | 374.86 | 3.1% | 422.21 | 2.75% | 253.86 | 1.79% | 236.36 | 4.92% | 279.87 | 5.63% | 240.92 | 4.82% | 236.17 | 6.67% | 244.78 | 5.41% | 253.53 | 3.14% | 238.89 | 4.86% | 300.15 | 5.25% | 392.01 | 2.32% | 219.82 | 7.17% | 219.9 | 0.8% | 369.92 | 4.26% | 202.84 | 5.73% | 223.54 | 5.2% | 252.62 | 6.24% | 356.07 | 2.18% | 547.96 | 2.88% | 263.51 | 2.94% | 247.39 | 0.71% | 254.6 | 5.73% | 197.97 | 0% | 282.13 | 4.7%
Aterros, Bases, Sub bases e Imprimações | 105704 | RECONSTRUÇÃO DE BASE E SUB-BASE PARA PAVIMENTAÇÃO DE SOLO (PREDOMINANTEMENTE ARENOSO) BRITA - 50%-50% COM CIMENTO - 8%, MISTURA EM PISTA, COM ESPESSURA DE 20 CM - EXCLUSIVE ESCAVAÇÃO, CARGA E TRANSPORTE E SOLO. AF_09/2024 | M3 | 480.46 | 2.77% | 231.48 | 5.76% | 369.22 | 2.68% | 417.39 | 2.37% | 248.33 | 1.52% | 231.08 | 4.28% | 274.8 | 4.85% | 235.4 | 4.2% | 231.38 | 5.76% | 239.76 | 4.67% | 248.47 | 2.72% | 234 | 4.23% | 295.48 | 4.51% | 386.77 | 2% | 215.14 | 6.2% | 215.31 | 0.7% | 365 | 3.65% | 197.26 | 5.01% | 217.47 | 4.55% | 247.45 | 5.39% | 350.48 | 1.88% | 542.9 | 2.46% | 258.14 | 2.55% | 242.18 | 0.62% | 249.68 | 4.94% | 192.34 | 0% | 277.23 | 4.04%
Aterros, Bases, Sub bases e Imprimações | 105677 | RECONSTRUÇÃO DE BASE E SUB-BASE PARA PAVIMENTAÇÃO DE SOLO (PREDOMINANTEMENTE ARENOSO) BRITA - 50%-50% COM CIMENTO - 8%, MISTURA EM USINA, COM ESPESSURA DE 10 CM - EXCLUSIVE CARGA E TRANSPORTE. AF_09/2024 | M3 | 0 |  | 0 |  | 0 |  | 0 |  | 0 |  | 0 |  | 0 |  | 0 |  | 0 |  | 0 |  | 0 |  | 0 |  | 0 |  | 0 |  | 0 |  | 0 |  | 0 |  | 0 |  | 0 |  | 0 |  | 0 |  | 0 |  | 0 |  | 0 |  | 0 |  | 0 |  | 0
Aterros, Bases, Sub bases e Imprimações | 105683 | RECONSTRUÇÃO DE BASE E SUB-BASE PARA PAVIMENTAÇÃO DE SOLO (PREDOMINANTEMENTE ARENOSO) BRITA - 50%-50% COM CIMENTO - 8%, MISTURA EM USINA, COM ESPESSURA DE 15 CM - EXCLUSIVE CARGA E TRANSPORTE. AF_09/2024 | M3 | 0 |  | 0 |  | 0 |  | 0 |  | 0 |  | 0 |  | 0 |  | 0 |  | 0 |  | 0 |  | 0 |  | 0 |  | 0 |  | 0 |  | 0 |  | 0 |  | 0 |  | 0 |  | 0 |  | 0 |  | 0 |  | 0 |  | 0 |  | 0 |  | 0 |  | 0 |  | 0
Aterros, Bases, Sub bases e Imprimações | 105689 | RECONSTRUÇÃO DE BASE E SUB-BASE PARA PAVIMENTAÇÃO DE SOLO (PREDOMINANTEMENTE ARENOSO) BRITA - 50%-50% COM CIMENTO - 8%, MISTURA EM USINA, COM ESPESSURA DE 20 CM - EXCLUSIVE CARGA E TRANSPORTE. AF_09/2024 | M3 | 0 |  | 0 |  | 0 |  | 0 |  | 0 |  | 0 |  | 0 |  | 0 |  | 0 |  | 0 |  | 0 |  | 0 |  | 0 |  | 0 |  | 0 |  | 0 |  | 0 |  | 0 |  | 0 |  | 0 |  | 0 |  | 0 |  | 0 |  | 0 |  | 0 |  | 0 |  | 0
Aterros, Bases, Sub bases e Imprimações | 105579 | RECONSTRUÇÃO DE BASE E SUB-BASE PARA PAVIMENTAÇÃO DE SOLO (PREDOMINANTEMENTE ARENOSO) BRITA - 50%-50%, MISTURA EM PISTA, COM ESPESSURA DE 10 CM - EXCLUSIVE ESCAVAÇÃO, CARGA E TRANSPORTE E SOLO. AF_09/2024 | M3 | 285.52 | 7.23% | 103.29 | 19.97% | 229.92 | 6.62% | 247.02 | 6.16% | 127.57 | 4.66% | 123.83 | 12.28% | 190.36 | 10.84% | 144.75 | 10.51% | 126.85 | 16.26% | 105.27 | 16.51% | 134.36 | 7.79% | 110.38 | 13.78% | 155.14 | 13.3% | 218.7 | 5.47% | 108.85 | 18.95% | 108.77 | 2.11% | 213.77 | 9.65% | 91.71 | 16.58% | 126.67 | 12.01% | 149.19 | 13.83% | 184.06 | 5.54% | 262.94 | 7.85% | 110.53 | 9.23% | 122.05 | 1.88% | 137.28 | 13.94% | 102.14 | 0% | 141.8 | 12.26%
Aterros, Bases, Sub bases e Imprimações | 105580 | RECONSTRUÇÃO DE BASE E SUB-BASE PARA PAVIMENTAÇÃO DE SOLO (PREDOMINANTEMENTE ARENOSO) BRITA - 50%-50%, MISTURA EM PISTA, COM ESPESSURA DE 15 CM - EXCLUSIVE ESCAVAÇÃO, CARGA E TRANSPORTE E SOLO. AF_09/2024 | M3 | 274.98 | 5.74% | 93.93 | 16.8% | 218.73 | 5.32% | 237.44 | 4.9% | 116.56 | 3.9% | 113.31 | 10.27% | 180.24 | 8.75% | 133.76 | 8.7% | 117.26 | 13.46% | 95.25 | 13.92% | 124.26 | 6.41% | 100.64 | 11.57% | 145.85 | 10.82% | 208.28 | 4.38% | 99.57 | 15.85% | 99.71 | 1.78% | 203.98 | 7.74% | 80.61 | 14.44% | 114.57 | 10.16% | 138.85 | 11.36% | 172.92 | 4.49% | 252.85 | 6.24% | 99.78 | 7.78% | 111.66 | 1.59% | 127.47 | 11.47% | 90.9 | 0% | 132 | 10.05%
Aterros, Bases, Sub bases e Imprimações | 105582 | RECONSTRUÇÃO DE BASE E SUB-BASE PARA PAVIMENTAÇÃO DE SOLO (PREDOMINANTEMENTE ARENOSO) BRITA - 50%-50%, MISTURA EM PISTA, COM ESPESSURA DE 20 CM - EXCLUSIVE ESCAVAÇÃO, CARGA E TRANSPORTE E SOLO. AF_09/2024 | M3 | 269.68 | 4.95% | 89.21 | 14.98% | 213.09 | 4.66% | 232.62 | 4.26% | 111.03 | 3.41% | 108.03 | 9.18% | 175.17 | 7.63% | 128.24 | 7.74% | 112.47 | 11.88% | 90.23 | 12.41% | 119.2 | 5.67% | 95.75 | 10.36% | 141.18 | 9.46% | 203.04 | 3.82% | 94.9 | 14.08% | 95.12 | 1.6% | 199.06 | 6.71% | 75.04 | 13.22% | 108.49 | 9.14% | 133.67 | 9.99% | 167.32 | 3.94% | 247.79 | 5.39% | 94.4 | 6.98% | 106.45 | 1.43% | 122.55 | 10.09% | 85.28 | 0% | 127.1 | 8.81%
Aterros, Bases, Sub bases e Imprimações | 105638 | RECONSTRUÇÃO DE BASE E SUB-BASE PARA PAVIMENTAÇÃO DE SOLO (PREDOMINANTEMENTE ARENOSO) BRITA - 50%-50%, MISTURA EM USINA, COM ESPESSURA DE 10 CM - EXCLUSIVE CARGA E TRANSPORTE. AF_09/2024 | M3 | 0 |  | 0 |  | 0 |  | 0 |  | 0 |  | 0 |  | 0 |  | 0 |  | 0 |  | 0 |  | 0 |  | 0 |  | 0 |  | 0 |  | 0 |  | 0 |  | 0 |  | 0 |  | 0 |  | 0 |  | 0 |  | 0 |  | 0 |  | 0 |  | 0 |  | 0 |  | 0
Aterros, Bases, Sub bases e Imprimações | 105715 | RECONSTRUÇÃO DE BASE E SUB-BASE PARA PAVIMENTAÇÃO DE SOLO (PREDOMINANTEMENTE ARENOSO) BRITA - 50%-50%, MISTURA EM USINA, COM ESPESSURA DE 15 CM - EXCLUSIVE CARGA E TRANSPORTE. AF_09/2024 | M3 | 0 |  | 0 |  | 0 |  | 0 |  | 0 |  | 0 |  | 0 |  | 0 |  | 0 |  | 0 |  | 0 |  | 0 |  | 0 |  | 0 |  | 0 |  | 0 |  | 0 |  | 0 |  | 0 |  | 0 |  | 0 |  | 0 |  | 0 |  | 0 |  | 0 |  | 0 |  | 0
Aterros, Bases, Sub bases e Imprimações | 105717 | RECONSTRUÇÃO DE BASE E SUB-BASE PARA PAVIMENTAÇÃO DE SOLO (PREDOMINANTEMENTE ARENOSO) BRITA - 50%-50%, MISTURA EM USINA, COM ESPESSURA DE 20 CM - EXCLUSIVE CARGA E TRANSPORTE. AF_09/2024 | M3 | 0 |  | 0 |  | 0 |  | 0 |  | 0 |  | 0 |  | 0 |  | 0 |  | 0 |  | 0 |  | 0 |  | 0 |  | 0 |  | 0 |  | 0 |  | 0 |  | 0 |  | 0 |  | 0 |  | 0 |  | 0 |  | 0 |  | 0 |  | 0 |  | 0 |  | 0 |  | 0
Aterros, Bases, Sub bases e Imprimações | 105626 | RECONSTRUÇÃO DE BASE E SUB-BASE PARA PAVIMENTAÇÃO DE SOLO (PREDOMINANTEMENTE ARENOSO) COM CIMENTO - 6%, MISTURA EM PISTA, COM ESPESSURA DE 10 CM - EXCLUSIVE ESCAVAÇÃO, CARGA E TRANSPORTE E SOLO. AF_09/2024 | M3 | 202.84 | 6.05% | 136.72 | 8.97% | 159.11 | 5.64% | 178.35 | 5.03% | 137.95 | 2.61% | 125.96 | 7.12% | 111.24 | 11.03% | 116.08 | 7.73% | 120.82 | 10.16% | 143.75 | 7.19% | 130.29 | 4.72% | 134.92 | 6.65% | 148.91 | 8.24% | 177.66 | 3.96% | 120.12 | 10.21% | 119.57 | 1.12% | 162.35 | 7.56% | 124.49 | 7.21% | 118.72 | 7.56% | 119.98 | 10.23% | 176.74 | 3.39% | 264.46 | 4.64% | 156.5 | 3.83% | 135.1 | 0.99% | 128.11 | 8.88% | 113.89 | 0% | 145.98 | 7.08%
Aterros, Bases, Sub bases e Imprimações | 105629 | RECONSTRUÇÃO DE BASE E SUB-BASE PARA PAVIMENTAÇÃO DE SOLO (PREDOMINANTEMENTE ARENOSO) COM CIMENTO - 6%, MISTURA EM PISTA, COM ESPESSURA DE 15 CM - EXCLUSIVE ESCAVAÇÃO, CARGA E TRANSPORTE E SOLO. AF_09/2024 | M3 | 194.39 | 4.32% | 129.2 | 6.5% | 150.12 | 4.09% | 170.68 | 3.6% | 129.11 | 1.91% | 117.52 | 5.22% | 103.13 | 8.15% | 107.24 | 5.73% | 113.13 | 7.43% | 135.7 | 5.2% | 122.18 | 3.42% | 127.11 | 4.83% | 141.43 | 5.94% | 169.3 | 2.84% | 112.64 | 7.46% | 112.26 | 0.83% | 154.49 | 5.44% | 115.58 | 5.31% | 109.02 | 5.63% | 111.66 | 7.52% | 167.78 | 2.43% | 256.35 | 3.28% | 147.86 | 2.76% | 126.74 | 0.73% | 120.25 | 6.47% | 104.88 | 0% | 138.12 | 5.11%
Aterros, Bases, Sub bases e Imprimações | 105635 | RECONSTRUÇÃO DE BASE E SUB-BASE PARA PAVIMENTAÇÃO DE SOLO (PREDOMINANTEMENTE ARENOSO) COM CIMENTO - 6%, MISTURA EM PISTA, COM ESPESSURA DE 20 CM - EXCLUSIVE ESCAVAÇÃO, CARGA E TRANSPORTE E SOLO. AF_09/2024 | M3 | 193.14 | 4.05% | 128.12 | 6.11% | 148.85 | 3.88% | 169.54 | 3.4% | 127.9 | 1.77% | 116.32 | 4.96% | 101.97 | 7.68% | 106.02 | 5.44% | 112.04 | 6.99% | 134.57 | 4.87% | 121.04 | 3.21% | 125.98 | 4.58% | 140.36 | 5.58% | 168.1 | 2.67% | 111.57 | 7.02% | 111.24 | 0.8% | 153.34 | 5.11% | 114.37 | 5.05% | 107.71 | 5.36% | 110.51 | 7.09% | 166.55 | 2.28% | 255.17 | 3.07% | 146.69 | 2.59% | 125.59 | 0.71% | 119.14 | 6.07% | 103.65 | 0% | 136.99 | 4.78%
Aterros, Bases, Sub bases e Imprimações | 105605 | RECONSTRUÇÃO DE BASE E SUB-BASE PARA PAVIMENTAÇÃO DE SOLO (PREDOMINANTEMENTE ARENOSO) COM CIMENTO - 6%, MISTURA EM USINA, COM ESPESSURA DE 10 CM - EXCLUSIVE CARGA E TRANSPORTE. AF_09/2024 | M3 | 0 |  | 0 |  | 0 |  | 0 |  | 0 |  | 0 |  | 0 |  | 0 |  | 0 |  | 0 |  | 0 |  | 0 |  | 0 |  | 0 |  | 0 |  | 0 |  | 0 |  | 0 |  | 0 |  | 0 |  | 0 |  | 0 |  | 0 |  | 0 |  | 0 |  | 0 |  | 0
Aterros, Bases, Sub bases e Imprimações | 105613 | RECONSTRUÇÃO DE BASE E SUB-BASE PARA PAVIMENTAÇÃO DE SOLO (PREDOMINANTEMENTE ARENOSO) COM CIMENTO - 6%, MISTURA EM USINA, COM ESPESSURA DE 15 CM - EXCLUSIVE CARGA E TRANSPORTE. AF_09/2024 | M3 | 0 |  | 0 |  | 0 |  | 0 |  | 0 |  | 0 |  | 0 |  | 0 |  | 0 |  | 0 |  | 0 |  | 0 |  | 0 |  | 0 |  | 0 |  | 0 |  | 0 |  | 0 |  | 0 |  | 0 |  | 0 |  | 0 |  | 0 |  | 0 |  | 0 |  | 0 |  | 0
Aterros, Bases, Sub bases e Imprimações | 105621 | RECONSTRUÇÃO DE BASE E SUB-BASE PARA PAVIMENTAÇÃO DE SOLO (PREDOMINANTEMENTE ARENOSO) COM CIMENTO - 6%, MISTURA EM USINA, COM ESPESSURA DE 20 CM - EXCLUSIVE CARGA E TRANSPORTE. AF_09/2024 | M3 | 0 |  | 0 |  | 0 |  | 0 |  | 0 |  | 0 |  | 0 |  | 0 |  | 0 |  | 0 |  | 0 |  | 0 |  | 0 |  | 0 |  | 0 |  | 0 |  | 0 |  | 0 |  | 0 |  | 0 |  | 0 |  | 0 |  | 0 |  | 0 |  | 0 |  | 0 |  | 0
Aterros, Bases, Sub bases e Imprimações | 105627 | RECONSTRUÇÃO DE BASE E SUB-BASE PARA PAVIMENTAÇÃO DE SOLO (PREDOMINANTEMENTE ARENOSO) COM CIMENTO - 8%, MISTURA EM PISTA, COM ESPESSURA DE 10 CM - EXCLUSIVE ESCAVAÇÃO, CARGA E TRANSPORTE E SOLO. AF_09/2024 | M3 | 257.97 | 4.76% | 172.03 | 7.13% | 200.02 | 4.48% | 226.58 | 3.96% | 172.4 | 2.09% | 156.97 | 5.71% | 137.94 | 8.9% | 143.64 | 6.24% | 150.97 | 8.13% | 180.78 | 5.72% | 163.02 | 3.77% | 169.37 | 5.3% | 188.1 | 6.52% | 225.03 | 3.13% | 150.27 | 8.17% | 149.72 | 0.9% | 205.41 | 5.97% | 154.64 | 5.8% | 146.28 | 6.13% | 149.26 | 8.22% | 223.25 | 2.69% | 339.39 | 3.62% | 196.98 | 3.05% | 169.12 | 0.79% | 160.41 | 7.09% | 140.59 | 0% | 183.88 | 5.62%
Aterros, Bases, Sub bases e Imprimações | 105630 | RECONSTRUÇÃO DE BASE E SUB-BASE PARA PAVIMENTAÇÃO DE SOLO (PREDOMINANTEMENTE ARENOSO) COM CIMENTO - 8%, MISTURA EM PISTA, COM ESPESSURA DE 15 CM - EXCLUSIVE ESCAVAÇÃO, CARGA E TRANSPORTE E SOLO. AF_09/2024 | M3 | 249.52 | 3.37% | 164.51 | 5.11% | 191.03 | 3.21% | 218.91 | 2.8% | 163.56 | 1.51% | 148.53 | 4.13% | 129.83 | 6.47% | 134.8 | 4.55% | 143.28 | 5.86% | 172.73 | 4.09% | 154.91 | 2.7% | 161.56 | 3.8% | 180.62 | 4.65% | 216.67 | 2.22% | 142.79 | 5.88% | 142.41 | 0.65% | 197.55 | 4.25% | 145.73 | 4.21% | 136.58 | 4.5% | 140.94 | 5.96% | 214.29 | 1.9% | 331.28 | 2.54% | 188.34 | 2.17% | 160.76 | 0.58% | 152.55 | 5.1% | 131.58 | 0% | 176.02 | 4.01%
Aterros, Bases, Sub bases e Imprimações | 105636 | RECONSTRUÇÃO DE BASE E SUB-BASE PARA PAVIMENTAÇÃO DE SOLO (PREDOMINANTEMENTE ARENOSO) COM CIMENTO - 8%, MISTURA EM PISTA, COM ESPESSURA DE 20 CM - EXCLUSIVE ESCAVAÇÃO, CARGA E TRANSPORTE E SOLO. AF_09/2024 | M3 | 248.27 | 3.15% | 163.43 | 4.79% | 189.76 | 3.04% | 217.77 | 2.65% | 162.35 | 1.39% | 147.33 | 3.92% | 128.67 | 6.09% | 133.58 | 4.32% | 142.19 | 5.51% | 171.6 | 3.82% | 153.77 | 2.53% | 160.43 | 3.6% | 179.55 | 4.36% | 215.47 | 2.08% | 141.72 | 5.52% | 141.39 | 0.63% | 196.4 | 3.99% | 144.52 | 3.99% | 135.27 | 4.27% | 139.79 | 5.6% | 213.06 | 1.78% | 330.1 | 2.37% | 187.17 | 2.03% | 159.61 | 0.56% | 151.44 | 4.77% | 130.35 | 0% | 174.89 | 3.75%
Aterros, Bases, Sub bases e Imprimações | 105606 | RECONSTRUÇÃO DE BASE E SUB-BASE PARA PAVIMENTAÇÃO DE SOLO (PREDOMINANTEMENTE ARENOSO) COM CIMENTO - 8%, MISTURA EM USINA, COM ESPESSURA DE 10 CM - EXCLUSIVE CARGA E TRANSPORTE. AF_09/2024 | M3 | 0 |  | 0 |  | 0 |  | 0 |  | 0 |  | 0 |  | 0 |  | 0 |  | 0 |  | 0 |  | 0 |  | 0 |  | 0 |  | 0 |  | 0 |  | 0 |  | 0 |  | 0 |  | 0 |  | 0 |  | 0 |  | 0 |  | 0 |  | 0 |  | 0 |  | 0 |  | 0
Aterros, Bases, Sub bases e Imprimações | 105614 | RECONSTRUÇÃO DE BASE E SUB-BASE PARA PAVIMENTAÇÃO DE SOLO (PREDOMINANTEMENTE ARENOSO) COM CIMENTO - 8%, MISTURA EM USINA, COM ESPESSURA DE 15 CM - EXCLUSIVE CARGA E TRANSPORTE. AF_09/2024 | M3 | 0 |  | 0 |  | 0 |  | 0 |  | 0 |  | 0 |  | 0 |  | 0 |  | 0 |  | 0 |  | 0 |  | 0 |  | 0 |  | 0 |  | 0 |  | 0 |  | 0 |  | 0 |  | 0 |  | 0 |  | 0 |  | 0 |  | 0 |  | 0 |  | 0 |  | 0 |  | 0
Aterros, Bases, Sub bases e Imprimações | 105622 | RECONSTRUÇÃO DE BASE E SUB-BASE PARA PAVIMENTAÇÃO DE SOLO (PREDOMINANTEMENTE ARENOSO) COM CIMENTO - 8%, MISTURA EM USINA, COM ESPESSURA DE 20 CM - EXCLUSIVE CARGA E TRANSPORTE. AF_09/2024 | M3 | 0 |  | 0 |  | 0 |  | 0 |  | 0 |  | 0 |  | 0 |  | 0 |  | 0 |  | 0 |  | 0 |  | 0 |  | 0 |  | 0 |  | 0 |  | 0 |  | 0 |  | 0 |  | 0 |  | 0 |  | 0 |  | 0 |  | 0 |  | 0 |  | 0 |  | 0 |  | 0
Aterros, Bases, Sub bases e Imprimações | 105572 | RECONSTRUÇÃO DE BASE E SUB-BASE PARA PAVIMENTAÇÃO DE SOLO (PREDOMINANTEMENTE ARENOSO) MELHORADO COM CIMENTO - 2%, MISTURA EM PISTA, COM ESPESSURA DE 10 CM - EXCLUSIVE ESCAVAÇÃO, CARGA E TRANSPORTE E SOLO. AF_09/2024 | M3 | 89.58 | 13.7% | 64.16 | 19.12% | 75.04 | 11.95% | 79.24 | 11.32% | 67.15 | 5.36% | 62.25 | 14.41% | 56.37 | 21.77% | 59.45 | 15.09% | 58.88 | 20.84% | 67.64 | 15.29% | 63.04 | 9.76% | 64.12 | 13.99% | 68.38 | 17.94% | 80.32 | 8.76% | 58.18 | 21.09% | 57.63 | 2.33% | 73.86 | 16.61% | 62.55 | 14.34% | 62.09 | 14.45% | 59.8 | 20.52% | 81.17 | 7.39% | 110.49 | 11.11% | 73.32 | 8.18% | 65.19 | 2.06% | 61.75 | 18.43% | 59.02 | 0% | 68.11 | 15.18%
Aterros, Bases, Sub bases e Imprimações | 105574 | RECONSTRUÇÃO DE BASE E SUB-BASE PARA PAVIMENTAÇÃO DE SOLO (PREDOMINANTEMENTE ARENOSO) MELHORADO COM CIMENTO - 2%, MISTURA EM PISTA, COM ESPESSURA DE 15 CM - EXCLUSIVE ESCAVAÇÃO, CARGA E TRANSPORTE E SOLO. AF_09/2024 | M3 | 81.13 | 10.35% | 56.64 | 14.83% | 66.05 | 9.3% | 71.57 | 8.58% | 58.31 | 4.24% | 53.81 | 11.41% | 48.26 | 17.41% | 50.61 | 12.13% | 51.19 | 16.41% | 59.59 | 11.85% | 54.93 | 7.61% | 56.31 | 10.9% | 60.9 | 13.79% | 71.96 | 6.67% | 50.7 | 16.57% | 50.32 | 1.85% | 66 | 12.73% | 53.64 | 11.45% | 52.39 | 11.72% | 51.48 | 16.32% | 72.21 | 5.65% | 102.38 | 8.2% | 64.68 | 6.31% | 56.83 | 1.64% | 53.89 | 14.44% | 50.01 | 0% | 60.25 | 11.72%
Aterros, Bases, Sub bases e Imprimações | 105576 | RECONSTRUÇÃO DE BASE E SUB-BASE PARA PAVIMENTAÇÃO DE SOLO (PREDOMINANTEMENTE ARENOSO) MELHORADO COM CIMENTO - 2%, MISTURA EM PISTA, COM ESPESSURA DE 20 CM - EXCLUSIVE ESCAVAÇÃO, CARGA E TRANSPORTE E SOLO. AF_09/2024 | M3 | 79.88 | 9.8% | 55.56 | 14.09% | 64.78 | 8.91% | 70.43 | 8.19% | 57.1 | 3.96% | 52.61 | 10.97% | 47.1 | 16.62% | 49.39 | 11.68% | 50.1 | 15.63% | 58.46 | 11.2% | 53.79 | 7.23% | 55.18 | 10.46% | 59.83 | 13.09% | 70.76 | 6.35% | 49.63 | 15.78% | 49.3 | 1.81% | 64.85 | 12.07% | 52.43 | 11.01% | 51.08 | 11.3% | 50.33 | 15.56% | 70.98 | 5.35% | 101.2 | 7.74% | 63.51 | 5.98% | 55.68 | 1.6% | 52.78 | 13.7% | 48.78 | 0% | 59.12 | 11.08%
Aterros, Bases, Sub bases e Imprimações | 105603 | RECONSTRUÇÃO DE BASE E SUB-BASE PARA PAVIMENTAÇÃO DE SOLO (PREDOMINANTEMENTE ARENOSO) MELHORADO COM CIMENTO - 2%, MISTURA EM USINA, COM ESPESSURA DE 10 CM - EXCLUSIVE CARGA E TRANSPORTE. AF_09/2024 | M3 | 0 |  | 0 |  | 0 |  | 0 |  | 0 |  | 0 |  | 0 |  | 0 |  | 0 |  | 0 |  | 0 |  | 0 |  | 0 |  | 0 |  | 0 |  | 0 |  | 0 |  | 0 |  | 0 |  | 0 |  | 0 |  | 0 |  | 0 |  | 0 |  | 0 |  | 0 |  | 0
Aterros, Bases, Sub bases e Imprimações | 105611 | RECONSTRUÇÃO DE BASE E SUB-BASE PARA PAVIMENTAÇÃO DE SOLO (PREDOMINANTEMENTE ARENOSO) MELHORADO COM CIMENTO - 2%, MISTURA EM USINA, COM ESPESSURA DE 15 CM - EXCLUSIVE CARGA E TRANSPORTE. AF_09/2024 | M3 | 0 |  | 0 |  | 0 |  | 0 |  | 0 |  | 0 |  | 0 |  | 0 |  | 0 |  | 0 |  | 0 |  | 0 |  | 0 |  | 0 |  | 0 |  | 0 |  | 0 |  | 0 |  | 0 |  | 0 |  | 0 |  | 0 |  | 0 |  | 0 |  | 0 |  | 0 |  | 0
Aterros, Bases, Sub bases e Imprimações | 105619 | RECONSTRUÇÃO DE BASE E SUB-BASE PARA PAVIMENTAÇÃO DE SOLO (PREDOMINANTEMENTE ARENOSO) MELHORADO COM CIMENTO - 2%, MISTURA EM USINA, COM ESPESSURA DE 20 CM - EXCLUSIVE CARGA E TRANSPORTE. AF_09/2024 | M3 | 0 |  | 0 |  | 0 |  | 0 |  | 0 |  | 0 |  | 0 |  | 0 |  | 0 |  | 0 |  | 0 |  | 0 |  | 0 |  | 0 |  | 0 |  | 0 |  | 0 |  | 0 |  | 0 |  | 0 |  | 0 |  | 0 |  | 0 |  | 0 |  | 0 |  | 0 |  | 0
Aterros, Bases, Sub bases e Imprimações | 105573 | RECONSTRUÇÃO DE BASE E SUB-BASE PARA PAVIMENTAÇÃO DE SOLO (PREDOMINANTEMENTE ARENOSO) MELHORADO COM CIMENTO - 4%, MISTURA EM PISTA, COM ESPESSURA DE 10 CM - EXCLUSIVE ESCAVAÇÃO, CARGA E TRANSPORTE E SOLO. AF_09/2024 | M3 | 146.98 | 8.35% | 100.93 | 12.16% | 117.65 | 7.62% | 129.47 | 6.93% | 103.03 | 3.49% | 94.54 | 9.49% | 84.18 | 14.58% | 88.15 | 10.18% | 90.27 | 13.59% | 106.22 | 9.73% | 97.12 | 6.33% | 100 | 8.97% | 109.2 | 11.24% | 129.65 | 5.43% | 89.57 | 13.7% | 89.02 | 1.51% | 118.71 | 10.34% | 93.94 | 9.55% | 90.79 | 9.88% | 90.3 | 13.59% | 129.61 | 4.63% | 188.53 | 6.51% | 115.48 | 5.2% | 100.62 | 1.33% | 95.38 | 11.93% | 86.83 | 0% | 107.58 | 9.61%
Aterros, Bases, Sub bases e Imprimações | 105628 | RECONSTRUÇÃO DE BASE E SUB-BASE PARA PAVIMENTAÇÃO DE SOLO (PREDOMINANTEMENTE ARENOSO) MELHORADO COM CIMENTO - 4%, MISTURA EM PISTA, COM ESPESSURA DE 15 CM - EXCLUSIVE ESCAVAÇÃO, CARGA E TRANSPORTE E SOLO. AF_09/2024 | M3 | 138.53 | 6.06% | 93.41 | 8.99% | 108.66 | 5.65% | 121.8 | 5.04% | 94.19 | 2.62% | 86.1 | 7.13% | 76.07 | 11.04% | 79.31 | 7.74% | 82.58 | 10.17% | 98.17 | 7.19% | 89.01 | 4.7% | 92.19 | 6.66% | 101.72 | 8.26% | 121.29 | 3.96% | 82.09 | 10.23% | 81.71 | 1.14% | 110.85 | 7.58% | 85.03 | 7.22% | 81.09 | 7.57% | 81.98 | 10.25% | 120.65 | 3.38% | 180.42 | 4.66% | 106.84 | 3.82% | 92.26 | 1.01% | 87.52 | 8.89% | 77.82 | 0% | 99.72 | 7.08%
Aterros, Bases, Sub bases e Imprimações | 105634 | RECONSTRUÇÃO DE BASE E SUB-BASE PARA PAVIMENTAÇÃO DE SOLO (PREDOMINANTEMENTE ARENOSO) MELHORADO COM CIMENTO - 4%, MISTURA EM PISTA, COM ESPESSURA DE 20 CM - EXCLUSIVE ESCAVAÇÃO, CARGA E TRANSPORTE E SOLO. AF_09/2024 | M3 | 137.28 | 5.7% | 92.33 | 8.48% | 107.39 | 5.37% | 120.66 | 4.78% | 92.98 | 2.43% | 84.9 | 6.8% | 74.91 | 10.45% | 78.09 | 7.39% | 81.49 | 9.61% | 97.04 | 6.75% | 87.87 | 4.43% | 91.06 | 6.34% | 100.65 | 7.78% | 120.09 | 3.74% | 81.02 | 9.66% | 80.69 | 1.1% | 109.7 | 7.14% | 83.82 | 6.88% | 79.78 | 7.23% | 80.83 | 9.69% | 119.42 | 3.18% | 179.24 | 4.37% | 105.67 | 3.6% | 91.11 | 0.98% | 86.41 | 8.37% | 76.59 | 0% | 98.59 | 6.64%
Aterros, Bases, Sub bases e Imprimações | 105604 | RECONSTRUÇÃO DE BASE E SUB-BASE PARA PAVIMENTAÇÃO DE SOLO (PREDOMINANTEMENTE ARENOSO) MELHORADO COM CIMENTO - 4%, MISTURA EM USINA, COM ESPESSURA DE 10 CM - EXCLUSIVE CARGA E TRANSPORTE. AF_09/2024 | M3 | 0 |  | 0 |  | 0 |  | 0 |  | 0 |  | 0 |  | 0 |  | 0 |  | 0 |  | 0 |  | 0 |  | 0 |  | 0 |  | 0 |  | 0 |  | 0 |  | 0 |  | 0 |  | 0 |  | 0 |  | 0 |  | 0 |  | 0 |  | 0 |  | 0 |  | 0 |  | 0
Aterros, Bases, Sub bases e Imprimações | 105612 | RECONSTRUÇÃO DE BASE E SUB-BASE PARA PAVIMENTAÇÃO DE SOLO (PREDOMINANTEMENTE ARENOSO) MELHORADO COM CIMENTO - 4%, MISTURA EM USINA, COM ESPESSURA DE 15 CM - EXCLUSIVE CARGA E TRANSPORTE. AF_09/2024 | M3 | 0 |  | 0 |  | 0 |  | 0 |  | 0 |  | 0 |  | 0 |  | 0 |  | 0 |  | 0 |  | 0 |  | 0 |  | 0 |  | 0 |  | 0 |  | 0 |  | 0 |  | 0 |  | 0 |  | 0 |  | 0 |  | 0 |  | 0 |  | 0 |  | 0 |  | 0 |  | 0
Aterros, Bases, Sub bases e Imprimações | 105620 | RECONSTRUÇÃO DE BASE E SUB-BASE PARA PAVIMENTAÇÃO DE SOLO (PREDOMINANTEMENTE ARENOSO) MELHORADO COM CIMENTO - 4%, MISTURA EM USINA, COM ESPESSURA DE 20 CM - EXCLUSIVE CARGA E TRANSPORTE. AF_09/2024 | M3 | 0 |  | 0 |  | 0 |  | 0 |  | 0 |  | 0 |  | 0 |  | 0 |  | 0 |  | 0 |  | 0 |  | 0 |  | 0 |  | 0 |  | 0 |  | 0 |  | 0 |  | 0 |  | 0 |  | 0 |  | 0 |  | 0 |  | 0 |  | 0 |  | 0 |  | 0 |  | 0
Aterros, Bases, Sub bases e Imprimações | 105586 | RECONSTRUÇÃO DE BASE E SUB-BASE PARA PAVIMENTAÇÃO DE SOLO (PREDOMINANTEMENTE ARGILOSO) BRITA - 40%-60%, MISTURA EM PISTA, COM ESPESSURA DE 10 CM - EXCLUSIVE ESCAVAÇÃO, CARGA E TRANSPORTE E SOLO. AF_09/2024 | M3 | 345.41 | 7.61% | 126.49 | 20.79% | 279.04 | 6.98% | 299.02 | 6.51% | 156.25 | 4.81% | 151.51 | 12.85% | 231.23 | 11.37% | 176.82 | 11.01% | 154.87 | 16.98% | 129.12 | 17.17% | 164.1 | 8.18% | 135.12 | 14.41% | 188.7 | 13.94% | 265.3 | 5.78% | 133.15 | 19.75% | 133.02 | 2.2% | 259.25 | 10.14% | 113.18 | 17.2% | 155.48 | 12.52% | 181.9 | 14.46% | 223.98 | 5.84% | 318.26 | 8.26% | 135.68 | 9.65% | 149.34 | 1.96% | 167.46 | 14.56% | 125.8 | 0% | 172.84 | 12.83%
Aterros, Bases, Sub bases e Imprimações | 105587 | RECONSTRUÇÃO DE BASE E SUB-BASE PARA PAVIMENTAÇÃO DE SOLO (PREDOMINANTEMENTE ARGILOSO) BRITA - 40%-60%, MISTURA EM PISTA, COM ESPESSURA DE 15 CM - EXCLUSIVE ESCAVAÇÃO, CARGA E TRANSPORTE E SOLO. AF_09/2024 | M3 | 330.89 | 5.91% | 113.56 | 17.23% | 263.57 | 5.5% | 285.79 | 5.07% | 141.01 | 3.96% | 136.97 | 10.58% | 217.25 | 9.01% | 161.63 | 8.96% | 141.63 | 13.82% | 115.29 | 14.29% | 150.12 | 6.63% | 121.69 | 11.91% | 175.88 | 11.13% | 250.93 | 4.54% | 120.34 | 16.26% | 120.48 | 1.83% | 245.7 | 7.96% | 97.86 | 14.81% | 138.75 | 10.44% | 167.64 | 11.67% | 208.61 | 4.65% | 304.34 | 6.43% | 120.82 | 8.03% | 135 | 1.63% | 153.94 | 11.78% | 110.27 | 0% | 159.33 | 10.34%
Aterros, Bases, Sub bases e Imprimações | 105589 | RECONSTRUÇÃO DE BASE E SUB-BASE PARA PAVIMENTAÇÃO DE SOLO (PREDOMINANTEMENTE ARGILOSO) BRITA - 40%-60%, MISTURA EM PISTA, COM ESPESSURA DE 20 CM - EXCLUSIVE ESCAVAÇÃO, CARGA E TRANSPORTE E SOLO. AF_09/2024 | M3 | 329.52 | 5.76% | 112.36 | 16.88% | 262.13 | 5.38% | 284.57 | 4.96% | 139.64 | 3.83% | 135.64 | 10.4% | 215.98 | 8.78% | 160.24 | 8.81% | 140.42 | 13.51% | 114.01 | 13.97% | 148.84 | 6.5% | 120.44 | 11.72% | 174.67 | 10.86% | 249.6 | 4.44% | 119.14 | 15.92% | 119.32 | 1.79% | 244.47 | 7.76% | 96.45 | 14.63% | 137.26 | 10.28% | 166.33 | 11.41% | 207.2 | 4.55% | 303.05 | 6.26% | 119.46 | 7.89% | 133.68 | 1.59% | 152.68 | 11.51% | 108.85 | 0% | 158.08 | 10.08%
Aterros, Bases, Sub bases e Imprimações | 105584 | RECONSTRUÇÃO DE BASE E SUB-BASE PARA PAVIMENTAÇÃO DE SOLO (PREDOMINANTEMENTE ARGILOSO) BRITA - 40%-60%, MISTURA EM USINA, COM ESPESSURA DE 10 CM - EXCLUSIVE CARGA E TRANSPORTE. AF_09/2024 | M3 | 0 |  | 0 |  | 0 |  | 0 |  | 0 |  | 0 |  | 0 |  | 0 |  | 0 |  | 0 |  | 0 |  | 0 |  | 0 |  | 0 |  | 0 |  | 0 |  | 0 |  | 0 |  | 0 |  | 0 |  | 0 |  | 0 |  | 0 |  | 0 |  | 0 |  | 0 |  | 0
Aterros, Bases, Sub bases e Imprimações | 105720 | RECONSTRUÇÃO DE BASE E SUB-BASE PARA PAVIMENTAÇÃO DE SOLO (PREDOMINANTEMENTE ARGILOSO) BRITA - 40%-60%, MISTURA EM USINA, COM ESPESSURA DE 15 CM - EXCLUSIVE CARGA E TRANSPORTE. AF_09/2024 | M3 | 0 |  | 0 |  | 0 |  | 0 |  | 0 |  | 0 |  | 0 |  | 0 |  | 0 |  | 0 |  | 0 |  | 0 |  | 0 |  | 0 |  | 0 |  | 0 |  | 0 |  | 0 |  | 0 |  | 0 |  | 0 |  | 0 |  | 0 |  | 0 |  | 0 |  | 0 |  | 0
Aterros, Bases, Sub bases e Imprimações | 105722 | RECONSTRUÇÃO DE BASE E SUB-BASE PARA PAVIMENTAÇÃO DE SOLO (PREDOMINANTEMENTE ARGILOSO) BRITA - 40%-60%, MISTURA EM USINA, COM ESPESSURA DE 20 CM - EXCLUSIVE CARGA E TRANSPORTE. AF_09/2024 | M3 | 0 |  | 0 |  | 0 |  | 0 |  | 0 |  | 0 |  | 0 |  | 0 |  | 0 |  | 0 |  | 0 |  | 0 |  | 0 |  | 0 |  | 0 |  | 0 |  | 0 |  | 0 |  | 0 |  | 0 |  | 0 |  | 0 |  | 0 |  | 0 |  | 0 |  | 0 |  | 0
Aterros, Bases, Sub bases e Imprimações | 105593 | RECONSTRUÇÃO DE BASE E SUB-BASE PARA PAVIMENTAÇÃO DE SOLO (PREDOMINANTEMENTE ARGILOSO) BRITA - 50%-50%, MISTURA EM PISTA, COM ESPESSURA DE 10 CM - EXCLUSIVE ESCAVAÇÃO, CARGA E TRANSPORTE E SOLO. AF_09/2024 | M3 | 297.53 | 8.84% | 114 | 23.07% | 242.78 | 8.02% | 257.98 | 7.55% | 140.29 | 5.35% | 135.89 | 14.33% | 201.96 | 13.02% | 157.4 | 12.37% | 137.84 | 19.08% | 116.78 | 18.98% | 146 | 9.2% | 121.52 | 16.02% | 165.78 | 15.86% | 230.62 | 6.65% | 119.47 | 22.01% | 119.18 | 2.46% | 225.02 | 11.69% | 104.45 | 18.64% | 140.6 | 13.85% | 161.04 | 16.33% | 196.84 | 6.65% | 274.48 | 9.58% | 122.91 | 10.65% | 133.95 | 2.19% | 148.51 | 16.42% | 115.1 | 0% | 153 | 14.49%
Aterros, Bases, Sub bases e Imprimações | 105594 | RECONSTRUÇÃO DE BASE E SUB-BASE PARA PAVIMENTAÇÃO DE SOLO (PREDOMINANTEMENTE ARGILOSO) BRITA - 50%-50%, MISTURA EM PISTA, COM ESPESSURA DE 15 CM - EXCLUSIVE ESCAVAÇÃO, CARGA E TRANSPORTE E SOLO. AF_09/2024 | M3 | 283.01 | 6.91% | 101.07 | 19.36% | 227.31 | 6.37% | 244.75 | 5.92% | 125.05 | 4.47% | 121.35 | 11.94% | 187.98 | 10.41% | 142.21 | 10.19% | 124.6 | 15.71% | 102.95 | 16% | 132.02 | 7.54% | 108.09 | 13.41% | 152.96 | 12.79% | 216.25 | 5.27% | 106.66 | 18.35% | 106.64 | 2.06% | 211.47 | 9.25% | 89.13 | 16.26% | 123.87 | 11.7% | 146.78 | 13.33% | 181.47 | 5.35% | 260.56 | 7.51% | 108.05 | 8.98% | 119.61 | 1.84% | 134.99 | 13.43% | 99.57 | 0% | 139.49 | 11.81%
Aterros, Bases, Sub bases e Imprimações | 105596 | RECONSTRUÇÃO DE BASE E SUB-BASE PARA PAVIMENTAÇÃO DE SOLO (PREDOMINANTEMENTE ARGILOSO) BRITA - 50%-50%, MISTURA EM PISTA, COM ESPESSURA DE 20 CM - EXCLUSIVE ESCAVAÇÃO, CARGA E TRANSPORTE E SOLO. AF_09/2024 | M3 | 281.64 | 6.74% | 99.87 | 18.99% | 225.87 | 6.25% | 243.53 | 5.79% | 123.68 | 4.33% | 120.02 | 11.76% | 186.71 | 10.16% | 140.82 | 10.02% | 123.39 | 15.37% | 101.67 | 15.67% | 130.74 | 7.4% | 106.84 | 13.21% | 151.75 | 12.5% | 214.92 | 5.15% | 105.46 | 17.99% | 105.48 | 2.02% | 210.24 | 9.02% | 87.72 | 16.09% | 122.38 | 11.53% | 145.47 | 13.04% | 180.06 | 5.24% | 259.27 | 7.32% | 106.69 | 8.84% | 118.29 | 1.8% | 133.73 | 13.14% | 98.15 | 0% | 138.24 | 11.52%
Aterros, Bases, Sub bases e Imprimações | 105591 | RECONSTRUÇÃO DE BASE E SUB-BASE PARA PAVIMENTAÇÃO DE SOLO (PREDOMINANTEMENTE ARGILOSO) BRITA - 50%-50%, MISTURA EM USINA, COM ESPESSURA DE 10 CM - EXCLUSIVE CARGA E TRANSPORTE. AF_09/2024 | M3 | 0 |  | 0 |  | 0 |  | 0 |  | 0 |  | 0 |  | 0 |  | 0 |  | 0 |  | 0 |  | 0 |  | 0 |  | 0 |  | 0 |  | 0 |  | 0 |  | 0 |  | 0 |  | 0 |  | 0 |  | 0 |  | 0 |  | 0 |  | 0 |  | 0 |  | 0 |  | 0
Aterros, Bases, Sub bases e Imprimações | 105724 | RECONSTRUÇÃO DE BASE E SUB-BASE PARA PAVIMENTAÇÃO DE SOLO (PREDOMINANTEMENTE ARGILOSO) BRITA - 50%-50%, MISTURA EM USINA, COM ESPESSURA DE 15 CM - EXCLUSIVE CARGA E TRANSPORTE. AF_09/2024 | M3 | 0 |  | 0 |  | 0 |  | 0 |  | 0 |  | 0 |  | 0 |  | 0 |  | 0 |  | 0 |  | 0 |  | 0 |  | 0 |  | 0 |  | 0 |  | 0 |  | 0 |  | 0 |  | 0 |  | 0 |  | 0 |  | 0 |  | 0 |  | 0 |  | 0 |  | 0 |  | 0
Aterros, Bases, Sub bases e Imprimações | 105726 | RECONSTRUÇÃO DE BASE E SUB-BASE PARA PAVIMENTAÇÃO DE SOLO (PREDOMINANTEMENTE ARGILOSO) BRITA - 50%-50%, MISTURA EM USINA, COM ESPESSURA DE 20 CM - EXCLUSIVE CARGA E TRANSPORTE. AF_09/2024 | M3 | 0 |  | 0 |  | 0 |  | 0 |  | 0 |  | 0 |  | 0 |  | 0 |  | 0 |  | 0 |  | 0 |  | 0 |  | 0 |  | 0 |  | 0 |  | 0 |  | 0 |  | 0 |  | 0 |  | 0 |  | 0 |  | 0 |  | 0 |  | 0 |  | 0 |  | 0 |  | 0
Aterros, Bases, Sub bases e Imprimações | 105567 | RECONSTRUÇÃO DE BASE E SUB-BASE PARA PAVIMENTAÇÃO DE SOLO DE COMPORTAMENTO LATERÍTICO (ARENOSO), COM ESPESSURA DE 10 CM - EXCLUSIVE ESCAVAÇÃO, CARGA E TRANSPORTE E SOLO. AF_09/2024 | M3 | 16.01 | 51.47% | 14.43 | 57.1% | 16.75 | 34.21% | 14.61 | 39.22% | 16.36 | 16.75% | 15.95 | 35.92% | 15.2 | 54.21% | 16.14 | 35.5% | 14.59 | 56.48% | 14.99 | 45.3% | 15.01 | 28.51% | 14.92 | 38.4% | 14.31 | 57.58% | 15.74 | 27.19% | 14.29 | 57.66% | 13.48 | 1.71% | 14.95 | 55.12% | 16.28 | 35.2% | 17.51 | 32.72% | 15.7 | 52.48% | 16.4 | 26.1% | 15.3 | 53.86% | 15.93 | 26.87% | 15.55 | 1.48% | 14.78 | 55.75% | 16.22 | 0% | 15 | 45.27%
Aterros, Bases, Sub bases e Imprimações | 105568 | RECONSTRUÇÃO DE BASE E SUB-BASE PARA PAVIMENTAÇÃO DE SOLO DE COMPORTAMENTO LATERÍTICO (ARENOSO), COM ESPESSURA DE 15 CM - EXCLUSIVE ESCAVAÇÃO, CARGA E TRANSPORTE E SOLO. AF_09/2024 | M3 | 12.79 | 50.82% | 11.51 | 56.47% | 13.36 | 33.91% | 11.66 | 38.85% | 13.03 | 16.5% | 12.72 | 35.61% | 12.1 | 53.72% | 12.83 | 35.31% | 11.61 | 55.99% | 11.95 | 44.52% | 11.95 | 28.03% | 11.89 | 38.1% | 11.42 | 56.92% | 12.53 | 26.74% | 11.4 | 57.02% | 10.76 | 1.67% | 11.89 | 54.67% | 12.94 | 35.01% | 13.91 | 32.57% | 12.49 | 52.04% | 13.06 | 25.65% | 12.22 | 53.19% | 12.67 | 26.44% | 12.38 | 1.45% | 11.78 | 55.18% | 12.9 | 0% | 11.97 | 44.44%
Aterros, Bases, Sub bases e Imprimações | 105570 | RECONSTRUÇÃO DE BASE E SUB-BASE PARA PAVIMENTAÇÃO DE SOLO DE COMPORTAMENTO LATERÍTICO (ARENOSO), COM ESPESSURA DE 20 CM - EXCLUSIVE ESCAVAÇÃO, CARGA E TRANSPORTE E SOLO. AF_09/2024 | M3 | 10.59 | 50.05% | 9.5 | 55.79% | 10.99 | 34.03% | 9.64 | 38.8% | 10.72 | 15.95% | 10.48 | 35.69% | 10 | 53% | 10.58 | 35.35% | 9.59 | 55.27% | 9.85 | 43.76% | 9.88 | 27.83% | 9.83 | 38.05% | 9.44 | 56.14% | 10.35 | 26.57% | 9.4 | 56.38% | 8.88 | 1.69% | 9.83 | 53.92% | 10.67 | 35.05% | 11.46 | 32.64% | 10.31 | 51.41% | 10.79 | 25.49% | 10.11 | 52.42% | 10.48 | 26.24% | 10.21 | 1.47% | 9.73 | 54.47% | 10.62 | 0% | 9.88 | 43.62%
Aterros, Bases, Sub bases e Imprimações | 100575 | REGULARIZAÇÃO DE SUPERFÍCIES COM MOTONIVELADORA. AF_09/2024 | M2 | 0.62 | 53.23% | 0.55 | 60% | 0.65 | 38.46% | 0.57 | 43.86% | 0.67 | 11.94% | 0.63 | 39.68% | 0.58 | 56.9% | 0.62 | 40.32% | 0.55 | 60% | 0.57 | 57.89% | 0.57 | 43.86% | 0.58 | 43.1% | 0.54 | 61.11% | 0.6 | 41.67% | 0.55 | 60% | 0.49 | 0% | 0.57 | 57.89% | 0.62 | 40.32% | 0.69 | 36.23% | 0.63 | 52.38% | 0.63 | 39.68% | 0.59 | 55.93% | 0.64 | 39.06% | 0.59 | 0% | 0.56 | 58.93% | 0.65 | 0% | 0.56 | 58.93%
Aterros, Bases, Sub bases e Imprimações | 100577 | REGULARIZAÇÃO E COMPACTAÇÃO DE SUBLEITO DE SOLO PREDOMINANTEMENTE ARENOSO, PARA OBRAS DE CONSTRUÇÃO DE PAVIMENTOS. AF_09/2024 | M2 | 1.55 | 47.74% | 1.39 | 53.24% | 1.63 | 30.67% | 1.42 | 35.21% | 1.55 | 16.77% | 1.54 | 32.47% | 1.47 | 50.34% | 1.56 | 32.05% | 1.41 | 52.48% | 1.45 | 37.93% | 1.46 | 21.23% | 1.44 | 34.72% | 1.39 | 53.24% | 1.53 | 20.26% | 1.38 | 53.62% | 1.32 | 1.52% | 1.44 | 51.39% | 1.57 | 31.85% | 1.67 | 29.94% | 1.51 | 49.01% | 1.59 | 19.5% | 1.49 | 49.66% | 1.53 | 20.26% | 1.52 | 1.32% | 1.42 | 52.11% | 1.56 | 0% | 1.46 | 37.67%
Aterros, Bases, Sub bases e Imprimações | 105598 | REGULARIZAÇÃO E COMPACTAÇÃO DE SUBLEITO DE SOLO PREDOMINANTEMENTE ARENOSO, PARA OBRAS DE RECONSTRUÇÃO DE PAVIMENTOS. AF_09/2024 | M2 | 2.06 | 50.49% | 1.86 | 55.91% | 2.17 | 31.8% | 1.87 | 36.9% | 2.09 | 18.18% | 2.05 | 33.66% | 1.97 | 52.79% | 2.09 | 33.01% | 1.88 | 55.32% | 1.94 | 40.21% | 1.94 | 22.16% | 1.92 | 35.94% | 1.85 | 56.22% | 2.04 | 21.08% | 1.83 | 56.83% | 1.75 | 1.71% | 1.93 | 53.89% | 2.12 | 32.55% | 2.26 | 30.53% | 2.03 | 51.23% | 2.12 | 20.28% | 1.98 | 52.53% | 2.06 | 20.87% | 2.02 | 1.49% | 1.91 | 54.45% | 2.08 | 0% | 1.95 | 40%
Aterros, Bases, Sub bases e Imprimações | 100576 | REGULARIZAÇÃO E COMPACTAÇÃO DE SUBLEITO DE SOLO PREDOMINANTEMENTE ARGILOSO, PARA OBRAS DE CONSTRUÇÃO DE PAVIMENTOS. AF_09/2024 | M2 | 3.02 | 47.68% | 2.73 | 52.75% | 3.22 | 27.64% | 2.74 | 32.48% | 3.11 | 19.29% | 3.03 | 29.37% | 2.89 | 49.83% | 3.09 | 28.8% | 2.78 | 51.8% | 2.85 | 37.19% | 2.85 | 17.89% | 2.82 | 31.56% | 2.72 | 52.94% | 2.99 | 17.06% | 2.69 | 53.53% | 2.62 | 1.91% | 2.83 | 50.88% | 3.13 | 28.43% | 3.37 | 26.41% | 2.99 | 48.16% | 3.13 | 16.29% | 2.9 | 49.66% | 3.04 | 16.78% | 3.02 | 1.66% | 2.8 | 51.43% | 3.1 | 0% | 2.88 | 36.81%
Aterros, Bases, Sub bases e Imprimações | 105597 | REGULARIZAÇÃO E COMPACTAÇÃO DE SUBLEITO DE SOLO PREDOMINANTEMENTE ARGILOSO, PARA OBRAS DE RECONSTRUÇÃO DE PAVIMENTOS. AF_09/2024 | M2 | 4.1 | 49.51% | 3.72 | 54.57% | 4.42 | 28.05% | 3.72 | 33.33% | 4.29 | 20.28% | 4.15 | 29.88% | 3.96 | 51.26% | 4.25 | 29.18% | 3.8 | 53.42% | 3.9 | 38.46% | 3.91 | 18.16% | 3.86 | 32.12% | 3.69 | 55.01% | 4.1 | 17.32% | 3.67 | 55.31% | 3.59 | 2.23% | 3.88 | 52.32% | 4.3 | 28.84% | 4.64 | 26.72% | 4.09 | 49.63% | 4.28 | 16.59% | 3.95 | 51.39% | 4.16 | 17.07% | 4.14 | 1.93% | 3.85 | 52.73% | 4.26 | 0% | 3.92 | 38.27%
Bocas para Bueiros | 102730 | ARMAÇÃO DE MURO ALA E MURO TESTA UTILIZANDO AÇO CA-50 DE 10 MM - MONTAGEM. AF_07/2021 | KG | 15.02 | 0.73% | 13.26 | 0.83% | 13.58 | 0.81% | 13.99 | 0.79% | 11.01 | 0% | 11.97 | 0.92% | 11.22 | 0.98% | 13.66 | 0% | 11.51 | 0.96% | 12.35 | 0.89% | 12.04 | 0% | 11.97 | 0.92% | 12.06 | 0.91% | 12.62 | 0.87% | 11.25 | 0.98% | 12.18 | 0.9% | 11.92 | 0.92% | 13.45 | 0.82% | 13.44 | 0.82% | 12.54 | 0.88% | 14.46 | 0.76% | 13.99 | 0.79% | 13.09 | 0% | 12.03 | 0% | 13.27 | 0.83% | 11.51 | 0% | 11.52 | 0.95%
Bocas para Bueiros | 102731 | ARMAÇÃO DE MURO ALA E MURO TESTA UTILIZANDO AÇO CA-50 DE 12,5 MM - MONTAGEM. AF_07/2021 | KG | 12.67 | 0.63% | 11.2 | 0.71% | 11.46 | 0.7% | 11.83 | 0.68% | 9.15 | 0% | 10.01 | 0.8% | 9.34 | 0.86% | 11.46 | 0% | 9.62 | 0.83% | 10.32 | 0.78% | 10.05 | 0% | 10.05 | 0.8% | 10.13 | 0.79% | 10.58 | 0.76% | 9.46 | 0.85% | 10.19 | 0.79% | 10.02 | 0.8% | 11.22 | 0.71% | 11.15 | 0.72% | 10.54 | 0.76% | 12.16 | 0.66% | 11.73 | 0.68% | 11.02 | 0% | 9.99 | 0% | 11.22 | 0.71% | 9.52 | 0% | 9.66 | 0.83%
Bocas para Bueiros | 102732 | ARMAÇÃO DE MURO ALA E MURO TESTA UTILIZANDO AÇO CA-50 DE 16 MM - MONTAGEM. AF_07/2021 | KG | 11.95 | 0.33% | 10.63 | 0.38% | 10.78 | 0.37% | 11.25 | 0.36% | 8.42 | 0% | 9.37 | 0.43% | 8.63 | 0.46% | 10.75 | 0% | 8.93 | 0.45% | 9.67 | 0.41% | 9.37 | 0% | 9.49 | 0.42% | 9.56 | 0.42% | 9.89 | 0.4% | 8.9 | 0.45% | 9.52 | 0.42% | 9.42 | 0.42% | 10.42 | 0.38% | 10.3 | 0.39% | 9.91 | 0.4% | 11.46 | 0.35% | 11.04 | 0.36% | 10.4 | 0% | 9.22 | 0% | 10.64 | 0.38% | 8.73 | 0% | 9.03 | 0.44%
Bocas para Bueiros | 102733 | ARMAÇÃO DE MURO ALA E MURO TESTA UTILIZANDO AÇO CA-50 DE 20 MM - MONTAGEM. AF_07/2021 | KG | 13.35 | 0.15% | 11.9 | 0.17% | 11.93 | 0.17% | 12.61 | 0.16% | 9.13 | 0% | 10.35 | 0.19% | 9.41 | 0.21% | 11.85 | 0% | 9.74 | 0.21% | 10.69 | 0.19% | 10.32 | 0% | 10.57 | 0.19% | 10.63 | 0.19% | 10.93 | 0.18% | 9.86 | 0.2% | 10.52 | 0.19% | 10.44 | 0.19% | 11.39 | 0.18% | 11.24 | 0.18% | 11 | 0.18% | 12.76 | 0.16% | 12.26 | 0.16% | 11.59 | 0% | 10.05 | 0% | 11.86 | 0.17% | 9.46 | 0% | 9.98 | 0.2%
Bocas para Bueiros | 102728 | ARMAÇÃO DE MURO ALA E MURO TESTA UTILIZANDO AÇO CA-50 DE 6,3 MM - MONTAGEM. AF_07/2021 | KG | 18.01 | 1.17% | 15.69 | 1.34% | 16.48 | 1.27% | 16.52 | 1.27% | 14.05 | 0% | 14.72 | 1.43% | 14.23 | 1.48% | 16.76 | 0% | 14.43 | 1.46% | 15.15 | 1.39% | 14.92 | 0% | 14.41 | 1.46% | 14.56 | 1.44% | 15.51 | 1.35% | 13.62 | 1.54% | 14.97 | 1.4% | 14.51 | 1.45% | 16.84 | 1.25% | 17.03 | 1.23% | 15.24 | 1.38% | 17.46 | 1.2% | 17 | 1.24% | 15.75 | 0% | 15.26 | 0% | 15.79 | 1.33% | 14.81 | 0% | 14.12 | 1.49%
Bocas para Bueiros | 102729 | ARMAÇÃO DE MURO ALA E MURO TESTA UTILIZANDO AÇO CA-50 DE 8 MM - MONTAGEM. AF_07/2021 | KG | 16.86 | 0.95% | 14.78 | 1.08% | 15.31 | 1.05% | 15.61 | 1.02% | 12.62 | 0% | 13.57 | 1.18% | 12.86 | 1.24% | 15.43 | 0% | 13.11 | 1.22% | 13.97 | 1.15% | 13.66 | 0% | 13.45 | 1.19% | 13.55 | 1.18% | 14.28 | 1.12% | 12.66 | 1.26% | 13.78 | 1.16% | 13.45 | 1.19% | 15.32 | 1.04% | 15.39 | 1.04% | 14.14 | 1.13% | 16.26 | 0.98% | 15.78 | 1.01% | 14.71 | 0% | 13.77 | 0% | 14.83 | 1.08% | 13.24 | 0% | 13.03 | 1.23%
Bocas para Bueiros | 102734 | ARMAÇÃO DE SOLEIRA UTILIZANDO AÇO CA-50 DE 6,3 MM - MONTAGEM. AF_07/2021 | KG | 16.92 | 2.9% | 14.87 | 3.3% | 15.44 | 3.17% | 15.67 | 3.13% | 12.89 | 0% | 13.73 | 3.57% | 13.11 | 3.74% | 15.5 | 0% | 13.35 | 3.67% | 14.13 | 3.47% | 13.83 | 0% | 13.58 | 3.61% | 13.69 | 3.58% | 14.46 | 3.39% | 12.81 | 3.83% | 13.95 | 3.51% | 13.6 | 3.6% | 15.53 | 3.16% | 15.61 | 3.14% | 14.29 | 3.43% | 16.36 | 3% | 15.89 | 3.08% | 14.74 | 0% | 14.01 | 0% | 14.93 | 3.28% | 13.52 | 0% | 13.2 | 3.71%
Bocas para Bueiros | 102735 | ARMAÇÃO DE SOLEIRA UTILIZANDO AÇO CA-50 DE 8 MM - MONTAGEM. AF_07/2021 | KG | 15.9 | 1.64% | 14.03 | 1.85% | 14.4 | 1.81% | 14.83 | 1.75% | 11.62 | 0% | 12.69 | 2.05% | 11.88 | 2.19% | 14.39 | 0% | 12.16 | 2.14% | 13.07 | 1.99% | 12.73 | 0% | 12.69 | 2.05% | 12.78 | 2.03% | 13.36 | 1.95% | 11.92 | 2.18% | 12.89 | 2.02% | 12.65 | 2.06% | 14.19 | 1.83% | 14.19 | 1.83% | 13.29 | 1.96% | 15.3 | 1.7% | 14.81 | 1.76% | 13.86 | 0% | 12.69 | 0% | 14.05 | 1.85% | 12.14 | 0% | 12.2 | 2.13%
Bocas para Bueiros | 102765 | BOCA PARA BUEIRO DUPLO CELULAR 150 X 150 CM EM CONCRETO, ALAS COM ESCONSIDADE DE 30°, INCLUINDO FÔRMAS E MATERIAIS. AF_07/2021 | UN | 27137.41 | 0.36% | 17238.72 | 0.54% | 20292.54 | 0.46% | 20105.2 | 0.46% | 16725.02 | 0% | 16556.09 | 0.6% | 15924.75 | 0.58% | 18419.66 | 0% | 17724.46 | 0.52% | 17460.06 | 0.53% | 16773.69 | 0% | 16325.87 | 0.57% | 18086.88 | 0.51% | 18510.99 | 0.5% | 15206.79 | 0.65% | 16069.16 | 0.58% | 16934.05 | 0.54% | 16909.22 | 0.55% | 17983.15 | 0.51% | 16855.68 | 0.59% | 20971.39 | 0.44% | 22211.59 | 0.42% | 17160.13 | 0% | 18166.59 | 0% | 16487.69 | 0.56% | 15950.33 | 0% | 17216.09 | 0.54%
Bocas para Bueiros | 102795 | BOCA PARA BUEIRO DUPLO CELULAR 150 X 150 CM EM GABIÃO, ALAS COM ESCONSIDADE DE 45°, INCLUINDO FÔRMAS E MATERIAIS. AF_07/2021 | UN | 48488.67 | 7% | 32463.62 | 8.92% | 47661.93 | 7.12% | 44431.57 | 6.51% | 34374.1 | 0% | 28508 | 11.9% | 36813.98 | 7.86% | 40591.47 | 0% | 37719.52 | 7.67% | 29721.17 | 11.42% | 32220.82 | 0% | 29112.41 | 1.71% | 34258.86 | 8.45% | 39893.1 | 0% | 32039.02 | 9.03% | 28256.63 | 0% | 38857.55 | 7.45% | 35029.33 | 0% | 35266.78 | 0% | 34133.57 | 9.94% | 41145.36 | 0% | 42091.59 | 8.06% | 31056.81 | 0% | 34246.08 | 1.46% | 38962.38 | 7.43% | 32486.38 | 0% | 31980.07 | 10.61%
Bocas para Bueiros | 102766 | BOCA PARA BUEIRO DUPLO CELULAR 200 X 200 CM EM CONCRETO, ALAS COM ESCONSIDADE DE 30°, INCLUINDO FÔRMAS E MATERIAIS. AF_07/2021 | UN | 41916.72 | 0.39% | 25872 | 0.6% | 30937.88 | 0.51% | 30700.64 | 0.51% | 25124.45 | 0% | 24789.96 | 0.67% | 23917.12 | 0.65% | 27715.89 | 0% | 26478.56 | 0.59% | 26305.89 | 0.59% | 25223.85 | 0% | 24623.81 | 0.63% | 27358.24 | 0.57% | 27997.01 | 0.55% | 23062.58 | 0.72% | 24145.66 | 0.64% | 25496.31 | 0.6% | 25385.01 | 0.61% | 26908.17 | 0.57% | 25355.2 | 0.65% | 31810.8 | 0.49% | 34060.6 | 0.46% | 25894.88 | 0% | 27187.23 | 0% | 24822.22 | 0.63% | 23829.6 | 0% | 26021.59 | 0.6%
Bocas para Bueiros | 102796 | BOCA PARA BUEIRO DUPLO CELULAR 200 X 200 CM EM GABIÃO, ALAS COM ESCONSIDADE DE 45°, INCLUINDO FÔRMAS E MATERIAIS. AF_07/2021 | UN | 78685.76 | 6.58% | 52496.71 | 8.36% | 77394.1 | 6.69% | 72217.69 | 6.08% | 55368.43 | 0% | 45705.84 | 11.32% | 59382.58 | 7.39% | 65646.78 | 0% | 61058.07 | 7.19% | 47766.82 | 10.83% | 51846.94 | 0% | 46852.9 | 1.67% | 55392.15 | 7.93% | 64502.79 | 0% | 51797.94 | 8.48% | 45315.55 | 0% | 62880.48 | 6.98% | 56354.64 | 0% | 56529.57 | 0% | 55081.24 | 9.4% | 66506.29 | 0% | 68080.32 | 7.6% | 49959.14 | 0% | 55104.37 | 1.42% | 63218.71 | 6.94% | 52062.74 | 0% | 51562.66 | 10.04%
Bocas para Bueiros | 102767 | BOCA PARA BUEIRO DUPLO CELULAR 250 X 250 CM EM CONCRETO, ALAS COM ESCONSIDADE DE 30°, INCLUINDO FÔRMAS E MATERIAIS. AF_07/2021 | UN | 58389.62 | 0.41% | 36165.82 | 0.61% | 43214.17 | 0.52% | 42977.67 | 0.52% | 34964.17 | 0% | 34569.05 | 0.68% | 33382.7 | 0.66% | 38705.34 | 0% | 36775.56 | 0.6% | 36709.53 | 0.6% | 35212.22 | 0% | 34401.51 | 0.64% | 38148.44 | 0.58% | 39087.92 | 0.57% | 32278.1 | 0.73% | 33751.43 | 0.66% | 35602.28 | 0.62% | 35524.32 | 0.62% | 37534.19 | 0.59% | 35421.2 | 0.67% | 44431.59 | 0.5% | 47580.32 | 0.47% | 36240.51 | 0% | 37799.48 | 0% | 34792.1 | 0.64% | 33192.78 | 0% | 36276.36 | 0.61%
Bocas para Bueiros | 102797 | BOCA PARA BUEIRO DUPLO CELULAR 250 X 250 CM EM GABIÃO, ALAS COM ESCONSIDADE DE 45°, INCLUINDO FÔRMAS E MATERIAIS. AF_07/2021 | UN | 111433.84 | 6.48% | 74589.37 | 8.15% | 109820.69 | 6.58% | 102427.38 | 5.93% | 78466.41 | 0% | 64597.14 | 11.18% | 83992.5 | 7.23% | 93181.68 | 0% | 86718.83 | 7.01% | 67651.46 | 10.68% | 73375.4 | 0% | 66371.85 | 1.73% | 78515.29 | 7.74% | 91292.38 | 0% | 73552.76 | 8.26% | 64086.08 | 0% | 89052.75 | 6.82% | 79947.47 | 0% | 79960.47 | 0% | 78029.09 | 9.26% | 94284.12 | 0% | 96245 | 7.5% | 70803.53 | 0% | 78025.23 | 1.47% | 89882.99 | 6.76% | 73683.3 | 0% | 73017.55 | 9.89%
Bocas para Bueiros | 102768 | BOCA PARA BUEIRO DUPLO CELULAR 300 X 300 CM EM CONCRETO, ALAS COM ESCONSIDADE DE 30°, INCLUINDO FÔRMAS E MATERIAIS. AF_07/2021 | UN | 82809.12 | 0.33% | 50524.26 | 0.5% | 60792.91 | 0.42% | 60578.53 | 0.42% | 48622.52 | 0% | 48101.35 | 0.57% | 46397.56 | 0.55% | 54052.4 | 0% | 51053.52 | 0.5% | 51264.23 | 0.5% | 49083.82 | 0% | 48132.32 | 0.53% | 53446.16 | 0.48% | 54672.27 | 0.46% | 45265.98 | 0.61% | 47051.86 | 0.54% | 49700.76 | 0.51% | 49435.17 | 0.51% | 52121.28 | 0.48% | 49456.93 | 0.56% | 62346.5 | 0.41% | 67118.7 | 0.38% | 50736.58 | 0% | 52485.97 | 0% | 48658.27 | 0.52% | 45995.75 | 0% | 50748.69 | 0.5%
Bocas para Bueiros | 102798 | BOCA PARA BUEIRO DUPLO CELULAR 300 X 300 CM EM GABIÃO, ALAS COM ESCONSIDADE DE 45°, INCLUINDO FÔRMAS E MATERIAIS. AF_07/2021 | UN | 137062.47 | 6.31% | 91262.59 | 8.01% | 134880.12 | 6.41% | 125929.63 | 5.8% | 96007.69 | 0% | 79010.94 | 10.95% | 103048.24 | 7.09% | 114124.33 | 0% | 106210.47 | 6.88% | 82708.63 | 10.46% | 89837.7 | 0% | 81196.84 | 1.65% | 96275.67 | 7.59% | 112102.58 | 0% | 90031.9 | 8.12% | 78352.69 | 0% | 109342.72 | 6.68% | 97648.54 | 0% | 97712.63 | 0% | 95615.88 | 9.05% | 115571.9 | 0% | 118337.43 | 7.31% | 86557.16 | 0% | 95483.03 | 1.41% | 110134.87 | 6.64% | 89983.36 | 0% | 89459.36 | 9.67%
Bocas para Bueiros | 102744 | BOCA PARA BUEIRO DUPLO TUBULAR D = 100 CM EM CONCRETO, ALAS COM ESCONSIDADE DE 0°, INCLUINDO FÔRMAS E MATERIAIS. AF_07/2021 | UN | 11740.56 | 0.41% | 7178.41 | 0.63% | 8648.04 | 0.53% | 8572.11 | 0.53% | 6990.5 | 0% | 6876.17 | 0.7% | 6658.15 | 0.68% | 7728.32 | 0% | 7326.11 | 0.62% | 7319.38 | 0.62% | 7021.2 | 0% | 6851.83 | 0.66% | 7604.48 | 0.6% | 7796.66 | 0.58% | 6445.38 | 0.75% | 6726.59 | 0.68% | 7078.85 | 0.64% | 7100.82 | 0.64% | 7502.19 | 0.6% | 7055.08 | 0.68% | 8866.83 | 0.51% | 9532.74 | 0.48% | 7217.16 | 0% | 7543.34 | 0% | 6914.12 | 0.66% | 6640.47 | 0% | 7240.23 | 0.63%
Bocas para Bueiros | 102755 | BOCA PARA BUEIRO DUPLO TUBULAR D = 100 CM EM CONCRETO, ALAS COM ESCONSIDADE DE 30°, INCLUINDO FÔRMAS E MATERIAIS. AF_07/2021 | UN | 18606.61 | 0.43% | 11085.02 | 0.69% | 13524.7 | 0.57% | 13382.87 | 0.58% | 10777.53 | 0% | 10573.26 | 0.76% | 10214.99 | 0.75% | 11985.2 | 0% | 11252.72 | 0.68% | 11321.87 | 0.68% | 10827.06 | 0.01% | 10625.24 | 0.72% | 11799.74 | 0.65% | 12057.67 | 0.64% | 10034.53 | 0.8% | 10382.14 | 0.74% | 10893.45 | 0.7% | 10976.83 | 0.7% | 11570.21 | 0.66% | 10912.07 | 0.73% | 13790.53 | 0.56% | 14941.36 | 0.52% | 11181.93 | 0.01% | 11598.92 | 0% | 10691.9 | 0.72% | 10222.62 | 0% | 11227.8 | 0.69%
Bocas para Bueiros | 102782 | BOCA PARA BUEIRO DUPLO TUBULAR D = 100 CM EM GABIÃO, ALAS COM ESCONSIDADE DE 45°, INCLUINDO FÔRMAS E MATERIAIS. AF_07/2021 | UN | 23644.85 | 7.1% | 15802.95 | 9.11% | 23211.15 | 7.23% | 21642.42 | 6.65% | 16766.79 | 0% | 13935.38 | 12.05% | 17976.34 | 8.01% | 19771.67 | 0% | 18364.31 | 7.84% | 14506.03 | 11.57% | 15731.56 | 0% | 14205.04 | 1.68% | 16702.4 | 8.62% | 19467.67 | 0% | 15602.51 | 9.23% | 13806.68 | 0% | 18953.21 | 7.6% | 17077.19 | 0% | 17230.72 | 0% | 16650.62 | 10.08% | 20058.37 | 0% | 20554.77 | 8.17% | 15150.23 | 0% | 16715.06 | 1.43% | 18952.14 | 7.6% | 15867.02 | 0% | 15605.03 | 10.76%
Bocas para Bueiros | 102745 | BOCA PARA BUEIRO DUPLO TUBULAR D = 120 CM EM CONCRETO, ALAS COM ESCONSIDADE DE 0°, INCLUINDO FÔRMAS E MATERIAIS. AF_07/2021 | UN | 16641.29 | 0.42% | 10069.12 | 0.66% | 12196.73 | 0.54% | 12084.22 | 0.55% | 9806.51 | 0% | 9633.15 | 0.72% | 9327.62 | 0.71% | 10859.66 | 0% | 10258.2 | 0.64% | 10278.35 | 0.64% | 9850.08 | 0% | 9628.54 | 0.69% | 10691.27 | 0.62% | 10952.97 | 0.6% | 9073.87 | 0.77% | 9438.11 | 0.7% | 9925.07 | 0.66% | 9968.68 | 0.66% | 10521.18 | 0.62% | 9904.86 | 0.7% | 12478.64 | 0.53% | 13461.32 | 0.49% | 10140.6 | 0% | 10568.91 | 0% | 9706.66 | 0.68% | 9307.15 | 0% | 10177.6 | 0.65%
Bocas para Bueiros | 102756 | BOCA PARA BUEIRO DUPLO TUBULAR D = 120 CM EM CONCRETO, ALAS COM ESCONSIDADE DE 30°, INCLUINDO FÔRMAS E MATERIAIS. AF_07/2021 | UN | 27901.88 | 0.44% | 16427.88 | 0.72% | 20162.97 | 0.59% | 19937.64 | 0.59% | 15964.68 | 0% | 15641.18 | 0.78% | 15100.27 | 0.78% | 17797.32 | 0% | 16637.25 | 0.71% | 16794.75 | 0.71% | 16039.36 | 0.01% | 15777.84 | 0.75% | 17528.41 | 0.68% | 17887.77 | 0.66% | 14929 | 0.82% | 15385.47 | 0.77% | 16123.67 | 0.73% | 16277.99 | 0.73% | 17138.7 | 0.69% | 16184.99 | 0.75% | 20508.19 | 0.58% | 22300.3 | 0.53% | 16599.15 | 0.01% | 17158.91 | 0.01% | 15857.26 | 0.75% | 15130.48 | 0% | 16674.72 | 0.71%
Bocas para Bueiros | 102783 | BOCA PARA BUEIRO DUPLO TUBULAR D = 120 CM EM GABIÃO, ALAS COM ESCONSIDADE DE 45°, INCLUINDO FÔRMAS E MATERIAIS. AF_07/2021 | UN | 31518.5 | 7.06% | 20869.13 | 9.28% | 30816.83 | 7.22% | 28780.32 | 6.73% | 22219.07 | 0% | 18527.11 | 12.02% | 23943.64 | 8.08% | 26169.32 | 0% | 24287.89 | 7.97% | 19224.58 | 11.58% | 20897.79 | 0% | 18831.57 | 1.54% | 22173.2 | 8.73% | 25930.12 | 0% | 20629.09 | 9.38% | 18333.61 | 0% | 25221.79 | 7.67% | 22561.87 | 0% | 22864.05 | 0% | 22107.62 | 10.07% | 26614.12 | 0% | 27452.82 | 8.11% | 20059.51 | 0% | 22178.96 | 1.31% | 25039.97 | 7.73% | 21026.35 | 0% | 20726.11 | 10.74%
Bocas para Bueiros | 102746 | BOCA PARA BUEIRO DUPLO TUBULAR D = 150 CM EM CONCRETO, ALAS COM ESCONSIDADE DE 0°, INCLUINDO FÔRMAS E MATERIAIS. AF_07/2021 | UN | 29123.47 | 0.43% | 17415.16 | 0.68% | 21233.4 | 0.56% | 21031.87 | 0.56% | 16975.52 | 0% | 16644.96 | 0.75% | 16131.15 | 0.73% | 18821.62 | 0% | 17713.07 | 0.67% | 17807.61 | 0.66% | 17051.49 | 0.01% | 16690.11 | 0.71% | 18546.55 | 0.64% | 18994.31 | 0.62% | 15764.81 | 0.79% | 16337.4 | 0.72% | 17173.69 | 0.68% | 17265.26 | 0.69% | 18198.49 | 0.65% | 17152.38 | 0.72% | 21673.67 | 0.55% | 23476.32 | 0.5% | 17579.06 | 0% | 18266.02 | 0% | 16809.6 | 0.7% | 16089.78 | 0% | 17653.74 | 0.67%
Bocas para Bueiros | 102757 | BOCA PARA BUEIRO DUPLO TUBULAR D = 150 CM EM CONCRETO, ALAS COM ESCONSIDADE DE 30°, INCLUINDO FÔRMAS E MATERIAIS. AF_07/2021 | UN | 52470.87 | 0.45% | 30475.02 | 0.75% | 37703.8 | 0.61% | 37279.1 | 0.61% | 29665.35 | 0% | 28993.36 | 0.81% | 28041.87 | 0.81% | 33098.85 | 0.01% | 30812.83 | 0.74% | 31231.29 | 0.73% | 29804.41 | 0.01% | 29349.62 | 0.78% | 32642.22 | 0.7% | 33315.15 | 0.68% | 27851.36 | 0.84% | 28581.82 | 0.8% | 29951.4 | 0.75% | 30257.68 | 0.75% | 31805.36 | 0.71% | 30075.11 | 0.78% | 38248.75 | 0.6% | 41798.81 | 0.54% | 30886.33 | 0.01% | 31818.61 | 0.01% | 29468.36 | 0.77% | 28063.47 | 0% | 31051.22 | 0.73%
Bocas para Bueiros | 102784 | BOCA PARA BUEIRO DUPLO TUBULAR D = 150 CM EM GABIÃO, ALAS COM ESCONSIDADE DE 45°, INCLUINDO FÔRMAS E MATERIAIS. AF_07/2021 | UN | 49479.15 | 5.52% | 33130.42 | 6.69% | 49017 | 5.57% | 45752.62 | 4.84% | 34416.75 | 0% | 27925.35 | 9.77% | 36788.77 | 6.02% | 41312.55 | 0% | 38557.72 | 5.75% | 29510.92 | 9.25% | 32030.32 | 0% | 29040.97 | 1.77% | 34694.17 | 6.39% | 40216.2 | 0% | 32616.15 | 6.79% | 27756.6 | 0% | 39341.17 | 5.63% | 35062.8 | 0% | 34613.32 | 0% | 34313.02 | 7.95% | 41652.37 | 0% | 42322.95 | 6.45% | 30982.2 | 0% | 34095 | 1.5% | 40222.65 | 5.51% | 31922.25 | 0% | 32034.3 | 8.52%
Bocas para Bueiros | 102779 | BOCA PARA BUEIRO DUPLO TUBULAR D = 40 CM EM GABIÃO, ALAS COM ESCONSIDADE DE 45°, INCLUINDO FÔRMAS E MATERIAIS. AF_07/2021 | UN | 12282.36 | 7.79% | 8320.52 | 9.81% | 12087.22 | 7.91% | 11237.76 | 7.26% | 8854.26 | 0% | 7390.04 | 12.95% | 9430.92 | 8.66% | 10388.26 | 0% | 9641.68 | 8.47% | 7685.72 | 12.45% | 8303.04 | 0% | 7508.66 | 1.87% | 8756.12 | 9.32% | 10176.18 | 0% | 8209.48 | 9.94% | 7326.42 | 0% | 9902.58 | 8.24% | 9058.42 | 0% | 9155.78 | 0% | 8754.1 | 10.93% | 10525.3 | 0% | 10713.32 | 8.93% | 8022.46 | 0% | 8831.16 | 1.59% | 9922.98 | 8.23% | 8443.28 | 0% | 8212.58 | 11.65%
Bocas para Bueiros | 102780 | BOCA PARA BUEIRO DUPLO TUBULAR D = 60 CM EM GABIÃO, ALAS COM ESCONSIDADE DE 45°, INCLUINDO FÔRMAS E MATERIAIS. AF_07/2021 | UN | 14108.94 | 7.83% | 9579.33 | 9.81% | 13896.21 | 7.95% | 12914.28 | 7.28% | 10188.93 | 0% | 8500.71 | 12.99% | 10839.72 | 8.67% | 11954.1 | 0% | 11096.13 | 8.47% | 8845.38 | 12.48% | 9550.35 | 0% | 8640.27 | 1.9% | 10069.68 | 9.33% | 11694.42 | 0% | 9449.25 | 9.95% | 8429.55 | 0% | 11381.61 | 8.26% | 10431.33 | 0% | 10536.27 | 0% | 10068.36 | 10.97% | 12105.9 | 0% | 12304.14 | 8.97% | 9234.21 | 0% | 10160.28 | 1.62% | 11420.55 | 8.23% | 9719.19 | 0% | 9445.41 | 11.69%
Bocas para Bueiros | 102743 | BOCA PARA BUEIRO DUPLO TUBULAR D = 80 CM EM CONCRETO, ALAS COM ESCONSIDADE DE 0°, INCLUINDO FÔRMAS E MATERIAIS. AF_07/2021 | UN | 7769.47 | 0.4% | 4801.41 | 0.61% | 5753.82 | 0.51% | 5706.85 | 0.51% | 4677.48 | 0% | 4606.4 | 0.68% | 4462.95 | 0.66% | 5160.18 | 0% | 4910.13 | 0.6% | 4891.57 | 0.6% | 4697.71 | 0% | 4574.95 | 0.64% | 5075.76 | 0.58% | 5210.04 | 0.56% | 4296.27 | 0.73% | 4499.32 | 0.65% | 4739.82 | 0.61% | 4746.76 | 0.62% | 5020.01 | 0.58% | 4715.45 | 0.66% | 5912.59 | 0.5% | 6335.85 | 0.46% | 4820.22 | 0% | 5053.16 | 0% | 4621.53 | 0.63% | 4446.45 | 0% | 4833.7 | 0.61%
Bocas para Bueiros | 102781 | BOCA PARA BUEIRO DUPLO TUBULAR D = 80 CM EM GABIÃO, ALAS COM ESCONSIDADE DE 45°, INCLUINDO FÔRMAS E MATERIAIS. AF_07/2021 | UN | 21195.22 | 7.53% | 14138.88 | 9.81% | 20741.31 | 7.7% | 19338.39 | 7.17% | 15095.97 | 0% | 12633.26 | 12.64% | 16210.29 | 8.55% | 17711.98 | 0% | 16427.34 | 8.44% | 13092.07 | 12.2% | 14199.95 | 0% | 12804.14 | 1.64% | 14993.4 | 9.25% | 17510.62 | 0% | 13973.16 | 9.92% | 12503.78 | 0% | 17023.32 | 8.14% | 15367.53 | 0% | 15606.26 | 0% | 14979.66 | 10.66% | 18006.07 | 0% | 18512.38 | 8.63% | 13652.55 | 0% | 15077.79 | 1.39% | 16899.59 | 8.2% | 14362.58 | 0% | 14054.37 | 11.36%
Bocas para Bueiros | 102761 | BOCA PARA BUEIRO SIMPLES CELULAR 150 X 150 CM EM CONCRETO, ALAS COM ESCONSIDADE DE 30°, INCLUINDO FÔRMAS E MATERIAIS. AF_07/2021 | UN | 21542.34 | 0.36% | 13843.37 | 0.54% | 16187.3 | 0.46% | 16026.93 | 0.46% | 13361.7 | 0% | 13268.68 | 0.59% | 12715.88 | 0.58% | 14779.77 | 0% | 14182.03 | 0.52% | 13971.63 | 0.53% | 13420.97 | 0% | 13082.44 | 0.57% | 14443.38 | 0.51% | 14765.24 | 0.5% | 12168.62 | 0.64% | 12884.36 | 0.58% | 13524.47 | 0.54% | 13586.07 | 0.55% | 14441.78 | 0.51% | 13515.17 | 0.58% | 16748.08 | 0.44% | 17655.87 | 0.42% | 13753.33 | 0% | 14532.25 | 0% | 13237.33 | 0.56% | 12798.26 | 0% | 13750.26 | 0.54%
Bocas para Bueiros | 102791 | BOCA PARA BUEIRO SIMPLES CELULAR 150 X 150 CM EM GABIÃO, ALAS COM ESCONSIDADE DE 45°, INCLUINDO FÔRMAS E MATERIAIS. AF_07/2021 | UN | 45654.02 | 6.9% | 30388.59 | 8.9% | 44782.65 | 7.03% | 41792.1 | 6.47% | 32213.65 | 0% | 26740.03 | 11.77% | 34606.62 | 7.81% | 38044.74 | 0% | 35344.43 | 7.65% | 27842.24 | 11.31% | 30230.01 | 0% | 27283.93 | 1.63% | 32160.74 | 8.41% | 37518.46 | 0% | 30009.37 | 9.01% | 26487.83 | 0% | 36531.99 | 7.4% | 32765.29 | 0% | 33043.01 | 0% | 32033.42 | 9.83% | 38611.8 | 0% | 39648.26 | 7.94% | 29083.61 | 0% | 32109.8 | 1.38% | 36505.67 | 7.41% | 30414.35 | 0% | 30012.89 | 10.49%
Bocas para Bueiros | 102762 | BOCA PARA BUEIRO SIMPLES CELULAR 200 X 200 CM EM CONCRETO, ALAS COM ESCONSIDADE DE 30°, INCLUINDO FÔRMAS E MATERIAIS. AF_07/2021 | UN | 34099.19 | 0.37% | 21334.78 | 0.57% | 25287.52 | 0.48% | 25078.78 | 0.48% | 20577.31 | 0% | 20390.92 | 0.62% | 19563.4 | 0.62% | 22807.43 | 0% | 21759.2 | 0.55% | 21588.79 | 0.56% | 20690.31 | 0% | 20243.46 | 0.6% | 22415.32 | 0.54% | 22887.51 | 0.53% | 18908.46 | 0.67% | 19848.04 | 0.61% | 20884.74 | 0.57% | 20890.09 | 0.58% | 22152.42 | 0.54% | 20855.2 | 0.61% | 26046.23 | 0.46% | 27725.28 | 0.44% | 21280.45 | 0% | 22315.59 | 0% | 20438.61 | 0.59% | 19599.51 | 0% | 21315.09 | 0.57%
Bocas para Bueiros | 102792 | BOCA PARA BUEIRO SIMPLES CELULAR 200 X 200 CM EM GABIÃO, ALAS COM ESCONSIDADE DE 45°, INCLUINDO FÔRMAS E MATERIAIS. AF_07/2021 | UN | 74631.6 | 6.54% | 49551.29 | 8.41% | 73262.73 | 6.66% | 68420.7 | 6.09% | 52341.33 | 0% | 43267.18 | 11.28% | 56283.98 | 7.41% | 62033.68 | 0% | 57678.35 | 7.23% | 45151.58 | 10.81% | 49069.4 | 0% | 44297.93 | 1.6% | 52421.01 | 7.95% | 61144.46 | 0% | 48920.16 | 8.52% | 42871.88 | 0% | 59581.79 | 7% | 53189.19 | 0% | 53460.55 | 0% | 52125.13 | 9.36% | 62921.12 | 0% | 64625.16 | 7.55% | 47203.97 | 0% | 52122.35 | 1.36% | 59697.19 | 6.98% | 49202.46 | 0% | 48801.19 | 10%
Bocas para Bueiros | 102763 | BOCA PARA BUEIRO SIMPLES CELULAR 250 X 250 CM EM CONCRETO, ALAS COM ESCONSIDADE DE 30°, INCLUINDO FÔRMAS E MATERIAIS. AF_07/2021 | UN | 47491.86 | 0.38% | 29621.66 | 0.58% | 35194.9 | 0.49% | 34955.07 | 0.49% | 28515.31 | 0% | 28264.47 | 0.64% | 27153.44 | 0.63% | 31668.89 | 0% | 30085.39 | 0.57% | 29971.11 | 0.57% | 28723.39 | 0% | 28122.79 | 0.61% | 31124.81 | 0.55% | 31807.09 | 0.54% | 26322.4 | 0.69% | 27568.94 | 0.62% | 29000.54 | 0.59% | 29032.59 | 0.59% | 30713.66 | 0.56% | 28959.58 | 0.63% | 36218.63 | 0.47% | 38631.84 | 0.44% | 29595.84 | 0% | 30885.11 | 0% | 28436.47 | 0.6% | 27148.63 | 0% | 29591.3 | 0.58%
Bocas para Bueiros | 102793 | BOCA PARA BUEIRO SIMPLES CELULAR 250 X 250 CM EM GABIÃO, ALAS COM ESCONSIDADE DE 45°, INCLUINDO FÔRMAS E MATERIAIS. AF_07/2021 | UN | 100655.33 | 6.2% | 66988.63 | 7.85% | 99089.29 | 6.3% | 92530.24 | 5.68% | 70384.52 | 0% | 57840.32 | 10.79% | 75556.07 | 6.96% | 83762.59 | 0% | 77976.37 | 6.75% | 60597.48 | 10.3% | 65834.83 | 0% | 59511.38 | 1.65% | 70647.43 | 7.45% | 82248.04 | 0% | 66077.22 | 7.96% | 57366.43 | 0% | 80244.8 | 6.55% | 71574.21 | 0% | 71533.61 | 0% | 70125.38 | 8.9% | 84802.27 | 0% | 86818.57 | 7.19% | 63436.05 | 0% | 69975.32 | 1.4% | 80912.72 | 6.5% | 65876.06 | 0% | 65594.03 | 9.51%
Bocas para Bueiros | 102764 | BOCA PARA BUEIRO SIMPLES CELULAR 300 X 300 CM EM CONCRETO, ALAS COM ESCONSIDADE DE 30°, INCLUINDO FÔRMAS E MATERIAIS. AF_07/2021 | UN | 68153.23 | 0.32% | 41734.1 | 0.5% | 50023.24 | 0.42% | 49759.13 | 0.42% | 40041.98 | 0% | 39678.35 | 0.56% | 38088.33 | 0.54% | 44635.33 | 0% | 42155.69 | 0.49% | 42247.24 | 0.49% | 40407.04 | 0% | 39711.41 | 0.52% | 44028.25 | 0.47% | 44915.96 | 0.46% | 37269.25 | 0.59% | 38777.78 | 0.53% | 40849.64 | 0.5% | 40768.43 | 0.51% | 43043.18 | 0.48% | 40801.86 | 0.54% | 51317.83 | 0.4% | 55086.43 | 0.38% | 41805.27 | 0% | 43291.34 | 0% | 40109.08 | 0.52% | 37973.66 | 0% | 41802.36 | 0.5%
Bocas para Bueiros | 102794 | BOCA PARA BUEIRO SIMPLES CELULAR 300 X 300 CM EM GABIÃO, ALAS COM ESCONSIDADE DE 45°, INCLUINDO FÔRMAS E MATERIAIS. AF_07/2021 | UN | 145181.52 | 5.97% | 95918.37 | 7.66% | 142632.09 | 6.07% | 133380.7 | 5.51% | 100783.84 | 0% | 82783.01 | 10.47% | 108599.21 | 6.77% | 120103.16 | 0% | 111808.53 | 6.57% | 86672.53 | 10% | 94356.34 | 0% | 85196.3 | 1.54% | 101465.62 | 7.24% | 118361.03 | 0% | 94668.77 | 7.76% | 82055.92 | 0% | 115463.62 | 6.37% | 102235.67 | 0% | 102249.35 | 0% | 100623.11 | 8.61% | 121737.2 | 0% | 125162.96 | 6.92% | 90724.85 | 0% | 100220.45 | 1.31% | 116090.18 | 6.33% | 94076.39 | 0% | 94098.61 | 9.21%
Bocas para Bueiros | 102740 | BOCA PARA BUEIRO SIMPLES TUBULAR D = 100 CM EM CONCRETO, ALAS COM ESCONSIDADE DE 0°, INCLUINDO FÔRMAS E MATERIAIS. AF_07/2021 | UN | 9646.35 | 0.39% | 5930.52 | 0.61% | 7109.47 | 0.51% | 7035.52 | 0.51% | 5751.37 | 0% | 5670.03 | 0.67% | 5461.07 | 0.66% | 6380.94 | 0% | 6045 | 0.6% | 6028.68 | 0.6% | 5776.98 | 0% | 5651.47 | 0.64% | 6260.11 | 0.58% | 6399.67 | 0.57% | 5304.18 | 0.71% | 5542.27 | 0.65% | 5814.69 | 0.62% | 5855.17 | 0.62% | 6193.44 | 0.58% | 5819.08 | 0.65% | 7293.23 | 0.5% | 7813.22 | 0.46% | 5945.86 | 0% | 6216.83 | 0% | 5700.42 | 0.64% | 5479.38 | 0% | 5958.75 | 0.61%
Bocas para Bueiros | 102752 | BOCA PARA BUEIRO SIMPLES TUBULAR D = 100 CM EM CONCRETO, ALAS COM ESCONSIDADE DE 30°, INCLUINDO FÔRMAS E MATERIAIS. AF_07/2021 | UN | 13201.63 | 0.41% | 7944.97 | 0.65% | 9634.11 | 0.54% | 9526.98 | 0.54% | 7711.58 | 0% | 7579.6 | 0.71% | 7305.52 | 0.71% | 8580.21 | 0% | 8071.69 | 0.64% | 8098.12 | 0.64% | 7746.51 | 0.01% | 7600.35 | 0.68% | 8428.6 | 0.61% | 8607.02 | 0.6% | 7161.43 | 0.75% | 7432.6 | 0.7% | 7788.86 | 0.66% | 7860.89 | 0.66% | 8296.51 | 0.62% | 7811.41 | 0.69% | 9840.71 | 0.53% | 10618.34 | 0.49% | 7995.72 | 0% | 8313.19 | 0% | 7652.01 | 0.68% | 7331.85 | 0% | 8020.93 | 0.65%
Bocas para Bueiros | 102776 | BOCA PARA BUEIRO SIMPLES TUBULAR D = 100 CM EM GABIÃO, ALAS COM ESCONSIDADE DE 45°, INCLUINDO FÔRMAS E MATERIAIS. AF_07/2021 | UN | 18581.28 | 7.5% | 12373.46 | 9.81% | 18171.76 | 7.67% | 16948.08 | 7.16% | 13216.08 | 0% | 11063.42 | 12.6% | 14204.76 | 8.54% | 15506.38 | 0% | 14380.54 | 8.44% | 11460.56 | 12.17% | 12436.02 | 0% | 11209.88 | 1.62% | 13132.76 | 9.24% | 15346.14 | 0% | 12230.74 | 9.92% | 10947.96 | 0% | 14917.44 | 8.13% | 13446.16 | 0% | 13662.44 | 0% | 13119.7 | 10.63% | 15769.9 | 0% | 16231.76 | 8.59% | 11949.88 | 0% | 13202.28 | 1.37% | 14793.24 | 8.2% | 12570.74 | 0% | 12309.44 | 11.33%
Bocas para Bueiros | 102741 | BOCA PARA BUEIRO SIMPLES TUBULAR D = 120 CM EM CONCRETO, ALAS COM ESCONSIDADE DE 0°, INCLUINDO FÔRMAS E MATERIAIS. AF_07/2021 | UN | 13654.35 | 0.4% | 8306.99 | 0.63% | 10014.49 | 0.53% | 9906.73 | 0.53% | 8059.42 | 0% | 7933.68 | 0.69% | 7643.97 | 0.69% | 8954.18 | 0% | 8453.68 | 0.62% | 8455.54 | 0.62% | 8095.59 | 0% | 7931.04 | 0.66% | 8790.16 | 0.6% | 8981.23 | 0.58% | 7458.06 | 0.73% | 7767.09 | 0.67% | 8144.2 | 0.64% | 8210.04 | 0.64% | 8674.89 | 0.6% | 8158.94 | 0.67% | 10251.61 | 0.51% | 11021.37 | 0.48% | 8343.89 | 0% | 8700.13 | 0% | 7992.5 | 0.66% | 7670.57 | 0% | 8366 | 0.63%
Bocas para Bueiros | 102753 | BOCA PARA BUEIRO SIMPLES TUBULAR D = 120 CM EM CONCRETO, ALAS COM ESCONSIDADE DE 30°, INCLUINDO FÔRMAS E MATERIAIS. AF_07/2021 | UN | 19738.73 | 0.41% | 11735.87 | 0.68% | 14319.68 | 0.56% | 14151.26 | 0.56% | 11388.56 | 0% | 11177.25 | 0.73% | 10768.22 | 0.74% | 12700.61 | 0% | 11896.03 | 0.67% | 11975.49 | 0.66% | 11440.98 | 0.01% | 11250.21 | 0.71% | 12481.77 | 0.64% | 12730.95 | 0.62% | 10622.03 | 0.77% | 10980.41 | 0.72% | 11493.85 | 0.69% | 11621.38 | 0.68% | 12250.89 | 0.64% | 11549.38 | 0.71% | 14589.78 | 0.55% | 15802.94 | 0.5% | 11832.51 | 0.01% | 12259.94 | 0% | 11313 | 0.7% | 10818.17 | 0% | 11875.44 | 0.67%
Bocas para Bueiros | 102777 | BOCA PARA BUEIRO SIMPLES TUBULAR D = 120 CM EM GABIÃO, ALAS COM ESCONSIDADE DE 45°, INCLUINDO FÔRMAS E MATERIAIS. AF_07/2021 | UN | 28281.51 | 7.39% | 18698.44 | 9.8% | 27586.42 | 7.57% | 25762.5 | 7.12% | 20003.02 | 0% | 16765.81 | 12.46% | 21580.86 | 8.49% | 23469.87 | 0% | 21758.56 | 8.42% | 17338.77 | 12.05% | 18849.55 | 0% | 16968.01 | 1.51% | 19917.12 | 9.2% | 23326.83 | 0% | 18497.08 | 9.91% | 16578.01 | 0% | 22665.04 | 8.09% | 20303.74 | 0% | 20676.25 | 0% | 19890.96 | 10.5% | 23906.25 | 0% | 24720.63 | 8.45% | 18070.9 | 0% | 19995.3 | 1.28% | 22378.63 | 8.19% | 19005.97 | 0% | 18663.34 | 11.19%
Bocas para Bueiros | 102742 | BOCA PARA BUEIRO SIMPLES TUBULAR D = 150 CM EM CONCRETO, ALAS COM ESCONSIDADE DE 0°, INCLUINDO FÔRMAS E MATERIAIS. AF_07/2021 | UN | 23857.99 | 0.41% | 14351.56 | 0.65% | 17410.59 | 0.54% | 17219.03 | 0.54% | 13935.96 | 0% | 13694.31 | 0.71% | 13205.87 | 0.71% | 15500.84 | 0% | 14582.44 | 0.64% | 14632.66 | 0.64% | 13998.89 | 0.01% | 13731.24 | 0.68% | 15229.98 | 0.61% | 15556.76 | 0.6% | 12941.05 | 0.75% | 13430 | 0.7% | 14076.91 | 0.66% | 14203.62 | 0.66% | 14989.09 | 0.62% | 14112.82 | 0.69% | 17783.16 | 0.53% | 19194.28 | 0.49% | 14447.35 | 0% | 15020.74 | 0% | 13825.24 | 0.68% | 13246.92 | 0% | 14493.9 | 0.65%
Bocas para Bueiros | 102754 | BOCA PARA BUEIRO SIMPLES TUBULAR D = 150 CM EM CONCRETO, ALAS COM ESCONSIDADE DE 30°, INCLUINDO FÔRMAS E MATERIAIS. AF_07/2021 | UN | 37945.24 | 0.42% | 22246.47 | 0.7% | 27368.36 | 0.57% | 27044.24 | 0.58% | 21626.76 | 0% | 21171.92 | 0.76% | 20436.8 | 0.77% | 24138.1 | 0% | 22513.23 | 0.69% | 22758.07 | 0.69% | 21726.37 | 0.01% | 21386.12 | 0.73% | 23754.48 | 0.66% | 24232.7 | 0.65% | 20252.66 | 0.79% | 20845.85 | 0.75% | 21819.52 | 0.71% | 22076.36 | 0.71% | 23233.07 | 0.67% | 21931.34 | 0.73% | 27809.48 | 0.56% | 30277.64 | 0.52% | 22500.21 | 0.01% | 23232.05 | 0.01% | 21484.16 | 0.73% | 20504.95 | 0% | 22599.95 | 0.69%
Bocas para Bueiros | 102778 | BOCA PARA BUEIRO SIMPLES TUBULAR D = 150 CM EM GABIÃO, ALAS COM ESCONSIDADE DE 45°, INCLUINDO FÔRMAS E MATERIAIS. AF_07/2021 | UN | 42413.27 | 5.93% | 28319.76 | 7.37% | 41873.47 | 6.01% | 39089.25 | 5.34% | 29612.17 | 0% | 24205.5 | 10.39% | 31719.47 | 6.58% | 35364.99 | 0% | 32958 | 6.34% | 25453.54 | 9.88% | 27636.73 | 0% | 25016.65 | 1.71% | 29768.49 | 7.02% | 34586.41 | 0% | 27909.79 | 7.48% | 24030.4 | 0% | 33782.46 | 6.18% | 30143.11 | 0% | 29967.63 | 0% | 29505.67 | 8.53% | 35737 | 0% | 36455.51 | 6.9% | 26678.43 | 0% | 29395.1 | 1.45% | 34274.64 | 6.09% | 27616.82 | 0% | 27577.31 | 9.12%
Bocas para Bueiros | 102737 | BOCA PARA BUEIRO SIMPLES TUBULAR D = 40 CM EM CONCRETO, ALAS COM ESCONSIDADE DE 0°, INCLUINDO FÔRMAS E MATERIAIS. AF_07/2021 | UN | 1808.88 | 0.36% | 1163.51 | 0.52% | 1362.32 | 0.45% | 1350.51 | 0.45% | 1127.1 | 0% | 1117.76 | 0.58% | 1075.82 | 0.56% | 1242.38 | 0% | 1194.33 | 0.51% | 1176.72 | 0.52% | 1131.89 | 0% | 1100.13 | 0.55% | 1215.92 | 0.5% | 1246.49 | 0.49% | 1024.28 | 0.63% | 1085.46 | 0.56% | 1141.99 | 0.53% | 1144.08 | 0.53% | 1215.62 | 0.5% | 1137.15 | 0.57% | 1410.36 | 0.43% | 1488.47 | 0.41% | 1157.79 | 0% | 1224.88 | 0% | 1114.05 | 0.54% | 1078.01 | 0% | 1158.05 | 0.52%
Bocas para Bueiros | 102773 | BOCA PARA BUEIRO SIMPLES TUBULAR D = 40 CM EM GABIÃO, ALAS COM ESCONSIDADE DE 45°, INCLUINDO FÔRMAS E MATERIAIS. AF_07/2021 | UN | 12282.36 | 7.79% | 8320.52 | 9.81% | 12087.22 | 7.91% | 11237.76 | 7.26% | 8854.26 | 0% | 7390.04 | 12.95% | 9430.92 | 8.66% | 10388.26 | 0% | 9641.68 | 8.47% | 7685.72 | 12.45% | 8303.04 | 0% | 7508.66 | 1.87% | 8756.12 | 9.32% | 10176.18 | 0% | 8209.48 | 9.94% | 7326.42 | 0% | 9902.58 | 8.24% | 9058.42 | 0% | 9155.78 | 0% | 8754.1 | 10.93% | 10525.3 | 0% | 10713.32 | 8.93% | 8022.46 | 0% | 8831.16 | 1.59% | 9922.98 | 8.23% | 8443.28 | 0% | 8212.58 | 11.65%
Bocas para Bueiros | 102738 | BOCA PARA BUEIRO SIMPLES TUBULAR D = 60 CM EM CONCRETO, ALAS COM ESCONSIDADE DE 0°, INCLUINDO FÔRMAS E MATERIAIS. AF_07/2021 | UN | 3778.41 | 0.38% | 2371.65 | 0.57% | 2814.59 | 0.48% | 2789.03 | 0.48% | 2302.45 | 0% | 2274.72 | 0.63% | 2194.36 | 0.61% | 2543.13 | 0% | 2427.28 | 0.55% | 2407.46 | 0.56% | 2312.38 | 0% | 2252.57 | 0.6% | 2493.83 | 0.54% | 2555.81 | 0.52% | 2107.42 | 0.68% | 2216.94 | 0.6% | 2331.2 | 0.57% | 2339.18 | 0.57% | 2478.9 | 0.54% | 2324.01 | 0.61% | 2899.99 | 0.46% | 3087.4 | 0.43% | 2371.39 | 0% | 2494.02 | 0% | 2276.98 | 0.59% | 2196.13 | 0% | 2374.84 | 0.56%
Bocas para Bueiros | 102750 | BOCA PARA BUEIRO SIMPLES TUBULAR D = 60 CM EM CONCRETO, ALAS COM ESCONSIDADE DE 30°, INCLUINDO FÔRMAS E MATERIAIS. AF_07/2021 | UN | 4638.54 | 0.38% | 2887.41 | 0.58% | 3442.02 | 0.49% | 3409.97 | 0.49% | 2804.46 | 0% | 2767.35 | 0.64% | 2670.78 | 0.63% | 3100.6 | 0% | 2951.63 | 0.57% | 2934.23 | 0.57% | 2816.62 | 0% | 2746.52 | 0.61% | 3042.18 | 0.55% | 3116.76 | 0.54% | 2573.57 | 0.69% | 2700.37 | 0.62% | 2838.52 | 0.59% | 2850.46 | 0.59% | 3018.06 | 0.55% | 2831.7 | 0.63% | 3540.6 | 0.47% | 3780.17 | 0.44% | 2891.45 | 0% | 3034.6 | 0% | 2774.39 | 0.6% | 2672.75 | 0% | 2896.77 | 0.58%
Bocas para Bueiros | 102774 | BOCA PARA BUEIRO SIMPLES TUBULAR D = 60 CM EM GABIÃO, ALAS COM ESCONSIDADE DE 45°, INCLUINDO FÔRMAS E MATERIAIS. AF_07/2021 | UN | 12282.36 | 7.79% | 8320.52 | 9.81% | 12087.22 | 7.91% | 11237.76 | 7.26% | 8854.26 | 0% | 7390.04 | 12.95% | 9430.92 | 8.66% | 10388.26 | 0% | 9641.68 | 8.47% | 7685.72 | 12.45% | 8303.04 | 0% | 7508.66 | 1.87% | 8756.12 | 9.32% | 10176.18 | 0% | 8209.48 | 9.94% | 7326.42 | 0% | 9902.58 | 8.24% | 9058.42 | 0% | 9155.78 | 0% | 8754.1 | 10.93% | 10525.3 | 0% | 10713.32 | 8.93% | 8022.46 | 0% | 8831.16 | 1.59% | 9922.98 | 8.23% | 8443.28 | 0% | 8212.58 | 11.65%
Bocas para Bueiros | 102739 | BOCA PARA BUEIRO SIMPLES TUBULAR D = 80 CM EM CONCRETO, ALAS COM ESCONSIDADE DE 0°, INCLUINDO FÔRMAS E MATERIAIS. AF_07/2021 | UN | 6379.71 | 0.38% | 3964.71 | 0.59% | 4726.6 | 0.5% | 4679.76 | 0.5% | 3844.85 | 0% | 3795.57 | 0.65% | 3656.17 | 0.64% | 4258.07 | 0% | 4048.67 | 0.58% | 4025.92 | 0.58% | 3861.77 | 0% | 3771.2 | 0.62% | 4175.46 | 0.56% | 4272.2 | 0.55% | 3532.94 | 0.69% | 3704.2 | 0.63% | 3889.52 | 0.6% | 3911.04 | 0.6% | 4141.34 | 0.56% | 3886.8 | 0.63% | 4859.49 | 0.48% | 5187.91 | 0.45% | 3968.24 | 0% | 4161.19 | 0% | 3807.69 | 0.61% | 3666.15 | 0% | 3975.08 | 0.59%
Bocas para Bueiros | 102751 | BOCA PARA BUEIRO SIMPLES TUBULAR D = 80 CM EM CONCRETO, ALAS COM ESCONSIDADE DE 30°, INCLUINDO FÔRMAS E MATERIAIS. AF_07/2021 | UN | 8189.48 | 0.4% | 4999.59 | 0.62% | 6018.31 | 0.52% | 5955.76 | 0.52% | 4853.6 | 0% | 4778.81 | 0.68% | 4607.96 | 0.67% | 5386.2 | 0% | 5092.53 | 0.61% | 5089.09 | 0.61% | 4875.18 | 0% | 4771.02 | 0.65% | 5288.1 | 0.59% | 5407.12 | 0.57% | 4484.71 | 0.72% | 4676.21 | 0.66% | 4906.49 | 0.63% | 4941.62 | 0.63% | 5222.72 | 0.59% | 4910.08 | 0.66% | 6165.65 | 0.5% | 6622.8 | 0.47% | 5020.59 | 0% | 5240.79 | 0% | 4810.17 | 0.65% | 4619.51 | 0% | 5033.57 | 0.62%
Bocas para Bueiros | 102775 | BOCA PARA BUEIRO SIMPLES TUBULAR D = 80 CM EM GABIÃO, ALAS COM ESCONSIDADE DE 45°, INCLUINDO FÔRMAS E MATERIAIS. AF_07/2021 | UN | 18581.28 | 7.5% | 12373.46 | 9.81% | 18171.76 | 7.67% | 16948.08 | 7.16% | 13216.08 | 0% | 11063.42 | 12.6% | 14204.76 | 8.54% | 15506.38 | 0% | 14380.54 | 8.44% | 11460.56 | 12.17% | 12436.02 | 0% | 11209.88 | 1.62% | 13132.76 | 9.24% | 15346.14 | 0% | 12230.74 | 9.92% | 10947.96 | 0% | 14917.44 | 8.13% | 13446.16 | 0% | 13662.44 | 0% | 13119.7 | 10.63% | 15769.9 | 0% | 16231.76 | 8.59% | 11949.88 | 0% | 13202.28 | 1.37% | 14793.24 | 8.2% | 12570.74 | 0% | 12309.44 | 11.33%
Bocas para Bueiros | 102769 | BOCA PARA BUEIRO TRIPLO CELULAR 150 X 150 CM EM CONCRETO, ALAS COM ESCONSIDADE DE 30°, INCLUINDO FÔRMAS E MATERIAIS. AF_07/2021 | UN | 31983.15 | 0.37% | 19900.53 | 0.56% | 23709.9 | 0.47% | 23501.61 | 0.47% | 19425.37 | 0% | 19139.03 | 0.62% | 18497.87 | 0.6% | 21323.89 | 0% | 20504.29 | 0.54% | 20259.28 | 0.55% | 19455.67 | 0% | 18922.74 | 0.59% | 21043.49 | 0.53% | 21563.8 | 0.52% | 17688.54 | 0.68% | 18600.59 | 0.6% | 19665.58 | 0.56% | 19549.98 | 0.57% | 20774.2 | 0.53% | 19511.97 | 0.61% | 24428.05 | 0.45% | 26081.11 | 0.43% | 19892.56 | 0% | 21042.46 | 0% | 19064.89 | 0.58% | 18433.3 | 0% | 20028.66 | 0.55%
Bocas para Bueiros | 102799 | BOCA PARA BUEIRO TRIPLO CELULAR 150 X 150 CM EM GABIÃO, ALAS COM ESCONSIDADE DE 45°, INCLUINDO FÔRMAS E MATERIAIS. AF_07/2021 | UN | 49538.49 | 7% | 33139.11 | 8.93% | 48676.02 | 7.12% | 45383.29 | 6.52% | 35101.07 | 0% | 29120.23 | 11.91% | 37609.62 | 7.87% | 41444.49 | 0% | 38509.33 | 7.69% | 30350.31 | 11.42% | 32909.65 | 0% | 29729.28 | 1.7% | 34988.3 | 8.46% | 40754.76 | 0% | 32709.23 | 9.05% | 28860.22 | 0% | 39693.36 | 7.46% | 35760.62 | 0% | 36017.89 | 0% | 34861.17 | 9.94% | 42019.46 | 0% | 43011.33 | 8.06% | 31711.38 | 0% | 34974.6 | 1.45% | 39774.09 | 7.44% | 33174.29 | 0% | 32662.88 | 10.61%
Bocas para Bueiros | 102770 | BOCA PARA BUEIRO TRIPLO CELULAR 200 X 200 CM EM CONCRETO, ALAS COM ESCONSIDADE DE 30°, INCLUINDO FÔRMAS E MATERIAIS. AF_07/2021 | UN | 49799.49 | 0.41% | 30467.81 | 0.62% | 36646.97 | 0.52% | 36384.44 | 0.52% | 29716.97 | 0% | 29240.2 | 0.7% | 28317.47 | 0.67% | 32682.91 | 0% | 31246.28 | 0.61% | 31075.92 | 0.61% | 29808.41 | 0% | 29056.39 | 0.65% | 32353.68 | 0.59% | 33160.31 | 0.57% | 27265.46 | 0.75% | 28495.23 | 0.67% | 30159.37 | 0.63% | 29936.46 | 0.64% | 31719.69 | 0.6% | 29909.39 | 0.68% | 37638.13 | 0.51% | 40456.32 | 0.47% | 30566.26 | 0% | 32108.72 | 0% | 29264.35 | 0.65% | 28106.74 | 0% | 30777.28 | 0.62%
Bocas para Bueiros | 102800 | BOCA PARA BUEIRO TRIPLO CELULAR 200 X 200 CM EM GABIÃO, ALAS COM ESCONSIDADE DE 45°, INCLUINDO FÔRMAS E MATERIAIS. AF_07/2021 | UN | 86172.38 | 6.64% | 57650.14 | 8.4% | 84833.72 | 6.75% | 79118.56 | 6.12% | 60784.31 | 0% | 50167.72 | 11.41% | 65096.95 | 7.44% | 72050.44 | 0% | 67018.4 | 7.22% | 52453.97 | 10.91% | 56892.23 | 0% | 51436.88 | 1.71% | 60752.93 | 7.97% | 70687.45 | 0% | 56868.03 | 8.51% | 49752.51 | 0% | 68917.55 | 7.02% | 61923.24 | 0% | 62079.63 | 0% | 60425.68 | 9.47% | 72955.28 | 0% | 74554.42 | 7.68% | 54867.28 | 0% | 60483.86 | 1.46% | 69385.02 | 6.98% | 57194.66 | 0% | 56567.54 | 10.12%
Bocas para Bueiros | 102771 | BOCA PARA BUEIRO TRIPLO CELULAR 250 X 250 CM EM CONCRETO, ALAS COM ESCONSIDADE DE 30°, INCLUINDO FÔRMAS E MATERIAIS. AF_07/2021 | UN | 69362.12 | 0.42% | 42567.61 | 0.64% | 51175.22 | 0.53% | 50921.69 | 0.53% | 41343.03 | 0% | 40758.25 | 0.71% | 39515.17 | 0.69% | 45620.66 | 0% | 43380.83 | 0.62% | 43350.5 | 0.62% | 41597.66 | 0% | 40577.06 | 0.67% | 45100.22 | 0.6% | 46285.23 | 0.59% | 38146.11 | 0.76% | 39814.06 | 0.68% | 42101.73 | 0.64% | 41873.61 | 0.65% | 44225.13 | 0.61% | 41765.13 | 0.7% | 52554.95 | 0.52% | 56507.47 | 0.48% | 42760.5 | 0% | 44626.53 | 0% | 40998.35 | 0.66% | 39133.07 | 0% | 42892.93 | 0.63%
Bocas para Bueiros | 102801 | BOCA PARA BUEIRO TRIPLO CELULAR 250 X 250 CM EM GABIÃO, ALAS COM ESCONSIDADE DE 45°, INCLUINDO FÔRMAS E MATERIAIS. AF_07/2021 | UN | 120623.8 | 6.49% | 80925.6 | 8.11% | 118994.52 | 6.58% | 110940.06 | 5.91% | 85060.16 | 0% | 69968.9 | 11.19% | 90936.06 | 7.21% | 101041.74 | 0% | 94051.24 | 6.97% | 73335.1 | 10.67% | 79493.76 | 0% | 71942.42 | 1.76% | 85075.9 | 7.71% | 98839.7 | 0% | 79777.82 | 8.22% | 69436.48 | 0% | 96436.86 | 6.8% | 86730.2 | 0% | 86651.5 | 0% | 84546.04 | 9.26% | 102175.8 | 0% | 104131.24 | 7.52% | 76769.68 | 0% | 84555.16 | 1.5% | 97506.52 | 6.73% | 79875.58 | 0% | 79109.56 | 9.9%
Bocas para Bueiros | 102772 | BOCA PARA BUEIRO TRIPLO CELULAR 300 X 300 CM EM CONCRETO, ALAS COM ESCONSIDADE DE 30°, INCLUINDO FÔRMAS E MATERIAIS. AF_07/2021 | UN | 98426.28 | 0.34% | 59905.82 | 0.51% | 72274.13 | 0.43% | 72113.27 | 0.42% | 57739.39 | 0% | 57068.72 | 0.58% | 55225.87 | 0.55% | 64103.04 | 0% | 60501.9 | 0.5% | 60868.65 | 0.5% | 58320.71 | 0% | 57116.21 | 0.53% | 63470.34 | 0.48% | 65049.24 | 0.47% | 53801.44 | 0.62% | 55875.13 | 0.55% | 59112.31 | 0.51% | 58691.72 | 0.52% | 61802.07 | 0.49% | 58689.18 | 0.57% | 74098.6 | 0.41% | 79930.43 | 0.38% | 60270.01 | 0% | 62254.93 | 0% | 57790.88 | 0.53% | 54538.92 | 0% | 60271.12 | 0.51%
Bocas para Bueiros | 102802 | BOCA PARA BUEIRO TRIPLO CELULAR 300 X 300 CM EM GABIÃO, ALAS COM ESCONSIDADE DE 45°, INCLUINDO FÔRMAS E MATERIAIS. AF_07/2021 | UN | 144990.5 | 6.4% | 97035.24 | 8.03% | 142939.19 | 6.5% | 133328.83 | 5.85% | 101984.68 | 0% | 83869.07 | 11.07% | 109166.28 | 7.14% | 121210.24 | 0% | 112827.38 | 6.91% | 87890.62 | 10.56% | 95336.75 | 0% | 86249.26 | 1.73% | 102111.42 | 7.63% | 118707.55 | 0% | 95676.44 | 8.15% | 83215.6 | 0% | 115819.15 | 6.73% | 103902.47 | 0% | 103822.59 | 0% | 101440.71 | 9.15% | 122615.67 | 0% | 125136.94 | 7.42% | 92006.35 | 0% | 101384.06 | 1.47% | 117001.89 | 6.66% | 95675.65 | 0% | 94908.73 | 9.78%
Bocas para Bueiros | 102747 | BOCA PARA BUEIRO TRIPLO TUBULAR D = 100 CM EM CONCRETO, ALAS COM ESCONSIDADE DE 0°, INCLUINDO FÔRMAS E MATERIAIS. AF_07/2021 | UN | 14662.99 | 0.43% | 8901.73 | 0.67% | 10777.07 | 0.55% | 10690.51 | 0.56% | 8689.5 | 0% | 8532.14 | 0.74% | 8286.94 | 0.72% | 9593.81 | 0% | 9084.36 | 0.65% | 9096.39 | 0.65% | 8727.84 | 0% | 8511.02 | 0.7% | 9457.28 | 0.63% | 9709.78 | 0.61% | 8022.49 | 0.79% | 8355.88 | 0.71% | 8805.34 | 0.67% | 8819.41 | 0.67% | 9307.37 | 0.63% | 8760.35 | 0.72% | 11037.13 | 0.54% | 11905.54 | 0.5% | 8970.32 | 0% | 9362.84 | 0% | 8587.5 | 0.69% | 8238.61 | 0% | 9005.31 | 0.66%
Bocas para Bueiros | 102758 | BOCA PARA BUEIRO TRIPLO TUBULAR D = 100 CM EM CONCRETO, ALAS COM ESCONSIDADE DE 30°, INCLUINDO FÔRMAS E MATERIAIS. AF_07/2021 | UN | 24028.28 | 0.45% | 14239.69 | 0.73% | 17430.58 | 0.6% | 17254.12 | 0.6% | 13857.02 | 0% | 13581.1 | 0.79% | 13138.23 | 0.79% | 15405.34 | 0% | 14447.51 | 0.72% | 14560.11 | 0.71% | 13921.74 | 0.01% | 13663.96 | 0.76% | 15184.67 | 0.68% | 15523.06 | 0.67% | 12920.6 | 0.84% | 13345.95 | 0.78% | 14011.78 | 0.74% | 14108.65 | 0.74% | 14860.19 | 0.69% | 14027.15 | 0.77% | 17756.61 | 0.59% | 19280.45 | 0.54% | 14382.55 | 0.01% | 14899.29 | 0% | 13746.4 | 0.76% | 13127.74 | 0% | 14448.17 | 0.72%
Bocas para Bueiros | 102788 | BOCA PARA BUEIRO TRIPLO TUBULAR D = 100 CM EM GABIÃO, ALAS COM ESCONSIDADE DE 45°, INCLUINDO FÔRMAS E MATERIAIS. AF_07/2021 | UN | 26063.66 | 6.67% | 17448.01 | 8.43% | 25662.29 | 6.77% | 23930.27 | 6.14% | 18398.4 | 0% | 15187.3 | 11.45% | 19697.48 | 7.46% | 21803.99 | 0% | 20280.68 | 7.25% | 15879.19 | 10.95% | 17219.61 | 0% | 15569.68 | 1.72% | 18382.96 | 8% | 21385.82 | 0% | 17210.65 | 8.54% | 15062.16 | 0% | 20850.09 | 7.05% | 18747.15 | 0% | 18795.3 | 0% | 18286.14 | 9.51% | 22076.18 | 0% | 22552.48 | 7.71% | 16609.47 | 0% | 18307.66 | 1.47% | 20994.6 | 7% | 17317.57 | 0% | 17119.26 | 10.16%
Bocas para Bueiros | 102748 | BOCA PARA BUEIRO TRIPLO TUBULAR D = 120 CM EM CONCRETO, ALAS COM ESCONSIDADE DE 0°, INCLUINDO FÔRMAS E MATERIAIS. AF_07/2021 | UN | 20681.52 | 0.44% | 12434.02 | 0.69% | 15129.18 | 0.57% | 15000.78 | 0.57% | 12137.09 | 0% | 11902.92 | 0.76% | 11559.05 | 0.74% | 13422.63 | 0% | 12667.31 | 0.68% | 12718.22 | 0.67% | 12191.33 | 0% | 11908.22 | 0.72% | 13237.63 | 0.65% | 13579.85 | 0.63% | 11243.3 | 0.81% | 11673.75 | 0.73% | 12292.42 | 0.69% | 12327.68 | 0.7% | 12997.27 | 0.65% | 12246.05 | 0.74% | 15463.29 | 0.55% | 16731.7 | 0.51% | 12548.83 | 0% | 13062.76 | 0% | 12004.09 | 0.71% | 11498.14 | 0% | 12602.9 | 0.68%
Bocas para Bueiros | 102759 | BOCA PARA BUEIRO TRIPLO TUBULAR D = 120 CM EM CONCRETO, ALAS COM ESCONSIDADE DE 30°, INCLUINDO FÔRMAS E MATERIAIS. AF_07/2021 | UN | 36090.05 | 0.46% | 21142.04 | 0.76% | 26029.36 | 0.62% | 25747.29 | 0.62% | 20561.32 | 0% | 20126.57 | 0.82% | 19453.24 | 0.82% | 22917 | 0% | 21399.34 | 0.75% | 21636.03 | 0.74% | 20659.22 | 0.01% | 20326.4 | 0.79% | 22596 | 0.71% | 23066.87 | 0.69% | 19255.62 | 0.86% | 19812.17 | 0.81% | 20774.32 | 0.77% | 20958.78 | 0.76% | 22051.19 | 0.72% | 20842.48 | 0.79% | 26451.22 | 0.61% | 28821.89 | 0.56% | 21387.66 | 0.01% | 22080.11 | 0.01% | 20423.73 | 0.78% | 19464.59 | 0% | 21494.43 | 0.75%
Bocas para Bueiros | 102789 | BOCA PARA BUEIRO TRIPLO TUBULAR D = 120 CM EM GABIÃO, ALAS COM ESCONSIDADE DE 45°, INCLUINDO FÔRMAS E MATERIAIS. AF_07/2021 | UN | 34570.63 | 6.44% | 22925.78 | 8.3% | 33935.05 | 6.57% | 31701.07 | 6% | 24199.9 | 0% | 19987.22 | 11.15% | 26037 | 7.31% | 28704.61 | 0% | 26693.64 | 7.13% | 20865.63 | 10.68% | 22684.66 | 0% | 20477.59 | 1.59% | 24258.68 | 7.85% | 28300.04 | 0% | 22633.88 | 8.41% | 19804.67 | 0% | 27580.53 | 6.9% | 24581.81 | 0% | 24692.56 | 0% | 24111.65 | 9.24% | 29115.12 | 0% | 29916.99 | 7.45% | 21817.49 | 0% | 24094.6 | 1.35% | 27640.78 | 6.89% | 22723.4 | 0% | 22570.31 | 9.87%
Bocas para Bueiros | 102749 | BOCA PARA BUEIRO TRIPLO TUBULAR D = 150 CM EM CONCRETO, ALAS COM ESCONSIDADE DE 0°, INCLUINDO FÔRMAS E MATERIAIS. AF_07/2021 | UN | 35845.54 | 0.45% | 21298.08 | 0.71% | 26087.1 | 0.58% | 25860.21 | 0.59% | 20810.65 | 0% | 20370.37 | 0.79% | 19803.14 | 0.77% | 23039.72 | 0% | 21663.46 | 0.7% | 21824.59 | 0.7% | 20904.19 | 0.01% | 20443.54 | 0.74% | 22744.61 | 0.67% | 23327.65 | 0.65% | 19347.52 | 0.83% | 20014.55 | 0.76% | 21069.4 | 0.72% | 21146.89 | 0.72% | 22265.83 | 0.68% | 21003.39 | 0.76% | 26601.63 | 0.57% | 28903.22 | 0.53% | 21545.94 | 0% | 22360.88 | 0% | 20589.18 | 0.74% | 19687.31 | 0% | 21652.25 | 0.7%
Bocas para Bueiros | 102760 | BOCA PARA BUEIRO TRIPLO TUBULAR D = 150 CM EM CONCRETO, ALAS COM ESCONSIDADE DE 30°, INCLUINDO FÔRMAS E MATERIAIS. AF_07/2021 | UN | 67226.11 | 0.47% | 38861.27 | 0.78% | 48218.58 | 0.63% | 47691.44 | 0.64% | 37853.75 | 0% | 36965.65 | 0.85% | 35791.05 | 0.85% | 42227.32 | 0.01% | 39269.83 | 0.78% | 39862.66 | 0.76% | 38034.58 | 0.01% | 37462.29 | 0.81% | 41690.01 | 0.73% | 42561.88 | 0.72% | 35589.14 | 0.88% | 36466.13 | 0.84% | 38234.22 | 0.79% | 38598.57 | 0.79% | 40545.42 | 0.75% | 38373.24 | 0.82% | 48874.35 | 0.62% | 53513.14 | 0.57% | 39428.69 | 0.01% | 40568.02 | 0.01% | 37605.05 | 0.81% | 35770.27 | 0% | 39655.77 | 0.77%
Bocas para Bueiros | 102790 | BOCA PARA BUEIRO TRIPLO TUBULAR D = 150 CM EM GABIÃO, ALAS COM ESCONSIDADE DE 45°, INCLUINDO FÔRMAS E MATERIAIS. AF_07/2021 | UN | 57058.53 | 5.81% | 38257.83 | 7.11% | 56472.15 | 5.87% | 52685.62 | 5.16% | 39874.7 | 0% | 32481.82 | 10.21% | 42606.45 | 6.38% | 47716.11 | 0% | 44500.69 | 6.11% | 34248.18 | 9.69% | 37149.91 | 0% | 33669.54 | 1.78% | 40093.73 | 6.78% | 46494.24 | 0% | 37675.88 | 7.22% | 32273.17 | 0% | 45449.88 | 5.98% | 40644.11 | 0% | 40257.01 | 0% | 39711 | 8.35% | 48142.37 | 0% | 48934.89 | 6.78% | 35926.59 | 0% | 39539.4 | 1.51% | 46338.78 | 5.87% | 37125.8 | 0% | 37098.41 | 8.94%
Bocas para Bueiros | 102785 | BOCA PARA BUEIRO TRIPLO TUBULAR D = 40 CM EM GABIÃO, ALAS COM ESCONSIDADE DE 45°, INCLUINDO FÔRMAS E MATERIAIS. AF_07/2021 | UN | 14108.94 | 7.83% | 9579.33 | 9.81% | 13896.21 | 7.95% | 12914.28 | 7.28% | 10188.93 | 0% | 8500.71 | 12.99% | 10839.72 | 8.67% | 11954.1 | 0% | 11096.13 | 8.47% | 8845.38 | 12.48% | 9550.35 | 0% | 8640.27 | 1.9% | 10069.68 | 9.33% | 11694.42 | 0% | 9449.25 | 9.95% | 8429.55 | 0% | 11381.61 | 8.26% | 10431.33 | 0% | 10536.27 | 0% | 10068.36 | 10.97% | 12105.9 | 0% | 12304.14 | 8.97% | 9234.21 | 0% | 10160.28 | 1.62% | 11420.55 | 8.23% | 9719.19 | 0% | 9445.41 | 11.69%
Bocas para Bueiros | 102786 | BOCA PARA BUEIRO TRIPLO TUBULAR D = 60 CM EM GABIÃO, ALAS COM ESCONSIDADE DE 45°, INCLUINDO FÔRMAS E MATERIAIS. AF_07/2021 | UN | 15771.2 | 7.18% | 10736.78 | 8.79% | 15605.48 | 7.25% | 14504.52 | 6.5% | 11314.52 | 0% | 9343.66 | 12.11% | 12009.04 | 7.86% | 13374.02 | 0% | 12440.74 | 7.58% | 9787.48 | 11.56% | 10565.34 | 0% | 9578.52 | 1.96% | 11231.6 | 8.4% | 13005.22 | 0% | 10575.94 | 8.92% | 9279.76 | 0% | 12684.64 | 7.44% | 11592.52 | 0% | 11597.4 | 0% | 11193.62 | 10.11% | 13502.62 | 0% | 13656.72 | 8.29% | 10240.96 | 0% | 11251.16 | 1.67% | 12864.32 | 7.33% | 10707.7 | 0% | 10483.96 | 10.79%
Bocas para Bueiros | 102787 | BOCA PARA BUEIRO TRIPLO TUBULAR D = 80 CM EM GABIÃO, ALAS COM ESCONSIDADE DE 45°, INCLUINDO FÔRMAS E MATERIAIS. AF_07/2021 | UN | 23644.85 | 7.1% | 15802.95 | 9.11% | 23211.15 | 7.23% | 21642.42 | 6.65% | 16766.79 | 0% | 13935.38 | 12.05% | 17976.34 | 8.01% | 19771.67 | 0% | 18364.31 | 7.84% | 14506.03 | 11.57% | 15731.56 | 0% | 14205.04 | 1.68% | 16702.4 | 8.62% | 19467.67 | 0% | 15602.51 | 9.23% | 13806.68 | 0% | 18953.21 | 7.6% | 17077.19 | 0% | 17230.72 | 0% | 16650.62 | 10.08% | 20058.37 | 0% | 20554.77 | 8.17% | 15150.23 | 0% | 16715.06 | 1.43% | 18952.14 | 7.6% | 15867.02 | 0% | 15605.03 | 10.76%
Bocas para Bueiros | 102736 | CONCRETAGEM DE BOCA PARA BUEIRO, FCK = 20 MPA, COM USO DE BOMBA - LANÇAMENTO, ADENSAMENTO E ACABAMENTO. AF_07/2021 | M3 | 1889.45 | 0.01% | 638.92 | 0.02% | 1064.27 | 0.01% | 1019.61 | 0.01% | 726.93 | 0% | 620.91 | 0.02% | 607.7 | 0.02% | 749.98 | 0.01% | 739.26 | 0.01% | 741.16 | 0.01% | 669.6 | 0.02% | 686.67 | 0.02% | 865.11 | 0.01% | 835.37 | 0.01% | 673.81 | 0.02% | 598.37 | 0.02% | 689.08 | 0% | 583.43 | 0.02% | 650.47 | 0% | 665.3 | 0.02% | 1001.33 | 0.01% | 1280.87 | 0.01% | 682.31 | 0.02% | 752.18 | 0.01% | 586.92 | 0.02% | 586.27 | 0% | 808.22 | 0.01%
Bocas para Bueiros | 102727 | FABRICAÇÃO, MONTAGEM E DESMONTAGEM DE FÔRMA PARA BOCA PARA BUEIRO, EM CHAPA DE MADEIRA COMPENSADA RESINADA, E = 17 MM, 2 UTILIZAÇÕES. AF_07/2021 | M2 | 114.41 | 0% | 112.99 | 0% | 105.18 | 0.02% | 103.84 | 0% | 103.09 | 0% | 109.23 | 0% | 98.38 | 0% | 113.19 | 0% | 119.26 | 0% | 106.44 | 0% | 103.59 | 0% | 99.5 | 0% | 106.15 | 0% | 106.82 | 0% | 84.96 | 0% | 100.56 | 0% | 104.77 | 0% | 104.59 | 0% | 116.02 | 0% | 105.37 | 0% | 117.76 | 0% | 104.74 | 0% | 103.3 | 0% | 118.32 | 0% | 102.9 | 0% | 103.85 | 0% | 100.96 | 0%
Bombas Hidráulicas - Centrífugas, Horizontais e Submersíveis | 102112 | BOMBA CENTRÍFUGA, MONOFÁSICA, 0,5 CV OU 0,49 HP, HM 6 A 20 M, Q 1,2 A 8,3 M3/H (NÃO INCLUI O FORNECIMENTO DA BOMBA). AF_12/2020 | UN | 160.07 | 4.37% | 146 | 3.89% | 164.97 | 4.24% | 134.87 | 4.21% | 163.01 | 0% | 150.14 | 3.78% | 162.2 | 4.32% | 174.73 | 4.01% | 152.42 | 4.59% | 152.31 | 4.6% | 156.43 | 3.63% | 133.33 | 4.26% | 137.78 | 4.12% | 156.86 | 3.62% | 128.79 | 6% | 153.22 | 3.71% | 138.73 | 5.05% | 185.3 | 3.07% | 198.1 | 2.87% | 142.43 | 4.91% | 168.11 | 0% | 160.09 | 4.37% | 151.49 | 4.62% | 174.8 | 3.25% | 135.19 | 5.18% | 203.22 | 0% | 153.57 | 4.56%
Bombas Hidráulicas - Centrífugas, Horizontais e Submersíveis | 102111 | BOMBA CENTRÍFUGA, MONOFÁSICA, 0,5 CV OU 0,49 HP, HM 6 A 20 M, Q 1,2 A 8,3 M3/H - FORNECIMENTO E INSTALAÇÃO. AF_12/2020 | UN | 1071.51 | 0.65% | 746.93 | 0.76% | 1099.29 | 0.64% | 1006.9 | 0.56% | 854.86 | 0% | 1118.17 | 0.51% | 1215.74 | 0.58% | 1125.35 | 0.62% | 921.28 | 0.76% | 1020.96 | 0.69% | 1253.02 | 0.45% | 1196.07 | 0.47% | 923.67 | 0.61% | 1061.88 | 0.53% | 1149.72 | 0.67% | 768.31 | 0.74% | 1155.77 | 0.61% | 1032.02 | 0.55% | 947.4 | 0.6% | 915.11 | 0.76% | 1287.16 | 0% | 1033.88 | 0.68% | 1073.95 | 0.65% | 855.97 | 0.66% | 1178.3 | 0.59% | 1128.53 | 0% | 805.64 | 0.87%
Bombas Hidráulicas - Centrífugas, Horizontais e Submersíveis | 102114 | BOMBA CENTRÍFUGA, TRIFÁSICA, 1 CV OU 0,99 HP, HM 14 A 40 M, Q 0,6 A 8,4 M3/H (NÃO INCLUI O FORNECIMENTO DA BOMBA). AF_12/2020 | UN | 164.14 | 4.26% | 149.68 | 3.79% | 168.98 | 4.14% | 138.25 | 4.11% | 167.14 | 0% | 153.92 | 3.69% | 166.33 | 4.21% | 179.07 | 3.91% | 156.28 | 4.48% | 156.15 | 4.48% | 160.39 | 3.54% | 136.62 | 4.16% | 141.25 | 4.02% | 160.83 | 3.53% | 132.02 | 5.86% | 157.08 | 3.62% | 142.23 | 4.92% | 190.05 | 2.99% | 203.18 | 2.8% | 145.97 | 4.8% | 172.35 | 0% | 164.11 | 4.27% | 155.34 | 4.51% | 179.11 | 3.17% | 138.58 | 5.05% | 208.39 | 0% | 157.46 | 4.45%
Bombas Hidráulicas - Centrífugas, Horizontais e Submersíveis | 102113 | BOMBA CENTRÍFUGA, TRIFÁSICA, 1 CV OU 0,99 HP, HM 14 A 40 M, Q 0,6 A 8,4 M3/H - FORNECIMENTO E INSTALAÇÃO. AF_12/2020 | UN | 1700.53 | 0.41% | 1162.65 | 0.49% | 1743.93 | 0.4% | 1608.2 | 0.35% | 1333.37 | 0% | 1785.7 | 0.32% | 1942.25 | 0.36% | 1781.5 | 0.39% | 1452.33 | 0.48% | 1620.41 | 0.43% | 2008.87 | 0.28% | 1928.04 | 0.29% | 1466.01 | 0.39% | 1686.4 | 0.34% | 1852.98 | 0.42% | 1193.92 | 0.48% | 1856.63 | 0.38% | 1617.34 | 0.35% | 1466.25 | 0.39% | 1448.45 | 0.48% | 2058.69 | 0% | 1637.03 | 0.43% | 1710.3 | 0.41% | 1327.34 | 0.43% | 1896.91 | 0.37% | 1768.16 | 0% | 1256.64 | 0.56%
Bombas Hidráulicas - Centrífugas, Horizontais e Submersíveis | 102117 | BOMBA CENTRÍFUGA, TRIFÁSICA, 1,5 CV OU 1,48 HP (NÃO INCLUI O FORNECIMENTO DA BOMBA). AF_12/2020 | UN | 169.06 | 4.14% | 154.15 | 3.68% | 173.84 | 4.03% | 142.35 | 3.99% | 172.16 | 0% | 158.5 | 3.58% | 171.33 | 4.09% | 184.33 | 3.8% | 160.96 | 4.35% | 160.82 | 4.35% | 165.19 | 3.44% | 140.62 | 4.04% | 145.46 | 3.9% | 165.65 | 3.43% | 135.92 | 5.69% | 161.78 | 3.51% | 146.46 | 4.78% | 195.81 | 2.9% | 209.34 | 2.71% | 150.26 | 4.66% | 177.51 | 0% | 168.99 | 4.14% | 159.99 | 4.38% | 184.33 | 3.08% | 142.69 | 4.91% | 214.65 | 0% | 162.2 | 4.32%
Bombas Hidráulicas - Centrífugas, Horizontais e Submersíveis | 102116 | BOMBA CENTRÍFUGA, TRIFÁSICA, 1,5 CV OU 1,48 HP, HM 10 A 24 M, Q 6,1 A 21,9 M3/H - FORNECIMENTO E INSTALAÇÃO. AF_12/2020 | UN | 1816.07 | 0.39% | 1240.05 | 0.46% | 1862.18 | 0.38% | 1718.13 | 0.33% | 1422.36 | 0% | 1907.76 | 0.3% | 2075.11 | 0.34% | 1902.13 | 0.37% | 1550.32 | 0.45% | 1730.5 | 0.4% | 2146.76 | 0.26% | 2061.02 | 0.28% | 1565.6 | 0.36% | 1801.05 | 0.32% | 1980.78 | 0.39% | 1273.27 | 0.45% | 1984.29 | 0.35% | 1725.87 | 0.33% | 1563.35 | 0.36% | 1546.52 | 0.45% | 2199.67 | 0% | 1747.96 | 0.4% | 1826.91 | 0.38% | 1415.23 | 0.4% | 2027.62 | 0.35% | 1886.72 | 0% | 1340.52 | 0.52%
Bombas Hidráulicas - Centrífugas, Horizontais e Submersíveis | 102132 | BOMBA CENTRÍFUGA, TRIFÁSICA, 1,5 CV OU 1,48 HP, HM 10 A 24 M, Q 6,1 A 21,9 M3/H, 2 UNIDADES, INCLUSO QUADRO ELÉTRICO - FORNECIMENTO E INSTALAÇÃO. AF_12/2020 | UN | 0 |  | 0 |  | 0 |  | 0 |  | 0 |  | 0 |  | 0 |  | 0 |  | 0 |  | 0 |  | 0 |  | 0 |  | 0 |  | 0 |  | 0 |  | 0 |  | 0 |  | 0 |  | 0 |  | 0 |  | 0 |  | 0 |  | 0 |  | 0 |  | 0 |  | 0 |  | 0
Bombas Hidráulicas - Centrífugas, Horizontais e Submersíveis | 102115 | BOMBA CENTRÍFUGA, TRIFÁSICA, 1,5 CV OU 1,48 HP, HM 10 A 70 M, Q 1,8 A 5,3 M3/H - FORNECIMENTO E INSTALAÇÃO. AF_12/2020 | UN | 2963.5 | 0.24% | 2011.71 | 0.28% | 3035.98 | 0.23% | 2808.23 | 0.2% | 2309.18 | 0% | 3118.4 | 0.18% | 3392.79 | 0.21% | 3100.4 | 0.23% | 2524.81 | 0.28% | 2823.67 | 0.25% | 3513.28 | 0.16% | 3377.16 | 0.17% | 2554.5 | 0.22% | 2939.42 | 0.19% | 3246 | 0.24% | 2064.56 | 0.28% | 3248.99 | 0.22% | 2806.51 | 0.2% | 2532.89 | 0.22% | 2520.63 | 0.28% | 3597.23 | 0% | 2849.89 | 0.25% | 2984.1 | 0.23% | 2291.88 | 0.25% | 3321.81 | 0.21% | 3067.25 | 0% | 2176.36 | 0.32%
Bombas Hidráulicas - Centrífugas, Horizontais e Submersíveis | 102123 | BOMBA CENTRÍFUGA, TRIFÁSICA, 10 CV OU 9,86 HP, HM 85 A 140 M, Q 4,2 A 14,9 M3/H (NÃO INCLUI O FORNECIMENTO DA BOMBA). AF_12/2020 | UN | 230.34 | 3.04% | 209.69 | 2.71% | 234.23 | 2.99% | 193.27 | 2.94% | 234.52 | 0% | 215.56 | 2.63% | 233.53 | 3% | 249.77 | 2.8% | 219.21 | 3.19% | 218.83 | 3.2% | 224.93 | 2.53% | 190.32 | 2.98% | 197.82 | 2.87% | 225.52 | 2.52% | 184.51 | 4.19% | 220.08 | 2.58% | 199.17 | 3.51% | 267.43 | 2.12% | 285.95 | 1.99% | 203.59 | 3.44% | 241.52 | 0% | 229.64 | 3.05% | 217.9 | 3.21% | 249.23 | 2.28% | 193.83 | 3.61% | 292.5 | 0% | 220.98 | 3.17%
Bombas Hidráulicas - Centrífugas, Horizontais e Submersíveis | 102122 | BOMBA CENTRÍFUGA, TRIFÁSICA, 10 CV OU 9,86 HP, HM 85 A 140 M, Q 4,2 A 14,9 M3/H - FORNECIMENTO E INSTALAÇÃO. AF_12/2020 | UN | 8335.39 | 0.08% | 5553.49 | 0.1% | 8542.67 | 0.08% | 7947.81 | 0.07% | 6386.83 | 0% | 8823.8 | 0.06% | 9602.16 | 0.07% | 8703.17 | 0.08% | 7056.36 | 0.1% | 7943.34 | 0.09% | 9976.36 | 0.06% | 9640.74 | 0.06% | 7186.43 | 0.08% | 8273.45 | 0.07% | 9263.21 | 0.08% | 5689.8 | 0.1% | 9243.25 | 0.08% | 7796.95 | 0.07% | 6949.14 | 0.08% | 7074.67 | 0.1% | 10192.69 | 0% | 7999.85 | 0.09% | 8420.93 | 0.08% | 6306.6 | 0.09% | 9469.68 | 0.07% | 8520.88 | 0% | 6019.58 | 0.12%
Bombas Hidráulicas - Centrífugas, Horizontais e Submersíveis | 102119 | BOMBA CENTRÍFUGA, TRIFÁSICA, 3 CV OU 2,96 HP, HM 34 A 40 M, Q 8,6 A 14,8 M3/H (NÃO INCLUI O FORNECIMENTO DA BOMBA). AF_12/2020 | UN | 173.31 | 4.04% | 158 | 3.59% | 178.02 | 3.93% | 145.88 | 3.89% | 176.48 | 0% | 162.46 | 3.5% | 175.64 | 3.99% | 188.87 | 3.71% | 165 | 4.24% | 164.84 | 4.25% | 169.34 | 3.35% | 144.07 | 3.94% | 149.1 | 3.81% | 169.8 | 3.35% | 139.29 | 5.55% | 165.82 | 3.43% | 150.12 | 4.66% | 200.78 | 2.83% | 214.65 | 2.65% | 153.95 | 4.55% | 181.94 | 0% | 173.2 | 4.04% | 164.01 | 4.27% | 188.83 | 3.01% | 146.24 | 4.79% | 220.04 | 0% | 166.27 | 4.21%
Bombas Hidráulicas - Centrífugas, Horizontais e Submersíveis | 102118 | BOMBA CENTRÍFUGA, TRIFÁSICA, 3 CV OU 2,96 HP, HM 34 A 40 M, Q 8,6 A 14,8 M3/H - FORNECIMENTO E INSTALAÇÃO. AF_12/2020 | UN | 2471.41 | 0.28% | 1673.17 | 0.34% | 2533.78 | 0.28% | 2344.59 | 0.24% | 1920.9 | 0% | 2603.23 | 0.22% | 2832.01 | 0.25% | 2585.74 | 0.27% | 2103.6 | 0.33% | 2355.04 | 0.3% | 2934.25 | 0.19% | 2823.63 | 0.2% | 2130.64 | 0.27% | 2451.7 | 0.23% | 2713.45 | 0.28% | 1716.7 | 0.33% | 2714.47 | 0.26% | 2335.69 | 0.24% | 2103.92 | 0.27% | 2102.17 | 0.33% | 3003.48 | 0% | 2376.35 | 0.29% | 2489.89 | 0.28% | 1906.33 | 0.3% | 2776.3 | 0.25% | 2553.11 | 0% | 1810.4 | 0.39%
Bombas Hidráulicas - Centrífugas, Horizontais e Submersíveis | 102133 | BOMBA CENTRÍFUGA, TRIFÁSICA, 3 CV OU 2,96 HP, HM 34 A 40 M, Q 8,6 A 14,8 M3/H, 2 UNIDADES, INCLUSO QUADRO ELÉTRICO - FORNECIMENTO E INSTALAÇÃO. AF_12/2020 | UN | 0 |  | 0 |  | 0 |  | 0 |  | 0 |  | 0 |  | 0 |  | 0 |  | 0 |  | 0 |  | 0 |  | 0 |  | 0 |  | 0 |  | 0 |  | 0 |  | 0 |  | 0 |  | 0 |  | 0 |  | 0 |  | 0 |  | 0 |  | 0 |  | 0 |  | 0 |  | 0
Bombas Hidráulicas - Centrífugas, Horizontais e Submersíveis | 102127 | BOMBA SUBMERSÍVEL, TRIFÁSICA, 3,80 CV OU 3,75 HP, HM 5 A 25,5 M, Q 3,6 A 61,2 M3/H (NÃO INCLUI O FORNECIMENTO DA BOMBA). AF_12/2020 | UN | 689.94 | 0% | 639.29 | 0% | 703.91 | 12.62% | 618.19 | 0% | 696.24 | 0% | 683.15 | 13.01% | 711.91 | 0% | 724.83 | 0% | 737.93 | 0% | 665.77 | 0% | 724.58 | 0% | 691.87 | 12.84% | 748.59 | 0% | 694.67 | 0% | 647.02 | 13.73% | 692.12 | 0% | 694.34 | 0% | 783.32 | 0% | 770.81 | 0% | 653.29 | 0% | 741.22 | 0% | 672.71 | 13.21% | 680.82 | 0% | 752.2 | 0% | 689.05 | 12.9% | 729.1 | 0% | 707.15 | 12.57%
Bombas Hidráulicas - Centrífugas, Horizontais e Submersíveis | 102126 | BOMBA SUBMERSÍVEL, TRIFÁSICA, 3,80 CV OU 3,75 HP, HM 5 A 25,5 M, Q 3,6 A 61,2 M3/H - FORNECIMENTO E INSTALAÇÃO. AF_12/2020 | UN | 10468.06 | 93.41% | 10417.41 | 93.86% | 10043.37 | 0.88% | 9105.37 | 0% | 8851.98 | 0% | 10461.27 | 94.32% | 10490.03 | 93.21% | 8609.2 | 0% | 10759.8 | 0% | 10443.89 | 93.63% | 12912.08 | 0% | 15148.12 | 0.59% | 9401.71 | 0% | 7885.29 | 0% | 10425.14 | 94.65% | 7282.74 | 0% | 11017.02 | 0% | 11924.57 | 0% | 7939.19 | 0% | 10431.41 | 93.74% | 9647.47 | 0% | 10450.83 | 94.41% | 14180.8 | 0% | 11702.66 | 0% | 10467.17 | 94.27% | 10507.22 | 0% | 10485.27 | 94.1%
Bombas Hidráulicas - Centrífugas, Horizontais e Submersíveis | 102137 | CHAVE DE BOIA AUTOMÁTICA SUPERIOR/INFERIOR 15A/250V - FORNECIMENTO E INSTALAÇÃO. AF_12/2020 | UN | 91.64 | 0% | 87.63 | 0% | 91.08 | 0% | 84.6 | 0% | 88.21 | 0% | 76.89 | 0% | 95.56 | 0% | 94.06 | 0% | 78.45 | 0% | 91.39 | 0% | 88.67 | 0% | 87.59 | 0% | 83.64 | 0% | 88.55 | 0% | 68.77 | 0% | 89.29 | 0% | 79.29 | 0% | 95.49 | 0% | 94.01 | 0% | 78.1 | 0% | 99.84 | 0% | 80.29 | 0% | 78.94 | 0% | 99.33 | 0% | 75.14 | 0% | 92.81 | 0% | 85.09 | 0%
Bombas Hidráulicas - Centrífugas, Horizontais e Submersíveis | 102136 | INSTALAÇÃO DE QUADRO ELÉTRICO PARA BOMBAS TRIFÁSICAS ATÉ 25 CV (NÃO INCLUI O FORNECIMENTO DO QUADRO). AF_12/2020 | UN | 82.95 | 0% | 75.58 | 0% | 97.55 | 0% | 69.5 | 0% | 84.31 | 0% | 77.81 | 0% | 84.94 | 0% | 98.72 | 0% | 79.21 | 0% | 78.61 | 0% | 81.33 | 0% | 71.74 | 0% | 71.07 | 0% | 81.84 | 0% | 66.83 | 0% | 79.59 | 0% | 71.74 | 0% | 96.4 | 0% | 103.62 | 0% | 77.34 | 0% | 88.18 | 0% | 85.37 | 0% | 78.82 | 0% | 100.21 | 0% | 69.32 | 0% | 109.54 | 0% | 79.56 | 0%
Bombas Hidráulicas - Centrífugas, Horizontais e Submersíveis | 102121 | MOTO BOMBA HORIZONTAL ATÉ 10 CV, HM 75 A 80 M, Q 25,4 A 48 (NÃO INCLUI O FORNECIMENTO DA BOMBA). AF_12/2020 | UN | 217.69 | 3.22% | 198.23 | 2.87% | 221.76 | 3.16% | 182.76 | 3.11% | 221.65 | 0% | 203.79 | 2.79% | 220.69 | 3.17% | 236.26 | 2.96% | 207.19 | 3.38% | 206.86 | 3.38% | 212.61 | 2.67% | 180.07 | 3.15% | 187.01 | 3.04% | 213.17 | 2.66% | 174.48 | 4.43% | 208.05 | 2.73% | 188.3 | 3.72% | 252.66 | 2.25% | 270.14 | 2.1% | 192.58 | 3.63% | 228.31 | 0% | 217.13 | 3.22% | 205.95 | 3.4% | 235.84 | 2.41% | 183.27 | 3.82% | 276.43 | 0% | 208.85 | 3.35%
Bombas Hidráulicas - Centrífugas, Horizontais e Submersíveis | 102120 | MOTO BOMBA HORIZONTAL ATÉ 10 CV, HM 75 A 80 M, Q 25,4 A 48 - FORNECIMENTO E INSTALAÇÃO. AF_12/2020 | UN | 0 |  | 0 |  | 0 |  | 0 |  | 0 |  | 0 |  | 0 |  | 0 |  | 0 |  | 0 |  | 0 |  | 0 |  | 0 |  | 0 |  | 0 |  | 0 |  | 0 |  | 0 |  | 0 |  | 0 |  | 0 |  | 0 |  | 0 |  | 0 |  | 0 |  | 0 |  | 0
Bombas Hidráulicas - Centrífugas, Horizontais e Submersíveis | 102138 | MOTO BOMBA HORIZONTAL DE 12,5 A 25 CV, HM 140 M (NÃO INCLUI O FORNECIMENTO DA BOMBA). AF_12/2020 | UN | 250.92 | 2.79% | 228.34 | 2.49% | 254.51 | 2.75% | 210.37 | 2.7% | 255.47 | 0% | 234.72 | 2.42% | 254.42 | 2.75% | 271.75 | 2.58% | 238.77 | 2.93% | 238.32 | 2.94% | 245 | 2.32% | 207.01 | 2.74% | 215.41 | 2.64% | 245.62 | 2.31% | 200.83 | 3.85% | 239.67 | 2.37% | 216.88 | 3.23% | 291.48 | 1.95% | 311.68 | 1.82% | 221.51 | 3.16% | 263.02 | 0% | 250.02 | 2.8% | 237.36 | 2.95% | 271.03 | 2.1% | 211 | 3.32% | 318.65 | 0% | 240.73 | 2.91%
Bombas Hidráulicas - Centrífugas, Horizontais e Submersíveis | 102334 | MOTO BOMBA HORIZONTAL DE 12,5 A 25CV, HM 140 M - FORNECIMENTO E INSTALAÇÃO. AF_12/2020 | UN | 0 |  | 0 |  | 0 |  | 0 |  | 0 |  | 0 |  | 0 |  | 0 |  | 0 |  | 0 |  | 0 |  | 0 |  | 0 |  | 0 |  | 0 |  | 0 |  | 0 |  | 0 |  | 0 |  | 0 |  | 0 |  | 0 |  | 0 |  | 0 |  | 0 |  | 0 |  | 0
Bombas Hidráulicas - Centrífugas, Horizontais e Submersíveis | 102129 | MOTO BOMBA SUBMERSÍVEL ATÉ 10 CV, HM 21 M (NÃO INCLUI O FORNECIMENTO DA BOMBA). AF_12/2020 | UN | 969.88 | 0% | 911.98 | 0% | 1034.34 | 28.22% | 880.05 | 0% | 997.29 | 0% | 1006.54 | 29% | 1103 | 0% | 1125.78 | 0% | 1109.39 | 0% | 999.11 | 0% | 1068.69 | 0% | 999.73 | 29.19% | 1060.18 | 0% | 967.88 | 0% | 952.54 | 30.64% | 980.85 | 0% | 1087.99 | 0% | 1268.87 | 0% | 1109.44 | 0% | 1010.63 | 0% | 1028.05 | 0% | 1003.7 | 29.08% | 980.01 | 0% | 1047.32 | 0% | 999.93 | 29.19% | 1096.37 | 0% | 1034.19 | 28.22%
Bombas Hidráulicas - Centrífugas, Horizontais e Submersíveis | 102128 | MOTO BOMBA SUBMERSÍVEL ATÉ 10 CV, HM 21 M - FORNECIMENTO E INSTALAÇÃO. AF_12/2020 | UN | 0 |  | 0 |  | 0 |  | 0 |  | 0 |  | 0 |  | 0 |  | 0 |  | 0 |  | 0 |  | 0 |  | 0 |  | 0 |  | 0 |  | 0 |  | 0 |  | 0 |  | 0 |  | 0 |  | 0 |  | 0 |  | 0 |  | 0 |  | 0 |  | 0 |  | 0 |  | 0
Bombas Hidráulicas - Centrífugas, Horizontais e Submersíveis | 102131 | MOTO BOMBA SUBMERSÍVEL DE 11 A 25 CV, HM 33 M (NÃO INCLUI O FORNECIMENTO DA BOMBA). AF_12/2020 | UN | 969.88 | 0% | 911.98 | 0% | 1034.34 | 28.22% | 880.05 | 0% | 997.29 | 0% | 1006.54 | 29% | 1103 | 0% | 1125.78 | 0% | 1109.39 | 0% | 999.11 | 0% | 1068.69 | 0% | 999.73 | 29.19% | 1060.18 | 0% | 967.88 | 0% | 952.54 | 30.64% | 980.85 | 0% | 1087.99 | 0% | 1268.87 | 0% | 1109.44 | 0% | 1010.63 | 0% | 1028.05 | 0% | 1003.7 | 29.08% | 980.01 | 0% | 1047.32 | 0% | 999.93 | 29.19% | 1096.37 | 0% | 1034.19 | 28.22%
Bombas Hidráulicas - Centrífugas, Horizontais e Submersíveis | 102130 | MOTO BOMBA SUBMERSÍVEL DE 11 A 25 CV, HM 33 M - FORNECIMENTO E INSTALAÇÃO. AF_12/2020 | UN | 0 |  | 0 |  | 0 |  | 0 |  | 0 |  | 0 |  | 0 |  | 0 |  | 0 |  | 0 |  | 0 |  | 0 |  | 0 |  | 0 |  | 0 |  | 0 |  | 0 |  | 0 |  | 0 |  | 0 |  | 0 |  | 0 |  | 0 |  | 0 |  | 0 |  | 0 |  | 0
Bombas Hidráulicas - Centrífugas, Horizontais e Submersíveis | 102134 | QUADRO ELÉTRICO PARA 2 BOMBAS CENTRÍFUGAS TRIFÁSICAS 1,5 CV - FORNECIMENTO E INSTALAÇÃO. AF_12/2020 | UN | 0 |  | 0 |  | 0 |  | 0 |  | 0 |  | 0 |  | 0 |  | 0 |  | 0 |  | 0 |  | 0 |  | 0 |  | 0 |  | 0 |  | 0 |  | 0 |  | 0 |  | 0 |  | 0 |  | 0 |  | 0 |  | 0 |  | 0 |  | 0 |  | 0 |  | 0 |  | 0
Bombas Hidráulicas - Centrífugas, Horizontais e Submersíveis | 102135 | QUADRO ELÉTRICO PARA 2 BOMBAS CENTRÍFUGAS TRIFÁSICAS 3 CV - FORNECIMENTO E INSTALAÇÃO. AF_12/2020 | UN | 0 |  | 0 |  | 0 |  | 0 |  | 0 |  | 0 |  | 0 |  | 0 |  | 0 |  | 0 |  | 0 |  | 0 |  | 0 |  | 0 |  | 0 |  | 0 |  | 0 |  | 0 |  | 0 |  | 0 |  | 0 |  | 0 |  | 0 |  | 0 |  | 0 |  | 0 |  | 0
Brises | 104941 | FORNECIMENTO E INSTALAÇÃO DE BRISE DE ALUMÍNIO B57, COM PINTURA ELETROSTÁTICA BRANCA, ACABAMENTO LISO, FIXADO EM PORTA-PAINEL RANHURADO. AF_03/2024 | M2 | 0 |  | 0 |  | 0 |  | 0 |  | 0 |  | 0 |  | 0 |  | 0 |  | 0 |  | 0 |  | 0 |  | 0 |  | 0 |  | 0 |  | 0 |  | 0 |  | 0 |  | 0 |  | 0 |  | 0 |  | 0 |  | 0 |  | 0 |  | 0 |  | 0 |  | 0 |  | 0
Brises | 104942 | FORNECIMENTO E INSTALAÇÃO DE BRISE DE ALUZINC SL4, COM PINTURA ELETROSTÁTICA BRANCA, INCLINAÇÃO DE 45°, ACABAMENTO LISO, FIXADO EM PORTA-PAINEL RANHURADO. AF_03/2024 | M2 | 0 |  | 0 |  | 0 |  | 0 |  | 0 |  | 0 |  | 0 |  | 0 |  | 0 |  | 0 |  | 0 |  | 0 |  | 0 |  | 0 |  | 0 |  | 0 |  | 0 |  | 0 |  | 0 |  | 0 |  | 0 |  | 0 |  | 0 |  | 0 |  | 0 |  | 0 |  | 0
Brises | 104940 | FORNECIMENTO E INSTALAÇÃO DE CAIXA DE ALUMÍNIO PROTETORA PARA CONDENSADORA DE AR-CONDICIONADO, PINTURA ELETROSTÁTICA BRANCA, DIMENSÕES 100 CM X 78 CM X 50 CM. AF_03/2024 | UN | 0 |  | 0 |  | 0 |  | 0 |  | 0 |  | 0 |  | 0 |  | 0 |  | 0 |  | 0 |  | 0 |  | 0 |  | 0 |  | 0 |  | 0 |  | 0 |  | 0 |  | 0 |  | 0 |  | 0 |  | 0 |  | 0 |  | 0 |  | 0 |  | 0 |  | 0 |  | 0
Brises | 104943 | FORNECIMENTO E INSTALAÇÃO DE CONJUNTO DE BRISE EM REQUADRO DE ALUMÍNIO DESLIZANTE, COM PERFIS INTERNOS TUBULARES FIXOS, COM PINTURA ELETROSTÁTICA BRANCA, ACABAMENTO, 150 CM X 265 CM. AF_03/2024 | M2 | 0 |  | 0 |  | 0 |  | 0 |  | 0 |  | 0 |  | 0 |  | 0 |  | 0 |  | 0 |  | 0 |  | 0 |  | 0 |  | 0 |  | 0 |  | 0 |  | 0 |  | 0 |  | 0 |  | 0 |  | 0 |  | 0 |  | 0 |  | 0 |  | 0 |  | 0 |  | 0
Caixas Enterradas | 101801 | CAIXA COM GRELHA RETANGULAR DE FERRO FUNDIDO, EM ALVENARIA COM BLOCOS DE CONCRETO, DIMENSÕES INTERNAS: 0,30 X 1,00 X 1,00. AF_12/2020 | UN | 1314.12 | 26.22% | 1002.6 | 34.31% | 1140.33 | 30.17% | 1134.59 | 30.31% | 1185.63 | 0% | 1084.53 | 31.78% | 1153.81 | 29.81% | 1102.35 | 31.2% | 1087.95 | 31.61% | 1123.58 | 30.61% | 1057.07 | 0% | 1060.35 | 32.44% | 1114.99 | 30.85% | 1188.84 | 28.93% | 1009.54 | 34.14% | 1069.47 | 32.16% | 1057.32 | 32.53% | 1248.99 | 0% | 1146.18 | 30.01% | 1069.41 | 32.22% | 1223.5 | 28.11% | 1276.61 | 26.94% | 1118.21 | 30.76% | 1174.59 | 29.28% | 1013.92 | 33.92% | 1125.6 | 0% | 1098.27 | 31.32%
Caixas Enterradas | 101800 | CAIXA COM GRELHA RETANGULAR DE FERRO FUNDIDO, EM ALVENARIA COM TIJOLOS CERÂMICOS MACIÇOS, DIMENSÕES INTERNAS: 0,30 X 1,00 X 1,00. AF_12/2020 | UN | 1717.42 | 20.08% | 1451.53 | 23.7% | 1583.02 | 21.73% | 1571.71 | 21.88% | 1675.95 | 0% | 1476.89 | 23.35% | 1589.46 | 21.64% | 1447.28 | 23.77% | 1590.43 | 21.63% | 1530.84 | 22.47% | 1436.42 | 0% | 1445.47 | 23.8% | 1531.68 | 22.46% | 1642.79 | 20.94% | 1386.06 | 24.88% | 1416.31 | 24.28% | 1519.07 | 22.64% | 1701.96 | 0% | 1618.42 | 21.25% | 1428.43 | 24.14% | 1673.61 | 20.55% | 1746.3 | 19.7% | 1489.99 | 23.08% | 1669.38 | 20.6% | 1352.44 | 25.43% | 1537.9 | 0% | 1545.59 | 22.25%
Caixas Enterradas | 98108 | CAIXA DE GORDURA DUPLA (CAPACIDADE: 126 L), RETANGULAR, EM ALVENARIA COM BLOCOS DE CONCRETO, DIMENSÕES INTERNAS = 0,4X0,7 M, ALTURA INTERNA = 0,8 M. AF_12/2020 | UN | 635.91 | 0.22% | 462.96 | 0.22% | 549.03 | 2.44% | 528.35 | 0.19% | 533.51 | 0% | 514.82 | 0.28% | 559.49 | 0.18% | 538.8 | 0.08% | 521.4 | 0.19% | 539.43 | 0.19% | 535.39 | 0.08% | 483.23 | 0.21% | 513.54 | 0.19% | 575.13 | 0.17% | 460.67 | 0.31% | 508.86 | 0.2% | 503.8 | 0.11% | 565.65 | 0.18% | 594.63 | 0.1% | 493.58 | 0.29% | 601.58 | 0.17% | 622.99 | 0.16% | 527.23 | 0.08% | 580.68 | 0.07% | 472.31 | 0.21% | 564.49 | 0% | 516.69 | 0.19%
Caixas Enterradas | 98105 | CAIXA DE GORDURA DUPLA (CAPACIDADE: 126 L), RETANGULAR, EM ALVENARIA COM TIJOLOS CERÂMICOS MACIÇOS, DIMENSÕES INTERNAS = 0,4X0,7 M, ALTURA INTERNA = 0,8 M. AF_12/2020 | UN | 773.97 | 0.2% | 623.64 | 0.16% | 707.98 | 2.89% | 679.12 | 0.15% | 711.42 | 0% | 655.56 | 0.23% | 718.83 | 0.14% | 667.55 | 0.06% | 702.16 | 0.14% | 683.67 | 0.15% | 669.81 | 0.06% | 619.28 | 0.16% | 655.78 | 0.15% | 734.53 | 0.14% | 594.65 | 0.26% | 634.92 | 0.16% | 670.93 | 0.08% | 736.72 | 0.14% | 777.78 | 0.07% | 618.97 | 0.25% | 762.62 | 0.13% | 783.62 | 0.13% | 657.91 | 0.07% | 761.04 | 0.06% | 595.95 | 0.17% | 721.75 | 0% | 676.23 | 0.15%
Caixas Enterradas | 98109 | CAIXA DE GORDURA ESPECIAL (CAPACIDADE: 312 L - PARA ATÉ 146 PESSOAS SERVIDAS NO PICO), RETANGULAR, EM ALVENARIA COM BLOCOS DE CONCRETO, DIMENSÕES INTERNAS = 0,4X1,2 M, ALTURA INTERNA = 1 M. AF_12/2020 | UN | 1035.14 | 0.3% | 751.42 | 0.32% | 891.06 | 2.49% | 858.36 | 0.28% | 865.37 | 0% | 836.61 | 0.37% | 910.21 | 0.26% | 873.78 | 0.07% | 847.06 | 0.28% | 877.18 | 0.27% | 869.31 | 0.07% | 786.48 | 0.17% | 836.29 | 0.29% | 934.76 | 0.15% | 749.58 | 0.41% | 826.32 | 0.29% | 816.98 | 0.22% | 917.01 | 0.15% | 963.26 | 0.08% | 802.23 | 0.38% | 977.32 | 0.25% | 1012.63 | 0.24% | 857.93 | 0.07% | 941.01 | 0.07% | 766.54 | 0.31% | 916.76 | 0% | 840.77 | 0.29%
Caixas Enterradas | 98106 | CAIXA DE GORDURA ESPECIAL (CAPACIDADE: 312 L - PARA ATÉ 146 PESSOAS SERVIDAS NO PICO), RETANGULAR, EM ALVENARIA COM TIJOLOS CERÂMICOS MACIÇOS, DIMENSÕES INTERNAS = 0,4X1,2 M, ALTURA INTERNA = 1 M. AF_12/2020 | UN | 1275.06 | 0.25% | 1029.92 | 0.23% | 1166.67 | 2.96% | 1120.04 | 0.21% | 1173.69 | 0% | 1080.71 | 0.3% | 1186.43 | 0.2% | 1096.99 | 0.06% | 1160.15 | 0.21% | 1127.46 | 0.21% | 1102.48 | 0.06% | 1022.41 | 0.13% | 1083.01 | 0.22% | 1211.32 | 0.11% | 981.95 | 0.33% | 1045.01 | 0.23% | 1106.84 | 0.16% | 1213.36 | 0.11% | 1280.42 | 0.06% | 1019.71 | 0.32% | 1256.8 | 0.19% | 1291.69 | 0.19% | 1084.77 | 0.06% | 1253.54 | 0.05% | 981.11 | 0.24% | 1189.19 | 0% | 1117.44 | 0.21%
Caixas Enterradas | 98110 | CAIXA DE GORDURA PEQUENA (CAPACIDADE: 19 L), CIRCULAR, EM PVC, DIÂMETRO INTERNO= 0,3 M. AF_12/2020 | UN | 403.08 | 0% | 335.81 | 0% | 409.52 | 0% | 437.88 | 0% | 324.65 | 0% | 436.08 | 0% | 592.04 | 0% | 411.94 | 0% | 388.99 | 0% | 413.19 | 0% | 355.24 | 0% | 385.52 | 0% | 425.38 | 0% | 436.93 | 0% | 318.98 | 0% | 295.65 | 0% | 380.22 | 0% | 389.58 | 0% | 528 | 0% | 467.28 | 0% | 390.15 | 0% | 350.07 | 0% | 360.21 | 0% | 400.13 | 0% | 306.43 | 0% | 382.84 | 0% | 385.98 | 0%
Caixas Enterradas | 98107 | CAIXA DE GORDURA SIMPLES (CAPACIDADE: 36 L), RETANGULAR, EM ALVENARIA COM BLOCOS DE CONCRETO, DIMENSÕES INTERNAS = 0,2X0,4 M, ALTURA INTERNA = 0,8 M. AF_12/2020 | UN | 355.65 | 0.21% | 258.8 | 0.21% | 305.92 | 2.46% | 294.51 | 0.18% | 296.97 | 0% | 288.51 | 0.26% | 312.9 | 0.17% | 301.49 | 0.07% | 291.74 | 0.19% | 302.02 | 0.18% | 299.9 | 0.07% | 271.67 | 0.2% | 287.99 | 0.19% | 320.77 | 0.17% | 257.97 | 0.29% | 284.66 | 0.19% | 279.89 | 0.12% | 315.74 | 0.17% | 331.81 | 0.1% | 277.19 | 0.27% | 336.19 | 0.16% | 346.18 | 0.16% | 295.43 | 0.07% | 325.72 | 0.06% | 263.79 | 0.2% | 315.86 | 0% | 289.49 | 0.19%
Caixas Enterradas | 98104 | CAIXA DE GORDURA SIMPLES (CAPACIDADE: 36L), RETANGULAR, EM ALVENARIA COM TIJOLOS CERÂMICOS MACIÇOS, DIMENSÕES INTERNAS = 0,2X0,4 M, ALTURA INTERNA = 0,8 M. AF_12/2020 | UN | 441.04 | 0.18% | 358.3 | 0.15% | 404.33 | 2.94% | 387.79 | 0.14% | 407.14 | 0% | 375.64 | 0.22% | 411.54 | 0.13% | 381.19 | 0.05% | 403.71 | 0.14% | 391.29 | 0.14% | 383.1 | 0.05% | 355.9 | 0.15% | 376.01 | 0.14% | 419.43 | 0.13% | 340.91 | 0.24% | 362.69 | 0.15% | 383.35 | 0.09% | 421.69 | 0.13% | 445.25 | 0.08% | 354.81 | 0.23% | 435.86 | 0.12% | 445.56 | 0.12% | 376.29 | 0.05% | 437.41 | 0.05% | 340.31 | 0.16% | 413.26 | 0% | 388.25 | 0.14%
Caixas Enterradas | 98102 | CAIXA DE GORDURA SIMPLES, CIRCULAR, EM CONCRETO PRÉ-MOLDADO, DIÂMETRO INTERNO = 0,4 M, ALTURA INTERNA = 0,4 M. AF_12/2020 | UN | 202.96 | 94.62% | 127.82 | 1.6% | 202.09 | 94.01% | 201.26 | 95.42% | 181.36 | 0% | 201.63 | 95.24% | 191.93 | 1.07% | 179.44 | 0% | 202.1 | 95.02% | 223.91 | 0.92% | 159.29 | 0% | 187.26 | 0% | 200.86 | 95.61% | 175.85 | 0% | 200.88 | 95.6% | 145.97 | 1.4% | 167.63 | 1.22% | 202.85 | 93.66% | 218.69 | 0% | 175.97 | 1.16% | 163.41 | 1.25% | 200.73 | 95.67% | 175.36 | 0% | 202.97 | 93.6% | 200.46 | 95.8% | 202.45 | 0% | 180.67 | 1.13%
Caixas Enterradas | 98111 | CAIXA DE INSPEÇÃO PARA ATERRAMENTO, CIRCULAR, EM POLIETILENO, DIÂMETRO INTERNO = 0,3 M. AF_12/2020 | UN | 55.72 | 0% | 45.86 | 0% | 55.68 | 0% | 58.36 | 0% | 46.57 | 0% | 58.64 | 0% | 78.41 | 0% | 56.31 | 0% | 53.8 | 0% | 56.5 | 0% | 50.05 | 0% | 51.47 | 0% | 56.82 | 0% | 59.07 | 0% | 44.44 | 0% | 42.78 | 0% | 51.35 | 0% | 54.86 | 0% | 71.12 | 0% | 61.43 | 0% | 54.42 | 0% | 48.3 | 0% | 49.37 | 0% | 55.98 | 0% | 42.78 | 0% | 53.69 | 0% | 52.46 | 0%
Caixas Enterradas | 97891 | CAIXA ENTERRADA ELÉTRICA RETANGULAR, EM ALVENARIA COM BLOCOS DE CONCRETO, FUNDO COM BRITA, DIMENSÕES INTERNAS: 0,4X0,4X0,4 M. AF_12/2020 | UN | 275.14 | 0.35% | 193.01 | 0.42% | 238.22 | 1.81% | 228.74 | 0.36% | 221.96 | 0% | 214.48 | 0.44% | 237.91 | 0.34% | 229.63 | 0.17% | 218.88 | 0.37% | 222 | 0.37% | 223.17 | 0.17% | 200.39 | 0.41% | 215.87 | 0.38% | 245.72 | 0.33% | 190.44 | 0.5% | 211.62 | 0.39% | 216.85 | 0.19% | 234.53 | 0.35% | 250.86 | 0.17% | 208.51 | 0.46% | 253.72 | 0.32% | 267.02 | 0.31% | 218.16 | 0.18% | 237.91 | 0.16% | 199.16 | 0.41% | 235.75 | 0% | 215.02 | 0.38%
Caixas Enterradas | 97892 | CAIXA ENTERRADA ELÉTRICA RETANGULAR, EM ALVENARIA COM BLOCOS DE CONCRETO, FUNDO COM BRITA, DIMENSÕES INTERNAS: 0,6X0,6X0,6 M. AF_12/2020 | UN | 517.99 | 0.52% | 362.3 | 0.67% | 444.78 | 2.02% | 429.96 | 0.57% | 414.6 | 0% | 402.44 | 0.67% | 445.35 | 0.55% | 426.91 | 0.12% | 409.26 | 0.6% | 417.92 | 0.58% | 418.22 | 0.12% | 378.17 | 0.34% | 407.22 | 0.6% | 460.94 | 0.28% | 359.26 | 0.75% | 396.45 | 0.62% | 405.27 | 0.48% | 437 | 0.3% | 464.65 | 0.17% | 391.38 | 0.69% | 476.3 | 0.51% | 502.99 | 0.49% | 411.49 | 0.12% | 445.5 | 0.11% | 373.26 | 0.65% | 439.19 | 0% | 405.42 | 0.6%
Caixas Enterradas | 97893 | CAIXA ENTERRADA ELÉTRICA RETANGULAR, EM ALVENARIA COM BLOCOS DE CONCRETO, FUNDO COM BRITA, DIMENSÕES INTERNAS: 0,8X0,8X0,6 M. AF_12/2020 | UN | 717.4 | 0.59% | 501.27 | 0.76% | 617.73 | 1.95% | 597.05 | 0.64% | 574.18 | 0% | 555.6 | 0.76% | 615.51 | 0.62% | 591.05 | 0.13% | 565.5 | 0.68% | 576.39 | 0.66% | 577.9 | 0.13% | 521.17 | 0.38% | 562.07 | 0.68% | 638.71 | 0.32% | 495.67 | 0.85% | 547.75 | 0.7% | 563.44 | 0.54% | 604.27 | 0.33% | 643.39 | 0.19% | 540.81 | 0.78% | 659.01 | 0.58% | 698.38 | 0.55% | 567.57 | 0.14% | 615.04 | 0.13% | 517.05 | 0.74% | 606.23 | 0% | 559.48 | 0.68%
Caixas Enterradas | 97894 | CAIXA ENTERRADA ELÉTRICA RETANGULAR, EM ALVENARIA COM BLOCOS DE CONCRETO, FUNDO COM BRITA, DIMENSÕES INTERNAS: 1X1X0,6 M. AF_12/2020 | UN | 820.27 | 2.19% | 561.49 | 1.65% | 696.13 | 3.18% | 686.37 | 2.55% | 637.16 | 0% | 617.05 | 2.92% | 684.99 | 2.55% | 647.28 | 0.03% | 625.01 | 2.8% | 639.8 | 2.74% | 639.48 | 0.03% | 584.83 | 1.69% | 634.98 | 2.76% | 719.66 | 1.38% | 555.38 | 3.24% | 604.96 | 2.89% | 637.54 | 2.72% | 654.97 | 1.51% | 693.79 | 0.22% | 607.04 | 2.97% | 738.52 | 2.36% | 797.52 | 2.19% | 641.29 | 0.03% | 678.46 | 0.03% | 579.58 | 3.02% | 655.3 | 0% | 628.43 | 2.78%
Caixas Enterradas | 97886 | CAIXA ENTERRADA ELÉTRICA RETANGULAR, EM ALVENARIA COM TIJOLOS CERÂMICOS MACIÇOS, FUNDO COM BRITA, DIMENSÕES INTERNAS: 0,3X0,3X0,3 M. AF_12/2020 | UN | 210.29 | 0.32% | 161.81 | 0.35% | 191.49 | 2.24% | 183.51 | 0.31% | 184.61 | 0% | 170.88 | 0.39% | 190.74 | 0.3% | 178.25 | 0.15% | 183.18 | 0.31% | 176.29 | 0.32% | 175.11 | 0.15% | 160.52 | 0.36% | 172.26 | 0.33% | 196.09 | 0.29% | 153.71 | 0.44% | 165.62 | 0.34% | 179.6 | 0.16% | 190.82 | 0.3% | 204.51 | 0.14% | 163.69 | 0.41% | 201.29 | 0.28% | 210.42 | 0.27% | 170.65 | 0.16% | 195.14 | 0.14% | 157.36 | 0.36% | 188.33 | 0% | 175.62 | 0.32%
Caixas Enterradas | 97887 | CAIXA ENTERRADA ELÉTRICA RETANGULAR, EM ALVENARIA COM TIJOLOS CERÂMICOS MACIÇOS, FUNDO COM BRITA, DIMENSÕES INTERNAS: 0,4X0,4X0,4 M. AF_12/2020 | UN | 328.7 | 0.3% | 255.2 | 0.32% | 299.77 | 2.36% | 287.18 | 0.29% | 290.8 | 0% | 268.98 | 0.37% | 299.59 | 0.27% | 279.47 | 0.14% | 288.78 | 0.28% | 277.88 | 0.3% | 275.24 | 0.14% | 253.07 | 0.32% | 270.97 | 0.3% | 307.47 | 0.27% | 242.35 | 0.41% | 260.45 | 0.31% | 281.59 | 0.15% | 300.69 | 0.27% | 321.68 | 0.13% | 257.07 | 0.39% | 316.13 | 0.26% | 329.34 | 0.25% | 268.8 | 0.15% | 307.69 | 0.13% | 247.07 | 0.33% | 296.56 | 0% | 276.8 | 0.3%
Caixas Enterradas | 97888 | CAIXA ENTERRADA ELÉTRICA RETANGULAR, EM ALVENARIA COM TIJOLOS CERÂMICOS MACIÇOS, FUNDO COM BRITA, DIMENSÕES INTERNAS: 0,6X0,6X0,6 M. AF_12/2020 | UN | 631.21 | 0.44% | 493.76 | 0.49% | 574.87 | 2.57% | 553.47 | 0.44% | 560.14 | 0% | 517.66 | 0.54% | 575.76 | 0.42% | 532.27 | 0.09% | 557.08 | 0.44% | 536.05 | 0.46% | 528.28 | 0.09% | 489.53 | 0.26% | 523.69 | 0.47% | 591.47 | 0.22% | 468.94 | 0.59% | 499.68 | 0.49% | 542.08 | 0.36% | 576.92 | 0.22% | 614.38 | 0.13% | 494.03 | 0.56% | 608.22 | 0.4% | 634.68 | 0.38% | 518.55 | 0.09% | 593.03 | 0.08% | 474.53 | 0.51% | 567.79 | 0% | 536 | 0.45%
Caixas Enterradas | 97889 | CAIXA ENTERRADA ELÉTRICA RETANGULAR, EM ALVENARIA COM TIJOLOS CERÂMICOS MACIÇOS, FUNDO COM BRITA, DIMENSÕES INTERNAS: 0,8X0,8X0,6 M. AF_12/2020 | UN | 861.86 | 0.5% | 668.96 | 0.57% | 783.67 | 2.48% | 754.6 | 0.51% | 759.8 | 0% | 702.56 | 0.61% | 781.8 | 0.49% | 725.43 | 0.11% | 754.01 | 0.51% | 727.07 | 0.53% | 718.3 | 0.11% | 663.21 | 0.3% | 710.63 | 0.54% | 805.19 | 0.25% | 635.57 | 0.68% | 679.42 | 0.56% | 737.95 | 0.41% | 782.7 | 0.26% | 834.33 | 0.15% | 671.75 | 0.64% | 827.26 | 0.46% | 866.39 | 0.44% | 704.14 | 0.11% | 803.2 | 0.1% | 646.22 | 0.59% | 770.26 | 0% | 726.05 | 0.52%
Caixas Enterradas | 97890 | CAIXA ENTERRADA ELÉTRICA RETANGULAR, EM ALVENARIA COM TIJOLOS CERÂMICOS MACIÇOS, FUNDO COM BRITA, DIMENSÕES INTERNAS: 1X1X0,6 M. AF_12/2020 | UN | 995.3 | 1.82% | 764.67 | 1.21% | 897.19 | 3.48% | 877.27 | 1.99% | 862.09 | 0% | 795.13 | 2.28% | 886.5 | 1.97% | 810.13 | 0.03% | 853.43 | 2.05% | 822.37 | 2.13% | 809.6 | 0.02% | 756.95 | 1.3% | 814.99 | 2.15% | 921.42 | 1.07% | 724.91 | 2.5% | 764.49 | 2.29% | 849 | 2.04% | 871.18 | 1.14% | 925.19 | 0.16% | 765.7 | 2.37% | 942.4 | 1.85% | 1001.1 | 1.75% | 806.76 | 0.02% | 906.46 | 0.02% | 736.12 | 2.38% | 854.05 | 0% | 830.28 | 2.1%
Caixas Enterradas | 97881 | CAIXA ENTERRADA ELÉTRICA RETANGULAR, EM CONCRETO PRÉ-MOLDADO, FUNDO COM BRITA, DIMENSÕES INTERNAS: 0,3X0,3X0,3 M. AF_12/2020 | UN | 169.36 | 63.4% | 106.8 | 0.35% | 162.21 | 66.19% | 160.19 | 67.01% | 142.13 | 0% | 151.29 | 70.98% | 151.83 | 0.24% | 144.49 | 0.1% | 152.95 | 70.19% | 163.73 | 0.23% | 129.3 | 0.11% | 140.09 | 0.26% | 152.04 | 70.61% | 147.01 | 0.25% | 145.53 | 73.79% | 119.39 | 0.31% | 138.99 | 0.17% | 155.43 | 69.07% | 169.76 | 0.14% | 137.24 | 0.29% | 139.56 | 0.27% | 167.83 | 63.96% | 136.4 | 0.1% | 155.92 | 68.7% | 150.14 | 71.5% | 155.3 | 0% | 139.86 | 0.26%
Caixas Enterradas | 97882 | CAIXA ENTERRADA ELÉTRICA RETANGULAR, EM CONCRETO PRÉ-MOLDADO, FUNDO COM BRITA, DIMENSÕES INTERNAS: 0,4X0,4X0,4 M. AF_12/2020 | UN | 265.22 | 67.2% | 166.83 | 0.29% | 255.16 | 69.83% | 252.28 | 70.63% | 224.41 | 0% | 240.03 | 74.25% | 239.38 | 0.2% | 226.83 | 0.1% | 242.29 | 73.54% | 260.9 | 0.18% | 202.74 | 0.11% | 222.2 | 0.22% | 241.15 | 73.89% | 230.59 | 0.21% | 232.21 | 76.75% | 187.35 | 0.26% | 217.99 | 0.11% | 245.99 | 72.43% | 268.26 | 0.09% | 216.46 | 0.24% | 217.76 | 0.22% | 263.55 | 67.61% | 215.26 | 0.11% | 246.62 | 72.15% | 238.26 | 74.78% | 245.97 | 0% | 221.12 | 0.22%
Caixas Enterradas | 97883 | CAIXA ENTERRADA ELÉTRICA RETANGULAR, EM CONCRETO PRÉ-MOLDADO, FUNDO COM BRITA, DIMENSÕES INTERNAS: 0,6X0,6X0,5 M. AF_12/2020 | UN | 510.48 | 68.49% | 322.65 | 1.64% | 491.87 | 70.18% | 486.41 | 71.86% | 433.47 | 0% | 463.47 | 75.44% | 459.5 | 1.15% | 436.07 | 0.08% | 466.71 | 74.89% | 503.93 | 1.05% | 391.22 | 0.09% | 430.38 | 0.21% | 465.66 | 75.06% | 443.72 | 0.21% | 449.53 | 77.77% | 360.97 | 1.46% | 419.74 | 1.17% | 473.71 | 72.86% | 514.8 | 0.11% | 418.59 | 1.29% | 418.88 | 1.26% | 508.33 | 68.76% | 416.89 | 0.08% | 474.73 | 72.59% | 460.56 | 75.89% | 473.2 | 0% | 427.09 | 1.23%
Caixas Enterradas | 97884 | CAIXA ENTERRADA ELÉTRICA RETANGULAR, EM CONCRETO PRÉ-MOLDADO, FUNDO COM BRITA, DIMENSÕES INTERNAS: 0,8X0,8X0,5 M. AF_12/2020 | UN | 989.13 | 73.13% | 625.78 | 1.26% | 958.67 | 74.79% | 949.66 | 76.15% | 847.51 | 0% | 913.62 | 79.18% | 896.74 | 0.88% | 850.84 | 0.08% | 919.03 | 78.69% | 998.14 | 0.79% | 760.57 | 0.08% | 849.03 | 0.19% | 916.76 | 78.88% | 859.62 | 0.19% | 890.47 | 81.23% | 701.58 | 1.12% | 814.43 | 0.89% | 931.65 | 76.95% | 1011.03 | 0.1% | 819.25 | 0.99% | 809.53 | 0.97% | 986.41 | 73.31% | 817.38 | 0.08% | 932.8 | 76.75% | 908.4 | 79.61% | 930.11 | 0% | 837.45 | 0.94%
Caixas Enterradas | 97885 | CAIXA ENTERRADA ELÉTRICA RETANGULAR, EM CONCRETO PRÉ-MOLDADO, FUNDO COM BRITA, DIMENSÕES INTERNAS: 1X1X0,5 M. AF_12/2020 | UN | 1517.97 | 75.31% | 958.66 | 1.59% | 1474.37 | 76.66% | 1462.32 | 78.16% | 1303.23 | 0% | 1409.35 | 81.12% | 1376.96 | 1.11% | 1305.95 | 0.07% | 1416.52 | 80.69% | 1541.87 | 0.99% | 1167.21 | 0.08% | 1311.22 | 0.18% | 1414.38 | 80.81% | 1317.37 | 0.19% | 1376.92 | 83.03% | 1074.43 | 1.42% | 1249.96 | 1.15% | 1432.64 | 78.89% | 1553.72 | 0.1% | 1261.88 | 1.23% | 1238.05 | 1.23% | 1514.28 | 75.48% | 1258.59 | 0.07% | 1435.34 | 78.63% | 1402.51 | 81.49% | 1430.12 | 0% | 1289.65 | 1.18%
Caixas Enterradas | 99250 | CAIXA ENTERRADA HIDRÁULICA RETANGULAR EM ALVENARIA COM TIJOLOS CERÂMICOS MACIÇOS, DIMENSÕES INTERNAS: 0,3X0,3X0,3 M PARA REDE DE DRENAGEM. AF_12/2020 | UN | 223.66 | 0.34% | 174.2 | 0.33% | 203.73 | 0.29% | 194.3 | 0.29% | 202.23 | 0% | 186.15 | 0.4% | 203.7 | 0.28% | 192.54 | 0.14% | 197.59 | 0.29% | 193.48 | 0.29% | 193.73 | 0.14% | 175.13 | 0.33% | 186.22 | 0.31% | 210.47 | 0.27% | 166.79 | 0.45% | 182.02 | 0.31% | 189.52 | 0.15% | 209.87 | 0.27% | 220.74 | 0.13% | 177.93 | 0.42% | 217.58 | 0.26% | 226.17 | 0.25% | 186.7 | 0.14% | 219.73 | 0.12% | 169.25 | 0.34% | 204.89 | 0% | 189.18 | 0.3%
Caixas Enterradas | 97900 | CAIXA ENTERRADA HIDRÁULICA RETANGULAR EM ALVENARIA COM TIJOLOS CERÂMICOS MACIÇOS, DIMENSÕES INTERNAS: 0,3X0,3X0,3 M PARA REDE DE ESGOTO. AF_12/2020 | UN | 229.27 | 0.33% | 180.03 | 0.32% | 208.14 | 2.21% | 200.27 | 0.28% | 206.82 | 0% | 191.41 | 0.4% | 208.95 | 0.27% | 196.6 | 0.14% | 202.13 | 0.28% | 199.13 | 0.29% | 197.81 | 0.14% | 179.71 | 0.32% | 190.94 | 0.3% | 215.77 | 0.26% | 172.58 | 0.44% | 186.7 | 0.31% | 196.42 | 0.15% | 214.16 | 0.27% | 226 | 0.13% | 182.36 | 0.42% | 223.52 | 0.26% | 231.55 | 0.25% | 191.47 | 0.14% | 224.4 | 0.12% | 175.23 | 0.33% | 209.29 | 0% | 195.77 | 0.29%
Caixas Enterradas | 99251 | CAIXA ENTERRADA HIDRÁULICA RETANGULAR EM ALVENARIA COM TIJOLOS CERÂMICOS MACIÇOS, DIMENSÕES INTERNAS: 0,4X0,4X0,4 M PARA REDE DE DRENAGEM. AF_12/2020 | UN | 349.92 | 0.32% | 273.32 | 0.3% | 319.03 | 0.27% | 304.13 | 0.27% | 316.97 | 0% | 291.18 | 0.38% | 319.29 | 0.26% | 300.93 | 0.13% | 310.29 | 0.26% | 303 | 0.27% | 302.5 | 0.13% | 274.38 | 0.3% | 291.93 | 0.28% | 329.51 | 0.25% | 261.23 | 0.42% | 284.37 | 0.29% | 296.72 | 0.14% | 328.74 | 0.25% | 345.68 | 0.12% | 277.76 | 0.4% | 340.69 | 0.24% | 354.44 | 0.23% | 292.78 | 0.13% | 342.25 | 0.11% | 264.47 | 0.31% | 321.05 | 0% | 296.5 | 0.28%
Caixas Enterradas | 97901 | CAIXA ENTERRADA HIDRÁULICA RETANGULAR EM ALVENARIA COM TIJOLOS CERÂMICOS MACIÇOS, DIMENSÕES INTERNAS: 0,4X0,4X0,4 M PARA REDE DE ESGOTO. AF_12/2020 | UN | 359.54 | 0.31% | 283.33 | 0.29% | 326.62 | 2.36% | 314.36 | 0.26% | 324.84 | 0% | 300.21 | 0.37% | 328.29 | 0.25% | 307.9 | 0.13% | 318.1 | 0.26% | 312.7 | 0.26% | 309.5 | 0.13% | 282.24 | 0.29% | 300.02 | 0.27% | 338.62 | 0.24% | 271.17 | 0.41% | 292.41 | 0.28% | 308.57 | 0.14% | 336.11 | 0.24% | 354.71 | 0.12% | 285.37 | 0.39% | 350.89 | 0.23% | 363.69 | 0.23% | 300.97 | 0.13% | 350.27 | 0.11% | 274.73 | 0.3% | 328.6 | 0% | 307.81 | 0.27%
Caixas Enterradas | 99253 | CAIXA ENTERRADA HIDRÁULICA RETANGULAR EM ALVENARIA COM TIJOLOS CERÂMICOS MACIÇOS, DIMENSÕES INTERNAS: 0,6X0,6X0,6 M PARA REDE DE DRENAGEM. AF_12/2020 | UN | 677.56 | 0.44% | 529.77 | 0.46% | 616.69 | 0.22% | 590.23 | 0.41% | 612.24 | 0% | 560.95 | 0.53% | 616.8 | 0.39% | 575.85 | 0.09% | 600.74 | 0.4% | 585.06 | 0.42% | 581.34 | 0.08% | 531.36 | 0.24% | 566.4 | 0.43% | 637.61 | 0.2% | 505.53 | 0.59% | 546.27 | 0.44% | 574.18 | 0.34% | 632.12 | 0.2% | 662.36 | 0.12% | 534.47 | 0.56% | 658.37 | 0.37% | 689.22 | 0.35% | 566.81 | 0.09% | 656.73 | 0.07% | 509.02 | 0.48% | 616.42 | 0% | 574.73 | 0.42%
Caixas Enterradas | 97902 | CAIXA ENTERRADA HIDRÁULICA RETANGULAR EM ALVENARIA COM TIJOLOS CERÂMICOS MACIÇOS, DIMENSÕES INTERNAS: 0,6X0,6X0,6 M PARA REDE DE ESGOTO. AF_12/2020 | UN | 699.15 | 0.43% | 552.25 | 0.44% | 633.71 | 2.64% | 613.2 | 0.4% | 629.92 | 0% | 581.22 | 0.52% | 637.01 | 0.38% | 591.48 | 0.08% | 618.27 | 0.39% | 606.84 | 0.4% | 597.06 | 0.08% | 548.99 | 0.23% | 584.57 | 0.42% | 658.06 | 0.19% | 527.84 | 0.57% | 564.31 | 0.43% | 600.77 | 0.32% | 648.65 | 0.2% | 682.63 | 0.12% | 551.56 | 0.55% | 681.27 | 0.36% | 709.97 | 0.34% | 585.19 | 0.08% | 674.74 | 0.07% | 532.05 | 0.46% | 633.37 | 0% | 600.13 | 0.4%
Caixas Enterradas | 99255 | CAIXA ENTERRADA HIDRÁULICA RETANGULAR EM ALVENARIA COM TIJOLOS CERÂMICOS MACIÇOS, DIMENSÕES INTERNAS: 0,8X0,8X0,6 M PARA REDE DE DRENAGEM. AF_12/2020 | UN | 950.71 | 0.49% | 737.44 | 0.52% | 862.66 | 0.24% | 827.16 | 0.46% | 853.37 | 0% | 781.72 | 0.6% | 859.45 | 0.44% | 804.74 | 0.1% | 834.19 | 0.46% | 816.18 | 0.47% | 811.64 | 0.09% | 739.1 | 0.27% | 789.47 | 0.48% | 891.69 | 0.22% | 704.26 | 0.66% | 763 | 0.5% | 803.25 | 0.38% | 880.46 | 0.23% | 922.23 | 0.13% | 744.97 | 0.63% | 920.56 | 0.41% | 968.84 | 0.39% | 791.91 | 0.1% | 911.88 | 0.08% | 712.31 | 0.53% | 857.69 | 0% | 799.93 | 0.48%
Caixas Enterradas | 97903 | CAIXA ENTERRADA HIDRÁULICA RETANGULAR EM ALVENARIA COM TIJOLOS CERÂMICOS MACIÇOS, DIMENSÕES INTERNAS: 0,8X0,8X0,6 M PARA REDE DE ESGOTO. AF_12/2020 | UN | 980.31 | 0.48% | 768.26 | 0.49% | 885.99 | 2.62% | 858.65 | 0.44% | 877.61 | 0% | 809.52 | 0.58% | 887.16 | 0.43% | 826.18 | 0.09% | 858.22 | 0.44% | 846.04 | 0.45% | 833.18 | 0.09% | 763.28 | 0.26% | 814.38 | 0.47% | 919.73 | 0.22% | 734.85 | 0.64% | 787.74 | 0.48% | 839.7 | 0.36% | 903.12 | 0.22% | 950.01 | 0.13% | 768.4 | 0.61% | 951.96 | 0.4% | 997.3 | 0.38% | 817.12 | 0.09% | 936.58 | 0.08% | 743.9 | 0.51% | 880.93 | 0% | 834.76 | 0.46%
Caixas Enterradas | 99257 | CAIXA ENTERRADA HIDRÁULICA RETANGULAR EM ALVENARIA COM TIJOLOS CERÂMICOS MACIÇOS, DIMENSÕES INTERNAS: 1X1X0,6 M PARA REDE DE DRENAGEM. AF_12/2020 | UN | 1134.11 | 1.2% | 870.75 | 0.49% | 1018.64 | 0.98% | 991.37 | 1.26% | 1003.35 | 0% | 916.08 | 1.49% | 1007.74 | 1.24% | 932.06 | 0.02% | 975.61 | 1.28% | 959.52 | 1.3% | 949.22 | 0.02% | 871.01 | 1.13% | 935.61 | 1.33% | 1055.65 | 0.93% | 830.75 | 1.64% | 892.75 | 1.4% | 953.22 | 1.29% | 1020.49 | 0.97% | 1061.91 | 0.14% | 875.33 | 1.56% | 1087.72 | 1.15% | 1160.85 | 1.08% | 940.55 | 0.02% | 1067.9 | 0.02% | 839.58 | 1.49% | 988.23 | 0% | 944.71 | 1.32%
Caixas Enterradas | 97904 | CAIXA ENTERRADA HIDRÁULICA RETANGULAR EM ALVENARIA COM TIJOLOS CERÂMICOS MACIÇOS, DIMENSÕES INTERNAS: 1X1X0,6 M PARA REDE DE ESGOTO. AF_12/2020 | UN | 1172.4 | 1.17% | 910.61 | 0.47% | 1048.82 | 3.55% | 1032.1 | 1.21% | 1034.69 | 0% | 952.02 | 1.44% | 1043.58 | 1.2% | 959.79 | 0.02% | 1006.69 | 1.24% | 998.14 | 1.25% | 977.09 | 0.02% | 902.28 | 1.09% | 967.83 | 1.29% | 1091.91 | 0.9% | 870.32 | 1.57% | 924.75 | 1.35% | 1000.37 | 1.23% | 1049.8 | 0.94% | 1097.84 | 0.13% | 905.63 | 1.51% | 1128.34 | 1.11% | 1197.66 | 1.04% | 973.14 | 0.02% | 1099.84 | 0.02% | 880.44 | 1.42% | 1018.28 | 0% | 989.76 | 1.26%
Caixas Enterradas | 99258 | CAIXA ENTERRADA HIDRÁULICA RETANGULAR, EM ALVENARIA COM BLOCOS DE CONCRETO, DIMENSÕES INTERNAS: 0,4X0,4X0,4 M PARA REDE DE DRENAGEM. AF_12/2020 | UN | 307.61 | 0.35% | 221.21 | 0.37% | 267.39 | 0.32% | 256.28 | 0.32% | 258.24 | 0% | 246.64 | 0.44% | 268.23 | 0.31% | 260.3 | 0.15% | 250.49 | 0.33% | 257.62 | 0.32% | 259.71 | 0.15% | 230.94 | 0.36% | 246.51 | 0.33% | 278.51 | 0.29% | 219.07 | 0.49% | 244.86 | 0.33% | 243.12 | 0.17% | 272.75 | 0.3% | 286.05 | 0.15% | 238.23 | 0.45% | 289.72 | 0.28% | 303.33 | 0.27% | 251.81 | 0.15% | 283.14 | 0.14% | 226.3 | 0.36% | 270.32 | 0% | 245.81 | 0.33%
Caixas Enterradas | 97905 | CAIXA ENTERRADA HIDRÁULICA RETANGULAR, EM ALVENARIA COM BLOCOS DE CONCRETO, DIMENSÕES INTERNAS: 0,4X0,4X0,4 M PARA REDE DE ESGOTO. AF_12/2020 | UN | 313.72 | 0.34% | 227.57 | 0.36% | 272.2 | 1.91% | 262.78 | 0.31% | 263.24 | 0% | 252.38 | 0.43% | 273.95 | 0.3% | 264.72 | 0.15% | 255.45 | 0.32% | 263.78 | 0.31% | 264.16 | 0.15% | 235.93 | 0.35% | 251.65 | 0.33% | 284.29 | 0.29% | 225.38 | 0.48% | 249.97 | 0.33% | 250.64 | 0.17% | 277.43 | 0.3% | 291.78 | 0.14% | 243.07 | 0.44% | 296.2 | 0.28% | 309.2 | 0.27% | 257.01 | 0.15% | 288.23 | 0.14% | 232.81 | 0.35% | 275.12 | 0% | 253 | 0.32%
Caixas Enterradas | 99260 | CAIXA ENTERRADA HIDRÁULICA RETANGULAR, EM ALVENARIA COM BLOCOS DE CONCRETO, DIMENSÕES INTERNAS: 0,6X0,6X0,6 M PARA REDE DE DRENAGEM. AF_12/2020 | UN | 574.75 | 0.51% | 409.47 | 0.59% | 495.68 | 0.27% | 477.87 | 0.51% | 476.38 | 0% | 455.72 | 0.64% | 496.71 | 0.49% | 478.54 | 0.1% | 462.62 | 0.53% | 477.52 | 0.51% | 479.45 | 0.1% | 428.92 | 0.3% | 459.17 | 0.53% | 517.45 | 0.25% | 406.47 | 0.72% | 451.94 | 0.54% | 450.14 | 0.43% | 501.35 | 0.26% | 523.39 | 0.15% | 440.35 | 0.67% | 537.77 | 0.45% | 568.03 | 0.43% | 468.85 | 0.1% | 519.05 | 0.09% | 418.44 | 0.58% | 496.87 | 0% | 456.35 | 0.53%
Caixas Enterradas | 97906 | CAIXA ENTERRADA HIDRÁULICA RETANGULAR, EM ALVENARIA COM BLOCOS DE CONCRETO, DIMENSÕES INTERNAS: 0,6X0,6X0,6 M PARA REDE DE ESGOTO. AF_12/2020 | UN | 588.35 | 0.5% | 423.62 | 0.57% | 506.4 | 2.18% | 492.33 | 0.49% | 487.51 | 0% | 468.49 | 0.63% | 509.44 | 0.48% | 488.39 | 0.1% | 473.66 | 0.51% | 491.24 | 0.49% | 489.35 | 0.1% | 440.02 | 0.29% | 470.61 | 0.52% | 530.33 | 0.24% | 420.52 | 0.7% | 463.31 | 0.52% | 466.89 | 0.42% | 511.76 | 0.25% | 536.15 | 0.15% | 451.11 | 0.65% | 552.2 | 0.44% | 581.1 | 0.42% | 480.42 | 0.1% | 530.4 | 0.09% | 432.95 | 0.56% | 507.54 | 0% | 472.35 | 0.51%
Caixas Enterradas | 99262 | CAIXA ENTERRADA HIDRÁULICA RETANGULAR, EM ALVENARIA COM BLOCOS DE CONCRETO, DIMENSÕES INTERNAS: 0,8X0,8X0,6 M PARA REDE DE DRENAGEM. AF_12/2020 | UN | 819.51 | 0.56% | 583.91 | 0.65% | 708.28 | 0.29% | 683.79 | 0.56% | 680.01 | 0% | 647.45 | 0.71% | 706.2 | 0.54% | 680.59 | 0.11% | 657.93 | 0.58% | 678.96 | 0.56% | 681.63 | 0.11% | 608.4 | 0.33% | 652.64 | 0.58% | 738.37 | 0.27% | 577.85 | 0.79% | 642.65 | 0.59% | 644.98 | 0.47% | 713.61 | 0.28% | 744.87 | 0.17% | 624.88 | 0.73% | 766.69 | 0.5% | 814.19 | 0.47% | 666.92 | 0.12% | 736.21 | 0.1% | 596.75 | 0.64% | 705.15 | 0% | 648.88 | 0.59%
Caixas Enterradas | 97907 | CAIXA ENTERRADA HIDRÁULICA RETANGULAR, EM ALVENARIA COM BLOCOS DE CONCRETO, DIMENSÕES INTERNAS: 0,8X0,8X0,6 M PARA REDE DE ESGOTO. AF_12/2020 | UN | 838.92 | 0.55% | 604.11 | 0.63% | 723.57 | 2.2% | 704.44 | 0.54% | 695.9 | 0% | 665.67 | 0.69% | 724.36 | 0.52% | 694.64 | 0.11% | 673.68 | 0.57% | 698.54 | 0.55% | 695.75 | 0.11% | 624.25 | 0.32% | 668.97 | 0.57% | 756.75 | 0.26% | 597.9 | 0.77% | 658.86 | 0.58% | 668.87 | 0.45% | 728.46 | 0.27% | 763.08 | 0.16% | 640.23 | 0.72% | 787.27 | 0.48% | 832.85 | 0.46% | 683.44 | 0.11% | 752.4 | 0.1% | 617.46 | 0.62% | 720.38 | 0% | 671.71 | 0.57%
Caixas Enterradas | 99264 | CAIXA ENTERRADA HIDRÁULICA RETANGULAR, EM ALVENARIA COM BLOCOS DE CONCRETO, DIMENSÕES INTERNAS: 1X1X0,6 M PARA REDE DE DRENAGEM. AF_12/2020 | UN | 978.88 | 1.38% | 689.09 | 0.62% | 835.94 | 1.19% | 821.72 | 1.52% | 798.22 | 0% | 757.17 | 1.79% | 826.4 | 1.51% | 785.14 | 0.02% | 767.03 | 1.63% | 797.16 | 1.57% | 795.39 | 0.02% | 716.33 | 1.38% | 773.71 | 1.61% | 874.24 | 1.13% | 681.18 | 1.99% | 750.34 | 1.66% | 765.94 | 1.61% | 823.04 | 1.2% | 852.04 | 0.17% | 733.22 | 1.85% | 905.64 | 1.38% | 977.86 | 1.28% | 792.64 | 0.02% | 860.02 | 0.02% | 702.83 | 1.78% | 807.7 | 0% | 765.96 | 1.63%
Caixas Enterradas | 97908 | CAIXA ENTERRADA HIDRÁULICA RETANGULAR, EM ALVENARIA COM BLOCOS DE CONCRETO, DIMENSÕES INTERNAS: 1X1X0,6 M PARA REDE DE ESGOTO. AF_12/2020 | UN | 1005.1 | 1.35% | 716.39 | 0.59% | 856.61 | 3.35% | 849.62 | 1.47% | 819.68 | 0% | 781.79 | 1.74% | 850.95 | 1.47% | 804.13 | 0.02% | 788.33 | 1.58% | 823.61 | 1.52% | 814.48 | 0.02% | 737.75 | 1.34% | 795.77 | 1.57% | 899.07 | 1.1% | 708.28 | 1.92% | 772.26 | 1.62% | 798.23 | 1.54% | 843.12 | 1.17% | 876.65 | 0.17% | 753.97 | 1.8% | 933.46 | 1.34% | 1003.07 | 1.24% | 814.96 | 0.02% | 881.89 | 0.02% | 730.81 | 1.71% | 828.28 | 0% | 796.81 | 1.57%
Caixas Enterradas | 97895 | CAIXA ENTERRADA HIDRÁULICA RETANGULAR, EM CONCRETO PRÉ-MOLDADO, DIMENSÕES INTERNAS: 0,3X0,3X0,3 M. AF_12/2020 | UN | 213.72 | 96.74% | 133.33 | 0% | 212.72 | 97.2% | 212.93 | 97.1% | 190.02 | 0% | 212.88 | 97.13% | 202.06 | 0% | 188.32 | 0% | 213.47 | 96.86% | 237.32 | 0% | 166.34 | 0% | 197.66 | 0% | 212.62 | 97.24% | 184.65 | 0% | 212.68 | 97.22% | 152.57 | 0% | 176.28 | 0% | 213.65 | 96.78% | 230.55 | 0% | 184.83 | 0% | 171.05 | 0% | 211.89 | 97.58% | 184.29 | 0% | 214.08 | 96.58% | 212.08 | 97.49% | 213.05 | 0% | 190.44 | 0%
Caixas Enterradas | 97896 | CAIXA ENTERRADA HIDRÁULICA RETANGULAR, EM CONCRETO PRÉ-MOLDADO, DIMENSÕES INTERNAS: 0,4X0,4X0,4 M. AF_12/2020 | UN | 395.83 | 96.6% | 247.83 | 0.96% | 394.68 | 96.28% | 393.76 | 97.1% | 352.7 | 0% | 394.16 | 97.01% | 373.26 | 0.63% | 349.59 | 0% | 394.79 | 96.85% | 438.5 | 0.54% | 308.56 | 0% | 366.56 | 0% | 393.25 | 97.23% | 342.4 | 0% | 393.29 | 97.22% | 282.85 | 0.84% | 327.03 | 0.72% | 395.66 | 96.04% | 427.2 | 0% | 343.26 | 0.69% | 316.94 | 0.75% | 393 | 97.29% | 342.02 | 0% | 395.87 | 95.99% | 392.74 | 97.36% | 395.13 | 0% | 352.66 | 0.67%
Caixas Enterradas | 97897 | CAIXA ENTERRADA HIDRÁULICA RETANGULAR, EM CONCRETO PRÉ-MOLDADO, DIMENSÕES INTERNAS: 0,6X0,6X0,5 M. AF_12/2020 | UN | 513.56 | 95.14% | 323.28 | 1.79% | 511.87 | 94.32% | 509.46 | 95.91% | 458.82 | 0% | 510.45 | 95.72% | 484.81 | 1.19% | 454.18 | 0% | 511.33 | 95.56% | 566.72 | 1.02% | 402.52 | 0% | 474.49 | 0% | 508.54 | 96.08% | 444.89 | 0% | 508.58 | 96.07% | 368.79 | 1.57% | 424.41 | 1.36% | 513.18 | 94.08% | 553.56 | 0% | 445.75 | 1.3% | 412.88 | 1.4% | 508.66 | 96.06% | 444 | 0% | 513.28 | 94.07% | 507.85 | 96.21% | 512.51 | 0% | 457.24 | 1.27%
Caixas Enterradas | 97898 | CAIXA ENTERRADA HIDRÁULICA RETANGULAR, EM CONCRETO PRÉ-MOLDADO, DIMENSÕES INTERNAS: 0,8X0,8X0,5 M. AF_12/2020 | UN | 1009.22 | 78.45% | 656.97 | 1.74% | 988.74 | 79.07% | 977.53 | 80.97% | 894.33 | 0% | 967.63 | 81.82% | 936.18 | 1.22% | 889.66 | 0.07% | 972.75 | 81.37% | 1064.32 | 1.07% | 799.98 | 0.08% | 899.06 | 0.18% | 963.17 | 82.18% | 882.75 | 0.18% | 948.21 | 83.5% | 738.69 | 1.55% | 834.77 | 1.29% | 991.16 | 78.87% | 1066.33 | 0.09% | 858.25 | 1.35% | 837.85 | 1.36% | 1004.85 | 78.77% | 864.25 | 0.07% | 988.25 | 79% | 957.4 | 82.68% | 985.27 | 0% | 880.18 | 1.3%
Caixas Enterradas | 97899 | CAIXA ENTERRADA HIDRÁULICA RETANGULAR, EM CONCRETO PRÉ-MOLDADO, DIMENSÕES INTERNAS: 1X1X0,5 M. AF_12/2020 | UN | 0 |  | 0 |  | 0 |  | 0 |  | 0 |  | 0 |  | 0 |  | 0 |  | 0 |  | 0 |  | 0 |  | 0 |  | 0 |  | 0 |  | 0 |  | 0 |  | 0 |  | 0 |  | 0 |  | 0 |  | 0 |  | 0 |  | 0 |  | 0 |  | 0 |  | 0 |  | 0
Caixas Enterradas | 101795 | CAIXA ENTERRADA PARA INSTALAÇÕES TELEFÔNICAS TIPO R1, EM ALVENARIA COM BLOCOS DE CONCRETO, DIMENSÕES INTERNAS: 0,35X0,60X0,60 M, EXCLUINDO TAMPÃO. AF_12/2020 | UN | 797.02 | 0.87% | 551.66 | 1.15% | 667.68 | 0.23% | 658.65 | 0.97% | 621.31 | 0% | 611.66 | 1.14% | 664.88 | 0.96% | 633.85 | 0.09% | 615.9 | 1.03% | 641.23 | 0.99% | 642.45 | 0.09% | 586.93 | 0.25% | 630.7 | 1.01% | 700.1 | 0.21% | 548.8 | 1.27% | 601.31 | 1.06% | 602.44 | 0.96% | 650.19 | 0.22% | 674.67 | 0.13% | 599.47 | 1.16% | 727.59 | 0.87% | 775.61 | 0.82% | 636.75 | 0.09% | 684.97 | 0.08% | 561.8 | 1.13% | 647.81 | 0% | 619.96 | 1.03%
Caixas Enterradas | 101796 | CAIXA ENTERRADA PARA INSTALAÇÕES TELEFÔNICAS TIPO R2, EM ALVENARIA COM BLOCOS DE CONCRETO, DIMENSÕES INTERNAS: 0,52X1,07X0,60 M, EXCLUINDO TAMPÃO. AF_12/2020 | UN | 0 |  | 0 |  | 0 |  | 0 |  | 0 |  | 0 |  | 0 |  | 0 |  | 0 |  | 0 |  | 0 |  | 0 |  | 0 |  | 0 |  | 0 |  | 0 |  | 0 |  | 0 |  | 0 |  | 0 |  | 0 |  | 0 |  | 0 |  | 0 |  | 0 |  | 0 |  | 0
Caixas Enterradas | 101797 | CAIXA ENTERRADA PARA INSTALAÇÕES TELEFÔNICAS TIPO R3, EM ALVENARIA COM BLOCOS DE CONCRETO, DIMENSÕES INTERNAS: 1,2X1,5X1,40 M, EXCLUINDO TAMPÃO. AF_12/2020 | UN | 0 |  | 0 |  | 0 |  | 0 |  | 0 |  | 0 |  | 0 |  | 0 |  | 0 |  | 0 |  | 0 |  | 0 |  | 0 |  | 0 |  | 0 |  | 0 |  | 0 |  | 0 |  | 0 |  | 0 |  | 0 |  | 0 |  | 0 |  | 0 |  | 0 |  | 0 |  | 0
Caixas Enterradas | 101802 | CAIXA ENTERRADA RETENTORA DE AREIA RETANGULAR, EM ALVENARIA COM BLOCOS DE CONCRETO, DIMENSÕES INTERNAS: 1,00 X 1,00 X 1,20 M, EXCLUINDO TAMPÃO. AF_12/2020 | UN | 2356.86 | 1.16% | 1617.79 | 0.73% | 1948.91 | 0.85% | 1939.26 | 1.31% | 1811.5 | 0% | 1793.28 | 1.52% | 1953.16 | 1.3% | 1840.15 | 0.02% | 1805.4 | 1.41% | 1887.19 | 1.35% | 1874.83 | 0.02% | 1733.97 | 0.95% | 1868.16 | 1.36% | 2053.7 | 0.8% | 1615.43 | 1.69% | 1757.31 | 1.45% | 1754.18 | 1.43% | 1886.15 | 0.87% | 1945.55 | 0.13% | 1758.53 | 1.55% | 2138.3 | 1.19% | 2284.02 | 1.11% | 1891.83 | 0.02% | 1995.5 | 0.02% | 1640.68 | 1.55% | 1883.8 | 0% | 1826.66 | 1.39%
Caixas Enterradas | 101803 | CAIXA ENTERRADA SEPARADORA DE ÓLEO RETANGULAR, EM ALVENARIA COM BLOCOS DE CONCRETO, DIMENSÕES INTERNAS: 0,6 X 0,6 X 1,00 M, EXCLUINDO TAMPÃO. AF_12/2020 | UN | 1471.98 | 0.56% | 1036.49 | 0.69% | 1233.79 | 2.2% | 1218.85 | 0.59% | 1160.8 | 0% | 1146.56 | 0.71% | 1245.18 | 0.57% | 1182.27 | 0.08% | 1153.29 | 0.62% | 1204.35 | 0.59% | 1193.09 | 0.08% | 1095.79 | 0.22% | 1173.81 | 0.61% | 1299.33 | 0.18% | 1033.24 | 0.79% | 1124.65 | 0.64% | 1127.46 | 0.55% | 1218.86 | 0.2% | 1270.71 | 0.11% | 1114.16 | 0.74% | 1356.47 | 0.53% | 1429.42 | 0.5% | 1189.76 | 0.08% | 1274.46 | 0.07% | 1054.16 | 0.68% | 1219.03 | 0% | 1166.3 | 0.61%
Caixas Enterradas | 101804 | CAIXA ENTERRADA SEPARADORA DE ÓLEO RETANGULAR, EM ALVENARIA COM BLOCOS DE CONCRETO, DIMENSÕES INTERNAS: 0,8 X 0,8 X 1,00 M, EXCLUINDO TAMPÃO. AF_12/2020 | UN | 1866.77 | 1.1% | 1309.02 | 0.74% | 1555.99 | 2.89% | 1552.23 | 1.23% | 1460.14 | 0% | 1439.12 | 1.43% | 1562.42 | 1.22% | 1472.8 | 0.03% | 1444.83 | 1.32% | 1514.55 | 1.26% | 1494.07 | 0.03% | 1380.21 | 0.85% | 1483.22 | 1.29% | 1640.75 | 0.72% | 1303.06 | 1.58% | 1410.16 | 1.35% | 1428.01 | 1.31% | 1517.96 | 0.78% | 1575.99 | 0.12% | 1400.79 | 1.47% | 1711.11 | 1.12% | 1818.71 | 1.05% | 1506.91 | 0.03% | 1596.74 | 0.03% | 1329.59 | 1.44% | 1512.44 | 0% | 1471.36 | 1.3%
Caixas Enterradas | 101805 | CAIXA ENTERRADA SEPARADORA DE ÓLEO RETANGULAR, EM ALVENARIA COM BLOCOS DE CONCRETO, DIMENSÕES INTERNAS: 1,00 X 1,00 X 1,00 M, EXCLUINDO TAMPÃO. AF_12/2020 | UN | 2377.23 | 1.18% | 1669.23 | 0.74% | 1985.32 | 3.01% | 1982.5 | 1.31% | 1864.2 | 0% | 1829.69 | 1.53% | 1986.74 | 1.31% | 1873.02 | 0.03% | 1838.04 | 1.41% | 1926.72 | 1.35% | 1899.75 | 0.03% | 1752.49 | 0.97% | 1885.6 | 1.38% | 2091.62 | 0.81% | 1657.82 | 1.69% | 1794.3 | 1.45% | 1826.68 | 1.39% | 1933.08 | 0.88% | 2006.53 | 0.14% | 1779.3 | 1.57% | 2180.22 | 1.19% | 2325.25 | 1.12% | 1918.21 | 0.03% | 2029.84 | 0.03% | 1695.51 | 1.53% | 1920.99 | 0% | 1871.64 | 1.39%
Caixas Enterradas | 98115 | TAMPA CIRCULAR PARA ESGOTO E DRENAGEM, EM CONCRETO PRÉ-MOLDADO, DIÂMETRO INTERNO = 0,60 M E ALTURA = 0,10 M. AF_12/2020 | UN | 127.1 | 0.97% | 95.62 | 1.15% | 114.75 | 0.98% | 109.2 | 1.01% | 109.19 | 0% | 101.87 | 1.21% | 109.47 | 1% | 111.18 | 0.38% | 104.71 | 1.05% | 106.03 | 1.04% | 106.68 | 0.39% | 94.02 | 1.17% | 100.51 | 1.09% | 116.4 | 0.95% | 90.15 | 1.36% | 102.04 | 1.08% | 105.63 | 0.63% | 116.04 | 0.95% | 123.2 | 0.54% | 98.08 | 1.25% | 121.42 | 0.91% | 129.17 | 0.85% | 104.31 | 0.4% | 113.68 | 0.37% | 97.27 | 1.13% | 112.67 | 0% | 100.57 | 1.09%
Caixas Enterradas | 98114 | TAMPA CIRCULAR PARA ESGOTO E DRENAGEM, EM FERRO FUNDIDO, DIÂMETRO INTERNO = 0,6 M. AF_12/2020 | UN | 642.99 | 87.32% | 622.37 | 90.2% | 636.95 | 88.14% | 629.73 | 89.15% | 801.54 | 0% | 629.57 | 89.18% | 637.63 | 88.04% | 636.63 | 88.18% | 632.33 | 88.78% | 632.27 | 88.79% | 528.53 | 0% | 622.65 | 90.16% | 626.73 | 89.57% | 638.65 | 87.9% | 621.52 | 90.34% | 630.69 | 89.01% | 630.08 | 89.1% | 850.65 | 0% | 648.43 | 86.58% | 625.42 | 89.77% | 640.79 | 87.61% | 644.37 | 87.12% | 629.48 | 89.18% | 639.65 | 87.77% | 624.7 | 89.87% | 641.78 | 0% | 627.8 | 89.42%
Caixas Enterradas | 98112 | TIL (TUBO DE INSPEÇÃO E LIMPEZA) CONDOMINIAL PARA ESGOTO, EM PVC, DN 100 X 100 MM. AF_12/2020 | UN | 107.6 | 0% | 93.61 | 0% | 89.62 | 0% | 75.49 | 0% | 85.81 | 0% | 102.09 | 0% | 101 | 0% | 121.22 | 0% | 100.65 | 0% | 89.15 | 0% | 95.94 | 0% | 95.14 | 0% | 95.27 | 0% | 108.88 | 0% | 86.77 | 0% | 82.92 | 0% | 83.93 | 0% | 100.18 | 0% | 110.96 | 0% | 90.49 | 0% | 110.03 | 0% | 95.93 | 0% | 100.49 | 0% | 97.53 | 0% | 90.88 | 0% | 107.52 | 0% | 94.01 | 0%
Caixas Enterradas | 100128 | TIL (TUBO DE INSPEÇÃO E LIMPEZA) RADIAL PARA ESGOTO, EM PVC, DN 300X200 MM. AF_12/2020 | UN | 1751.28 | 0% | 1564.98 | 0% | 1390.95 | 0% | 1150.5 | 0% | 1273.97 | 0% | 1677.95 | 0% | 1571.79 | 0% | 2039.44 | 0% | 1615.86 | 0% | 1376.21 | 0% | 1514.56 | 0% | 1600.02 | 0% | 1573.88 | 0% | 1798.13 | 0% | 1404.74 | 0% | 1247.33 | 0% | 1329.64 | 0% | 1521.19 | 0% | 1714.5 | 0% | 1471.12 | 0% | 1788.04 | 0% | 1540.9 | 0% | 1666.66 | 0% | 1491.64 | 0% | 1487.85 | 0% | 1690.46 | 0% | 1532.8 | 0%
Caixas de Água para Edificações | 102623 | CAIXA D´ÁGUA EM POLIETILENO, 1000 LITROS (INCLUSOS TUBOS, CONEXÕES E TORNEIRA DE BÓIA) - FORNECIMENTO E INSTALAÇÃO. AF_06/2021 | UN | 792.37 | 0% | 787.64 | 0% | 894.05 | 0% | 776.62 | 0% | 803.86 | 0% | 822.53 | 0% | 928.3 | 0% | 911.46 | 0% | 761.72 | 0% | 892.37 | 0% | 819.01 | 0% | 821.47 | 0% | 794.4 | 0% | 906.04 | 0% | 806.14 | 0% | 790.53 | 0% | 915.73 | 0% | 890.77 | 0% | 920.22 | 0% | 761.09 | 0% | 917.41 | 0% | 855.19 | 0% | 958.99 | 0% | 820.58 | 0% | 805.13 | 0% | 883.32 | 0% | 870.17 | 0%
Caixas de Água para Edificações | 102607 | CAIXA D´ÁGUA EM POLIETILENO, 1000 LITROS - FORNECIMENTO E INSTALAÇÃO. AF_06/2021 | UN | 436 | 0% | 477.61 | 0% | 467.34 | 0% | 442.57 | 0% | 440.69 | 0% | 505.92 | 0% | 518.86 | 0% | 469.54 | 0% | 418.18 | 0% | 511.63 | 0% | 499.29 | 0% | 481 | 0% | 467.16 | 0% | 527.81 | 0% | 476.74 | 0% | 427.99 | 0% | 543.21 | 0% | 509.74 | 0% | 449.63 | 0% | 462.9 | 0% | 539.08 | 0% | 540.92 | 0% | 507.94 | 0% | 427.5 | 0% | 482.09 | 0% | 455.7 | 0% | 543.92 | 0%
Caixas de Água para Edificações | 102608 | CAIXA D´ÁGUA EM POLIETILENO, 1500 LITROS - FORNECIMENTO E INSTALAÇÃO. AF_06/2021 | UN | 998.05 | 0% | 1094.86 | 0% | 1070.51 | 0% | 1014.61 | 0% | 1008.71 | 0% | 1160 | 0% | 1189.18 | 0% | 1074.9 | 0% | 957.32 | 0% | 1173.06 | 0% | 1144.34 | 0% | 1103.48 | 0% | 1071.19 | 0% | 1210.15 | 0% | 1093.8 | 0% | 979.96 | 0% | 1246.68 | 0% | 1166.85 | 0% | 1027.43 | 0% | 1061.22 | 0% | 1235.6 | 0% | 1240.3 | 0% | 1164.55 | 0% | 977.95 | 0% | 1105.82 | 0% | 1041.28 | 0% | 1247.48 | 0%
Caixas de Água para Edificações | 102609 | CAIXA D´ÁGUA EM POLIETILENO, 2000 LITROS - FORNECIMENTO E INSTALAÇÃO. AF_06/2021 | UN | 1134.44 | 0% | 1244.03 | 0% | 1216.59 | 0% | 1152.82 | 0% | 1146.57 | 0% | 1317.99 | 0% | 1351.28 | 0% | 1221.77 | 0% | 1088.13 | 0% | 1332.83 | 0% | 1300.32 | 0% | 1253.59 | 0% | 1217.07 | 0% | 1374.98 | 0% | 1242.57 | 0% | 1113.81 | 0% | 1416.15 | 0% | 1326.3 | 0% | 1168.34 | 0% | 1205.79 | 0% | 1404 | 0% | 1409.21 | 0% | 1323.18 | 0% | 1111.77 | 0% | 1256.31 | 0% | 1184.1 | 0% | 1417.28 | 0%
Caixas de Água para Edificações | 102610 | CAIXA D´ÁGUA EM POLIETILENO, 3000 LITROS - FORNECIMENTO E INSTALAÇÃO. AF_06/2021 | UN | 1948.6 | 0% | 2138.21 | 0% | 2090.33 | 0% | 1981.51 | 0% | 1969.39 | 0% | 2265.52 | 0% | 2322.32 | 0% | 2098.67 | 0% | 1869.12 | 0% | 2291 | 0% | 2234.75 | 0% | 2155.35 | 0% | 2092.08 | 0% | 2363.43 | 0% | 2136.51 | 0% | 1913.37 | 0% | 2435.24 | 0% | 2278.15 | 0% | 2005.27 | 0% | 2072.52 | 0% | 2413.01 | 0% | 2422.36 | 0% | 2274.35 | 0% | 1909.1 | 0% | 2159.86 | 0% | 2032.28 | 0% | 2436.48 | 0%
Caixas de Água para Edificações | 102622 | CAIXA D´ÁGUA EM POLIETILENO, 500 LITROS (INCLUSOS TUBOS, CONEXÕES E TORNEIRA DE BÓIA) - FORNECIMENTO E INSTALAÇÃO. AF_06/2021 | UN | 570.33 | 0% | 554.81 | 0% | 651.86 | 0% | 556.33 | 0% | 581.92 | 0% | 578.89 | 0% | 671.66 | 0% | 663.33 | 0% | 549.39 | 0% | 638.53 | 0% | 577.26 | 0% | 584.59 | 0% | 565.3 | 0% | 643.52 | 0% | 574.19 | 0% | 571.34 | 0% | 649.53 | 0% | 639.31 | 0% | 683.4 | 0% | 536.01 | 0% | 652.57 | 0% | 598 | 0% | 699.92 | 0% | 602.5 | 0% | 570.24 | 0% | 648.83 | 0% | 610.37 | 0%
Caixas de Água para Edificações | 102605 | CAIXA D´ÁGUA EM POLIETILENO, 500 LITROS - FORNECIMENTO E INSTALAÇÃO. AF_06/2021 | UN | 264.45 | 0% | 289.53 | 0% | 283.39 | 0% | 268.28 | 0% | 267.3 | 0% | 306.67 | 0% | 314.57 | 0% | 284.78 | 0% | 253.63 | 0% | 310.15 | 0% | 302.7 | 0% | 291.51 | 0% | 283.18 | 0% | 319.94 | 0% | 288.92 | 0% | 259.56 | 0% | 329.17 | 0% | 309.17 | 0% | 272.88 | 0% | 280.61 | 0% | 326.82 | 0% | 327.89 | 0% | 307.9 | 0% | 259.35 | 0% | 292.19 | 0% | 276.57 | 0% | 329.68 | 0%
Caixas de Água para Edificações | 102606 | CAIXA D´ÁGUA EM POLIETILENO, 750 LITROS - FORNECIMENTO E INSTALAÇÃO. AF_06/2021 | UN | 407.19 | 0% | 446.18 | 0% | 436.51 | 0% | 413.44 | 0% | 411.56 | 0% | 472.64 | 0% | 484.69 | 0% | 438.53 | 0% | 390.56 | 0% | 477.98 | 0% | 466.41 | 0% | 449.4 | 0% | 436.44 | 0% | 493.09 | 0% | 445.44 | 0% | 399.72 | 0% | 507.57 | 0% | 476.07 | 0% | 419.78 | 0% | 432.44 | 0% | 503.59 | 0% | 505.34 | 0% | 474.52 | 0% | 399.21 | 0% | 450.42 | 0% | 425.45 | 0% | 508.16 | 0%
Caixas de Água para Edificações | 102613 | CAIXA D´ÁGUA EM POLIÉSTER REFORÇADO COM FIBRA DE VIDRO, 1000 LITROS - FORNECIMENTO E INSTALAÇÃO. AF_06/2021 | UN | 610.65 | 0% | 669.55 | 0% | 654.83 | 0% | 620.46 | 0% | 617.19 | 0% | 709.33 | 0% | 727.29 | 0% | 657.65 | 0% | 585.72 | 0% | 717.33 | 0% | 699.86 | 0% | 674.63 | 0% | 655.02 | 0% | 740.01 | 0% | 668.71 | 0% | 599.53 | 0% | 762.09 | 0% | 713.92 | 0% | 629.02 | 0% | 648.96 | 0% | 755.67 | 0% | 758.42 | 0% | 712.12 | 0% | 598.49 | 0% | 676.11 | 0% | 637.5 | 0% | 762.75 | 0%
Caixas de Água para Edificações | 102619 | CAIXA D´ÁGUA EM POLIÉSTER REFORÇADO COM FIBRA DE VIDRO, 10000 LITROS - FORNECIMENTO E INSTALAÇÃO. AF_06/2021 | UN | 5256.62 | 8.24% | 5666.52 | 7.64% | 5608.23 | 7.72% | 5297.51 | 8.18% | 5341.49 | 8.11% | 6031.18 | 7.18% | 6126.75 | 7.07% | 5649.3 | 7.67% | 5048.27 | 8.58% | 6064.25 | 7.14% | 5944.92 | 7.29% | 5733.94 | 7.55% | 5564.97 | 7.78% | 6236.41 | 6.94% | 5677.54 | 7.63% | 5157.2 | 8.4% | 6414.07 | 6.75% | 6071.94 | 7.13% | 5422.49 | 7.99% | 5572.35 | 7.77% | 6364.05 | 6.81% | 6386.09 | 6.78% | 6068.43 | 0% | 5131.24 | 0% | 5750.05 | 7.53% | 5457.49 | 0% | 6403.98 | 6.76%
Caixas de Água para Edificações | 102614 | CAIXA D´ÁGUA EM POLIÉSTER REFORÇADO COM FIBRA DE VIDRO, 1500 LITROS - FORNECIMENTO E INSTALAÇÃO. AF_06/2021 | UN | 938.6 | 0% | 1029.55 | 0% | 1006.69 | 0% | 954.08 | 0% | 948.63 | 0% | 1090.79 | 0% | 1118.26 | 0% | 1010.87 | 0% | 900.3 | 0% | 1103.07 | 0% | 1076.09 | 0% | 1037.6 | 0% | 1007.28 | 0% | 1137.95 | 0% | 1028.51 | 0% | 921.58 | 0% | 1172.22 | 0% | 1097.34 | 0% | 966.34 | 0% | 997.91 | 0% | 1161.91 | 0% | 1166.29 | 0% | 1095.07 | 0% | 919.74 | 0% | 1039.81 | 0% | 979.37 | 0% | 1173.04 | 0%
Caixas de Água para Edificações | 102620 | CAIXA D´ÁGUA EM POLIÉSTER REFORÇADO COM FIBRA DE VIDRO, 15000 LITROS - FORNECIMENTO E INSTALAÇÃO. AF_06/2021 | UN | 7607.75 | 5.69% | 8250.83 | 5.25% | 8132.38 | 5.33% | 7692.64 | 5.63% | 7717.53 | 5.61% | 8770.04 | 4.94% | 8932.87 | 4.85% | 8181.7 | 5.29% | 7303.7 | 5.93% | 8833.79 | 4.9% | 8645.28 | 5.01% | 8341.35 | 5.19% | 8094.29 | 5.35% | 9093.52 | 4.76% | 8262.41 | 5.24% | 7466.53 | 5.8% | 9361.37 | 4.63% | 8820.7 | 4.91% | 7836.86 | 5.53% | 8077.47 | 5.36% | 9279.99 | 4.67% | 9314.68 | 4.65% | 8817.74 | 0% | 7432.87 | 0% | 8362.41 | 5.18% | 7904.31 | 0% | 9350.51 | 4.63%
Caixas de Água para Edificações | 102615 | CAIXA D´ÁGUA EM POLIÉSTER REFORÇADO COM FIBRA DE VIDRO, 2000 LITROS - FORNECIMENTO E INSTALAÇÃO. AF_06/2021 | UN | 1177.94 | 0% | 1292.09 | 0% | 1263.4 | 0% | 1197.36 | 0% | 1190.52 | 0% | 1368.94 | 0% | 1403.41 | 0% | 1268.63 | 0% | 1129.88 | 0% | 1384.35 | 0% | 1350.49 | 0% | 1302.19 | 0% | 1264.13 | 0% | 1428.12 | 0% | 1290.78 | 0% | 1156.57 | 0% | 1471.14 | 0% | 1377.15 | 0% | 1212.74 | 0% | 1252.37 | 0% | 1458.19 | 0% | 1463.7 | 0% | 1374.31 | 0% | 1154.25 | 0% | 1304.96 | 0% | 1229.08 | 0% | 1472.15 | 0%
Caixas de Água para Edificações | 102621 | CAIXA D´ÁGUA EM POLIÉSTER REFORÇADO COM FIBRA DE VIDRO, 20000 LITROS - FORNECIMENTO E INSTALAÇÃO. AF_06/2021 | UN | 11659.35 | 3.71% | 12704.28 | 3.41% | 12482.14 | 3.47% | 11820.06 | 3.66% | 11812.07 | 3.67% | 13489.8 | 3.21% | 13768.53 | 3.15% | 12545.68 | 3.45% | 11190.4 | 3.87% | 13606.44 | 3.18% | 13298.7 | 3.26% | 12834.6 | 3.37% | 12452.96 | 3.48% | 14017.04 | 3.09% | 12716.8 | 3.41% | 11446.1 | 3.78% | 14440.32 | 3% | 13557.52 | 3.19% | 11997.46 | 3.61% | 12394.44 | 3.49% | 14304.93 | 3.03% | 14361.42 | 3.02% | 13555.5 | 0% | 11399.17 | 0% | 12864.19 | 3.37% | 12120.82 | 0% | 14428.13 | 3%
Caixas de Água para Edificações | 102616 | CAIXA D´ÁGUA EM POLIÉSTER REFORÇADO COM FIBRA DE VIDRO, 3000 LITROS - FORNECIMENTO E INSTALAÇÃO. AF_06/2021 | UN | 1743.35 | 0% | 1912.72 | 0% | 1870.03 | 0% | 1772.53 | 0% | 1761.96 | 0% | 2026.57 | 0% | 2077.45 | 0% | 1877.6 | 0% | 1672.24 | 0% | 2049.37 | 0% | 1999.12 | 0% | 1927.93 | 0% | 1871.42 | 0% | 2114.16 | 0% | 1911.05 | 0% | 1711.79 | 0% | 2178.2 | 0% | 2038.18 | 0% | 1794.34 | 0% | 1853.95 | 0% | 2158.58 | 0% | 2166.86 | 0% | 2034.5 | 0% | 1708.11 | 0% | 1931.99 | 0% | 1818.51 | 0% | 2179.46 | 0%
Caixas de Água para Edificações | 102611 | CAIXA D´ÁGUA EM POLIÉSTER REFORÇADO COM FIBRA DE VIDRO, 500 LITROS - FORNECIMENTO E INSTALAÇÃO. AF_06/2021 | UN | 438.82 | 0% | 481.1 | 0% | 470.54 | 0% | 445.82 | 0% | 443.52 | 0% | 509.67 | 0% | 522.58 | 0% | 472.6 | 0% | 420.91 | 0% | 515.43 | 0% | 502.88 | 0% | 484.73 | 0% | 470.64 | 0% | 531.72 | 0% | 480.47 | 0% | 430.83 | 0% | 547.54 | 0% | 513.04 | 0% | 452.09 | 0% | 466.3 | 0% | 542.98 | 0% | 544.96 | 0% | 511.69 | 0% | 430.11 | 0% | 485.78 | 0% | 458.17 | 0% | 548.05 | 0%
Caixas de Água para Edificações | 102617 | CAIXA D´ÁGUA EM POLIÉSTER REFORÇADO COM FIBRA DE VIDRO, 5000 LITROS - FORNECIMENTO E INSTALAÇÃO. AF_06/2021 | UN | 3279.41 | 13.21% | 3493.2 | 12.4% | 3485.51 | 12.43% | 3283.3 | 13.19% | 3343.33 | 12.95% | 3727.9 | 11.62% | 3766.9 | 11.5% | 3519.65 | 12.31% | 3151.53 | 13.74% | 3735.16 | 11.6% | 3674.02 | 11.79% | 3541.2 | 12.23% | 3437.9 | 12.6% | 3833.7 | 11.3% | 3503.76 | 12.36% | 3215.13 | 13.47% | 3935.5 | 11% | 3760.34 | 11.52% | 3392.09 | 12.77% | 3465.63 | 12.5% | 3911.84 | 11.07% | 3923.24 | 11.04% | 3756.36 | 0% | 3195.65 | 0% | 3553.15 | 12.19% | 3399.8 | 0% | 3926.06 | 11.03%
Caixas de Água para Edificações | 102618 | CAIXA D´ÁGUA EM POLIÉSTER REFORÇADO COM FIBRA DE VIDRO, 7000 LITROS - FORNECIMENTO E INSTALAÇÃO. AF_06/2021 | UN | 3932.21 | 11.01% | 4210.75 | 10.29% | 4186.35 | 10.35% | 3948.32 | 10.97% | 4003.04 | 10.82% | 4488.35 | 9.65% | 4546.03 | 9.53% | 4222.78 | 10.26% | 3777.76 | 11.46% | 4504.14 | 9.62% | 4423.79 | 9.79% | 4265.16 | 10.15% | 4140.18 | 10.46% | 4626.98 | 9.36% | 4221.46 | 10.26% | 3856.33 | 11.23% | 4753.83 | 9.11% | 4523.54 | 9.57% | 4062.45 | 10.66% | 4161.19 | 10.41% | 4721.47 | 9.17% | 4736.38 | 9.14% | 4519.72 | 0% | 3834.71 | 0% | 4278.48 | 10.12% | 4079.17 | 0% | 4744.17 | 9.13%
Caixas de Água para Edificações | 102612 | CAIXA D´ÁGUA EM POLIÉSTER REFORÇADO COM FIBRA DE VIDRO, 750 LITROS - FORNECIMENTO E INSTALAÇÃO. AF_06/2021 | UN | 629.67 | 0% | 690.74 | 0% | 675.38 | 0% | 640.1 | 0% | 636.4 | 0% | 731.83 | 0% | 750.24 | 0% | 678.15 | 0% | 603.98 | 0% | 740.07 | 0% | 721.95 | 0% | 696.17 | 0% | 675.81 | 0% | 763.47 | 0% | 690.07 | 0% | 618.26 | 0% | 786.5 | 0% | 736.16 | 0% | 648.22 | 0% | 669.52 | 0% | 779.54 | 0% | 782.49 | 0% | 734.69 | 0% | 616.99 | 0% | 697.64 | 0% | 656.95 | 0% | 787.01 | 0%
Caixas de Água para Edificações | 102603 | FURO EM CAIXA D'ÁGUA COM ESPESSURA DE 2 ATÉ 5 MM E DIÂMETRO DE 100 MM. AF_06/2021 | UN | 11.48 | 0% | 10.4 | 0% | 11.32 | 0% | 9.54 | 0% | 11.68 | 0% | 10.69 | 0% | 11.66 | 0% | 12.27 | 0% | 10.91 | 0% | 10.87 | 0% | 11.2 | 0% | 9.31 | 0% | 9.82 | 0% | 11.22 | 0% | 9.11 | 0% | 10.92 | 0% | 9.87 | 0% | 13.42 | 0% | 14.36 | 0% | 10 | 0% | 12 | 0% | 11.36 | 0% | 10.86 | 0% | 12.16 | 0% | 9.58 | 0% | 14.6 | 0% | 11.01 | 0%
Caixas de Água para Edificações | 102587 | FURO EM CAIXA D'ÁGUA COM ESPESSURA DE 2 ATÉ 5 MM E DIÂMETRO DE 15 MM. AF_06/2021 | UN | 3.94 | 0% | 3.56 | 0% | 3.88 | 0% | 3.27 | 0% | 4 | 0% | 3.67 | 0% | 3.99 | 0% | 4.2 | 0% | 3.74 | 0% | 3.73 | 0% | 3.84 | 0% | 3.19 | 0% | 3.36 | 0% | 3.85 | 0% | 3.12 | 0% | 3.74 | 0% | 3.38 | 0% | 4.61 | 0% | 4.93 | 0% | 3.43 | 0% | 4.11 | 0% | 3.9 | 0% | 3.72 | 0% | 4.17 | 0% | 3.28 | 0% | 5.01 | 0% | 3.77 | 0%
Caixas de Água para Edificações | 102589 | FURO EM CAIXA D'ÁGUA COM ESPESSURA DE 2 ATÉ 5 MM E DIÂMETRO DE 20 MM. AF_06/2021 | UN | 4.38 | 0% | 3.96 | 0% | 4.31 | 0% | 3.64 | 0% | 4.46 | 0% | 4.07 | 0% | 4.44 | 0% | 4.67 | 0% | 4.16 | 0% | 4.14 | 0% | 4.27 | 0% | 3.54 | 0% | 3.74 | 0% | 4.28 | 0% | 3.47 | 0% | 4.16 | 0% | 3.76 | 0% | 5.12 | 0% | 5.48 | 0% | 3.81 | 0% | 4.57 | 0% | 4.33 | 0% | 4.14 | 0% | 4.63 | 0% | 3.65 | 0% | 5.56 | 0% | 4.2 | 0%
Caixas de Água para Edificações | 102591 | FURO EM CAIXA D'ÁGUA COM ESPESSURA DE 2 ATÉ 5 MM E DIÂMETRO DE 25 MM. AF_06/2021 | UN | 4.82 | 0% | 4.37 | 0% | 4.76 | 0% | 4 | 0% | 4.91 | 0% | 4.49 | 0% | 4.89 | 0% | 5.15 | 0% | 4.58 | 0% | 4.57 | 0% | 4.7 | 0% | 3.91 | 0% | 4.12 | 0% | 4.71 | 0% | 3.82 | 0% | 4.59 | 0% | 4.14 | 0% | 5.63 | 0% | 6.03 | 0% | 4.19 | 0% | 5.04 | 0% | 4.77 | 0% | 4.56 | 0% | 5.11 | 0% | 4.02 | 0% | 6.13 | 0% | 4.63 | 0%
Caixas de Água para Edificações | 102593 | FURO EM CAIXA D'ÁGUA COM ESPESSURA DE 2 ATÉ 5 MM E DIÂMETRO DE 32 MM. AF_06/2021 | UN | 5.45 | 0% | 4.93 | 0% | 5.36 | 0% | 4.52 | 0% | 5.54 | 0% | 5.07 | 0% | 5.53 | 0% | 5.81 | 0% | 5.17 | 0% | 5.15 | 0% | 5.3 | 0% | 4.41 | 0% | 4.65 | 0% | 5.32 | 0% | 4.31 | 0% | 5.18 | 0% | 4.67 | 0% | 6.36 | 0% | 6.81 | 0% | 4.74 | 0% | 5.68 | 0% | 5.38 | 0% | 5.14 | 0% | 5.77 | 0% | 4.54 | 0% | 6.92 | 0% | 5.22 | 0%
Caixas de Água para Edificações | 102595 | FURO EM CAIXA D'ÁGUA COM ESPESSURA DE 2 ATÉ 5 MM E DIÂMETRO DE 40 MM. AF_06/2021 | UN | 6.15 | 0% | 5.58 | 0% | 6.06 | 0% | 5.11 | 0% | 6.26 | 0% | 5.73 | 0% | 6.25 | 0% | 6.57 | 0% | 5.85 | 0% | 5.83 | 0% | 6 | 0% | 4.99 | 0% | 5.26 | 0% | 6.02 | 0% | 4.88 | 0% | 5.85 | 0% | 5.29 | 0% | 7.19 | 0% | 7.69 | 0% | 5.35 | 0% | 6.43 | 0% | 6.09 | 0% | 5.81 | 0% | 6.52 | 0% | 5.14 | 0% | 7.82 | 0% | 5.9 | 0%
Caixas de Água para Edificações | 102597 | FURO EM CAIXA D'ÁGUA COM ESPESSURA DE 2 ATÉ 5 MM E DIÂMETRO DE 50 MM. AF_06/2021 | UN | 7.05 | 0% | 6.38 | 0% | 6.94 | 0% | 5.86 | 0% | 7.17 | 0% | 6.56 | 0% | 7.15 | 0% | 7.52 | 0% | 6.7 | 0% | 6.67 | 0% | 6.87 | 0% | 5.71 | 0% | 6.02 | 0% | 6.88 | 0% | 5.58 | 0% | 6.7 | 0% | 6.05 | 0% | 8.23 | 0% | 8.8 | 0% | 6.13 | 0% | 7.36 | 0% | 6.97 | 0% | 6.66 | 0% | 7.46 | 0% | 5.87 | 0% | 8.95 | 0% | 6.75 | 0%
Caixas de Água para Edificações | 102599 | FURO EM CAIXA D'ÁGUA COM ESPESSURA DE 2 ATÉ 5 MM E DIÂMETRO DE 60 MM. AF_06/2021 | UN | 7.92 | 0% | 7.19 | 0% | 7.82 | 0% | 6.59 | 0% | 8.06 | 0% | 7.38 | 0% | 8.04 | 0% | 8.46 | 0% | 7.54 | 0% | 7.5 | 0% | 7.73 | 0% | 6.43 | 0% | 6.77 | 0% | 7.74 | 0% | 6.28 | 0% | 7.55 | 0% | 6.82 | 0% | 9.27 | 0% | 9.92 | 0% | 6.9 | 0% | 8.28 | 0% | 7.84 | 0% | 7.5 | 0% | 8.4 | 0% | 6.61 | 0% | 10.07 | 0% | 7.61 | 0%
Caixas de Água para Edificações | 102601 | FURO EM CAIXA D'ÁGUA COM ESPESSURA DE 2 ATÉ 5 MM E DIÂMETRO DE 75 MM. AF_06/2021 | UN | 9.26 | 0% | 8.4 | 0% | 9.13 | 0% | 7.7 | 0% | 9.43 | 0% | 8.62 | 0% | 9.4 | 0% | 9.9 | 0% | 8.8 | 0% | 8.76 | 0% | 9.03 | 0% | 7.51 | 0% | 7.92 | 0% | 9.05 | 0% | 7.34 | 0% | 8.82 | 0% | 7.96 | 0% | 10.82 | 0% | 11.58 | 0% | 8.06 | 0% | 9.68 | 0% | 9.16 | 0% | 8.75 | 0% | 9.82 | 0% | 7.73 | 0% | 11.77 | 0% | 8.89 | 0%
Caixas de Água para Edificações | 102604 | FURO EM CAIXA D'ÁGUA COM ESPESSURA DE 6 ATÉ 8 MM E DIÂMETRO DE 100 MM. AF_06/2021 | UN | 13.24 | 0% | 12 | 0% | 13.05 | 0% | 11 | 0% | 13.48 | 0% | 12.33 | 0% | 13.44 | 0% | 14.14 | 0% | 12.58 | 0% | 12.53 | 0% | 12.91 | 0% | 10.74 | 0% | 11.32 | 0% | 12.94 | 0% | 10.5 | 0% | 12.6 | 0% | 11.39 | 0% | 15.48 | 0% | 16.56 | 0% | 11.53 | 0% | 13.83 | 0% | 13.1 | 0% | 12.51 | 0% | 14.03 | 0% | 11.05 | 0% | 16.82 | 0% | 12.71 | 0%
Caixas de Água para Edificações | 102588 | FURO EM CAIXA D'ÁGUA COM ESPESSURA DE 6 ATÉ 8 MM E DIÂMETRO DE 15 MM. AF_06/2021 | UN | 5.7 | 0% | 5.16 | 0% | 5.62 | 0% | 4.74 | 0% | 5.79 | 0% | 5.3 | 0% | 5.78 | 0% | 6.08 | 0% | 5.41 | 0% | 5.39 | 0% | 5.55 | 0% | 4.62 | 0% | 4.87 | 0% | 5.56 | 0% | 4.51 | 0% | 5.42 | 0% | 4.89 | 0% | 6.66 | 0% | 7.12 | 0% | 4.95 | 0% | 5.95 | 0% | 5.64 | 0% | 5.38 | 0% | 6.03 | 0% | 4.75 | 0% | 7.24 | 0% | 5.47 | 0%
Caixas de Água para Edificações | 102590 | FURO EM CAIXA D'ÁGUA COM ESPESSURA DE 6 ATÉ 8 MM E DIÂMETRO DE 20 MM. AF_06/2021 | UN | 6.14 | 0% | 5.56 | 0% | 6.05 | 0% | 5.1 | 0% | 6.25 | 0% | 5.71 | 0% | 6.23 | 0% | 6.55 | 0% | 5.83 | 0% | 5.81 | 0% | 5.99 | 0% | 4.98 | 0% | 5.24 | 0% | 6 | 0% | 4.86 | 0% | 5.84 | 0% | 5.28 | 0% | 7.18 | 0% | 7.68 | 0% | 5.34 | 0% | 6.42 | 0% | 6.08 | 0% | 5.81 | 0% | 6.5 | 0% | 5.12 | 0% | 7.8 | 0% | 5.89 | 0%
Caixas de Água para Edificações | 102592 | FURO EM CAIXA D'ÁGUA COM ESPESSURA DE 6 ATÉ 8 MM E DIÂMETRO DE 25 MM. AF_06/2021 | UN | 6.58 | 0% | 5.96 | 0% | 6.48 | 0% | 5.47 | 0% | 6.7 | 0% | 6.13 | 0% | 6.68 | 0% | 7.02 | 0% | 6.26 | 0% | 6.23 | 0% | 6.42 | 0% | 5.33 | 0% | 5.62 | 0% | 6.43 | 0% | 5.21 | 0% | 6.26 | 0% | 5.66 | 0% | 7.69 | 0% | 8.23 | 0% | 5.73 | 0% | 6.87 | 0% | 6.51 | 0% | 6.21 | 0% | 6.97 | 0% | 5.49 | 0% | 8.36 | 0% | 6.31 | 0%
Caixas de Água para Edificações | 102594 | FURO EM CAIXA D'ÁGUA COM ESPESSURA DE 6 ATÉ 8 MM E DIÂMETRO DE 32 MM. AF_06/2021 | UN | 7.21 | 0% | 6.53 | 0% | 7.1 | 0% | 5.99 | 0% | 7.33 | 0% | 6.71 | 0% | 7.32 | 0% | 7.7 | 0% | 6.85 | 0% | 6.83 | 0% | 7.03 | 0% | 5.84 | 0% | 6.15 | 0% | 7.04 | 0% | 5.71 | 0% | 6.85 | 0% | 6.2 | 0% | 8.42 | 0% | 9.01 | 0% | 6.27 | 0% | 7.53 | 0% | 7.14 | 0% | 6.81 | 0% | 7.63 | 0% | 6.01 | 0% | 9.16 | 0% | 6.91 | 0%
Caixas de Água para Edificações | 102596 | FURO EM CAIXA D'ÁGUA COM ESPESSURA DE 6 ATÉ 8 MM E DIÂMETRO DE 40 MM. AF_06/2021 | UN | 7.92 | 0% | 7.17 | 0% | 7.8 | 0% | 6.58 | 0% | 8.06 | 0% | 7.37 | 0% | 8.04 | 0% | 8.46 | 0% | 7.52 | 0% | 7.49 | 0% | 7.72 | 0% | 6.42 | 0% | 6.77 | 0% | 7.73 | 0% | 6.28 | 0% | 7.53 | 0% | 6.8 | 0% | 9.25 | 0% | 9.9 | 0% | 6.89 | 0% | 8.27 | 0% | 7.84 | 0% | 7.48 | 0% | 8.38 | 0% | 6.61 | 0% | 10.06 | 0% | 7.59 | 0%
Caixas de Água para Edificações | 102598 | FURO EM CAIXA D'ÁGUA COM ESPESSURA DE 6 ATÉ 8 MM E DIÂMETRO DE 50 MM. AF_06/2021 | UN | 8.8 | 0% | 7.98 | 0% | 8.68 | 0% | 7.31 | 0% | 8.96 | 0% | 8.2 | 0% | 8.93 | 0% | 9.4 | 0% | 8.37 | 0% | 8.33 | 0% | 8.58 | 0% | 7.14 | 0% | 7.52 | 0% | 8.6 | 0% | 6.98 | 0% | 8.38 | 0% | 7.57 | 0% | 10.29 | 0% | 11.01 | 0% | 7.66 | 0% | 9.19 | 0% | 8.71 | 0% | 8.32 | 0% | 9.32 | 0% | 7.34 | 0% | 11.19 | 0% | 8.45 | 0%
Caixas de Água para Edificações | 102600 | FURO EM CAIXA D'ÁGUA COM ESPESSURA DE 6 ATÉ 8 MM E DIÂMETRO DE 60 MM. AF_06/2021 | UN | 9.7 | 0% | 8.78 | 0% | 9.56 | 0% | 8.05 | 0% | 9.86 | 0% | 9.03 | 0% | 9.84 | 0% | 10.35 | 0% | 9.21 | 0% | 9.18 | 0% | 9.45 | 0% | 7.85 | 0% | 8.28 | 0% | 9.47 | 0% | 7.68 | 0% | 9.22 | 0% | 8.33 | 0% | 11.33 | 0% | 12.12 | 0% | 8.44 | 0% | 10.12 | 0% | 9.6 | 0% | 9.16 | 0% | 10.26 | 0% | 8.08 | 0% | 12.31 | 0% | 9.29 | 0%
Caixas de Água para Edificações | 102602 | FURO EM CAIXA D'ÁGUA COM ESPESSURA DE 6 ATÉ 8 MM E DIÂMETRO DE 75 MM. AF_06/2021 | UN | 11.02 | 0% | 9.99 | 0% | 10.86 | 0% | 9.16 | 0% | 11.21 | 0% | 10.26 | 0% | 11.19 | 0% | 11.77 | 0% | 10.47 | 0% | 10.44 | 0% | 10.75 | 0% | 8.94 | 0% | 9.42 | 0% | 10.77 | 0% | 8.74 | 0% | 10.49 | 0% | 9.48 | 0% | 12.88 | 0% | 13.79 | 0% | 9.59 | 0% | 11.51 | 0% | 10.91 | 0% | 10.42 | 0% | 11.68 | 0% | 9.2 | 0% | 14.01 | 0% | 10.57 | 0%
Canaletas, Grelhas e Caixas com Grelha para Drenagem | 103005 | CAIXA COM GRELHA RETANGULAR DE FERRO FUNDIDO, EM ALVENARIA COM TIJOLOS CERÂMICOS MACIÇOS, DIMENSÕES INTERNAS: 0,15 X 1,00 X 0,3 M. AF_05/2025 | UN | 730.46 | 26.04% | 605.69 | 31.33% | 669.96 | 28.34% | 669.29 | 28.35% | 714.91 | 0% | 625.41 | 30.42% | 662.33 | 28.65% | 625.06 | 30.36% | 648.88 | 29.24% | 646.61 | 29.35% | 604.52 | 0% | 600.17 | 31.62% | 640.22 | 29.64% | 695.84 | 27.27% | 589.29 | 32.28% | 612.58 | 30.98% | 647.05 | 29.33% | 729.21 | 0% | 678.03 | 27.99% | 611.5 | 31.11% | 701.81 | 27.04% | 743.57 | 25.52% | 627.1 | 30.26% | 692.44 | 27.4% | 590.34 | 32.14% | 643.72 | 0% | 641.5 | 29.58%
Canaletas, Grelhas e Caixas com Grelha para Drenagem | 103006 | CAIXA COM GRELHA RETANGULAR DE FERRO FUNDIDO, EM ALVENARIA COM TIJOLOS CERÂMICOS MACIÇOS, DIMENSÕES INTERNAS: 0,20 X 1,00 X 0,4 M. AF_05/2025 | UN | 920.99 | 26.25% | 769.71 | 31.33% | 847.1 | 28.48% | 844.96 | 28.54% | 906.64 | 0% | 791.53 | 30.54% | 840.9 | 28.68% | 787.54 | 30.62% | 827.99 | 29.13% | 818.31 | 29.47% | 763.36 | 0% | 764.13 | 31.56% | 812.42 | 29.68% | 878.75 | 27.44% | 746.21 | 32.39% | 771.9 | 31.24% | 817.43 | 29.5% | 924.89 | 0% | 858.84 | 28.08% | 772.12 | 31.31% | 888.47 | 27.14% | 937.16 | 25.73% | 795.11 | 30.33% | 878.69 | 27.45% | 742.92 | 32.46% | 816.7 | 0% | 815.41 | 29.58%
Canaletas, Grelhas e Caixas com Grelha para Drenagem | 103007 | CAIXA COM GRELHA RETANGULAR DE FERRO FUNDIDO, EM ALVENARIA COM TIJOLOS CERÂMICOS MACIÇOS, DIMENSÕES INTERNAS: 0,30 X 1,00 X 0,5 M. AF_05/2025 | UN | 1208.69 | 28.52% | 1020.43 | 33.71% | 1116.45 | 30.82% | 1112.52 | 30.92% | 1204.86 | 0% | 1045.68 | 32.96% | 1111.33 | 30.95% | 1037.67 | 33.15% | 1098.09 | 31.32% | 1079.95 | 31.85% | 1001.94 | 0% | 1014.58 | 33.9% | 1074.29 | 32.02% | 1155.86 | 29.76% | 988.12 | 34.88% | 1017.89 | 33.79% | 1077.82 | 31.91% | 1230.93 | 0% | 1132.33 | 30.38% | 1019.16 | 33.82% | 1170.19 | 29.39% | 1229.21 | 27.98% | 1051.93 | 32.7% | 1158.92 | 29.68% | 980.17 | 35.09% | 1079.69 | 0% | 1079.3 | 31.87%
Canaletas, Grelhas e Caixas com Grelha para Drenagem | 103004 | CANALETA DE CONCRETO POLIMÉRICO COM GRELHA, LARGURA DE 13 CM - FORNECIMENTO E INSTALAÇÃO. AF_05/2025 | M | 0 |  | 0 |  | 0 |  | 0 |  | 0 |  | 0 |  | 0 |  | 0 |  | 0 |  | 0 |  | 0 |  | 0 |  | 0 |  | 0 |  | 0 |  | 0 |  | 0 |  | 0 |  | 0 |  | 0 |  | 0 |  | 0 |  | 0 |  | 0 |  | 0 |  | 0 |  | 0
Canaletas, Grelhas e Caixas com Grelha para Drenagem | 102989 | CANALETA MEIA CANA PRÉ-MOLDADA DE CONCRETO (D = 20 CM) - FORNECIMENTO E INSTALAÇÃO. AF_05/2025 | M | 46.29 | 0% | 31.14 | 0% | 42.93 | 66.11% | 40.75 | 69.64% | 36.78 | 0% | 42.09 | 67.43% | 36.99 | 0% | 48.87 | 0% | 42.59 | 66.64% | 42.53 | 66.73% | 52.7 | 0% | 40.57 | 69.95% | 40.97 | 69.27% | 57.54 | 0% | 40.33 | 70.37% | 42.43 | 66.89% | 63.06 | 0% | 32.36 | 0% | 53.79 | 0% | 46.2 | 0% | 55.09 | 0% | 43.39 | 65.41% | 37.74 | 0% | 34.9 | 0% | 32.36 | 0% | 45.41 | 0% | 41.34 | 68.65%
Canaletas, Grelhas e Caixas com Grelha para Drenagem | 102990 | CANALETA MEIA CANA PRÉ-MOLDADA DE CONCRETO (D = 30 CM) - FORNECIMENTO E INSTALAÇÃO. AF_05/2025 | M | 58.13 | 0% | 39.29 | 0% | 53.95 | 64.3% | 51.11 | 67.87% | 46.45 | 0% | 52.81 | 65.69% | 46.71 | 0% | 61.22 | 0% | 53.47 | 64.88% | 53.41 | 64.95% | 65.83 | 0% | 50.81 | 68.27% | 51.37 | 67.53% | 71.84 | 0% | 50.5 | 68.69% | 53.26 | 65.13% | 78.41 | 0% | 41.21 | 0% | 67.49 | 0% | 57.74 | 0% | 68.9 | 0% | 54.63 | 63.5% | 47.5 | 0% | 44.22 | 0% | 40.82 | 0% | 57.15 | 0% | 51.86 | 66.89%
Canaletas, Grelhas e Caixas com Grelha para Drenagem | 102991 | CANALETA MEIA CANA PRÉ-MOLDADA DE CONCRETO (D = 40 CM) - FORNECIMENTO E INSTALAÇÃO. AF_05/2025 | M | 76.48 | 0% | 51.76 | 0% | 71.01 | 63.89% | 67.24 | 67.47% | 61.2 | 0% | 69.48 | 65.3% | 61.53 | 0% | 80.52 | 0% | 70.35 | 64.49% | 70.29 | 64.55% | 86.51 | 0% | 66.83 | 67.89% | 67.58 | 67.14% | 94.41 | 0% | 66.42 | 68.31% | 70.08 | 64.74% | 102.96 | 0% | 54.39 | 0% | 88.81 | 0% | 75.88 | 0% | 90.57 | 0% | 71.92 | 63.08% | 62.53 | 0% | 58.31 | 0% | 53.77 | 0% | 75.22 | 0% | 68.21 | 66.52%
Canaletas, Grelhas e Caixas com Grelha para Drenagem | 102992 | CANALETA MEIA CANA PRÉ-MOLDADA DE CONCRETO (D = 50 CM) - FORNECIMENTO E INSTALAÇÃO. AF_05/2025 | M | 114.95 | 9.26% | 77.36 | 13.77% | 106.81 | 78.89% | 102.72 | 82.03% | 88.38 | 0% | 104.39 | 80.72% | 88.5 | 12.03% | 119.86 | 0% | 104.01 | 81.01% | 104.15 | 80.9% | 131.39 | 0% | 102.87 | 71.56% | 102.44 | 82.25% | 142.73 | 0% | 101.62 | 82.92% | 103.57 | 71.07% | 159.71 | 6.67% | 74.25 | 0% | 128.74 | 0% | 117.5 | 9.06% | 137.05 | 0% | 106.71 | 78.96% | 94.44 | 0% | 83.08 | 0% | 80.46 | 13.24% | 108.56 | 0% | 103.16 | 81.68%
Canaletas, Grelhas e Caixas com Grelha para Drenagem | 102993 | CANALETA MEIA CANA PRÉ-MOLDADA DE CONCRETO (D = 60 CM) - FORNECIMENTO E INSTALAÇÃO. AF_05/2025 | M | 149.38 | 9.41% | 100.69 | 13.95% | 138.89 | 78.67% | 133.49 | 81.85% | 115.04 | 0% | 135.72 | 80.5% | 115.2 | 12.2% | 155.8 | 0% | 135.23 | 80.8% | 135.38 | 80.71% | 170.67 | 0% | 133.72 | 71.2% | 133.13 | 82.07% | 185.29 | 0% | 132.06 | 82.74% | 134.64 | 70.71% | 207.23 | 6.78% | 96.82 | 0% | 167.35 | 0% | 152.68 | 9.2% | 178 | 0% | 138.7 | 78.77% | 122.85 | 0% | 108.18 | 0% | 104.72 | 13.42% | 141.23 | 0% | 134.08 | 81.49%
Canaletas, Grelhas e Caixas com Grelha para Drenagem | 102994 | CANALETA MEIA CANA PRÉ-MOLDADA DE CONCRETO (D = 80 CM) - FORNECIMENTO E INSTALAÇÃO. AF_05/2025 | M | 278.65 | 9.5% | 187.92 | 14.08% | 259.27 | 78.83% | 249 | 82.08% | 214.75 | 0% | 253.42 | 80.65% | 215.01 | 12.31% | 291.06 | 0% | 252.48 | 80.95% | 252.68 | 80.89% | 318.65 | 0% | 249.68 | 71.26% | 248.45 | 82.27% | 345.85 | 0% | 246.57 | 82.89% | 251.39 | 70.78% | 386.91 | 6.84% | 180.73 | 0% | 312.65 | 0% | 285.18 | 9.28% | 332.27 | 0% | 258.55 | 79.05% | 229.31 | 0% | 201.94 | 0% | 195.51 | 13.53% | 263.83 | 0% | 250.26 | 81.67%
Canaletas, Grelhas e Caixas com Grelha para Drenagem | 106017 | CANALETA PRÉ-MOLDADA DE CONCRETO, COM GRELHA PERFURADA DE CONCRETO, GEOMETRIA RETANGULAR, COM DIMENSÕES INTERNAS: L=0,20 M; H=0,20 M; C=*0,60* M - FORNECIMENTO E INSTALAÇÃO. AF_05/2025 | UN | 0 |  | 0 |  | 0 |  | 0 |  | 0 |  | 0 |  | 0 |  | 0 |  | 0 |  | 0 |  | 0 |  | 0 |  | 0 |  | 0 |  | 0 |  | 0 |  | 0 |  | 0 |  | 0 |  | 0 |  | 0 |  | 0 |  | 0 |  | 0 |  | 0 |  | 0 |  | 0
Canaletas, Grelhas e Caixas com Grelha para Drenagem | 105944 | CONCRETAGEM DE VALETA/ CANALETA MOLDADA IN LOCO. AF_05/2025 | M3 | 1233.2 | 0.09% | 748.35 | 0% | 1008.21 | 0% | 1068.97 | 0% | 887.06 | 0% | 800.72 | 0.14% | 934.78 | 0% | 800.23 | 0% | 813.2 | 0% | 863.21 | 0% | 869.48 | 0% | 751.89 | 0% | 883.13 | 0% | 1065.13 | 0% | 741.22 | 0.15% | 792.78 | 0% | 966.85 | 0% | 823.87 | 0% | 834.63 | 0% | 776.89 | 0.14% | 1061.85 | 0% | 1302.61 | 0% | 858.17 | 0% | 894.13 | 0% | 780.4 | 0% | 779.36 | 0% | 860.81 | 0%
Canaletas, Grelhas e Caixas com Grelha para Drenagem | 106004 | EXECUÇÃO DE CANALETA DE CONCRETO ARMADO MOLDADA IN LOCO, ESPESSURA DE 0,1 M, GEOMETRIA QUADRADA, COM DIMENSÕES INTERNAS: L=0,20 M; H=0,20 M. AF_05/2025 | M | 220.45 | 0.34% | 177.03 | 0.38% | 198.44 | 0.4% | 200.85 | 0.34% | 193.63 | 0% | 186.13 | 0.41% | 191.67 | 0.35% | 193.93 | 0% | 186.29 | 0.37% | 194.45 | 0.35% | 188.71 | 0% | 163.15 | 0.42% | 187.66 | 0.36% | 210.06 | 0.32% | 172.81 | 0.44% | 184.79 | 0.37% | 191.75 | 0.35% | 195.51 | 0.35% | 206.38 | 0.33% | 186.8 | 0.41% | 207.19 | 0.33% | 222.28 | 0.31% | 179.6 | 0% | 196.13 | 0% | 180.12 | 0.38% | 189.14 | 0% | 182.85 | 0.37%
Canaletas, Grelhas e Caixas com Grelha para Drenagem | 106005 | EXECUÇÃO DE CANALETA DE CONCRETO ARMADO MOLDADA IN LOCO, ESPESSURA DE 0,1 M, GEOMETRIA QUADRADA, COM DIMENSÕES INTERNAS: L=0,25 M; H=0,25 M. AF_05/2025 | M | 260.49 | 0.34% | 209.27 | 0.37% | 234.49 | 0.39% | 237.42 | 0.33% | 229.12 | 0% | 220.17 | 0.4% | 226.7 | 0.34% | 229.22 | 0% | 220.35 | 0.35% | 230.03 | 0.34% | 223.15 | 0% | 192.75 | 0.4% | 221.99 | 0.35% | 248.5 | 0.31% | 204.47 | 0.43% | 218.53 | 0.36% | 226.82 | 0.34% | 231.01 | 0.34% | 243.97 | 0.32% | 220.95 | 0.4% | 244.8 | 0.32% | 262.73 | 0.3% | 212.17 | 0% | 231.91 | 0% | 212.9 | 0.37% | 223.67 | 0% | 216.27 | 0.36%
Canaletas, Grelhas e Caixas com Grelha para Drenagem | 106006 | EXECUÇÃO DE CANALETA DE CONCRETO ARMADO MOLDADA IN LOCO, ESPESSURA DE 0,1 M, GEOMETRIA QUADRADA, COM DIMENSÕES INTERNAS: L=0,30 M; H=0,30 M. AF_05/2025 | M | 309.94 | 0.36% | 249.58 | 0.4% | 279.3 | 0.41% | 282.45 | 0.35% | 272.46 | 0% | 262.14 | 0.42% | 269.62 | 0.37% | 273.52 | 0% | 262.36 | 0.38% | 273.75 | 0.37% | 265.7 | 0% | 229.94 | 0.43% | 264.03 | 0.38% | 295.27 | 0.34% | 243.35 | 0.46% | 260.33 | 0.38% | 269.6 | 0.37% | 275.77 | 0.36% | 291.04 | 0.34% | 263.18 | 0.42% | 291.62 | 0.34% | 312.21 | 0.32% | 253.03 | 0% | 276.19 | 0% | 253.89 | 0.39% | 266.58 | 0% | 257.3 | 0.39%
Canaletas, Grelhas e Caixas com Grelha para Drenagem | 106007 | EXECUÇÃO DE CANALETA DE CONCRETO ARMADO MOLDADA IN LOCO, ESPESSURA DE 0,1 M, GEOMETRIA QUADRADA, COM DIMENSÕES INTERNAS: L=0,35 M; H=0,35 M. AF_05/2025 | M | 353.13 | 0.36% | 284.52 | 0.4% | 318.27 | 0.41% | 321.85 | 0.35% | 310.57 | 0% | 298.83 | 0.42% | 307.29 | 0.37% | 311.81 | 0% | 299.06 | 0.38% | 312.06 | 0.37% | 302.83 | 0% | 262.07 | 0.43% | 300.94 | 0.38% | 336.51 | 0.34% | 277.42 | 0.46% | 296.76 | 0.38% | 307.23 | 0.37% | 314.36 | 0.36% | 331.8 | 0.34% | 300.03 | 0.42% | 332.32 | 0.34% | 355.67 | 0.32% | 288.37 | 0% | 314.8 | 0% | 289.4 | 0.39% | 303.92 | 0% | 293.27 | 0.39%
Canaletas, Grelhas e Caixas com Grelha para Drenagem | 106008 | EXECUÇÃO DE CANALETA DE CONCRETO ARMADO MOLDADA IN LOCO, ESPESSURA DE 0,1 M, GEOMETRIA QUADRADA, COM DIMENSÕES INTERNAS: L=0,40 M; H=0,40 M. AF_05/2025 | M | 396.28 | 0.36% | 319.43 | 0.4% | 357.24 | 0.41% | 361.22 | 0.35% | 348.66 | 0% | 335.53 | 0.43% | 344.94 | 0.37% | 350.11 | 0% | 335.77 | 0.38% | 350.35 | 0.37% | 339.98 | 0% | 294.2 | 0.44% | 337.84 | 0.38% | 377.72 | 0.34% | 311.48 | 0.46% | 333.19 | 0.38% | 344.87 | 0.37% | 352.94 | 0.36% | 372.56 | 0.34% | 336.88 | 0.42% | 372.99 | 0.34% | 399.13 | 0.32% | 323.7 | 0% | 353.42 | 0% | 324.91 | 0.39% | 341.24 | 0% | 329.22 | 0.39%
Canaletas, Grelhas e Caixas com Grelha para Drenagem | 106009 | EXECUÇÃO DE CANALETA DE CONCRETO ARMADO MOLDADA IN LOCO, ESPESSURA DE 0,1 M, GEOMETRIA QUADRADA, COM DIMENSÕES INTERNAS: L=0,50 M; H=0,50 M. AF_05/2025 | M | 488.93 | 0.37% | 394.69 | 0.42% | 441.02 | 0.43% | 445.66 | 0.37% | 430.13 | 0% | 414.19 | 0.44% | 425.55 | 0.39% | 432.7 | 0% | 414.49 | 0.4% | 432.37 | 0.38% | 419.67 | 0% | 363.52 | 0.45% | 416.78 | 0.39% | 465.73 | 0.35% | 384.43 | 0.47% | 411.44 | 0.4% | 425.31 | 0.39% | 436.29 | 0.38% | 460.39 | 0.36% | 415.97 | 0.44% | 460.52 | 0.36% | 492.07 | 0.33% | 399.9 | 0% | 436.32 | 0% | 401.4 | 0.41% | 421.48 | 0% | 406.2 | 0.4%
Canaletas, Grelhas e Caixas com Grelha para Drenagem | 106010 | EXECUÇÃO DE CANALETA DE CONCRETO ARMADO MOLDADA IN LOCO, ESPESSURA DE 0,1 M, GEOMETRIA QUADRADA, COM DIMENSÕES INTERNAS: L=0,60 M; H=0,60 M. AF_05/2025 | M | 572.14 | 0.37% | 461.86 | 0.41% | 516.05 | 0.42% | 521.6 | 0.36% | 503.71 | 0% | 484.92 | 0.43% | 498.25 | 0.38% | 506.27 | 0% | 485.27 | 0.39% | 506.27 | 0.37% | 491.26 | 0% | 425.26 | 0.44% | 488.03 | 0.39% | 545.4 | 0.34% | 450.15 | 0.46% | 481.61 | 0.39% | 498.01 | 0.38% | 510.38 | 0.37% | 538.74 | 0.35% | 486.98 | 0.43% | 538.82 | 0.35% | 575.97 | 0.33% | 467.82 | 0% | 510.71 | 0% | 469.71 | 0.4% | 493.35 | 0% | 475.61 | 0.4%
Canaletas, Grelhas e Caixas com Grelha para Drenagem | 106011 | EXECUÇÃO DE CANALETA DE CONCRETO MOLDADO IN LOCO, COM GRELHA DE CONCRETO; ESPESSURA DE 0,15 M, GEOMETRIA RETANGULAR, COM DIMENSÕES INTERNAS: L=0,4 M; H=*0,3*M. AF_05/2025 | M | 1099.96 | 0.47% | 861.08 | 0.56% | 972.73 | 0.52% | 996.13 | 0.48% | 882.21 | 0% | 866.88 | 0.6% | 892.03 | 0.54% | 924.43 | 0% | 860.85 | 0.56% | 906.67 | 0.53% | 889.14 | 0% | 802.59 | 0.6% | 886.34 | 0.54% | 988.86 | 0.48% | 805.48 | 0.64% | 867.2 | 0.55% | 910.2 | 0.53% | 930.85 | 0.51% | 958.82 | 0.5% | 875.6 | 0.59% | 1023.36 | 0.47% | 1095.49 | 0.44% | 887.59 | 0% | 913.25 | 0% | 875.62 | 0.55% | 863.9 | 0% | 859.96 | 0.56%
Canaletas, Grelhas e Caixas com Grelha para Drenagem | 106013 | EXECUÇÃO DE CANALETA DE CONCRETO MOLDADO IN LOCO, COM GRELHA DE CONCRETO; ESPESSURA DE 0,15 M, GEOMETRIA RETANGULAR, COM DIMENSÕES INTERNAS: L=0,60 M; H=0,50 M. AF_05/2025 | M | 1367.76 | 0.45% | 1075.12 | 0.52% | 1211.28 | 0.49% | 1240.58 | 0.45% | 1104.16 | 0% | 1084.71 | 0.57% | 1114.25 | 0.51% | 1154.23 | 0% | 1076.89 | 0.52% | 1134.35 | 0.5% | 1110.62 | 0% | 999.85 | 0.56% | 1108.14 | 0.51% | 1235.46 | 0.46% | 1008.48 | 0.61% | 1084.31 | 0.52% | 1136.75 | 0.5% | 1161.09 | 0.49% | 1198.33 | 0.47% | 1095.71 | 0.56% | 1273.71 | 0.44% | 1362.62 | 0.41% | 1105.17 | 0% | 1140.77 | 0% | 1092.93 | 0.52% | 1080.76 | 0% | 1074.81 | 0.52%
Canaletas, Grelhas e Caixas com Grelha para Drenagem | 106012 | EXECUÇÃO DE CANALETA DE CONCRETO MOLDADO IN LOCO, COM GRELHA DE CONCRETO; ESPESSURA DE 0,15 M, GEOMETRIA RETANGULAR, COM DIMENSÕES INTERNAS:L=*0,6* M; H=* 0,3* M. AF_05/2025 | M | 1216.04 | 0.48% | 953.07 | 0.57% | 1075.2 | 0.53% | 1101.42 | 0.49% | 970.76 | 0% | 956.17 | 0.61% | 982.48 | 0.55% | 1021.87 | 0% | 948.83 | 0.57% | 999.85 | 0.54% | 980.89 | 0% | 888.27 | 0.61% | 977.81 | 0.55% | 1089.7 | 0.5% | 888.58 | 0.66% | 957.11 | 0.57% | 1003.7 | 0.54% | 1028.6 | 0.53% | 1058 | 0.51% | 966.56 | 0.61% | 1131.67 | 0.48% | 1209.27 | 0.45% | 982.31 | 0% | 1006.7 | 0% | 968.89 | 0.56% | 951.83 | 0% | 948.41 | 0.57%
Canaletas, Grelhas e Caixas com Grelha para Drenagem | 106014 | EXECUÇÃO DE CANALETA DE CONCRETO MOLDADO IN LOCO, COM GRELHA DE CONCRETO; ESPESSURA DE 0,20 M, GEOMETRIA RETANGULAR, COM DIMENSÕES INTERNAS: L=0,80 M; H=0,30 M. AF_05/2025 | M | 1558.48 | 0.59% | 1261.9 | 0.7% | 1389.31 | 0.65% | 1419.96 | 0.62% | 1228.19 | 0% | 1236.66 | 0.75% | 1243.94 | 0.71% | 1344.56 | 0% | 1218.95 | 0.72% | 1287.39 | 0.69% | 1262.07 | 0% | 1167.68 | 0.76% | 1255.76 | 0.7% | 1378.84 | 0.64% | 1150.05 | 0.8% | 1242.78 | 0.71% | 1277.01 | 0.69% | 1348.52 | 0.65% | 1379.06 | 0.64% | 1260.29 | 0.73% | 1465.47 | 0.6% | 1525.88 | 0.58% | 1287.19 | 0% | 1289.92 | 0% | 1278 | 0.69% | 1226.41 | 0% | 1215.27 | 0.73%
Canaletas, Grelhas e Caixas com Grelha para Drenagem | 106015 | EXECUÇÃO DE CANALETA DE CONCRETO MOLDADO IN LOCO, COM GRELHA DE CONCRETO; ESPESSURA DE 0,20 M, GEOMETRIA RETANGULAR, COM DIMENSÕES INTERNAS: L=0,80 M; H=0,60 M. AF_05/2025 | M | 1851.89 | 0.54% | 1492.76 | 0.63% | 1649.8 | 0.59% | 1687.52 | 0.56% | 1476.18 | 0% | 1476.59 | 0.67% | 1491.38 | 0.63% | 1593.38 | 0% | 1457.61 | 0.64% | 1538.79 | 0.61% | 1505.97 | 0% | 1380.58 | 0.68% | 1500.93 | 0.63% | 1653.7 | 0.57% | 1373.73 | 0.72% | 1480.81 | 0.63% | 1528.55 | 0.61% | 1597.95 | 0.59% | 1640.65 | 0.57% | 1501.44 | 0.66% | 1738.12 | 0.54% | 1821.89 | 0.52% | 1522.36 | 0% | 1541.16 | 0% | 1512.86 | 0.62% | 1465.5 | 0% | 1452.88 | 0.65%
Canaletas, Grelhas e Caixas com Grelha para Drenagem | 106016 | EXECUÇÃO DE CANALETA DE CONCRETO MOLDADO IN LOCO, COM GRELHA DE CONCRETO; ESPESSURA DE 0,20 M, GEOMETRIA RETANGULAR, COM DIMENSÕES INTERNAS: L=0,80 M; H=0,90 M. AF_05/2025 | M | 2163.82 | 0.5% | 1739.87 | 0.58% | 1927.18 | 0.55% | 1972.2 | 0.52% | 1738.18 | 0% | 1731.5 | 0.63% | 1753.07 | 0.58% | 1859.27 | 0% | 1710.77 | 0.59% | 1805.62 | 0.56% | 1764.98 | 0% | 1608.26 | 0.63% | 1761.04 | 0.58% | 1944.36 | 0.52% | 1611.38 | 0.67% | 1734.05 | 0.59% | 1794.9 | 0.57% | 1864.34 | 0.54% | 1919.29 | 0.53% | 1758.17 | 0.62% | 2028.7 | 0.5% | 2135.33 | 0.48% | 1773.73 | 0% | 1807.68 | 0% | 1764 | 0.58% | 1719.34 | 0% | 1704.87 | 0.6%
Canaletas, Grelhas e Caixas com Grelha para Drenagem | 106003 | EXECUÇÃO DE VALETA DE CONCRETO ARMADO MOLDADO IN LOCO, ESPESSURA DE 0,08 M, GEOMETRIA TRAPEIZOIDAL, COM DIMENSÕES INTERNAS: B=*1,20* M; B=*0,4* M; H=0,4 M. AF_05/2025 | M | 226.08 | 17.8% | 181.89 | 0% | 203.71 | 0% | 202.56 | 19.8% | 179.96 | 0% | 170.93 | 0.08% | 189.76 | 0% | 186.53 | 0% | 175.82 | 0% | 178.06 | 22.53% | 184.54 | 0% | 165.51 | 0% | 198.5 | 0% | 215.15 | 0% | 159.6 | 25.22% | 174.9 | 0% | 197.02 | 0% | 186.05 | 0% | 180.14 | 0% | 166.03 | 24.24% | 225.66 | 0% | 234.84 | 17.08% | 182.63 | 0% | 188.52 | 0% | 165.27 | 24.27% | 168.55 | 0% | 175.47 | 22.86%
Canaletas, Grelhas e Caixas com Grelha para Drenagem | 105997 | EXECUÇÃO DE VALETA DE CONCRETO ARMADO MOLDADO IN LOCO, ESPESSURA DE 0,08 M, GEOMETRIA TRAPEIZOIDAL, COM DIMENSÕES INTERNAS: B=0,6 M; B=0,20 M; H=0,20 M. AF_05/2025 | M | 123.49 | 17.71% | 99.46 | 0% | 111.32 | 0% | 110.67 | 19.7% | 98.47 | 0% | 93.56 | 0.07% | 103.76 | 0% | 102.02 | 0% | 96.2 | 0% | 97.44 | 22.37% | 100.91 | 0% | 90.47 | 0% | 108.51 | 0% | 117.61 | 0% | 87.34 | 25.04% | 95.7 | 0% | 107.7 | 0% | 101.79 | 0% | 98.65 | 0% | 90.89 | 24.06% | 123.26 | 0% | 128.23 | 17% | 99.82 | 0% | 103.11 | 0% | 90.43 | 24.11% | 92.3 | 0% | 95.96 | 22.72%
Canaletas, Grelhas e Caixas com Grelha para Drenagem | 105998 | EXECUÇÃO DE VALETA DE CONCRETO ARMADO MOLDADO IN LOCO, ESPESSURA DE 0,08 M, GEOMETRIA TRAPEIZOIDAL, COM DIMENSÕES INTERNAS: B=0,7 M; B=0,30 M; H=0,20 M. AF_05/2025 | M | 136.89 | 17.74% | 110.22 | 0% | 123.39 | 0% | 122.68 | 19.73% | 109.13 | 0% | 103.66 | 0.08% | 115.01 | 0% | 113.06 | 0% | 106.6 | 0% | 107.98 | 22.41% | 111.83 | 0% | 100.28 | 0% | 120.27 | 0% | 130.36 | 0% | 96.78 | 25.09% | 106.04 | 0% | 119.37 | 0% | 112.8 | 0% | 109.3 | 0% | 100.71 | 24.11% | 136.64 | 0% | 142.17 | 17.02% | 110.64 | 0% | 114.27 | 0% | 100.22 | 24.15% | 102.26 | 0% | 106.35 | 22.76%
Canaletas, Grelhas e Caixas com Grelha para Drenagem | 105999 | EXECUÇÃO DE VALETA DE CONCRETO ARMADO MOLDADO IN LOCO, ESPESSURA DE 0,08 M, GEOMETRIA TRAPEIZOIDAL, COM DIMENSÕES INTERNAS: B=0,8 M; B=0,30 M; H=0,25 M. AF_05/2025 | M | 155.84 | 17.76% | 125.45 | 0% | 140.45 | 0% | 139.64 | 19.75% | 124.17 | 0% | 117.95 | 0.08% | 130.89 | 0% | 128.67 | 0% | 121.31 | 0% | 122.87 | 22.45% | 127.28 | 0% | 114.12 | 0% | 136.88 | 0% | 148.37 | 0% | 110.12 | 25.14% | 120.67 | 0% | 135.87 | 0% | 128.36 | 0% | 124.35 | 0% | 114.59 | 24.16% | 155.55 | 0% | 161.85 | 17.04% | 125.92 | 0% | 130.03 | 0% | 114.04 | 24.18% | 116.34 | 0% | 121.05 | 22.78%
Canaletas, Grelhas e Caixas com Grelha para Drenagem | 106000 | EXECUÇÃO DE VALETA DE CONCRETO ARMADO MOLDADO IN LOCO, ESPESSURA DE 0,08 M, GEOMETRIA TRAPEIZOIDAL, COM DIMENSÕES INTERNAS: B=0,9 M; B=0,30 M; H=0,30 M. AF_05/2025 | M | 174.79 | 17.78% | 140.67 | 0% | 157.52 | 0% | 156.62 | 19.77% | 139.21 | 0% | 132.24 | 0.08% | 146.77 | 0% | 144.28 | 0% | 136.01 | 0% | 137.75 | 22.48% | 142.72 | 0% | 127.99 | 0% | 153.5 | 0% | 166.38 | 0% | 123.48 | 25.16% | 135.3 | 0% | 152.35 | 0% | 143.93 | 0% | 139.4 | 0% | 128.46 | 24.19% | 174.46 | 0% | 181.54 | 17.05% | 141.22 | 0% | 145.82 | 0% | 127.86 | 24.21% | 130.43 | 0% | 135.71 | 22.81%
Canaletas, Grelhas e Caixas com Grelha para Drenagem | 106001 | EXECUÇÃO DE VALETA DE CONCRETO ARMADO MOLDADO IN LOCO, ESPESSURA DE 0,08 M, GEOMETRIA TRAPEIZOIDAL, COM DIMENSÕES INTERNAS: B=1,0 M; B=0,40 M; H=0,30 M. AF_05/2025 | M | 188.2 | 17.78% | 151.45 | 0% | 169.59 | 0% | 168.62 | 19.78% | 149.86 | 0% | 142.37 | 0.08% | 158.01 | 0% | 155.31 | 0% | 146.42 | 0% | 148.3 | 22.49% | 153.65 | 0% | 137.79 | 0% | 165.25 | 0% | 179.12 | 0% | 132.92 | 25.18% | 145.64 | 0% | 164.03 | 0% | 154.93 | 0% | 150.05 | 0% | 138.28 | 24.2% | 187.83 | 0% | 195.46 | 17.06% | 152.05 | 0% | 156.97 | 0% | 137.64 | 24.23% | 140.39 | 0% | 146.1 | 22.83%
Canaletas, Grelhas e Caixas com Grelha para Drenagem | 106002 | EXECUÇÃO DE VALETA DE CONCRETO ARMADO MOLDADO IN LOCO, ESPESSURA DE 0,08 M, GEOMETRIA TRAPEIZOIDAL, COM DIMENSÕES INTERNAS: B=1,1 M; B=0,40 M; H=0,35 M. AF_05/2025 | M | 207.15 | 17.79% | 166.68 | 0% | 186.64 | 0% | 185.59 | 19.79% | 164.91 | 0% | 156.63 | 0.08% | 173.9 | 0% | 170.92 | 0% | 161.12 | 0% | 163.16 | 22.51% | 169.08 | 0% | 151.65 | 0% | 181.88 | 0% | 197.13 | 0% | 146.25 | 25.2% | 160.27 | 0% | 180.53 | 0% | 170.49 | 0% | 165.1 | 0% | 152.15 | 24.23% | 206.75 | 0% | 215.15 | 17.07% | 167.32 | 0% | 172.74 | 0% | 151.47 | 24.25% | 154.47 | 0% | 160.79 | 22.84%
Canaletas, Grelhas e Caixas com Grelha para Drenagem | 105992 | EXECUÇÃO DE VALETA DE CONCRETO MOLDADO IN LOCO, ESPESSURA DE 0,08 M, GEOMETRIA TRAPEIZOIDAL, COM DIMENSÕES INTERNAS: B=*1,0* M; B=0,40 M; H=*0,30* M. AF_05/2025 | M | 150.12 | 0.08% | 96.31 | 0% | 125.01 | 0% | 131.19 | 0% | 113.07 | 0% | 103.34 | 0.12% | 117.6 | 0% | 103.06 | 0% | 104.54 | 0% | 110.65 | 0% | 110.11 | 0% | 94.87 | 0% | 111.68 | 0% | 133.07 | 0% | 95.7 | 0.13% | 102.32 | 0% | 120.65 | 0% | 106.33 | 0% | 109.15 | 0% | 100.73 | 0.12% | 131.47 | 0% | 157.57 | 0% | 107.53 | 0% | 113.43 | 0% | 100.02 | 0% | 101.88 | 0% | 108.7 | 0%
Canaletas, Grelhas e Caixas com Grelha para Drenagem | 105993 | EXECUÇÃO DE VALETA DE CONCRETO MOLDADO IN LOCO, ESPESSURA DE 0,08 M, GEOMETRIA TRAPEIZOIDAL, COM DIMENSÕES INTERNAS: B=*1,2* M; B=*0,4* M; H= 0,4 M. AF_05/2025 | M | 180.28 | 0.08% | 115.57 | 0% | 150.09 | 0% | 157.54 | 0% | 135.71 | 0% | 123.99 | 0.11% | 141.16 | 0% | 123.68 | 0% | 125.45 | 0% | 132.78 | 0% | 132.17 | 0% | 113.88 | 0% | 134.06 | 0% | 159.76 | 0% | 114.84 | 0.12% | 122.79 | 0% | 144.84 | 0% | 127.59 | 0% | 130.95 | 0% | 120.86 | 0.12% | 157.86 | 0% | 189.26 | 0% | 129.08 | 0% | 136.15 | 0% | 120.03 | 0% | 122.24 | 0% | 130.48 | 0%
Canaletas, Grelhas e Caixas com Grelha para Drenagem | 105994 | EXECUÇÃO DE VALETA DE CONCRETO MOLDADO IN LOCO, ESPESSURA DE 0,08 M, GEOMETRIA TRAPEIZOIDAL, COM DIMENSÕES INTERNAS: B=*1,5* M; B=*0,50* M; H=*0,50* M. AF_05/2025 | M | 221.14 | 0.08% | 141.65 | 0% | 184.05 | 0% | 193.21 | 0% | 166.36 | 0% | 151.96 | 0.11% | 173.08 | 0% | 151.59 | 0% | 153.76 | 0% | 162.75 | 0% | 162.02 | 0% | 139.61 | 0% | 164.34 | 0% | 195.88 | 0% | 140.74 | 0.12% | 150.49 | 0% | 177.59 | 0% | 156.38 | 0% | 160.47 | 0% | 148.12 | 0.11% | 193.58 | 0% | 232.15 | 0% | 158.26 | 0% | 166.91 | 0% | 147.13 | 0% | 149.79 | 0% | 159.97 | 0%
Canaletas, Grelhas e Caixas com Grelha para Drenagem | 105995 | EXECUÇÃO DE VALETA DE CONCRETO MOLDADO IN LOCO, ESPESSURA DE 0,08 M, GEOMETRIA TRAPEIZOIDAL, COM DIMENSÕES INTERNAS: B=*1,8* M; B=*0,60* M; H=*0,6* M. AF_05/2025 | M | 262.1 | 0.08% | 167.81 | 0% | 218.11 | 0% | 228.98 | 0% | 197.1 | 0% | 180.02 | 0.12% | 205.07 | 0% | 179.57 | 0% | 182.15 | 0% | 192.8 | 0% | 191.96 | 0% | 165.42 | 0% | 194.73 | 0% | 232.11 | 0% | 166.72 | 0.13% | 178.26 | 0% | 210.45 | 0% | 185.24 | 0% | 190.08 | 0% | 175.46 | 0.12% | 229.4 | 0% | 275.18 | 0% | 187.53 | 0% | 197.75 | 0% | 174.3 | 0% | 177.43 | 0% | 189.53 | 0%
Canaletas, Grelhas e Caixas com Grelha para Drenagem | 105996 | EXECUÇÃO DE VALETA DE CONCRETO MOLDADO IN LOCO, ESPESSURA DE 0,08 M, GEOMETRIA TRAPEIZOIDAL, COM DIMENSÕES INTERNAS: B=*2,0* M; B=*0,8* M; H=0,6 M. AF_05/2025 | M | 283.45 | 0.08% | 181.44 | 0% | 235.85 | 0% | 247.63 | 0% | 213.12 | 0% | 194.65 | 0.12% | 221.76 | 0% | 194.16 | 0% | 196.96 | 0% | 208.48 | 0% | 207.58 | 0% | 178.87 | 0% | 210.57 | 0% | 250.99 | 0% | 180.27 | 0.13% | 192.75 | 0% | 227.57 | 0% | 200.29 | 0% | 205.51 | 0% | 189.71 | 0.12% | 248.08 | 0% | 297.59 | 0% | 202.79 | 0% | 213.83 | 0% | 188.47 | 0% | 191.83 | 0% | 204.95 | 0%
Canaletas, Grelhas e Caixas com Grelha para Drenagem | 105988 | EXECUÇÃO DE VALETA DE CONCRETO MOLDADO IN LOCO, ESPESSURA DE 0,08 M, GEOMETRIA TRAPEIZOIDAL, COM DIMENSÕES INTERNAS: B=0,6M; B=0,20 M; H=0,20 M. AF_05/2025 | M | 98.6 | 0.07% | 63.41 | 0% | 82.17 | 0% | 86.2 | 0% | 74.42 | 0% | 68.04 | 0.1% | 77.34 | 0% | 67.86 | 0% | 68.82 | 0% | 72.83 | 0% | 72.45 | 0% | 62.41 | 0% | 73.48 | 0% | 87.5 | 0% | 63.01 | 0.11% | 67.38 | 0% | 79.34 | 0% | 70.02 | 0% | 71.91 | 0% | 66.34 | 0.11% | 86.41 | 0% | 103.46 | 0% | 70.71 | 0% | 74.65 | 0% | 65.84 | 0% | 67.13 | 0% | 71.51 | 0%
Canaletas, Grelhas e Caixas com Grelha para Drenagem | 105989 | EXECUÇÃO DE VALETA DE CONCRETO MOLDADO IN LOCO, ESPESSURA DE 0,08 M, GEOMETRIA TRAPEIZOIDAL, COM DIMENSÕES INTERNAS: B=0,7 M; B=0,30 M; H=0,20 M. AF_05/2025 | M | 109.27 | 0.07% | 70.22 | 0% | 91.05 | 0% | 95.52 | 0% | 82.44 | 0% | 75.35 | 0.11% | 85.69 | 0% | 75.15 | 0% | 76.22 | 0% | 80.67 | 0% | 80.24 | 0% | 69.14 | 0% | 81.4 | 0% | 96.95 | 0% | 69.78 | 0.11% | 74.61 | 0% | 87.89 | 0% | 77.54 | 0% | 79.63 | 0% | 73.46 | 0.11% | 95.75 | 0% | 114.68 | 0% | 78.34 | 0% | 82.68 | 0% | 72.93 | 0% | 74.32 | 0% | 79.22 | 0%
Canaletas, Grelhas e Caixas com Grelha para Drenagem | 105990 | EXECUÇÃO DE VALETA DE CONCRETO MOLDADO IN LOCO, ESPESSURA DE 0,08 M, GEOMETRIA TRAPEIZOIDAL, COM DIMENSÕES INTERNAS: B=0,8 M; B=0,30 M; H=0,25 M. AF_05/2025 | M | 124.36 | 0.08% | 79.86 | 0% | 103.59 | 0% | 108.69 | 0% | 93.75 | 0% | 85.68 | 0.12% | 97.48 | 0% | 85.46 | 0% | 86.68 | 0% | 91.74 | 0% | 91.28 | 0% | 78.63 | 0% | 92.58 | 0% | 110.29 | 0% | 79.35 | 0.13% | 84.85 | 0% | 100 | 0% | 88.17 | 0% | 90.53 | 0% | 83.54 | 0.12% | 108.94 | 0% | 130.52 | 0% | 89.11 | 0% | 94.03 | 0% | 82.94 | 0% | 84.5 | 0% | 90.12 | 0%
Canaletas, Grelhas e Caixas com Grelha para Drenagem | 105991 | EXECUÇÃO DE VALETA DE CONCRETO MOLDADO IN LOCO, ESPESSURA DE 0,08 M, GEOMETRIA TRAPEIZOIDAL, COM DIMENSÕES INTERNAS: B=0,9 M; B=0,30 M; H=0,30 M. AF_05/2025 | M | 139.44 | 0.08% | 89.49 | 0% | 116.14 | 0% | 121.87 | 0% | 105.06 | 0% | 96.01 | 0.11% | 109.26 | 0% | 95.77 | 0% | 97.13 | 0% | 102.8 | 0% | 102.3 | 0% | 88.14 | 0% | 103.77 | 0% | 123.63 | 0% | 88.93 | 0.12% | 95.08 | 0% | 112.08 | 0% | 98.81 | 0% | 101.43 | 0% | 93.6 | 0.12% | 122.14 | 0% | 146.37 | 0% | 99.89 | 0% | 105.4 | 0% | 92.94 | 0% | 94.69 | 0% | 100.99 | 0%
Canaletas, Grelhas e Caixas com Grelha para Drenagem | 105987 | EXECUÇÃO DE VALETA DE CONCRETO MOLDADO IN LOCO, ESPESSURA DE 0,08 M, GEOMETRIA TRAPEIZOIDAL, COM DIMENSÕES INTERNAS: B=1,2 M; B=0,6 M; H=0,3 M. AF_05/2025 | M | 171.45 | 0.08% | 109.93 | 0% | 142.75 | 0% | 149.83 | 0% | 129.09 | 0% | 117.93 | 0.11% | 134.27 | 0% | 117.64 | 0% | 119.33 | 0% | 126.3 | 0% | 125.7 | 0% | 108.31 | 0% | 127.51 | 0% | 151.95 | 0% | 109.23 | 0.12% | 116.79 | 0% | 137.76 | 0% | 121.37 | 0% | 124.57 | 0% | 114.96 | 0.11% | 150.13 | 0% | 179.98 | 0% | 122.76 | 0% | 129.5 | 0% | 114.18 | 0% | 116.28 | 0% | 124.11 | 0%
Canaletas, Grelhas e Caixas com Grelha para Drenagem | 105986 | EXECUÇÃO DE VALETA DE CONCRETO MOLDADO IN LOCO, ESPESSURA DE 0,08 M, GEOMETRIA TRAPEIZOIDAL, COM DIMENSÕES INTERNAS: B=1,6 M; B=1,0 M; H=0,3 M. AF_05/2025 | M | 214.15 | 0.08% | 137.2 | 0% | 178.25 | 0% | 187.13 | 0% | 161.13 | 0% | 147.2 | 0.12% | 167.63 | 0% | 146.83 | 0% | 148.93 | 0% | 157.64 | 0% | 156.93 | 0% | 135.22 | 0% | 159.18 | 0% | 189.71 | 0% | 136.32 | 0.12% | 145.76 | 0% | 172.01 | 0% | 151.46 | 0% | 155.44 | 0% | 143.47 | 0.12% | 187.49 | 0% | 224.83 | 0% | 153.29 | 0% | 161.66 | 0% | 142.51 | 0% | 145.09 | 0% | 154.94 | 0%
Canaletas, Grelhas e Caixas com Grelha para Drenagem | 106019 | GRELHA ARTICULADA PARA CALHA DE PISO 20X50 CM - FORNECIMENTO E INSTALAÇÃO. AF_05/2025 | UN | 0 |  | 0 |  | 0 |  | 0 |  | 0 |  | 0 |  | 0 |  | 0 |  | 0 |  | 0 |  | 0 |  | 0 |  | 0 |  | 0 |  | 0 |  | 0 |  | 0 |  | 0 |  | 0 |  | 0 |  | 0 |  | 0 |  | 0 |  | 0 |  | 0 |  | 0 |  | 0
Canaletas, Grelhas e Caixas com Grelha para Drenagem | 103001 | GRELHA DE FERRO FUNDIDO SIMPLES COM REQUADRO, 150 X 1000 MM, ASSENTADA COM ARGAMASSA 1 : 3 CIMENTO: AREIA - FORNECIMENTO E INSTALAÇÃO. AF_05/2025 | UN | 208.63 | 90.96% | 204.63 | 92.73% | 207.43 | 91.48% | 205.53 | 92.33% | 263.43 | 0% | 206.18 | 92.04% | 207.72 | 91.35% | 207.78 | 91.33% | 206.73 | 91.79% | 207 | 91.67% | 171.55 | 0% | 204.53 | 92.78% | 205.34 | 92.41% | 207.96 | 91.25% | 204.33 | 92.87% | 206.57 | 91.86% | 205.77 | 92.22% | 279.88 | 0% | 210.81 | 90.01% | 205.03 | 92.55% | 208.78 | 90.89% | 209.07 | 90.76% | 206.26 | 92% | 208.52 | 91% | 204.93 | 92.6% | 209.44 | 0% | 205.67 | 92.26%
Canaletas, Grelhas e Caixas com Grelha para Drenagem | 103002 | GRELHA DE FERRO FUNDIDO SIMPLES COM REQUADRO, 200 X 1000 MM, ASSENTADA COM ARGAMASSA 1 : 3 CIMENTO: AREIA - FORNECIMENTO E INSTALAÇÃO. AF_05/2025 | UN | 260.82 | 92.46% | 256.64 | 93.97% | 259.57 | 92.91% | 257.59 | 93.62% | 330.66 | 0% | 258.27 | 93.38% | 259.87 | 92.8% | 259.94 | 92.78% | 258.83 | 93.17% | 259.11 | 93.07% | 214.14 | 0% | 256.57 | 93.99% | 257.39 | 93.69% | 260.13 | 92.71% | 256.34 | 94.08% | 258.67 | 93.23% | 257.85 | 93.53% | 351.16 | 0% | 263.09 | 91.66% | 257.07 | 93.81% | 260.98 | 92.41% | 261.29 | 92.3% | 258.34 | 93.35% | 260.7 | 92.5% | 256.96 | 93.85% | 261.67 | 0% | 257.73 | 93.57%
Canaletas, Grelhas e Caixas com Grelha para Drenagem | 103003 | GRELHA DE FERRO FUNDIDO SIMPLES COM REQUADRO, 300 X 1000 MM, ASSENTADA COM ARGAMASSA 1 : 3 CIMENTO: AREIA - FORNECIMENTO E INSTALAÇÃO. AF_05/2025 | UN | 365.19 | 94.18% | 360.67 | 95.36% | 363.84 | 94.53% | 361.7 | 95.09% | 465.1 | 0% | 362.44 | 94.9% | 364.16 | 94.45% | 364.24 | 94.43% | 363.04 | 94.74% | 363.35 | 94.66% | 299.27 | 0% | 360.58 | 95.39% | 361.49 | 95.15% | 364.45 | 94.38% | 360.35 | 95.45% | 362.86 | 94.79% | 361.98 | 95.02% | 493.7 | 0% | 367.63 | 93.56% | 361.15 | 95.24% | 365.37 | 94.14% | 365.71 | 94.05% | 362.52 | 94.88% | 365.06 | 94.22% | 361.02 | 95.27% | 366.1 | 0% | 361.86 | 95.05%
Canaletas, Grelhas e Caixas com Grelha para Drenagem | 106018 | GRELHA PARA CALHA DE PISO 20X50 CM - FORNECIMENTO E INSTALAÇÃO. AF_05/2025 | UN | 0 |  | 0 |  | 0 |  | 0 |  | 0 |  | 0 |  | 0 |  | 0 |  | 0 |  | 0 |  | 0 |  | 0 |  | 0 |  | 0 |  | 0 |  | 0 |  | 0 |  | 0 |  | 0 |  | 0 |  | 0 |  | 0 |  | 0 |  | 0 |  | 0 |  | 0 |  | 0
Canaletas, Grelhas e Caixas com Grelha para Drenagem | 105945 | PREPARO DE SOLO E GABARITO DE MADEIRA PARA VALETA MOLDADA IN LOCO COM GEOMETRIA TRAPEZOIDAL. AF_05/2025 | M2 | 8.08 | 0% | 8.28 | 0% | 8.08 | 0% | 7.7 | 0% | 9.11 | 0% | 9.04 | 0% | 8.59 | 0% | 8.9 | 0% | 8.92 | 0% | 9.26 | 0% | 8.46 | 0% | 7.09 | 0% | 8.5 | 0% | 9.19 | 0% | 8.4 | 0% | 8.96 | 0% | 8.25 | 0% | 9.3 | 0% | 10.35 | 0% | 9.08 | 0% | 8.39 | 0% | 7.89 | 0% | 7.6 | 0% | 8.83 | 0% | 8.37 | 0% | 9.64 | 0% | 8.18 | 0%
Cercas, Protetores e Alambrados | 98522 | ALAMBRADO EM MOURÕES DE CONCRETO, COM TELA DE ARAME GALVANIZADO (INCLUSIVE MURETA EM CONCRETO). AF_05/2018 | M | 190.18 | 0% | 156.98 | 32.84% | 163.06 | 31.61% | 212.34 | 0% | 170.55 | 0% | 163.77 | 31.48% | 165.21 | 0% | 180.04 | 28.63% | 162.55 | 0% | 169.04 | 30.5% | 179.01 | 0% | 153.68 | 0% | 161.86 | 31.85% | 180.51 | 0% | 147.4 | 34.97% | 188.74 | 0% | 153.18 | 33.65% | 186.56 | 0% | 215.43 | 0% | 164.36 | 31.36% | 192.99 | 0% | 169.14 | 30.48% | 151.46 | 0% | 196.71 | 0% | 152.44 | 33.82% | 182.09 | 0% | 167.39 | 30.8%
Cercas, Protetores e Alambrados | 98523 | ALAMBRADO EM PERFIS METÁLICOS RETANGULARES COM GRADIL METÁLICO (EXCLUSIVE MURETA EM CONCRETO).AF_05/2018 | M | 0 |  | 0 |  | 0 |  | 0 |  | 0 |  | 0 |  | 0 |  | 0 |  | 0 |  | 0 |  | 0 |  | 0 |  | 0 |  | 0 |  | 0 |  | 0 |  | 0 |  | 0 |  | 0 |  | 0 |  | 0 |  | 0 |  | 0 |  | 0 |  | 0 |  | 0 |  | 0
Cercas, Protetores e Alambrados | 102364 | ALAMBRADO PARA QUADRA POLIESPORTIVA, ESTRUTURADO POR TUBOS DE ACO GALVANIZADO, (MONTANTES COM DIAMETRO 2", TRAVESSAS E ESCORAS COM DIÂMETRO 1 ¼"), COM TELA DE ARAME GALVANIZADO, FIO 10 BWG E MALHA QUADRADA 5X5CM (EXCETO MURETA). AF_03/2021 | M2 | 214.48 | 39.15% | 195.96 | 74.08% | 209.16 | 69.46% | 253 | 33.19% | 219.06 | 0% | 199.62 | 72.72% | 197.23 | 42.57% | 239.17 | 25.58% | 197.25 | 42.57% | 201.26 | 72.13% | 204.07 | 0% | 190.57 | 44.06% | 195.47 | 74.26% | 222.63 | 37.72% | 193.2 | 75.13% | 210.4 | 0% | 197.11 | 73.64% | 215.58 | 38.95% | 242.73 | 34.59% | 188.83 | 32.4% | 244.38 | 0% | 204.09 | 71.18% | 187.5 | 0% | 197.54 | 0% | 196.32 | 74% | 213.89 | 0% | 212.33 | 28.82%
Cercas, Protetores e Alambrados | 102363 | ALAMBRADO PARA QUADRA POLIESPORTIVA, ESTRUTURADO POR TUBOS DE ACO GALVANIZADO, (MONTANTES COM DIAMETRO 2", TRAVESSAS E ESCORAS COM DIÂMETRO 1 ¼"), COM TELA DE ARAME GALVANIZADO, FIO 12 BWG E MALHA QUADRADA 5X5CM (EXCETO MURETA). AF_03/2021 | M2 | 189 | 44.43% | 173.87 | 70.78% | 187.07 | 65.85% | 209.95 | 40% | 195.35 | 0% | 177.53 | 69.32% | 178.06 | 47.16% | 217.08 | 18.01% | 177.08 | 47.42% | 179.17 | 68.69% | 185.05 | 0% | 169.8 | 49.45% | 173.38 | 70.98% | 193.82 | 43.32% | 171.11 | 71.92% | 181.59 | 0% | 175.02 | 70.32% | 192.58 | 43.6% | 211.85 | 39.64% | 166.74 | 23.45% | 215.57 | 0% | 182 | 67.69% | 169.52 | 0% | 177.67 | 0% | 174.23 | 70.71% | 191.8 | 0% | 190.24 | 20.55%
Cercas, Protetores e Alambrados | 102362 | ALAMBRADO PARA QUADRA POLIESPORTIVA, ESTRUTURADO POR TUBOS DE ACO GALVANIZADO, (MONTANTES COM DIAMETRO 2", TRAVESSAS E ESCORAS COM DIÂMETRO 1 ¼"), COM TELA DE ARAME GALVANIZADO, FIO 14 BWG E MALHA QUADRADA 5X5CM (EXCETO MURETA). AF_03/2021 | M2 | 175.08 | 47.96% | 161.79 | 68.34% | 175.07 | 63.23% | 185.99 | 45.15% | 182.41 | 0% | 165.49 | 66.81% | 167.71 | 50.07% | 205.12 | 12.97% | 166.11 | 50.55% | 167.14 | 66.15% | 174.75 | 0% | 158.44 | 53% | 161.3 | 68.55% | 178.02 | 47.17% | 159.01 | 69.54% | 165.77 | 0% | 162.96 | 67.85% | 180.14 | 46.61% | 195 | 43.06% | 154.69 | 17.2% | 199.8 | 0% | 169.96 | 65.13% | 159.8 | 0% | 166.9 | 0% | 162.17 | 68.26% | 179.92 | 0% | 178.17 | 14.93%
Cercas, Protetores e Alambrados | 101196 | CERCA COM MOURÕES DE CONCRETO, RETO, 15X15 CM, ESPAÇAMENTO DE 2,5 M, CRAVADOS 0,5 M, ESCORAS DE 10X10 CM A CADA 50 M, COM 12 FIOS DE ARAME DE AÇO OVALADO 15X17 - FORNECIMENTO E INSTALAÇÃO. AF_05/2020 | M | 0 |  | 0 |  | 0 |  | 0 |  | 0 |  | 0 |  | 0 |  | 0 |  | 0 |  | 0 |  | 0 |  | 0 |  | 0 |  | 0 |  | 0 |  | 0 |  | 0 |  | 0 |  | 0 |  | 0 |  | 0 |  | 0 |  | 0 |  | 0 |  | 0 |  | 0 |  | 0
Cercas, Protetores e Alambrados | 101195 | CERCA COM MOURÕES DE CONCRETO, RETO, 15X15 CM, ESPAÇAMENTO DE 2,5 M, CRAVADOS 0,5 M, ESCORAS DE 10X10 CM A CADA 50 M, COM 9 FIOS DE ARAME DE AÇO OVALADO 15X17 - FORNECIMENTO E INSTALAÇÃO. AF_05/2020 | M | 0 |  | 0 |  | 0 |  | 0 |  | 0 |  | 0 |  | 0 |  | 0 |  | 0 |  | 0 |  | 0 |  | 0 |  | 0 |  | 0 |  | 0 |  | 0 |  | 0 |  | 0 |  | 0 |  | 0 |  | 0 |  | 0 |  | 0 |  | 0 |  | 0 |  | 0 |  | 0
Cercas, Protetores e Alambrados | 101193 | CERCA COM MOURÕES DE CONCRETO, RETO, H=2,30 M, ESPAÇAMENTO DE 2,5 M, CRAVADOS 0,5 M, COM 4 FIOS DE ARAME DE AÇO OVALADO 15X17 - FORNECIMENTO E INSTALAÇÃO. AF_05/2020 | M | 80.48 | 0% | 66.37 | 0% | 64.14 | 0% | 71.57 | 0% | 60.06 | 0% | 58.4 | 0% | 66.16 | 0% | 74.96 | 0% | 67.73 | 0% | 65.97 | 0% | 75.47 | 0% | 57.26 | 0% | 66.73 | 0% | 61.43 | 0% | 52.64 | 0% | 67.12 | 0% | 57.49 | 0% | 70.95 | 0% | 77.29 | 0% | 60.79 | 0% | 71.11 | 0% | 71.23 | 0% | 64.54 | 0% | 64.75 | 0% | 58.13 | 0% | 68.88 | 0% | 66.44 | 0%
Cercas, Protetores e Alambrados | 101192 | CERCA COM MOURÕES DE CONCRETO, RETO, H=2,30 M, ESPAÇAMENTO DE 2,5 M, CRAVADOS 0,5 M, COM 4 FIOS DE ARAME FARPADO Nº 14 CLASSE 250 - FORNECIMENTO E INSTALAÇÃO. AF_05/2020 | M | 88.3 | 0% | 73.78 | 0% | 73.49 | 0% | 79.45 | 0% | 66.84 | 0% | 63.04 | 0% | 71.99 | 0% | 83.73 | 0% | 76.21 | 0% | 71.75 | 0% | 81.21 | 0% | 62.86 | 0% | 73.18 | 0% | 67.78 | 0% | 59.71 | 0% | 72 | 0% | 63.75 | 0% | 78.73 | 0% | 83.64 | 0% | 67.11 | 0% | 78.79 | 0% | 77.03 | 0% | 70.75 | 0% | 71.3 | 0% | 67.1 | 0% | 75.14 | 0% | 72.22 | 0%
Cercas, Protetores e Alambrados | 101194 | CERCA COM MOURÕES DE CONCRETO, RETO, H=2,30 M, ESPAÇAMENTO DE 2,5 M, CRAVADOS 0,5 M, COM 4 FIOS DE ARAME MISTO - FORNECIMENTO E INSTALAÇÃO. AF_05/2020 | M | 80.9 | 0% | 66.76 | 0% | 64.63 | 0% | 72 | 0% | 60.41 | 0% | 58.64 | 0% | 66.47 | 0% | 75.43 | 0% | 68.19 | 0% | 66.28 | 0% | 75.77 | 0% | 57.55 | 0% | 67.08 | 0% | 61.77 | 0% | 53.01 | 0% | 67.38 | 0% | 57.83 | 0% | 71.36 | 0% | 77.62 | 0% | 61.12 | 0% | 71.52 | 0% | 71.53 | 0% | 64.88 | 0% | 65.1 | 0% | 58.61 | 0% | 69.21 | 0% | 66.75 | 0%
Cercas, Protetores e Alambrados | 101190 | CERCA COM MOURÕES DE CONCRETO, RETO, H=3,00 M, ESPAÇAMENTO DE 2,5 M, CRAVADOS 0,5 M, COM 4 FIOS DE ARAME DE AÇO OVALADO 15X17 - FORNECIMENTO E INSTALAÇÃO. AF_05/2020 | M | 88.89 | 0% | 73.49 | 0% | 69.02 | 0% | 79.35 | 0% | 64.4 | 0% | 63.48 | 0% | 71.92 | 0% | 82.1 | 0% | 73.91 | 0% | 72.3 | 0% | 83.86 | 0% | 62.69 | 0% | 73.79 | 0% | 66.17 | 0% | 56.88 | 0% | 73.94 | 0% | 62.27 | 0% | 76.74 | 0% | 84.05 | 0% | 66.51 | 0% | 77.46 | 0% | 78.03 | 0% | 70.79 | 0% | 69.89 | 0% | 62.91 | 0% | 74.47 | 0% | 73.4 | 0%
Cercas, Protetores e Alambrados | 101189 | CERCA COM MOURÕES DE CONCRETO, RETO, H=3,00 M, ESPAÇAMENTO DE 2,5 M, CRAVADOS 0,5 M, COM 4 FIOS DE ARAME FARPADO Nº 14 CLASSE 250 - FORNECIMENTO E INSTALAÇÃO. AF_05/2020 | M | 89.74 | 0% | 74.27 | 0% | 70.01 | 0% | 80.21 | 0% | 65.11 | 0% | 63.97 | 0% | 72.54 | 0% | 83.04 | 0% | 74.83 | 0% | 72.93 | 0% | 84.47 | 0% | 63.27 | 0% | 74.49 | 0% | 66.85 | 0% | 57.62 | 0% | 74.47 | 0% | 62.95 | 0% | 77.57 | 0% | 84.72 | 0% | 67.17 | 0% | 78.29 | 0% | 78.64 | 0% | 71.47 | 0% | 70.6 | 0% | 63.87 | 0% | 75.14 | 0% | 74.03 | 0%
Cercas, Protetores e Alambrados | 101191 | CERCA COM MOURÕES DE CONCRETO, RETO, H=3,00 M, ESPAÇAMENTO DE 2,5 M, CRAVADOS 0,5 M, COM 4 FIOS DE ARAME MISTO - FORNECIMENTO E INSTALAÇÃO. AF_05/2020 | M | 89.31 | 0% | 73.88 | 0% | 69.51 | 0% | 79.78 | 0% | 64.75 | 0% | 63.72 | 0% | 72.23 | 0% | 82.57 | 0% | 74.37 | 0% | 72.61 | 0% | 84.16 | 0% | 62.98 | 0% | 74.14 | 0% | 66.51 | 0% | 57.25 | 0% | 74.2 | 0% | 62.61 | 0% | 77.15 | 0% | 84.38 | 0% | 66.84 | 0% | 77.87 | 0% | 78.33 | 0% | 71.13 | 0% | 70.24 | 0% | 63.39 | 0% | 74.8 | 0% | 73.71 | 0%
Cercas, Protetores e Alambrados | 101198 | CERCA COM MOURÕES DE CONCRETO, SEÇÃO "T" PONTA INCLINADA, 10X10 CM, ESPAÇAMENTO DE 2,5 M, CRAVADOS 0,5 M, COM 11 FIOS DE ARAME DE AÇO OVALADO 15X17 - FORNECIMENTO E INSTALAÇÃO. AF_05/2020 | M | 117.36 | 0% | 98.4 | 0% | 100.04 | 0% | 104.73 | 0% | 92.53 | 0% | 86.64 | 0% | 98.35 | 0% | 113.43 | 0% | 103.17 | 0% | 97.33 | 0% | 108.58 | 0% | 85.23 | 0% | 97.68 | 0% | 92.91 | 0% | 81.4 | 0% | 97.61 | 0% | 86.67 | 0% | 108.61 | 0% | 115.61 | 0% | 90.91 | 0% | 106.74 | 0% | 103.63 | 0% | 95.64 | 0% | 98.31 | 0% | 90.96 | 0% | 104.38 | 0% | 96.83 | 0%
Cercas, Protetores e Alambrados | 101197 | CERCA COM MOURÕES DE CONCRETO, SEÇÃO "T" PONTA INCLINADA, 10X10 CM, ESPAÇAMENTO DE 2,5 M, CRAVADOS 0,5 M, COM 11 FIOS DE ARAME FARPADO Nº 14 - FORNECIMENTO E INSTALAÇÃO. AF_05/2020 | M | 175.99 | 0.04% | 131.45 | 0% | 147.12 | 0% | 156.5 | 0% | 132.01 | 0% | 121.86 | 0.06% | 142.86 | 0% | 148.54 | 0% | 140.42 | 0% | 135.65 | 0% | 148.26 | 0% | 118 | 0% | 138.36 | 0% | 141.58 | 0% | 115.45 | 0.06% | 132.4 | 0% | 131.28 | 0% | 143.38 | 0% | 149.6 | 0% | 125.97 | 0.06% | 155.36 | 0% | 161.68 | 0% | 133.18 | 0% | 138.1 | 0% | 126.76 | 0% | 136.04 | 0% | 135.77 | 0%
Cercas, Protetores e Alambrados | 101199 | CERCA COM MOURÕES DE CONCRETO, SEÇÃO "T" PONTA INCLINADA, 10X10CM, ESPAÇAMENTO DE 2,5M, CRAVADOS 0,5M, COM 11 FIOS DE ARAME MISTO - FORNECIMENTO E INSTALAÇÃO. AF_05/2020 | M | 118.41 | 0% | 99.37 | 0% | 101.27 | 0% | 105.8 | 0% | 93.41 | 0% | 87.25 | 0% | 99.13 | 0% | 114.6 | 0% | 104.31 | 0% | 98.12 | 0% | 109.34 | 0% | 85.96 | 0% | 98.55 | 0% | 93.76 | 0% | 82.32 | 0% | 98.27 | 0% | 87.52 | 0% | 109.64 | 0% | 116.45 | 0% | 91.72 | 0% | 107.78 | 0% | 104.38 | 0% | 96.48 | 0% | 99.18 | 0% | 92.15 | 0% | 105.2 | 0% | 97.62 | 0%
Cercas, Protetores e Alambrados | 101203 | CERCA COM MOURÕES DE MADEIRA ROLIÇA, DIÂMETRO 11 CM, ESPAÇAMENTO DE 2,5 M, ALTURA LIVRE DE 1,7 M, CRAVADOS 0,5 M, COM 5 FIOS DE ARAME DE AÇO OVALADO 15X17 - FORNECIMENTO E INSTALAÇÃO. AF_05/2020 | M | 46.93 | 19.75% | 41.18 | 22.51% | 47.95 | 19.33% | 41.64 | 0% | 48.05 | 0% | 41.91 | 22.12% | 46.37 | 0% | 51.84 | 17.88% | 46.61 | 0% | 43.48 | 21.32% | 42.74 | 0% | 43.5 | 0% | 42.62 | 0% | 44.91 | 20.64% | 40.16 | 23.08% | 45.26 | 0% | 41.35 | 22.42% | 54.8 | 0% | 55.08 | 0% | 41.79 | 22.18% | 50.19 | 0% | 44.77 | 20.71% | 47.36 | 0% | 47.9 | 0% | 43.03 | 21.54% | 51.28 | 0% | 42.37 | 21.88%
Cercas, Protetores e Alambrados | 101202 | CERCA COM MOURÕES DE MADEIRA ROLIÇA, DIÂMETRO 11 CM, ESPAÇAMENTO DE 2,5 M, ALTURA LIVRE DE 1,7 M, CRAVADOS 0,5 M, COM 5 FIOS DE ARAME FARPADO Nº 14 CLASSE 250 - FORNECIMENTO E INSTALAÇÃO. AF_05/2020 | M | 47.99 | 19.32% | 42.15 | 21.99% | 49.18 | 18.85% | 42.71 | 0% | 48.94 | 0% | 42.53 | 21.8% | 47.15 | 0% | 53.02 | 17.48% | 47.76 | 0% | 44.27 | 20.94% | 43.51 | 0% | 44.23 | 0% | 43.5 | 0% | 45.76 | 20.26% | 41.09 | 22.56% | 45.93 | 0% | 42.2 | 21.97% | 55.84 | 0% | 55.92 | 0% | 42.61 | 21.76% | 51.23 | 0% | 45.53 | 20.36% | 48.21 | 0% | 48.78 | 0% | 44.23 | 20.96% | 52.11 | 0% | 43.16 | 21.48%
Cercas, Protetores e Alambrados | 101204 | CERCA COM MOURÕES DE MADEIRA ROLIÇA, DIÂMETRO 11 CM, ESPAÇAMENTO DE 2,5 M, ALTURA LIVRE DE 1,7 M, CRAVADOS 0,5 M, COM 5 FIOS DE ARAME MISTO - FORNECIMENTO E INSTALAÇÃO. AF_05/2020 | M | 47.35 | 19.58% | 41.57 | 22.3% | 48.44 | 19.14% | 42.07 | 0% | 48.4 | 0% | 42.16 | 21.99% | 46.68 | 0% | 52.31 | 17.72% | 47.07 | 0% | 43.8 | 21.16% | 43.05 | 0% | 43.79 | 0% | 42.97 | 0% | 45.25 | 20.49% | 40.53 | 22.87% | 45.53 | 0% | 41.69 | 22.24% | 55.22 | 0% | 55.41 | 0% | 42.12 | 22.01% | 50.61 | 0% | 45.07 | 20.57% | 47.7 | 0% | 48.25 | 0% | 43.51 | 21.31% | 51.61 | 0% | 42.69 | 21.71%
Cercas, Protetores e Alambrados | 101200 | CERCA COM MOURÕES DE MADEIRA, 7,5X7,5 CM, ESPAÇAMENTO DE 2,5 M, ALTURA LIVRE DE 2 M, CRAVADOS 0,5 M, COM 4 FIOS DE ARAME FARPADO Nº 14 CLASSE 250 - FORNECIMENTO E INSTALAÇÃO. AF_05/2020 | M | 57.34 | 0% | 47.15 | 0% | 56.82 | 0% | 48.48 | 0% | 62.11 | 0% | 58.65 | 0% | 59.1 | 0% | 65.68 | 0% | 56.62 | 0% | 57.17 | 0% | 67.62 | 0% | 54.62 | 0% | 50.2 | 0% | 56.52 | 0% | 50.94 | 0% | 59.53 | 0% | 49.3 | 0% | 70.84 | 0% | 71.91 | 0% | 60.43 | 0% | 62.41 | 0% | 49.07 | 0% | 50.94 | 0% | 99.26 | 0% | 52.79 | 0% | 68.32 | 0% | 57.11 | 0%
Cercas, Protetores e Alambrados | 101201 | CERCA COM MOURÕES DE MADEIRA, 7,5X7,5 CM, ESPAÇAMENTO DE 2,5 M, ALTURA LIVRE DE 2 M, CRAVADOS 0,5 M, COM 8 FIOS DE ARAME FARPADO Nº 14 CLASSE 250 - FORNECIMENTO E INSTALAÇÃO. AF_05/2020 | M | 72.51 | 0% | 60.49 | 0% | 73.16 | 0% | 62.28 | 0% | 76.54 | 0% | 70.53 | 0% | 72.72 | 0% | 82.79 | 0% | 71.95 | 0% | 70.19 | 0% | 80.81 | 0% | 66.35 | 0% | 62.93 | 0% | 70.26 | 0% | 63.8 | 0% | 71.8 | 0% | 62.01 | 0% | 87.34 | 0% | 87.97 | 0% | 73.3 | 0% | 77.83 | 0% | 62.43 | 0% | 63.96 | 0% | 114.19 | 0% | 67.53 | 0% | 83.73 | 0% | 69.82 | 0%
Cercas, Protetores e Alambrados | 101205 | PORTÃO COM MOURÕES DE MADEIRA ROLIÇA, DIÂMETRO 11 CM, COM 5 FIOS DE ARAME FARPADO Nº 14 CLASSE 250, SEM DOBRADIÇAS - FORNECIMENTO E INSTALAÇÃO. AF_05/2020 | M | 47.99 | 19.32% | 42.15 | 21.99% | 49.18 | 18.85% | 42.71 | 0% | 48.94 | 0% | 42.53 | 21.8% | 47.15 | 0% | 53.02 | 17.48% | 47.76 | 0% | 44.27 | 20.94% | 43.51 | 0% | 44.23 | 0% | 43.5 | 0% | 45.76 | 20.26% | 41.09 | 22.56% | 45.93 | 0% | 42.2 | 21.97% | 55.84 | 0% | 55.92 | 0% | 42.61 | 21.76% | 51.23 | 0% | 45.53 | 20.36% | 48.21 | 0% | 48.78 | 0% | 44.23 | 20.96% | 52.11 | 0% | 43.16 | 21.48%
Cercas, Protetores e Alambrados | 101188 | RECOMPOSIÇÃO PARCIAL DE ARAME FARPADO Nº 14 CLASSE 250, FIXADO EM CERCA COM MOURÕES DE CONCRETO - FORNECIMENTO E INSTALAÇÃO. AF_05/2020 | M | 7.03 | 0% | 6.02 | 0% | 7.33 | 0% | 6.1 | 0% | 6.94 | 0% | 5.95 | 0% | 6.69 | 0% | 7.61 | 0% | 7.04 | 0% | 6.33 | 0% | 6.33 | 0% | 5.61 | 0% | 5.92 | 0% | 6.65 | 0% | 5.86 | 0% | 6.13 | 0% | 6.01 | 0% | 7.89 | 0% | 8.1 | 0% | 6.01 | 0% | 7.21 | 0% | 6.5 | 0% | 6.2 | 0% | 7.11 | 0% | 6.54 | 0% | 7.6 | 0% | 5.91 | 0%
Chapisco | 87905 | CHAPISCO APLICADO EM ALVENARIA (COM PRESENÇA DE VÃOS) E ESTRUTURAS DE CONCRETO DE FACHADA, COM COLHER DE PEDREIRO. ARGAMASSA TRAÇO 1:3 COM PREPARO EM BETONEIRA 400L. AF_10/2022 | M2 | 9.83 | 0% | 7.48 | 0% | 9.06 | 0% | 8.26 | 0% | 9.55 | 0% | 8.39 | 0% | 9.23 | 0% | 9.11 | 0% | 8.79 | 0% | 8.82 | 0% | 8.91 | 0% | 7.6 | 0% | 7.99 | 0% | 9.32 | 0% | 7.37 | 0% | 8.48 | 0% | 8.32 | 0% | 10.07 | 0% | 10.59 | 0% | 7.74 | 0% | 9.63 | 0% | 10.26 | 0% | 8.55 | 0% | 9.84 | 0% | 7.7 | 0% | 9.7 | 0% | 8.17 | 0%
Chapisco | 87904 | CHAPISCO APLICADO EM ALVENARIA (COM PRESENÇA DE VÃOS) E ESTRUTURAS DE CONCRETO DE FACHADA, COM COLHER DE PEDREIRO. ARGAMASSA TRAÇO 1:3 COM PREPARO MANUAL. AF_10/2022 | M2 | 10.41 | 0% | 8.03 | 0% | 9.55 | 0% | 8.73 | 0% | 9.87 | 0% | 8.88 | 0% | 9.78 | 0% | 9.66 | 0% | 9.35 | 0% | 9.38 | 0% | 9.37 | 0% | 8.01 | 0% | 8.5 | 0% | 9.89 | 0% | 7.91 | 0% | 9.07 | 0% | 8.74 | 0% | 10.69 | 0% | 11.29 | 0% | 8.18 | 0% | 10.27 | 0% | 10.8 | 0% | 8.92 | 0% | 10.35 | 0% | 8.17 | 0% | 10.41 | 0% | 8.68 | 0%
Chapisco | 87908 | CHAPISCO APLICADO EM ALVENARIA (COM PRESENÇA DE VÃOS) E ESTRUTURAS DE CONCRETO DE FACHADA, COM EQUIPAMENTO DE PROJEÇÃO. ARGAMASSA TRAÇO 1:3 COM PREPARO EM BETONEIRA 400 L. AF_10/2022 | M2 | 7.62 | 10.63% | 5.85 | 13.85% | 6.92 | 11.71% | 6.59 | 12.29% | 7.2 | 11.25% | 6.39 | 12.68% | 6.93 | 11.69% | 6.72 | 12.05% | 6.6 | 12.27% | 6.74 | 12.02% | 6.77 | 11.96% | 5.93 | 13.66% | 6.27 | 12.92% | 7.16 | 11.31% | 5.76 | 14.06% | 6.42 | 12.62% | 6.51 | 12.44% | 7.34 | 11.04% | 7.54 | 10.74% | 5.98 | 13.55% | 7.37 | 10.99% | 8.02 | 10.1% | 6.65 | 12.18% | 7.31 | 11.08% | 5.98 | 13.55% | 7.02 | 0% | 6.35 | 12.76%
Chapisco | 87907 | CHAPISCO APLICADO EM ALVENARIA (COM PRESENÇA DE VÃOS) E ESTRUTURAS DE CONCRETO DE FACHADA, COM EQUIPAMENTO DE PROJEÇÃO. ARGAMASSA TRAÇO 1:3 COM PREPARO MANUAL. AF_10/2022 | M2 | 8.2 | 9.88% | 6.4 | 12.66% | 7.41 | 10.93% | 7.06 | 11.47% | 7.52 | 10.77% | 6.88 | 11.77% | 7.48 | 10.83% | 7.27 | 11.14% | 7.16 | 11.31% | 7.3 | 11.1% | 7.23 | 11.2% | 6.34 | 12.78% | 6.78 | 11.95% | 7.73 | 10.48% | 6.3 | 12.86% | 7.01 | 11.55% | 6.93 | 11.69% | 7.96 | 10.18% | 8.24 | 9.83% | 6.42 | 12.62% | 8.01 | 10.11% | 8.56 | 9.46% | 7.02 | 11.54% | 7.82 | 10.36% | 6.45 | 12.56% | 7.73 | 0% | 6.86 | 11.81%
Chapisco | 87903 | CHAPISCO APLICADO EM ALVENARIA (COM PRESENÇA DE VÃOS) E ESTRUTURAS DE CONCRETO DE FACHADA, COM ROLO PARA TEXTURA ACRÍLICA. ARGAMASSA INDUSTRIALIZADA COM PREPARO EM MISTURADOR 300 KG. AF_10/2022 | M2 | 15.95 | 0% | 12.36 | 0% | 16.1 | 0% | 13.41 | 0% | 13.06 | 0% | 15.57 | 0% | 11.23 | 0% | 12.07 | 0% | 12.22 | 0% | 14.5 | 0% | 11.2 | 0% | 12.28 | 0% | 15.83 | 0% | 12.89 | 0% | 11.93 | 0% | 13.98 | 0% | 10.93 | 0% | 12.62 | 0% | 13.28 | 0% | 12.14 | 0% | 13.3 | 0% | 20.79 | 0% | 11.91 | 0% | 11.75 | 0% | 12.83 | 0% | 12.97 | 0% | 12.17 | 0%
Chapisco | 87902 | CHAPISCO APLICADO EM ALVENARIA (COM PRESENÇA DE VÃOS) E ESTRUTURAS DE CONCRETO DE FACHADA, COM ROLO PARA TEXTURA ACRÍLICA. ARGAMASSA INDUSTRIALIZADA COM PREPARO MANUAL. AF_10/2022 | M2 | 16.42 | 0% | 12.78 | 0% | 16.54 | 0% | 13.8 | 0% | 13.39 | 0% | 16 | 0% | 11.66 | 0% | 12.51 | 0% | 12.65 | 0% | 14.95 | 0% | 11.57 | 0% | 12.63 | 0% | 16.26 | 0% | 13.34 | 0% | 12.33 | 0% | 14.44 | 0% | 11.28 | 0% | 13.11 | 0% | 13.82 | 0% | 12.52 | 0% | 13.79 | 0% | 21.27 | 0% | 12.26 | 0% | 12.16 | 0% | 13.23 | 0% | 13.51 | 0% | 12.58 | 0%
Chapisco | 87900 | CHAPISCO APLICADO EM ALVENARIA (COM PRESENÇA DE VÃOS) E ESTRUTURAS DE CONCRETO DE FACHADA, COM ROLO PARA TEXTURA ACRÍLICA. ARGAMASSA TRAÇO 1:4 E EMULSÃO POLIMÉRICA (ADESIVO) COM PREPARO EM BETONEIRA 400L. AF_10/2022 | M2 | 10.87 | 0% | 9.32 | 0% | 9.59 | 49.11% | 10.36 | 0% | 10.16 | 0% | 9.29 | 50.7% | 9.48 | 0% | 9.81 | 48.01% | 8.3 | 0% | 9.74 | 0% | 9 | 0% | 8.81 | 53.46% | 8.95 | 52.63% | 10.5 | 0% | 9.94 | 0% | 9.45 | 0% | 9.91 | 0% | 10.16 | 0% | 11.78 | 0% | 8.44 | 0% | 10.88 | 0% | 9.85 | 0% | 9.74 | 0% | 11.02 | 0% | 10.34 | 0% | 10.21 | 0% | 8.64 | 0%
Chapisco | 87899 | CHAPISCO APLICADO EM ALVENARIA (COM PRESENÇA DE VÃOS) E ESTRUTURAS DE CONCRETO DE FACHADA, COM ROLO PARA TEXTURA ACRÍLICA. ARGAMASSA TRAÇO 1:4 E EMULSÃO POLIMÉRICA (ADESIVO) COM PREPARO MANUAL. AF_10/2022 | M2 | 11.07 | 0% | 9.51 | 0% | 9.75 | 48.21% | 10.53 | 0% | 10.24 | 0% | 9.46 | 49.68% | 9.67 | 0% | 10 | 47% | 8.5 | 0% | 9.93 | 0% | 9.15 | 0% | 8.94 | 52.57% | 9.13 | 51.48% | 10.7 | 0% | 10.13 | 0% | 9.65 | 0% | 10.04 | 0% | 10.36 | 0% | 12.02 | 0% | 8.59 | 0% | 11.1 | 0% | 10.04 | 0% | 9.85 | 0% | 11.19 | 0% | 10.49 | 0% | 10.45 | 0% | 8.82 | 0%
Chapisco | 87894 | CHAPISCO APLICADO EM ALVENARIA (SEM PRESENÇA DE VÃOS) E ESTRUTURAS DE CONCRETO DE FACHADA, COM COLHER DE PEDREIRO. ARGAMASSA TRAÇO 1:3 COM PREPARO EM BETONEIRA 400L. AF_10/2022 | M2 | 8.51 | 0% | 6.4 | 0% | 7.78 | 0% | 7.18 | 0% | 8.18 | 0% | 7.17 | 0% | 7.87 | 0% | 7.72 | 0% | 7.49 | 0% | 7.56 | 0% | 7.63 | 0% | 6.52 | 0% | 6.89 | 0% | 8.03 | 0% | 6.32 | 0% | 7.23 | 0% | 7.17 | 0% | 8.53 | 0% | 8.91 | 0% | 6.62 | 0% | 8.3 | 0% | 8.94 | 0% | 7.38 | 0% | 8.39 | 0% | 6.6 | 0% | 8.18 | 0% | 7.02 | 0%
Chapisco | 87893 | CHAPISCO APLICADO EM ALVENARIA (SEM PRESENÇA DE VÃOS) E ESTRUTURAS DE CONCRETO DE FACHADA, COM COLHER DE PEDREIRO. ARGAMASSA TRAÇO 1:3 COM PREPARO MANUAL. AF_10/2022 | M2 | 9.09 | 0% | 6.95 | 0% | 8.27 | 0% | 7.65 | 0% | 8.5 | 0% | 7.66 | 0% | 8.42 | 0% | 8.27 | 0% | 8.05 | 0% | 8.12 | 0% | 8.09 | 0% | 6.93 | 0% | 7.4 | 0% | 8.6 | 0% | 6.86 | 0% | 7.82 | 0% | 7.59 | 0% | 9.15 | 0% | 9.61 | 0% | 7.06 | 0% | 8.94 | 0% | 9.48 | 0% | 7.75 | 0% | 8.9 | 0% | 7.07 | 0% | 8.89 | 0% | 7.53 | 0%
Chapisco | 87897 | CHAPISCO APLICADO EM ALVENARIA (SEM PRESENÇA DE VÃOS) E ESTRUTURAS DE CONCRETO DE FACHADA, COM EQUIPAMENTO DE PROJEÇÃO. ARGAMASSA TRAÇO 1:3 COM PREPARO EM BETONEIRA 400 L. AF_10/2022 | M2 | 6.41 | 9.36% | 4.82 | 12.45% | 5.74 | 10.45% | 5.55 | 10.81% | 5.94 | 10.1% | 5.25 | 11.43% | 5.68 | 10.56% | 5.44 | 11.03% | 5.38 | 11.15% | 5.58 | 10.75% | 5.59 | 10.73% | 4.9 | 12.24% | 5.21 | 11.52% | 5.97 | 10.05% | 4.74 | 12.66% | 5.25 | 11.43% | 5.43 | 11.05% | 5.96 | 10.07% | 6.07 | 9.88% | 4.91 | 12.22% | 6.14 | 9.77% | 6.81 | 8.81% | 5.54 | 10.83% | 6.01 | 9.98% | 4.91 | 12.22% | 5.67 | 0% | 5.26 | 11.41%
Chapisco | 87896 | CHAPISCO APLICADO EM ALVENARIA (SEM PRESENÇA DE VÃOS) E ESTRUTURAS DE CONCRETO DE FACHADA, COM EQUIPAMENTO DE PROJEÇÃO. ARGAMASSA TRAÇO 1:3 COM PREPARO MANUAL. AF_10/2022 | M2 | 6.99 | 8.58% | 5.37 | 11.17% | 6.23 | 9.63% | 6.02 | 9.97% | 6.26 | 9.58% | 5.74 | 10.45% | 6.23 | 9.63% | 5.99 | 10.02% | 5.94 | 10.1% | 6.14 | 9.77% | 6.05 | 9.92% | 5.31 | 11.3% | 5.72 | 10.49% | 6.54 | 9.17% | 5.28 | 11.36% | 5.84 | 10.27% | 5.85 | 10.26% | 6.58 | 9.12% | 6.77 | 8.86% | 5.35 | 11.21% | 6.78 | 8.85% | 7.35 | 8.16% | 5.91 | 10.15% | 6.52 | 9.2% | 5.38 | 11.15% | 6.38 | 0% | 5.77 | 10.4%
Chapisco | 87892 | CHAPISCO APLICADO EM ALVENARIA (SEM PRESENÇA DE VÃOS) E ESTRUTURAS DE CONCRETO DE FACHADA, COM ROLO PARA TEXTURA ACRÍLICA. ARGAMASSA INDUSTRIALIZADA COM PREPARO EM MISTURADOR 300 KG. AF_10/2022 | M2 | 15.13 | 0% | 11.69 | 0% | 15.3 | 0% | 12.73 | 0% | 12.19 | 0% | 14.81 | 0% | 10.38 | 0% | 11.21 | 0% | 11.4 | 0% | 13.71 | 0% | 10.39 | 0% | 11.6 | 0% | 15.15 | 0% | 12.08 | 0% | 11.27 | 0% | 13.2 | 0% | 10.21 | 0% | 11.66 | 0% | 12.24 | 0% | 11.45 | 0% | 12.46 | 0% | 19.96 | 0% | 11.17 | 0% | 10.84 | 0% | 12.14 | 0% | 12.01 | 0% | 11.46 | 0%
Chapisco | 87891 | CHAPISCO APLICADO EM ALVENARIA (SEM PRESENÇA DE VÃOS) E ESTRUTURAS DE CONCRETO DE FACHADA, COM ROLO PARA TEXTURA ACRÍLICA. ARGAMASSA INDUSTRIALIZADA COM PREPARO MANUAL. AF_10/2022 | M2 | 15.6 | 0% | 12.11 | 0% | 15.74 | 0% | 13.12 | 0% | 12.52 | 0% | 15.24 | 0% | 10.81 | 0% | 11.65 | 0% | 11.83 | 0% | 14.16 | 0% | 10.76 | 0% | 11.95 | 0% | 15.58 | 0% | 12.53 | 0% | 11.67 | 0% | 13.66 | 0% | 10.56 | 0% | 12.15 | 0% | 12.78 | 0% | 11.83 | 0% | 12.95 | 0% | 20.44 | 0% | 11.52 | 0% | 11.25 | 0% | 12.54 | 0% | 12.55 | 0% | 11.87 | 0%
Chapisco | 87889 | CHAPISCO APLICADO EM ALVENARIA (SEM PRESENÇA DE VÃOS) E ESTRUTURAS DE CONCRETO DE FACHADA, COM ROLO PARA TEXTURA ACRÍLICA. ARGAMASSA TRAÇO 1:4 E EMULSÃO POLIMÉRICA (ADESIVO) COM PREPARO EM BETONEIRA 400L. AF_10/2022 | M2 | 10.05 | 0% | 8.65 | 0% | 8.79 | 53.58% | 9.68 | 0% | 9.29 | 0% | 8.53 | 55.22% | 8.63 | 0% | 8.95 | 52.63% | 7.48 | 0% | 8.95 | 0% | 8.19 | 0% | 8.13 | 57.93% | 8.27 | 56.95% | 9.69 | 0% | 9.28 | 0% | 8.67 | 0% | 9.19 | 0% | 9.2 | 0% | 10.74 | 0% | 7.75 | 0% | 10.04 | 0% | 9.02 | 0% | 9 | 0% | 10.11 | 0% | 9.65 | 0% | 9.25 | 0% | 7.93 | 0%
Chapisco | 87888 | CHAPISCO APLICADO EM ALVENARIA (SEM PRESENÇA DE VÃOS) E ESTRUTURAS DE CONCRETO DE FACHADA, COM ROLO PARA TEXTURA ACRÍLICA. ARGAMASSA TRAÇO 1:4 E EMULSÃO POLIMÉRICA (ADESIVO) COM PREPARO MANUAL. AF_10/2022 | M2 | 10.25 | 0% | 8.84 | 0% | 8.95 | 52.51% | 9.85 | 0% | 9.37 | 0% | 8.7 | 54.02% | 8.82 | 0% | 9.14 | 51.42% | 7.68 | 0% | 9.14 | 0% | 8.34 | 0% | 8.26 | 56.9% | 8.45 | 55.62% | 9.89 | 0% | 9.47 | 0% | 8.87 | 0% | 9.32 | 0% | 9.4 | 0% | 10.98 | 0% | 7.9 | 0% | 10.26 | 0% | 9.21 | 0% | 9.11 | 0% | 10.28 | 0% | 9.8 | 0% | 9.49 | 0% | 8.11 | 0%
Chapisco | 104411 | CHAPISCO APLICADO EM ALVENARIA E ESTRUTURAS DE CONCRETO INTERNAS, COM EQUIPAMENTO DE PROJEÇÃO. ARGAMASSA TRAÇO 1:3 COM PREPARO EM BETONEIRA 400 L. AF_10/2022 | M2 | 6.58 | 6.69% | 4.96 | 8.87% | 5.77 | 7.63% | 5.68 | 7.75% | 5.71 | 7.71% | 5.26 | 8.37% | 5.71 | 7.71% | 5.4 | 8.15% | 5.42 | 8.12% | 5.68 | 7.75% | 5.54 | 7.94% | 4.89 | 9% | 5.33 | 8.26% | 6.11 | 7.2% | 4.88 | 9.02% | 5.35 | 8.22% | 5.43 | 8.1% | 5.95 | 7.39% | 6.05 | 7.27% | 4.89 | 9% | 6.35 | 6.93% | 6.99 | 6.29% | 5.48 | 8.03% | 5.94 | 7.41% | 4.96 | 8.87% | 5.74 | 0% | 5.35 | 8.22%
Chapisco | 104410 | CHAPISCO APLICADO EM ALVENARIA E ESTRUTURAS DE CONCRETO INTERNAS, COM EQUIPAMENTO DE PROJEÇÃO. ARGAMASSA TRAÇO 1:3 COM PREPARO MANUAL. AF_10/2022 | M2 | 6.58 | 6.69% | 4.96 | 8.87% | 5.77 | 7.63% | 5.68 | 7.75% | 5.71 | 7.71% | 5.26 | 8.37% | 5.71 | 7.71% | 5.4 | 8.15% | 5.42 | 8.12% | 5.68 | 7.75% | 5.54 | 7.94% | 4.89 | 9% | 5.33 | 8.26% | 6.11 | 7.2% | 4.88 | 9.02% | 5.35 | 8.22% | 5.43 | 8.1% | 5.95 | 7.39% | 6.05 | 7.27% | 4.89 | 9% | 6.35 | 6.93% | 6.99 | 6.29% | 5.48 | 8.03% | 5.94 | 7.41% | 4.96 | 8.87% | 5.74 | 0% | 5.35 | 8.22%
Chapisco | 87879 | CHAPISCO APLICADO EM ALVENARIAS E ESTRUTURAS DE CONCRETO INTERNAS, COM COLHER DE PEDREIRO. ARGAMASSA TRAÇO 1:3 COM PREPARO EM BETONEIRA 400L. AF_10/2022 | M2 | 5.74 | 0% | 4.16 | 0% | 5.08 | 0% | 4.89 | 0% | 5.28 | 0% | 4.59 | 0% | 5.02 | 0% | 4.78 | 0% | 4.72 | 0% | 4.92 | 0% | 4.92 | 0% | 4.25 | 0% | 4.55 | 0% | 5.32 | 0% | 4.09 | 0% | 4.6 | 0% | 4.77 | 0% | 5.3 | 0% | 5.41 | 0% | 4.26 | 0% | 5.49 | 0% | 6.14 | 0% | 4.89 | 0% | 5.34 | 0% | 4.27 | 0% | 5.01 | 0% | 4.61 | 0%
Chapisco | 87878 | CHAPISCO APLICADO EM ALVENARIAS E ESTRUTURAS DE CONCRETO INTERNAS, COM COLHER DE PEDREIRO. ARGAMASSA TRAÇO 1:3 COM PREPARO MANUAL. AF_10/2022 | M2 | 6.32 | 0% | 4.71 | 0% | 5.57 | 0% | 5.36 | 0% | 5.6 | 0% | 5.08 | 0% | 5.57 | 0% | 5.33 | 0% | 5.28 | 0% | 5.48 | 0% | 5.38 | 0% | 4.66 | 0% | 5.06 | 0% | 5.89 | 0% | 4.63 | 0% | 5.19 | 0% | 5.19 | 0% | 5.92 | 0% | 6.11 | 0% | 4.7 | 0% | 6.13 | 0% | 6.68 | 0% | 5.26 | 0% | 5.85 | 0% | 4.74 | 0% | 5.72 | 0% | 5.12 | 0%
Chapisco | 87885 | CHAPISCO APLICADO NO TETO OU EM ALVENARIA E ESTRUTURA, COM ROLO PARA TEXTURA ACRÍLICA. ARGAMASSA INDUSTRIALIZADA COM PREPARO EM MISTURADOR 300 KG. AF_10/2022 | M2 | 13.26 | 0% | 10.18 | 0% | 13.48 | 0% | 11.18 | 0% | 10.24 | 0% | 13.08 | 0% | 8.46 | 0% | 9.23 | 0% | 9.54 | 0% | 11.93 | 0% | 8.58 | 0% | 10.08 | 0% | 13.57 | 0% | 10.25 | 0% | 9.78 | 0% | 11.43 | 0% | 8.59 | 0% | 9.48 | 0% | 9.86 | 0% | 9.85 | 0% | 10.58 | 0% | 18.08 | 0% | 9.49 | 0% | 8.79 | 0% | 10.57 | 0% | 9.87 | 0% | 9.83 | 0%
Chapisco | 87884 | CHAPISCO APLICADO NO TETO OU EM ALVENARIA E ESTRUTURA, COM ROLO PARA TEXTURA ACRÍLICA. ARGAMASSA INDUSTRIALIZADA COM PREPARO MANUAL. AF_10/2022 | M2 | 13.73 | 0% | 10.6 | 0% | 13.92 | 0% | 11.57 | 0% | 10.57 | 0% | 13.51 | 0% | 8.89 | 0% | 9.67 | 0% | 9.97 | 0% | 12.38 | 0% | 8.95 | 0% | 10.43 | 0% | 14 | 0% | 10.7 | 0% | 10.18 | 0% | 11.89 | 0% | 8.94 | 0% | 9.97 | 0% | 10.4 | 0% | 10.23 | 0% | 11.07 | 0% | 18.56 | 0% | 9.84 | 0% | 9.2 | 0% | 10.97 | 0% | 10.41 | 0% | 10.24 | 0%
Chapisco | 87882 | CHAPISCO APLICADO NO TETO OU EM ALVENARIA E ESTRUTURA, COM ROLO PARA TEXTURA ACRÍLICA. ARGAMASSA TRAÇO 1:4 E EMULSÃO POLIMÉRICA (ADESIVO) COM PREPARO EM BETONEIRA 400L. AF_10/2022 | M2 | 8.18 | 0% | 7.14 | 0% | 6.97 | 67.58% | 8.13 | 0% | 7.34 | 0% | 6.8 | 69.26% | 6.71 | 0% | 6.97 | 67.58% | 5.62 | 0% | 7.17 | 0% | 6.38 | 0% | 6.61 | 71.26% | 6.69 | 70.4% | 7.86 | 0% | 7.79 | 0% | 6.9 | 0% | 7.57 | 0% | 7.02 | 0% | 8.36 | 0% | 6.15 | 0% | 8.16 | 0% | 7.14 | 0% | 7.32 | 0% | 8.06 | 0% | 8.08 | 0% | 7.11 | 0% | 6.3 | 0%
Chapisco | 87881 | CHAPISCO APLICADO NO TETO OU EM ALVENARIA E ESTRUTURA, COM ROLO PARA TEXTURA ACRÍLICA. ARGAMASSA TRAÇO 1:4 E EMULSÃO POLIMÉRICA (ADESIVO) COM PREPARO MANUAL. AF_10/2022 | M2 | 8.38 | 0% | 7.33 | 0% | 7.13 | 65.92% | 8.3 | 0% | 7.42 | 0% | 6.97 | 67.43% | 6.9 | 0% | 7.16 | 65.64% | 5.82 | 0% | 7.36 | 0% | 6.53 | 0% | 6.74 | 69.73% | 6.87 | 68.41% | 8.06 | 0% | 7.98 | 0% | 7.1 | 0% | 7.7 | 0% | 7.22 | 0% | 8.6 | 0% | 6.3 | 0% | 8.38 | 0% | 7.33 | 0% | 7.43 | 0% | 8.23 | 0% | 8.23 | 0% | 7.35 | 0% | 6.48 | 0%
Chapisco | 87887 | CHAPISCO APLICADO NO TETO OU EM ESTRUTURA, COM DESEMPENADEIRA DENTADA. ARGAMASSA INDUSTRIALIZADA COM PREPARO EM MISTURADOR 300 KG. AF_10/2022 | M2 | 21.93 | 0.05% | 16.98 | 0% | 22.19 | 0% | 18.42 | 0% | 17.86 | 0% | 21.47 | 0.05% | 15.26 | 0% | 16.46 | 0% | 16.58 | 0% | 19.86 | 0% | 15.24 | 0% | 16.83 | 0% | 21.83 | 0% | 17.56 | 0% | 16.32 | 0.06% | 19.16 | 0% | 14.96 | 0% | 17.15 | 0% | 18 | 0% | 16.65 | 0.06% | 18.23 | 0% | 28.68 | 0% | 16.32 | 0% | 15.93 | 0% | 17.66 | 0% | 17.62 | 0% | 16.63 | 0%
Chapisco | 87886 | CHAPISCO APLICADO NO TETO OU EM ESTRUTURA, COM DESEMPENADEIRA DENTADA. ARGAMASSA INDUSTRIALIZADA COM PREPARO MANUAL. AF_10/2022 | M2 | 22.94 | 0% | 17.89 | 0% | 23.11 | 0% | 19.25 | 0% | 18.56 | 0% | 22.37 | 0% | 16.2 | 0% | 17.42 | 0% | 17.49 | 0% | 20.82 | 0% | 16.05 | 0% | 17.58 | 0% | 22.72 | 0% | 18.54 | 0% | 17.19 | 0% | 20.15 | 0% | 15.72 | 0% | 18.21 | 0% | 19.17 | 0% | 17.46 | 0% | 19.29 | 0% | 29.69 | 0% | 17.06 | 0% | 16.82 | 0% | 18.5 | 0% | 18.79 | 0% | 17.5 | 0%
Chapisco | 87911 | CHAPISCO APLICADO SOMENTE NA ESTRUTURA DE CONCRETO DA FACHADA, COM DESEMPENADEIRA DENTADA. ARGAMASSA INDUSTRIALIZADA COM PREPARO EM MISTURADOR 300 KG. AF_10/2022 | M2 | 28.16 | 0.04% | 22.03 | 0% | 28.26 | 0% | 23.55 | 0% | 24.37 | 0% | 27.25 | 0.04% | 21.67 | 0% | 23.05 | 0% | 22.79 | 0% | 25.79 | 0% | 21.3 | 0% | 21.93 | 0% | 27.07 | 0% | 23.67 | 0% | 21.32 | 0.05% | 25.08 | 0% | 20.38 | 0% | 24.42 | 0% | 25.9 | 0% | 21.96 | 0.05% | 24.54 | 0% | 34.96 | 0% | 21.91 | 0% | 22.8 | 0% | 22.91 | 0% | 24.77 | 0% | 22.06 | 0%
Chapisco | 87910 | CHAPISCO APLICADO SOMENTE NA ESTRUTURA DE CONCRETO DA FACHADA, COM DESEMPENADEIRA DENTADA. ARGAMASSA INDUSTRIALIZADA COM PREPARO MANUAL. AF_10/2022 | M2 | 29.17 | 0% | 22.94 | 0% | 29.18 | 0% | 24.38 | 0% | 25.07 | 0% | 28.15 | 0% | 22.61 | 0% | 24.01 | 0% | 23.7 | 0% | 26.75 | 0% | 22.11 | 0% | 22.68 | 0% | 27.96 | 0% | 24.65 | 0% | 22.19 | 0% | 26.07 | 0% | 21.14 | 0% | 25.48 | 0% | 27.07 | 0% | 22.77 | 0% | 25.6 | 0% | 35.97 | 0% | 22.65 | 0% | 23.69 | 0% | 23.75 | 0% | 25.94 | 0% | 22.93 | 0%
Concretagem para Estruturas de Concreto Armado | 103686 | CONCRETAGEM DE ESCADAS, FCK=25 MPA, COM USO DE BOMBA - LANÇAMENTO, ADENSAMENTO E ACABAMENTO. AF_02/2022_PS | M3 | 2018.19 | 0.02% | 713.31 | 0.06% | 1163.47 | 0.04% | 1108.84 | 0.04% | 823.06 | 0% | 703.52 | 0.06% | 697.77 | 0.06% | 847.44 | 0.05% | 833.15 | 0.05% | 829.39 | 0.05% | 758.88 | 0.06% | 763.93 | 0.06% | 949.44 | 0.05% | 927.9 | 0.05% | 749.31 | 0.06% | 681.58 | 0.06% | 770.02 | 0% | 681.63 | 0.06% | 757.38 | 0% | 743.03 | 0.06% | 1100.23 | 0.04% | 1392.46 | 0.03% | 764.13 | 0.06% | 854.8 | 0.05% | 662.05 | 0.07% | 680.61 | 0% | 893.36 | 0.05%
Concretagem para Estruturas de Concreto Armado | 103685 | CONCRETAGEM DE MURETAS, FCK=25 MPA, COM USO DE BOMBA - LANÇAMENTO, ADENSAMENTO E ACABAMENTO. AF_02/2022_PS | M3 | 1948.6 | 0.01% | 658.3 | 0.02% | 1097.03 | 0.01% | 1051.31 | 0.01% | 749.32 | 0% | 639.71 | 0.02% | 626.12 | 0.02% | 773.32 | 0.02% | 762.19 | 0.02% | 763.78 | 0.02% | 690.19 | 0.02% | 707.66 | 0.02% | 891.74 | 0.01% | 860.87 | 0.01% | 694.36 | 0.02% | 616.42 | 0.02% | 710.12 | 0% | 600.91 | 0.02% | 669.9 | 0% | 685.4 | 0.02% | 1031.89 | 0.01% | 1320.92 | 0.01% | 702.98 | 0.02% | 775.72 | 0.02% | 604.64 | 0.02% | 603.48 | 0% | 833.07 | 0.01%
Concretagem para Estruturas de Concreto Armado | 103669 | CONCRETAGEM DE PILARES, FCK = 25 MPA, COM USO DE BALDES - LANÇAMENTO, ADENSAMENTO E ACABAMENTO. AF_02/2022 | M3 | 2347.97 | 0.07% | 932.67 | 0.18% | 1443.74 | 0.12% | 1345.48 | 0.12% | 1082.24 | 0% | 942.91 | 0.18% | 951.87 | 0.18% | 1128.83 | 0.15% | 1078.08 | 0.15% | 1080.69 | 0.15% | 999.52 | 0.17% | 984.85 | 0.17% | 1185.43 | 0.14% | 1194.76 | 0.14% | 964.95 | 0.17% | 925.21 | 0.18% | 999.85 | 0% | 965.6 | 0.17% | 1067.59 | 0% | 975.52 | 0.17% | 1390.82 | 0.12% | 1676.75 | 0.1% | 1004.91 | 0.17% | 1123.18 | 0.15% | 883.85 | 0.19% | 976.26 | 0% | 1130.49 | 0.15%
Concretagem para Estruturas de Concreto Armado | 103672 | CONCRETAGEM DE PILARES, FCK = 25 MPA, COM USO DE BOMBA - LANÇAMENTO, ADENSAMENTO E ACABAMENTO. AF_02/2022_PS | M3 | 1942.27 | 0.01% | 654.03 | 0.02% | 1091.7 | 0.01% | 1045.97 | 0.01% | 742.01 | 0% | 634.32 | 0.02% | 619.55 | 0.02% | 767.29 | 0.02% | 754.77 | 0.02% | 758.17 | 0.02% | 683.38 | 0.02% | 702.96 | 0.02% | 886.9 | 0.02% | 855.43 | 0.02% | 689.73 | 0.02% | 610.99 | 0.02% | 704.98 | 0% | 593.73 | 0.03% | 662.16 | 0% | 681.1 | 0.02% | 1026.9 | 0.01% | 1313.65 | 0.01% | 698.16 | 0.02% | 767.49 | 0.02% | 600.07 | 0.02% | 597.93 | 0% | 827.8 | 0.02%
Concretagem para Estruturas de Concreto Armado | 103671 | CONCRETAGEM DE PILARES, FCK = 25 MPA, COM USO DE GRUA - LANÇAMENTO, ADENSAMENTO E ACABAMENTO. AF_02/2022 | M3 | 2065.58 | 0.01% | 697.34 | 0.04% | 1162.51 | 0.02% | 1113.81 | 0.02% | 792.6 | 0% | 677.17 | 0.04% | 662.23 | 0.04% | 819.27 | 0.03% | 806.12 | 0.03% | 808.73 | 0.03% | 730.03 | 0.04% | 749.5 | 0.04% | 944.77 | 0.03% | 911.89 | 0.03% | 735.34 | 0.04% | 652.45 | 0.04% | 751.92 | 0% | 635.33 | 0.04% | 708.31 | 0% | 726.14 | 0.04% | 1093.63 | 0.02% | 1399.09 | 0.02% | 744.55 | 0.04% | 820.39 | 0.03% | 640.28 | 0.04% | 638.88 | 0% | 882.33 | 0.03%
Concretagem para Estruturas de Concreto Armado | 103688 | CONCRETAGEM DE PILARES, FCK=25 MPA, COM USO DE JERICAS EM CREMALHEIRA - LANÇAMENTO, ADENSAMENTO E ACABAMENTO. AF_02/2022 | M3 | 2210.98 | 0.03% | 819.43 | 0.07% | 1308.26 | 0.04% | 1232.89 | 0.05% | 941 | 0% | 814.55 | 0.07% | 811.35 | 0.07% | 977.54 | 0.06% | 944.86 | 0.06% | 949.23 | 0.06% | 868.04 | 0.06% | 871.18 | 0.06% | 1069.16 | 0.05% | 1058.39 | 0.05% | 854.2 | 0.07% | 793.58 | 0.07% | 879.98 | 0% | 805.73 | 0.07% | 894.03 | 0% | 855.77 | 0.07% | 1248.23 | 0.04% | 1541.04 | 0.04% | 879.6 | 0.06% | 974.12 | 0.06% | 766.52 | 0.07% | 814.7 | 0% | 1010.34 | 0.06%
Concretagem para Estruturas de Concreto Armado | 103687 | CONCRETAGEM DE PILARES, FCK=25 MPA, COM USO DE JERICAS EM ELEVADOR DE CABO - LANÇAMENTO, ADENSAMENTO E ACABAMENTO. AF_02/2022 | M3 | 2487.57 | 0.04% | 1050.07 | 0.1% | 1584.03 | 0.07% | 1459.68 | 0.08% | 1224.55 | 0% | 1075 | 0.1% | 1095.16 | 0.1% | 1277.4 | 0.09% | 1210.91 | 0.09% | 1215.76 | 0.09% | 1131.77 | 0.1% | 1101.74 | 0.1% | 1304.92 | 0.08% | 1335.71 | 0.08% | 1079.49 | 0.1% | 1060.97 | 0.1% | 1122.93 | 0% | 1129.55 | 0.1% | 1246.8 | 0% | 1100.34 | 0.1% | 1539.71 | 0.07% | 1812.73 | 0.06% | 1134.9 | 0.1% | 1268.92 | 0.09% | 1005.3 | 0.11% | 1145.99 | 0% | 1253.38 | 0.09%
Concretagem para Estruturas de Concreto Armado | 103684 | CONCRETAGEM DE RESERVATÓRIOS, FCK=25 MPA, COM USO DE BOMBA - LANÇAMENTO, ADENSAMENTO E ACABAMENTO. AF_02/2022_PS | M3 | 1962.84 | 0.01% | 670.17 | 0.02% | 1111.24 | 0.01% | 1062.99 | 0.01% | 763.93 | 0% | 653.12 | 0.02% | 640.75 | 0.02% | 788.56 | 0.02% | 775.9 | 0.02% | 777.51 | 0.02% | 703.78 | 0.02% | 719.52 | 0.02% | 903.88 | 0.01% | 875.14 | 0.01% | 705.96 | 0.02% | 630.17 | 0.02% | 722.66 | 0% | 617.58 | 0.02% | 688.1 | 0% | 697.99 | 0.02% | 1046.9 | 0.01% | 1334.93 | 0.01% | 716.12 | 0.02% | 790.82 | 0.02% | 616.95 | 0.02% | 620.53 | 0% | 845.59 | 0.01%
Concretagem para Estruturas de Concreto Armado | 103681 | CONCRETAGEM DE VIGAS E LAJES, FCK=25 MPA, PARA LAJES MACIÇAS OU NERVURADAS COM GRUA DE CAÇAMBA DE 500 L EM EDIFICAÇÃO DE MULTIPAVIMENTOS ATÉ 16 ANDARES - LANÇAMENTO, ADENSAMENTO E ACABAMENTO. AF_02/2022 | M3 | 2095.69 | 0.01% | 721.21 | 0.03% | 1191.32 | 0.02% | 1138.67 | 0.02% | 824.47 | 0% | 704.82 | 0.04% | 693.24 | 0.04% | 850.68 | 0.03% | 836.74 | 0.03% | 837.15 | 0.03% | 759.7 | 0.03% | 773.87 | 0.03% | 969.75 | 0.03% | 940.96 | 0.03% | 759.2 | 0.03% | 680.7 | 0.04% | 777.87 | 0% | 670.31 | 0.04% | 746.34 | 0% | 751.16 | 0.03% | 1123.32 | 0.02% | 1429.97 | 0.02% | 771.1 | 0.03% | 854.21 | 0.03% | 665.17 | 0.04% | 672.44 | 0% | 908.43 | 0.03%
Concretagem para Estruturas de Concreto Armado | 103679 | CONCRETAGEM DE VIGAS E LAJES, FCK=25 MPA, PARA LAJES MACIÇAS OU NERVURADAS COM JERICAS EM CREMALHEIRA EM EDIFICAÇÃO DE MULTIPAVIMENTOS ATÉ 16 ANDARES - LANÇAMENTO, ADENSAMENTO E ACABAMENTO. AF_02/2022 | M3 | 2170.15 | 0.02% | 785.95 | 0.06% | 1268.09 | 0.04% | 1199.36 | 0.04% | 898.72 | 0% | 776.41 | 0.06% | 769.4 | 0.06% | 932.52 | 0.05% | 904.88 | 0.05% | 910.15 | 0.05% | 828.69 | 0.06% | 837.48 | 0.06% | 1034.66 | 0.05% | 1017.97 | 0.05% | 821.35 | 0.06% | 754.5 | 0.06% | 844.37 | 0% | 758.05 | 0.06% | 842.3 | 0% | 820.39 | 0.06% | 1206.13 | 0.04% | 1500.36 | 0.03% | 842.5 | 0.06% | 929.27 | 0.05% | 731.77 | 0.06% | 766.89 | 0% | 974.63 | 0.05%
Concretagem para Estruturas de Concreto Armado | 103677 | CONCRETAGEM DE VIGAS E LAJES, FCK=25 MPA, PARA LAJES MACIÇAS OU NERVURADAS COM JERICAS EM ELEVADOR DE CABO EM EDIFICAÇÃO DE MULTIPAVIMENTOS ATÉ 16 ANDARES - LANÇAMENTO, ADENSAMENTO E ACABAMENTO. AF_02/2022 | M3 | 2218.14 | 0.02% | 825.86 | 0.05% | 1315.87 | 0.03% | 1238.67 | 0.03% | 947.97 | 0% | 821.56 | 0.05% | 818.68 | 0.05% | 984.89 | 0.04% | 951.14 | 0.05% | 956.36 | 0.04% | 874.51 | 0.05% | 877.39 | 0.05% | 1075.51 | 0.04% | 1066 | 0.04% | 860.34 | 0.05% | 800.84 | 0.05% | 886.47 | 0% | 814.25 | 0.05% | 903.48 | 0% | 862.71 | 0.05% | 1256.55 | 0.03% | 1547.59 | 0.03% | 886.7 | 0.05% | 980.73 | 0.04% | 773.11 | 0.06% | 824.27 | 0% | 1016.76 | 0.04%
Concretagem para Estruturas de Concreto Armado | 103675 | CONCRETAGEM DE VIGAS E LAJES, FCK=25 MPA, PARA LAJES MACIÇAS OU NERVURADAS COM USO DE BOMBA - LANÇAMENTO, ADENSAMENTO E ACABAMENTO. AF_02/2022_PS | M3 | 1943.36 | 0.01% | 654.04 | 0.03% | 1091.89 | 0.02% | 1047.01 | 0.02% | 743.86 | 0% | 634.83 | 0.03% | 620.75 | 0.03% | 767.51 | 0.02% | 757.04 | 0.02% | 758.78 | 0.02% | 685.14 | 0.02% | 703.35 | 0.02% | 887.33 | 0.02% | 855.69 | 0.02% | 690.16 | 0.02% | 611.41 | 0.03% | 705.58 | 0% | 594.78 | 0.03% | 663.24 | 0% | 680.9 | 0.02% | 1026.53 | 0.02% | 1315.7 | 0.01% | 698.24 | 0.02% | 769.91 | 0.02% | 600.22 | 0.03% | 597.36 | 0% | 828.51 | 0.02%
Concretagem para Estruturas de Concreto Armado | 103680 | CONCRETAGEM DE VIGAS E LAJES, FCK=25 MPA, PARA LAJES PREMOLDADAS COM GRUA DE CAÇAMBA DE 350 L EM EDIFICAÇÃO DE MULTIPAVIMENTOS ATÉ 16 ANDARES - LANÇAMENTO, ADENSAMENTO E ACABAMENTO. AF_02/2022 | M3 | 2226.3 | 0.03% | 828.02 | 0.08% | 1319.44 | 0.05% | 1246.12 | 0.05% | 960.03 | 0% | 826.59 | 0.08% | 827.38 | 0.08% | 991.33 | 0.07% | 965.16 | 0.07% | 961.97 | 0.07% | 885.88 | 0.08% | 881.54 | 0.08% | 1079.98 | 0.06% | 1069.98 | 0.06% | 864.37 | 0.08% | 805.46 | 0.08% | 891.72 | 0% | 822.64 | 0.08% | 911.96 | 0% | 863.91 | 0.08% | 1257.46 | 0.05% | 1560.48 | 0.04% | 889.48 | 0.08% | 996.83 | 0.07% | 776.06 | 0.09% | 824.48 | 0% | 1022.6 | 0.07%
Concretagem para Estruturas de Concreto Armado | 103678 | CONCRETAGEM DE VIGAS E LAJES, FCK=25 MPA, PARA LAJES PREMOLDADAS COM JERICAS EM CREMALHEIRA EM EDIFICAÇÃO DE MULTIPAVIMENTOS ATÉ 16 ANDARES - LANÇAMENTO, ADENSAMENTO E ACABAMENTO. AF_02/2022 | M3 | 2302.66 | 0.04% | 897.55 | 0.1% | 1401.22 | 0.06% | 1307.88 | 0.07% | 1033.68 | 0% | 901.78 | 0.1% | 905.23 | 0.1% | 1076.6 | 0.08% | 1030.92 | 0.09% | 1038.34 | 0.09% | 954.24 | 0.09% | 948.6 | 0.09% | 1148.22 | 0.08% | 1151.77 | 0.08% | 929.9 | 0.1% | 883.33 | 0.1% | 961.21 | 0% | 913.32 | 0.1% | 1011.64 | 0% | 938.94 | 0.09% | 1347.57 | 0.07% | 1629.42 | 0.05% | 965.89 | 0.09% | 1068.72 | 0.08% | 847.12 | 0.11% | 927.68 | 0% | 1091.39 | 0.08%
Concretagem para Estruturas de Concreto Armado | 103676 | CONCRETAGEM DE VIGAS E LAJES, FCK=25 MPA, PARA LAJES PREMOLDADAS COM JERICAS EM ELEVADOR DE CABO EM EDIFICAÇÃO DE MULTIPAVIMENTOS ATÉ 16 ANDARES - LANÇAMENTO, ADENSAMENTO E ACABAMENTO. AF_02/2022 | M3 | 2410.7 | 0.03% | 987.56 | 0.09% | 1508.91 | 0.06% | 1396.41 | 0.06% | 1144.49 | 0% | 1003.5 | 0.08% | 1016.13 | 0.08% | 1194.46 | 0.07% | 1134.86 | 0.07% | 1142.43 | 0.07% | 1057.26 | 0.08% | 1038.57 | 0.08% | 1240.25 | 0.07% | 1260.06 | 0.07% | 1017.78 | 0.08% | 987.76 | 0.09% | 1056.07 | 0% | 1039.91 | 0.08% | 1149.43 | 0% | 1034.4 | 0.08% | 1461.34 | 0.06% | 1735.56 | 0.05% | 1065.56 | 0.08% | 1184.27 | 0.07% | 940.33 | 0.09% | 1057.13 | 0% | 1186.28 | 0.07%
Concretagem para Estruturas de Concreto Armado | 103674 | CONCRETAGEM DE VIGAS E LAJES, FCK=25 MPA, PARA LAJES PREMOLDADAS COM USO DE BOMBA - LANÇAMENTO, ADENSAMENTO E ACABAMENTO. AF_02/2022_PS | M3 | 1965.93 | 0.01% | 672.63 | 0.04% | 1114.16 | 0.02% | 1065.57 | 0.02% | 767.2 | 0% | 655.95 | 0.04% | 643.91 | 0.04% | 791.81 | 0.03% | 779.07 | 0.03% | 780.42 | 0.03% | 706.84 | 0.04% | 722.05 | 0.04% | 906.46 | 0.03% | 878.11 | 0.03% | 708.41 | 0.04% | 633.08 | 0.04% | 725.3 | 0% | 621.14 | 0.04% | 691.94 | 0% | 700.55 | 0.04% | 1049.93 | 0.02% | 1338.13 | 0.02% | 718.84 | 0.04% | 794.32 | 0.03% | 619.5 | 0.04% | 623.89 | 0% | 848.28 | 0.03%
Concretagem para Estruturas de Concreto Armado | 103683 | CONCRETAGEM DE VIGAS E LAJES, FCK=25 MPA, PARA QUALQUER TIPO DE LAJE COM BALDES EM EDIFICAÇÃO DE MULTIPAVIMENTOS ATÉ 04 ANDARES - LANÇAMENTO, ADENSAMENTO E ACABAMENTO. AF_02/2022 | M3 | 2694.64 | 0.07% | 1223.24 | 0.15% | 1790.79 | 0.1% | 1629.49 | 0.11% | 1436.48 | 0% | 1270.16 | 0.14% | 1307.41 | 0.14% | 1502.31 | 0.12% | 1409.56 | 0.13% | 1415.43 | 0.13% | 1328.96 | 0.14% | 1274.69 | 0.14% | 1481.74 | 0.12% | 1543.66 | 0.12% | 1248.3 | 0.15% | 1261.4 | 0.15% | 1305.04 | 0% | 1371.74 | 0.13% | 1510.77 | 0% | 1283.95 | 0.14% | 1758.73 | 0.1% | 2015.74 | 0.09% | 1326.41 | 0.14% | 1488.96 | 0.12% | 1184.41 | 0.15% | 1394.49 | 0% | 1435.51 | 0.13%
Concretagem para Estruturas de Concreto Armado | 103682 | CONCRETAGEM DE VIGAS E LAJES, FCK=25 MPA, PARA QUALQUER TIPO DE LAJE COM BALDES EM EDIFICAÇÃO TÉRREA - LANÇAMENTO, ADENSAMENTO E ACABAMENTO. AF_02/2022 | M3 | 2367.84 | 0.04% | 950.14 | 0.1% | 1464.49 | 0.06% | 1361.57 | 0.07% | 1101.9 | 0% | 962.17 | 0.1% | 972.24 | 0.1% | 1147.21 | 0.08% | 1095.94 | 0.09% | 1100.31 | 0.09% | 1017.75 | 0.09% | 1001.91 | 0.09% | 1202.83 | 0.08% | 1215.54 | 0.08% | 981.9 | 0.1% | 945.12 | 0.1% | 1017.74 | 0% | 989.22 | 0.1% | 1093.99 | 0% | 994.3 | 0.1% | 1413.39 | 0.07% | 1695.29 | 0.06% | 1024.25 | 0.09% | 1141.34 | 0.08% | 901.83 | 0.11% | 1002.18 | 0% | 1148.16 | 0.08%
Concretagem para Estruturas de Concreto Armado | 103670 | LANÇAMENTO COM USO DE BALDES, ADENSAMENTO E ACABAMENTO DE CONCRETO EM ESTRUTURAS. AF_02/2022 | M3 | 337.04 | 0.5% | 280.86 | 0.59% | 335.66 | 0.5% | 276.51 | 0.6% | 345.69 | 0% | 317.17 | 0.53% | 345.69 | 0.48% | 369.47 | 0.45% | 324.59 | 0.51% | 324.59 | 0.51% | 321.64 | 0.52% | 280.9 | 0.59% | 287.23 | 0.58% | 337.62 | 0.49% | 274.04 | 0.61% | 325.55 | 0.51% | 295.9 | 0% | 394.18 | 0.42% | 428.81 | 0% | 297.64 | 0.56% | 354.7 | 0.47% | 331.4 | 0.5% | 310.73 | 0.54% | 361.4 | 0.46% | 290.71 | 0.57% | 402.67 | 0% | 296.17 | 0.56%
Concretagem para Estruturas de Concreto Armado | 103673 | LANÇAMENTO COM USO DE BOMBA, ADENSAMENTO E ACABAMENTO DE CONCRETO EM ESTRUTURAS. AF_02/2022 | M3 | 47.08 | 0.32% | 39.74 | 0.38% | 47.4 | 0.32% | 38.53 | 0.39% | 47.86 | 0% | 44.6 | 0.34% | 48.26 | 0.31% | 51.64 | 0.29% | 44.64 | 0.34% | 45.59 | 0.33% | 44.52 | 0.34% | 39.52 | 0.38% | 40.4 | 0.37% | 47.63 | 0.31% | 38.58 | 0.39% | 45.84 | 0.33% | 41.54 | 0% | 55.21 | 0.27% | 60.16 | 0% | 42.24 | 0.36% | 50.42 | 0.3% | 45.73 | 0.33% | 43.94 | 0.34% | 49.55 | 0.3% | 41.06 | 0.37% | 57.35 | 0% | 41.5 | 0.36%
Concreto Projetado | 91084 | EXECUÇÃO DE REVESTIMENTO DE CONCRETO PROJETADO COM ESPESSURA DE 10 CM, ARMADO COM FIBRAS DE AÇO, INCLINAÇÃO DE 90°, APLICAÇÃO CONTÍNUA, UTILIZANDO EQUIPAMENTO DE PROJEÇÃO COM 3 M³/H DE CAPACIDADE. AF_07/2024 | M2 | 346.31 | 8.85% | 264.32 | 30.1% | 312.5 | 26% | 364.01 | 6.48% | 301.36 | 7.83% | 278.34 | 31.11% | 286.57 | 8.24% | 286.21 | 27.79% | 268.07 | 8.8% | 282.22 | 28.79% | 293.59 | 8.04% | 263.16 | 9.61% | 278.96 | 28.52% | 326.12 | 7.24% | 261.42 | 32.48% | 292.69 | 8.06% | 295.29 | 26.94% | 291.77 | 8.09% | 324.44 | 7.27% | 283.05 | 30.6% | 334.77 | 7.05% | 342.78 | 23.7% | 292.9 | 8.06% | 288.87 | 8.75% | 272.28 | 29.22% | 283.45 | 0% | 279.89 | 29.03%
Concreto Projetado | 91080 | EXECUÇÃO DE REVESTIMENTO DE CONCRETO PROJETADO COM ESPESSURA DE 10 CM, ARMADO COM FIBRAS DE AÇO, INCLINAÇÃO DE 90°, APLICAÇÃO CONTÍNUA, UTILIZANDO EQUIPAMENTO DE PROJEÇÃO COM 6 M³/H DE CAPACIDADE. AF_07/2024 | M2 | 283 | 6.86% | 209.12 | 33.57% | 247.03 | 29.11% | 306.16 | 4.66% | 235.33 | 6.06% | 217.8 | 34.61% | 225.43 | 6.33% | 220.25 | 31.88% | 210.73 | 6.77% | 223.42 | 32.18% | 227.32 | 6.27% | 206.16 | 7.74% | 223.94 | 31.35% | 265.76 | 5.37% | 207.3 | 35.54% | 232.95 | 6.12% | 237.05 | 29.62% | 224.8 | 6.34% | 251.27 | 5.68% | 219.68 | 34.31% | 270.84 | 5.27% | 281.14 | 25.57% | 224.99 | 6.34% | 225.13 | 7.08% | 214.48 | 32.73% | 216 | 0% | 223.04 | 32.24%
Concreto Projetado | 91101 | EXECUÇÃO DE REVESTIMENTO DE CONCRETO PROJETADO COM ESPESSURA DE 10 CM, ARMADO COM FIBRAS DE AÇO, INCLINAÇÃO DE 90°, APLICAÇÃO DESCONTÍNUA, UTILIZANDO EQUIPAMENTO DE PROJEÇÃO COM 3 M³/H DE CAPACIDADE. AF_07/2024 | M2 | 324.9 | 8.28% | 245.78 | 31.04% | 290.5 | 26.84% | 344.24 | 5.97% | 279.21 | 7.36% | 258.02 | 32.03% | 266.04 | 7.72% | 264.18 | 28.87% | 248.82 | 8.26% | 262.45 | 29.71% | 271.41 | 7.57% | 244.04 | 9.11% | 260.39 | 29.29% | 305.7 | 6.72% | 243.21 | 33.28% | 272.58 | 7.54% | 275.63 | 27.67% | 269.36 | 7.63% | 299.98 | 6.85% | 261.84 | 31.56% | 313.21 | 6.56% | 321.92 | 24.22% | 270.21 | 7.61% | 267.51 | 8.31% | 252.86 | 30.17% | 260.93 | 0% | 260.71 | 29.91%
Concreto Projetado | 91097 | EXECUÇÃO DE REVESTIMENTO DE CONCRETO PROJETADO COM ESPESSURA DE 10 CM, ARMADO COM FIBRAS DE AÇO, INCLINAÇÃO DE 90°, APLICAÇÃO DESCONTÍNUA, UTILIZANDO EQUIPAMENTO DE PROJEÇÃO COM 6 M³/H DE CAPACIDADE. AF_07/2024 | M2 | 274.98 | 6.53% | 202.15 | 34.15% | 238.77 | 29.62% | 298.82 | 4.38% | 226.99 | 5.76% | 210.13 | 35.17% | 217.67 | 6.01% | 211.92 | 32.57% | 203.47 | 6.43% | 215.98 | 32.74% | 218.91 | 5.98% | 198.96 | 7.42% | 216.95 | 31.82% | 258.09 | 5.07% | 200.42 | 36.03% | 225.38 | 5.8% | 229.65 | 30.06% | 216.31 | 6.05% | 242 | 5.4% | 211.67 | 34.92% | 262.74 | 4.98% | 273.33 | 25.87% | 216.37 | 6.05% | 217.04 | 6.81% | 207.16 | 33.32% | 207.46 | 0% | 215.82 | 32.77%
Concreto Projetado | 91082 | EXECUÇÃO DE REVESTIMENTO DE CONCRETO PROJETADO COM ESPESSURA DE 10 CM, ARMADO COM FIBRAS DE AÇO, INCLINAÇÃO MENOR QUE 90°, APLICAÇÃO CONTÍNUA, UTILIZANDO EQUIPAMENTO DE PROJEÇÃO COM 3 M³/H DE CAPACIDADE. AF_07/2024 | M2 | 316.86 | 8.5% | 239.32 | 31.97% | 282.7 | 27.66% | 337.86 | 6.09% | 270.53 | 7.6% | 250.51 | 33.08% | 257.55 | 7.98% | 255.47 | 29.95% | 240.45 | 8.55% | 254.74 | 30.7% | 263.32 | 7.81% | 237.43 | 9.37% | 253.67 | 30.16% | 297.91 | 6.9% | 236.77 | 34.29% | 264.92 | 7.76% | 268.69 | 28.48% | 259.7 | 7.92% | 289.46 | 7.1% | 255.03 | 32.49% | 305.21 | 6.74% | 313.68 | 24.93% | 262.97 | 7.82% | 258.2 | 8.62% | 246.13 | 31.09% | 251.6 | 0% | 253.68 | 30.83%
Concreto Projetado | 91078 | EXECUÇÃO DE REVESTIMENTO DE CONCRETO PROJETADO COM ESPESSURA DE 10 CM, ARMADO COM FIBRAS DE AÇO, INCLINAÇÃO MENOR QUE 90°, APLICAÇÃO CONTÍNUA, UTILIZANDO EQUIPAMENTO DE PROJEÇÃO COM 6 M³/H DE CAPACIDADE. AF_07/2024 | M2 | 269.42 | 6.67% | 197.75 | 34.91% | 233.44 | 30.3% | 294.25 | 4.45% | 221.12 | 5.92% | 205.03 | 36.05% | 211.95 | 6.18% | 206.09 | 33.5% | 197.84 | 6.62% | 210.71 | 33.57% | 213.46 | 6.13% | 194.46 | 7.6% | 212.34 | 32.51% | 252.74 | 5.18% | 196.02 | 36.85% | 220.16 | 5.95% | 224.87 | 30.7% | 209.86 | 6.24% | 234.98 | 5.57% | 207.04 | 35.7% | 257.23 | 5.09% | 267.65 | 26.43% | 211.49 | 6.19% | 210.81 | 7.01% | 202.57 | 34.08% | 201.22 | 0% | 211 | 33.52%
Concreto Projetado | 91099 | EXECUÇÃO DE REVESTIMENTO DE CONCRETO PROJETADO COM ESPESSURA DE 10 CM, ARMADO COM FIBRAS DE AÇO, INCLINAÇÃO MENOR QUE 90°, APLICAÇÃO DESCONTÍNUA, UTILIZANDO EQUIPAMENTO DE PROJEÇÃO COM 3 M³/H DE CAPACIDADE. AF_07/2024 | M2 | 301.86 | 7.96% | 226.17 | 32.79% | 267.09 | 28.4% | 324.03 | 5.62% | 254.88 | 7.14% | 236.13 | 33.88% | 243.11 | 7.49% | 239.84 | 30.92% | 226.96 | 8.02% | 240.78 | 31.5% | 247.52 | 7.36% | 223.82 | 8.89% | 240.58 | 30.83% | 283.58 | 6.42% | 223.87 | 34.98% | 250.75 | 7.26% | 254.78 | 29.11% | 243.93 | 7.47% | 272.22 | 6.69% | 239.84 | 33.35% | 290.02 | 6.28% | 299.1 | 25.36% | 246.68 | 7.38% | 243.19 | 8.18% | 232.31 | 31.92% | 235.66 | 0% | 240.16 | 31.58%
Concreto Projetado | 91095 | EXECUÇÃO DE REVESTIMENTO DE CONCRETO PROJETADO COM ESPESSURA DE 10 CM, ARMADO COM FIBRAS DE AÇO, INCLINAÇÃO MENOR QUE 90°, APLICAÇÃO DESCONTÍNUA, UTILIZANDO EQUIPAMENTO DE PROJEÇÃO COM 6 M³/H DE CAPACIDADE. AF_07/2024 | M2 | 263.06 | 6.36% | 192.15 | 35.41% | 226.82 | 30.74% | 288.4 | 4.19% | 214.48 | 5.64% | 198.91 | 36.53% | 205.84 | 5.87% | 199.47 | 34.11% | 192.12 | 6.29% | 204.83 | 34.04% | 206.77 | 5.85% | 188.71 | 7.3% | 206.8 | 32.9% | 246.67 | 4.9% | 190.55 | 37.25% | 214.16 | 5.65% | 219 | 31.07% | 203.18 | 5.95% | 227.68 | 5.31% | 200.6 | 36.23% | 250.78 | 4.82% | 261.48 | 26.67% | 204.59 | 5.91% | 204.45 | 6.74% | 196.71 | 34.59% | 194.48 | 0% | 205.28 | 33.97%
Concreto Projetado | 91076 | EXECUÇÃO DE REVESTIMENTO DE CONCRETO PROJETADO COM ESPESSURA DE 10 CM, ARMADO COM TELA, INCLINAÇÃO DE 90°, APLICAÇÃO CONTÍNUA, UTILIZANDO EQUIPAMENTO DE PROJEÇÃO COM 3 M³/H DE CAPACIDADE. AF_07/2024 | M2 | 455.01 | 9.94% | 366.11 | 5.58% | 441.84 | 5% | 410.82 | 9.43% | 423.24 | 4.82% | 387.56 | 6.95% | 405.89 | 5.03% | 422.22 | 4.84% | 374.04 | 5.46% | 384.38 | 10.51% | 430.52 | 4.74% | 367.06 | 6.02% | 378.67 | 5.39% | 421.66 | 4.84% | 349.07 | 12.47% | 385.34 | 5.3% | 399.6 | 5.11% | 425.6 | 4.8% | 454.41 | 4.49% | 402.31 | 11.24% | 445.59 | 4.58% | 456.07 | 8.86% | 441.25 | 4.63% | 416.66 | 5.31% | 372.26 | 10.4% | 415.84 | 0% | 376.21 | 10.74%
Concreto Projetado | 91072 | EXECUÇÃO DE REVESTIMENTO DE CONCRETO PROJETADO COM ESPESSURA DE 10 CM, ARMADO COM TELA, INCLINAÇÃO DE 90°, APLICAÇÃO CONTÍNUA, UTILIZANDO EQUIPAMENTO DE PROJEÇÃO COM 6 M³/H DE CAPACIDADE. AF_07/2024 | M2 | 404.95 | 8.98% | 322.47 | 4.04% | 390.09 | 3.77% | 365.08 | 8.58% | 371.04 | 3.51% | 339.7 | 5.32% | 357.52 | 3.64% | 370.1 | 3.52% | 328.69 | 3.96% | 337.89 | 9.77% | 378.14 | 3.45% | 322.02 | 4.57% | 335.16 | 3.89% | 373.93 | 3.48% | 306.27 | 11.33% | 338.14 | 3.85% | 353.57 | 3.69% | 372.66 | 3.5% | 396.57 | 3.29% | 352.23 | 10.33% | 395.02 | 3.3% | 407.33 | 8.11% | 387.52 | 3.36% | 366.26 | 4.02% | 326.56 | 9.59% | 362.51 | 0% | 331.25 | 9.97%
Concreto Projetado | 91093 | EXECUÇÃO DE REVESTIMENTO DE CONCRETO PROJETADO COM ESPESSURA DE 10 CM, ARMADO COM TELA, INCLINAÇÃO DE 90°, APLICAÇÃO DESCONTÍNUA, UTILIZANDO EQUIPAMENTO DE PROJEÇÃO COM 3 M³/H DE CAPACIDADE. AF_07/2024 | M2 | 471.43 | 9.11% | 380.12 | 4.76% | 459.54 | 4.3% | 425.16 | 8.68% | 441.24 | 4.1% | 403.29 | 5.98% | 421.9 | 4.29% | 440.64 | 4.11% | 388.75 | 4.65% | 399.37 | 9.67% | 448.5 | 4.03% | 381.5 | 5.18% | 392.37 | 4.61% | 437.18 | 4.14% | 362.29 | 11.38% | 401.05 | 4.51% | 414.16 | 4.37% | 444.42 | 4.07% | 475.47 | 3.8% | 419.34 | 10.24% | 462.55 | 3.91% | 471.87 | 8.18% | 460.33 | 3.93% | 433.94 | 4.56% | 386.87 | 9.54% | 434.58 | 0% | 390.37 | 9.89%
Concreto Projetado | 91089 | EXECUÇÃO DE REVESTIMENTO DE CONCRETO PROJETADO COM ESPESSURA DE 10 CM, ARMADO COM TELA, INCLINAÇÃO DE 90°, APLICAÇÃO DESCONTÍNUA, UTILIZANDO EQUIPAMENTO DE PROJEÇÃO COM 6 M³/H DE CAPACIDADE. AF_07/2024 | M2 | 430.46 | 8.29% | 344.41 | 3.5% | 417.2 | 3.29% | 387.74 | 7.96% | 398.51 | 3.02% | 364.12 | 4.63% | 382.37 | 3.15% | 397.98 | 3.03% | 351.64 | 3.42% | 361.33 | 9.01% | 405.63 | 2.97% | 344.63 | 3.98% | 356.77 | 3.37% | 398.12 | 3.02% | 327.26 | 10.39% | 362.43 | 3.32% | 376.49 | 3.2% | 401.09 | 3% | 428.13 | 2.81% | 378.34 | 9.44% | 421.19 | 2.86% | 431.99 | 7.54% | 416.37 | 2.89% | 392.68 | 3.5% | 349.46 | 8.83% | 390.94 | 0% | 353.61 | 9.21%
Concreto Projetado | 91074 | EXECUÇÃO DE REVESTIMENTO DE CONCRETO PROJETADO COM ESPESSURA DE 10 CM, ARMADO COM TELA, INCLINAÇÃO MENOR QUE 90°, APLICAÇÃO CONTÍNUA, UTILIZANDO EQUIPAMENTO DE PROJEÇÃO COM 3 M³/H DE CAPACIDADE. AF_07/2024 | M2 | 309.68 | 13.65% | 242.79 | 7.46% | 290.1 | 6.82% | 281.6 | 12.93% | 268.13 | 6.75% | 249.07 | 9.62% | 264.22 | 6.85% | 266.64 | 6.79% | 242.02 | 7.48% | 250.16 | 15.23% | 276.5 | 6.55% | 239.27 | 8.27% | 255.99 | 7.07% | 283.87 | 6.38% | 228.85 | 17.73% | 248.01 | 7.3% | 269.09 | 6.73% | 265.73 | 6.81% | 277.32 | 6.53% | 256.76 | 16.46% | 298.62 | 6.06% | 314.49 | 12.11% | 282.63 | 6.4% | 266.46 | 7.43% | 242.22 | 15.03% | 255.55 | 0% | 248.38 | 15.34%
Concreto Projetado | 91070 | EXECUÇÃO DE REVESTIMENTO DE CONCRETO PROJETADO COM ESPESSURA DE 10 CM, ARMADO COM TELA, INCLINAÇÃO MENOR QUE 90°, APLICAÇÃO CONTÍNUA, UTILIZANDO EQUIPAMENTO DE PROJEÇÃO COM 6 M³/H DE CAPACIDADE. AF_07/2024 | M2 | 271.26 | 12.91% | 209.11 | 5.76% | 250.19 | 5.49% | 246.26 | 12.32% | 228.07 | 5.28% | 212.23 | 7.88% | 227.29 | 5.3% | 226.65 | 5.32% | 207.51 | 5.81% | 214.5 | 14.94% | 236.09 | 5.1% | 204.47 | 6.72% | 222.53 | 5.42% | 247.28 | 4.87% | 195.83 | 17.02% | 211.76 | 5.69% | 233.59 | 5.16% | 225.38 | 5.35% | 233.19 | 5.17% | 217.89 | 16.08% | 259.75 | 4.64% | 277.2 | 11.56% | 240.92 | 5% | 228.06 | 6.02% | 206.94 | 14.67% | 214.75 | 0% | 213.8 | 14.99%
Concreto Projetado | 91091 | EXECUÇÃO DE REVESTIMENTO DE CONCRETO PROJETADO COM ESPESSURA DE 10 CM, ARMADO COM TELA, INCLINAÇÃO MENOR QUE 90°, APLICAÇÃO DESCONTÍNUA, UTILIZANDO EQUIPAMENTO DE PROJEÇÃO COM 3 M³/H DE CAPACIDADE. AF_07/2024 | M2 | 327.5 | 12.39% | 258.17 | 6.3% | 309.39 | 5.8% | 297.39 | 11.8% | 287.54 | 5.65% | 266.21 | 8.17% | 281.47 | 5.78% | 286.5 | 5.68% | 257.83 | 6.31% | 266.44 | 13.8% | 296.03 | 5.49% | 255.11 | 7.04% | 271 | 6% | 300.71 | 5.41% | 243.37 | 15.98% | 265.02 | 6.14% | 285.01 | 5.71% | 285.83 | 5.69% | 299.77 | 5.42% | 275.49 | 14.73% | 317.03 | 5.13% | 331.58 | 11.09% | 303.54 | 5.36% | 284.9 | 6.3% | 258.22 | 13.59% | 275.69 | 0% | 263.84 | 13.94%
Concreto Projetado | 91087 | EXECUÇÃO DE REVESTIMENTO DE CONCRETO PROJETADO COM ESPESSURA DE 10 CM, ARMADO COM TELA, INCLINAÇÃO MENOR QUE 90°, APLICAÇÃO DESCONTÍNUA, UTILIZANDO EQUIPAMENTO DE PROJEÇÃO COM 6 M³/H DE CAPACIDADE. AF_07/2024 | M2 | 295.42 | 11.69% | 230.04 | 4.87% | 276.1 | 4.67% | 267.9 | 11.21% | 254.13 | 4.41% | 235.46 | 6.67% | 250.65 | 4.47% | 253.1 | 4.43% | 229 | 4.89% | 236.7 | 13.4% | 262.34 | 4.27% | 226.05 | 5.7% | 243.07 | 4.61% | 270.18 | 4.15% | 215.83 | 15.22% | 234.77 | 4.77% | 255.44 | 4.38% | 252.13 | 4.44% | 262.94 | 4.26% | 243.05 | 14.21% | 284.61 | 3.94% | 300.49 | 10.56% | 268.73 | 4.17% | 252.87 | 5.1% | 228.78 | 13.13% | 241.64 | 0% | 235 | 13.5%
Concreto Projetado | 91083 | EXECUÇÃO DE REVESTIMENTO DE CONCRETO PROJETADO COM ESPESSURA DE 7 CM, ARMADO COM FIBRAS DE AÇO, INCLINAÇÃO DE 90°, APLICAÇÃO CONTÍNUA, UTILIZANDO EQUIPAMENTO DE PROJEÇÃO COM 3 M³/H DE CAPACIDADE. AF_07/2024 | M2 | 409.66 | 11.44% | 325.11 | 25.94% | 384.68 | 22.36% | 414.8 | 8.88% | 376.11 | 9.8% | 346.68 | 27.22% | 354.89 | 10.38% | 363.23 | 23.21% | 332.12 | 11.09% | 346.81 | 24.8% | 369.99 | 9.96% | 327.24 | 11.77% | 337.26 | 25% | 387.19 | 9.51% | 320.68 | 28.9% | 357.33 | 10.31% | 357.27 | 23.6% | 369.69 | 9.97% | 408.71 | 9.01% | 355.71 | 26.53% | 401.17 | 9.18% | 403.61 | 21.31% | 372.32 | 9.89% | 361.43 | 10.66% | 336.73 | 25.04% | 363.55 | 0% | 341.36 | 25.2%
Concreto Projetado | 91079 | EXECUÇÃO DE REVESTIMENTO DE CONCRETO PROJETADO COM ESPESSURA DE 7 CM, ARMADO COM FIBRAS DE AÇO, INCLINAÇÃO DE 90°, APLICAÇÃO CONTÍNUA, UTILIZANDO EQUIPAMENTO DE PROJEÇÃO COM 6 M³/H DE CAPACIDADE. AF_07/2024 | M2 | 261.06 | 7.77% | 195.57 | 31.93% | 231.09 | 27.76% | 278.98 | 5.37% | 221.17 | 6.77% | 204.57 | 33.13% | 211.37 | 7.08% | 208.5 | 29.95% | 197.55 | 7.58% | 208.79 | 30.72% | 214.41 | 6.98% | 193.52 | 8.61% | 208.11 | 30.01% | 245.51 | 6.1% | 193.61 | 34.13% | 217.16 | 6.89% | 220.53 | 28.32% | 212.58 | 7.04% | 237.07 | 6.31% | 207.04 | 32.73% | 251.04 | 5.96% | 258.92 | 24.77% | 212.98 | 7.03% | 211.81 | 7.87% | 201.05 | 31.06% | 205.28 | 0% | 207.88 | 30.85%
Concreto Projetado | 91100 | EXECUÇÃO DE REVESTIMENTO DE CONCRETO PROJETADO COM ESPESSURA DE 7 CM, ARMADO COM FIBRAS DE AÇO, INCLINAÇÃO DE 90°, APLICAÇÃO DESCONTÍNUA, UTILIZANDO EQUIPAMENTO DE PROJEÇÃO COM 3 M³/H DE CAPACIDADE. AF_07/2024 | M2 | 347.28 | 10.26% | 270.72 | 27.76% | 320.22 | 24% | 357.8 | 7.73% | 311.07 | 8.9% | 287.02 | 28.96% | 294.64 | 9.39% | 298.29 | 25.19% | 275.67 | 10.04% | 288.87 | 26.6% | 304.69 | 9.08% | 271.09 | 10.83% | 283.03 | 26.55% | 327.69 | 8.44% | 267.35 | 30.45% | 298.49 | 9.27% | 299.82 | 25.07% | 303.76 | 9.11% | 336.68 | 8.22% | 293.33 | 28.33% | 338.13 | 8.18% | 342.87 | 22.41% | 305.44 | 9.06% | 298.62 | 9.83% | 279.74 | 26.86% | 297.13 | 0% | 285.32 | 26.93%
Concreto Projetado | 91096 | EXECUÇÃO DE REVESTIMENTO DE CONCRETO PROJETADO COM ESPESSURA DE 7 CM, ARMADO COM FIBRAS DE AÇO, INCLINAÇÃO DE 90°, APLICAÇÃO DESCONTÍNUA, UTILIZANDO EQUIPAMENTO DE PROJEÇÃO COM 6 M³/H DE CAPACIDADE. AF_07/2024 | M2 | 248.95 | 7.26% | 185.01 | 32.79% | 218.57 | 28.53% | 267.9 | 4.92% | 208.54 | 6.32% | 192.99 | 33.97% | 199.67 | 6.61% | 195.88 | 30.97% | 186.61 | 7.07% | 197.54 | 31.57% | 201.72 | 6.54% | 182.63 | 8.15% | 197.57 | 30.71% | 233.92 | 5.64% | 183.24 | 34.86% | 205.72 | 6.41% | 209.35 | 28.98% | 199.8 | 6.6% | 223.07 | 5.91% | 194.93 | 33.63% | 238.78 | 5.52% | 247.11 | 25.24% | 200 | 6.6% | 199.59 | 7.46% | 189.95 | 31.94% | 192.38 | 0% | 196.99 | 31.66%
Concreto Projetado | 91081 | EXECUÇÃO DE REVESTIMENTO DE CONCRETO PROJETADO COM ESPESSURA DE 7 CM, ARMADO COM FIBRAS DE AÇO, INCLINAÇÃO MENOR QUE 90°, APLICAÇÃO CONTÍNUA, UTILIZANDO EQUIPAMENTO DE PROJEÇÃO COM 3 M³/H DE CAPACIDADE. AF_07/2024 | M2 | 335.69 | 10.63% | 261.52 | 28.75% | 309.1 | 24.88% | 348.24 | 7.96% | 298.84 | 9.28% | 276.37 | 30.09% | 282.69 | 9.81% | 286.11 | 26.28% | 263.88 | 10.5% | 277.89 | 27.67% | 293.3 | 9.45% | 261.72 | 11.24% | 273.4 | 27.51% | 316.47 | 8.76% | 258.15 | 31.56% | 287.58 | 9.64% | 289.84 | 25.95% | 290.25 | 9.55% | 322.01 | 8.61% | 283.69 | 29.32% | 326.65 | 8.49% | 330.99 | 23.23% | 295.25 | 9.39% | 285.6 | 10.3% | 270.16 | 27.84% | 284.12 | 0% | 275.27 | 27.93%
Concreto Projetado | 91077 | EXECUÇÃO DE REVESTIMENTO DE CONCRETO PROJETADO COM ESPESSURA DE 7 CM, ARMADO COM FIBRAS DE AÇO, INCLINAÇÃO MENOR QUE 90°, APLICAÇÃO CONTÍNUA, UTILIZANDO EQUIPAMENTO DE PROJEÇÃO COM 6 M³/H DE CAPACIDADE. AF_07/2024 | M2 | 243.36 | 7.43% | 180.58 | 33.6% | 213.22 | 29.25% | 263.31 | 5.01% | 202.65 | 6.51% | 187.86 | 34.9% | 193.91 | 6.81% | 190.03 | 31.93% | 180.94 | 7.3% | 192.25 | 32.44% | 196.24 | 6.73% | 178.11 | 8.36% | 192.92 | 31.45% | 228.52 | 5.78% | 178.83 | 35.72% | 200.48 | 6.58% | 204.55 | 29.67% | 193.29 | 6.83% | 216.02 | 6.11% | 190.29 | 34.46% | 233.27 | 5.66% | 241.41 | 25.84% | 195.07 | 6.77% | 193.33 | 7.7% | 185.34 | 32.74% | 186.12 | 0% | 192.14 | 32.46%
Concreto Projetado | 91098 | EXECUÇÃO DE REVESTIMENTO DE CONCRETO PROJETADO COM ESPESSURA DE 7 CM, ARMADO COM FIBRAS DE AÇO, INCLINAÇÃO MENOR QUE 90°, APLICAÇÃO DESCONTÍNUA, UTILIZANDO EQUIPAMENTO DE PROJEÇÃO COM 3 M³/H DE CAPACIDADE. AF_07/2024 | M2 | 300.46 | 9.62% | 230.63 | 30.21% | 272.52 | 26.19% | 315.79 | 7.03% | 262.12 | 8.47% | 242.58 | 31.49% | 248.81 | 8.92% | 249.46 | 27.93% | 232.22 | 9.56% | 245.19 | 29.1% | 256.25 | 8.66% | 229.8 | 10.39% | 242.68 | 28.71% | 282.87 | 7.84% | 227.87 | 32.78% | 254.32 | 8.73% | 257.26 | 27.08% | 253.24 | 8.76% | 281.55 | 7.88% | 248.05 | 30.8% | 290.99 | 7.63% | 296.79 | 24.04% | 257.02 | 8.63% | 250.36 | 9.54% | 237.76 | 29.3% | 246.73 | 0% | 243.53 | 29.3%
Concreto Projetado | 91094 | EXECUÇÃO DE REVESTIMENTO DE CONCRETO PROJETADO COM ESPESSURA DE 7 CM, ARMADO COM FIBRAS DE AÇO, INCLINAÇÃO MENOR QUE 90°, APLICAÇÃO DESCONTÍNUA, UTILIZANDO EQUIPAMENTO DE PROJEÇÃO COM 6 M³/H DE CAPACIDADE. AF_07/2024 | M2 | 234.42 | 6.97% | 172.74 | 34.32% | 203.93 | 29.9% | 255.06 | 4.63% | 193.33 | 6.1% | 179.28 | 35.6% | 185.29 | 6.37% | 180.72 | 32.8% | 172.89 | 6.83% | 183.93 | 33.15% | 186.84 | 6.32% | 169.99 | 7.94% | 185.11 | 32.02% | 220 | 5.36% | 171.13 | 36.31% | 192.02 | 6.15% | 196.26 | 30.2% | 183.89 | 6.42% | 205.73 | 5.74% | 181.23 | 35.22% | 224.2 | 5.26% | 232.71 | 26.2% | 185.37 | 6.37% | 184.38 | 7.32% | 177.11 | 33.47% | 176.62 | 0% | 184.09 | 33.12%
Concreto Projetado | 91075 | EXECUÇÃO DE REVESTIMENTO DE CONCRETO PROJETADO COM ESPESSURA DE 7 CM, ARMADO COM TELA, INCLINAÇÃO DE 90°, APLICAÇÃO CONTÍNUA, UTILIZANDO EQUIPAMENTO DE PROJEÇÃO COM 3 M³/H DE CAPACIDADE. AF_07/2024 | M2 | 484.88 | 11.08% | 397.91 | 6.88% | 477.87 | 6.08% | 438.61 | 10.41% | 462.34 | 5.92% | 423.34 | 8.37% | 440.08 | 6.22% | 462.94 | 5.91% | 406.97 | 6.72% | 417.64 | 11.34% | 469.34 | 5.83% | 400.46 | 7.25% | 408.06 | 6.7% | 452.61 | 6.04% | 380.17 | 13.69% | 420.64 | 6.5% | 430.25 | 6.36% | 467.04 | 5.86% | 500.88 | 5.46% | 440.42 | 12.2% | 479.56 | 5.71% | 483.1 | 9.8% | 481.5 | 5.68% | 453.69 | 6.4% | 405.9 | 11.25% | 458.68 | 0% | 407.57 | 11.62%
Concreto Projetado | 91071 | EXECUÇÃO DE REVESTIMENTO DE CONCRETO PROJETADO COM ESPESSURA DE 7 CM, ARMADO COM TELA, INCLINAÇÃO DE 90°, APLICAÇÃO CONTÍNUA, UTILIZANDO EQUIPAMENTO DE PROJEÇÃO COM 6 M³/H DE CAPACIDADE. AF_07/2024 | M2 | 388.27 | 9.4% | 313.68 | 4.18% | 377.97 | 3.92% | 350.3 | 8.97% | 361.57 | 3.63% | 330.94 | 5.49% | 346.75 | 3.78% | 362.31 | 3.62% | 319.47 | 4.11% | 327.89 | 10.1% | 368.15 | 3.56% | 313.51 | 4.72% | 324.08 | 4.05% | 360.47 | 3.64% | 297.54 | 11.69% | 329.47 | 3.98% | 341.35 | 3.84% | 364.87 | 3.6% | 389.26 | 3.37% | 343.76 | 10.61% | 381.94 | 3.44% | 389.02 | 8.51% | 377.88 | 3.47% | 356.39 | 4.16% | 317.67 | 9.89% | 355.76 | 0% | 320.78 | 10.32%
Concreto Projetado | 91092 | EXECUÇÃO DE REVESTIMENTO DE CONCRETO PROJETADO COM ESPESSURA DE 7 CM, ARMADO COM TELA, INCLINAÇÃO DE 90°, APLICAÇÃO DESCONTÍNUA, UTILIZANDO EQUIPAMENTO DE PROJEÇÃO COM 3 M³/H DE CAPACIDADE. AF_07/2024 | M2 | 480.42 | 9.92% | 393.69 | 5.58% | 473.99 | 4.99% | 433.87 | 9.4% | 458.54 | 4.79% | 419.08 | 6.88% | 435.95 | 5.03% | 459.61 | 4.78% | 402.77 | 5.45% | 413.24 | 10.28% | 465.41 | 4.72% | 396.08 | 5.97% | 403.62 | 5.44% | 448.23 | 4.9% | 375.51 | 12.24% | 416.62 | 5.27% | 425.58 | 5.16% | 463.75 | 4.73% | 497.81 | 4.41% | 436.53 | 10.92% | 475.42 | 4.62% | 478.59 | 8.87% | 478.2 | 4.59% | 449.93 | 5.25% | 401.39 | 10.16% | 455.2 | 0% | 402.95 | 10.54%
Concreto Projetado | 91088 | EXECUÇÃO DE REVESTIMENTO DE CONCRETO PROJETADO COM ESPESSURA DE 7 CM, ARMADO COM TELA, INCLINAÇÃO DE 90°, APLICAÇÃO DESCONTÍNUA, UTILIZANDO EQUIPAMENTO DE PROJEÇÃO COM 6 M³/H DE CAPACIDADE. AF_07/2024 | M2 | 411.1 | 8.59% | 333.29 | 3.52% | 402.33 | 3.34% | 370.55 | 8.25% | 386.27 | 3.04% | 352.8 | 4.67% | 369.01 | 3.18% | 387.42 | 3.03% | 340.01 | 3.45% | 348.86 | 9.24% | 392.88 | 2.99% | 333.72 | 4.02% | 343.38 | 3.42% | 382.14 | 3.07% | 316.25 | 10.63% | 351.23 | 3.34% | 361.82 | 3.24% | 390.47 | 3% | 417.74 | 2.81% | 367.18 | 9.61% | 405.4 | 2.89% | 411.09 | 7.84% | 403.86 | 2.9% | 380.12 | 3.53% | 338.12 | 9.04% | 381.34 | 0% | 340.71 | 9.47%
Concreto Projetado | 91073 | EXECUÇÃO DE REVESTIMENTO DE CONCRETO PROJETADO COM ESPESSURA DE 7 CM, ARMADO COM TELA, INCLINAÇÃO MENOR QUE 90°, APLICAÇÃO CONTÍNUA, UTILIZANDO EQUIPAMENTO DE PROJEÇÃO COM 3 M³/H DE CAPACIDADE. AF_07/2024 | M2 | 317.12 | 14.82% | 255.16 | 8.61% | 303.06 | 7.81% | 289.01 | 13.94% | 283.78 | 7.75% | 263.44 | 10.9% | 276.66 | 7.94% | 283.96 | 7.74% | 254.49 | 8.64% | 262.53 | 15.99% | 291.87 | 7.53% | 252.59 | 9.37% | 265.94 | 8.27% | 293.41 | 7.49% | 240.84 | 18.82% | 262.12 | 8.39% | 279.16 | 7.87% | 283.26 | 7.76% | 297.68 | 7.38% | 272.7 | 17.24% | 309.93 | 7.09% | 319.58 | 13.13% | 299.14 | 7.35% | 280.68 | 8.43% | 255.48 | 15.77% | 274.41 | 0% | 259.61 | 16.17%
Concreto Projetado | 91069 | EXECUÇÃO DE REVESTIMENTO DE CONCRETO PROJETADO COM ESPESSURA DE 7 CM, ARMADO COM TELA, INCLINAÇÃO MENOR QUE 90°, APLICAÇÃO CONTÍNUA, UTILIZANDO EQUIPAMENTO DE PROJEÇÃO COM 6 M³/H DE CAPACIDADE. AF_07/2024 | M2 | 252.05 | 13.74% | 198.11 | 5.93% | 235.48 | 5.7% | 229.16 | 13.11% | 215.98 | 5.44% | 201.04 | 8.13% | 214.09 | 5.48% | 216.21 | 5.43% | 196 | 5.99% | 202.16 | 15.7% | 223.48 | 5.25% | 193.66 | 6.93% | 209.25 | 5.61% | 231.44 | 5.07% | 184.93 | 17.82% | 200.71 | 5.85% | 219.04 | 5.36% | 214.92 | 5.46% | 222.97 | 5.27% | 206.86 | 16.75% | 244.09 | 4.81% | 256.42 | 12.37% | 228.51 | 5.14% | 215.65 | 6.23% | 195.7 | 15.35% | 205.32 | 0% | 201.04 | 15.78%
Concreto Projetado | 91090 | EXECUÇÃO DE REVESTIMENTO DE CONCRETO PROJETADO COM ESPESSURA DE 7 CM, ARMADO COM TELA, INCLINAÇÃO MENOR QUE 90°, APLICAÇÃO DESCONTÍNUA, UTILIZANDO EQUIPAMENTO DE PROJEÇÃO COM 3 M³/H DE CAPACIDADE. AF_07/2024 | M2 | 323.6 | 13.33% | 260.59 | 7.05% | 310.59 | 6.46% | 294.41 | 12.63% | 291.4 | 6.3% | 269.71 | 9.01% | 283.03 | 6.49% | 292.02 | 6.29% | 260.08 | 7.06% | 268.31 | 14.49% | 299.51 | 6.13% | 258.18 | 7.77% | 271.08 | 6.77% | 299.44 | 6.13% | 245.64 | 16.87% | 268.42 | 6.84% | 284.65 | 6.45% | 291.47 | 6.3% | 307.13 | 5.98% | 279.96 | 15.41% | 316.89 | 5.79% | 325.69 | 11.94% | 307.76 | 5.97% | 287.81 | 6.97% | 261.09 | 14.24% | 282.51 | 0% | 264.88 | 14.68%
Concreto Projetado | 91086 | EXECUÇÃO DE REVESTIMENTO DE CONCRETO PROJETADO COM ESPESSURA DE 7 CM, ARMADO COM TELA, INCLINAÇÃO MENOR QUE 90°, APLICAÇÃO DESCONTÍNUA, UTILIZANDO EQUIPAMENTO DE PROJEÇÃO COM 6 M³/H DE CAPACIDADE. AF_07/2024 | M2 | 274.48 | 12.32% | 217.51 | 4.88% | 259.56 | 4.74% | 249.22 | 11.82% | 240.21 | 4.42% | 222.61 | 6.73% | 235.79 | 4.5% | 240.88 | 4.41% | 215.95 | 4.92% | 222.72 | 13.98% | 247.9 | 4.28% | 213.66 | 5.76% | 228.28 | 4.65% | 252.66 | 4.2% | 203.43 | 15.79% | 222.08 | 4.78% | 239.27 | 4.44% | 239.84 | 4.43% | 250.74 | 4.24% | 230.26 | 14.68% | 267.18 | 3.97% | 278.02 | 11.2% | 254.43 | 4.17% | 238.73 | 5.16% | 215.95 | 13.64% | 230.35 | 0% | 220.65 | 14.11%
Concreto Projetado | 105522 | REVESTIMENTO VEGETAL PARA SOLO GRAMPEADO VERDE, ATRAVÉS DE HIDROSSEMEADURA. AF_07/2024 | M2 | 0 |  | 0 |  | 0 |  | 0 |  | 0 |  | 0 |  | 0 |  | 0 |  | 0 |  | 0 |  | 0 |  | 0 |  | 0 |  | 0 |  | 0 |  | 0 |  | 0 |  | 0 |  | 0 |  | 0 |  | 0 |  | 0 |  | 0 |  | 0 |  | 0 |  | 0 |  | 0
Concreto Protendido | 104281 | ANCORAGEM ATIVA PARA CABO COM 1 CORDOALHA DE DIÂMETRO NOMINAL DE 12,7 MM. AF_08/2022 | UN | 0 |  | 0 |  | 0 |  | 0 |  | 0 |  | 0 |  | 0 |  | 0 |  | 0 |  | 0 |  | 0 |  | 0 |  | 0 |  | 0 |  | 0 |  | 0 |  | 0 |  | 0 |  | 0 |  | 0 |  | 0 |  | 0 |  | 0 |  | 0 |  | 0 |  | 0 |  | 0
Concreto Protendido | 104287 | ANCORAGEM ATIVA PARA CABO COM 1 CORDOALHA DE DIÂMETRO NOMINAL DE 15,2 MM. AF_08/2022 | UN | 0 |  | 0 |  | 0 |  | 0 |  | 0 |  | 0 |  | 0 |  | 0 |  | 0 |  | 0 |  | 0 |  | 0 |  | 0 |  | 0 |  | 0 |  | 0 |  | 0 |  | 0 |  | 0 |  | 0 |  | 0 |  | 0 |  | 0 |  | 0 |  | 0 |  | 0 |  | 0
Concreto Protendido | 104286 | ANCORAGEM ATIVA PARA CABO COM 12 CORDOALHAS DE DIÂMETRO NOMINAL DE 12,7 MM. AF_08/2022 | UN | 0 |  | 0 |  | 0 |  | 0 |  | 0 |  | 0 |  | 0 |  | 0 |  | 0 |  | 0 |  | 0 |  | 0 |  | 0 |  | 0 |  | 0 |  | 0 |  | 0 |  | 0 |  | 0 |  | 0 |  | 0 |  | 0 |  | 0 |  | 0 |  | 0 |  | 0 |  | 0
Concreto Protendido | 104292 | ANCORAGEM ATIVA PARA CABO COM 12 CORDOALHAS DE DIÂMETRO NOMINAL DE 15,2 MM. AF_08/2022 | UN | 0 |  | 0 |  | 0 |  | 0 |  | 0 |  | 0 |  | 0 |  | 0 |  | 0 |  | 0 |  | 0 |  | 0 |  | 0 |  | 0 |  | 0 |  | 0 |  | 0 |  | 0 |  | 0 |  | 0 |  | 0 |  | 0 |  | 0 |  | 0 |  | 0 |  | 0 |  | 0
Concreto Protendido | 104282 | ANCORAGEM ATIVA PARA CABO COM 2 CORDOALHAS DE DIÂMETRO NOMINAL DE 12,7 MM. AF_08/2022 | UN | 0 |  | 0 |  | 0 |  | 0 |  | 0 |  | 0 |  | 0 |  | 0 |  | 0 |  | 0 |  | 0 |  | 0 |  | 0 |  | 0 |  | 0 |  | 0 |  | 0 |  | 0 |  | 0 |  | 0 |  | 0 |  | 0 |  | 0 |  | 0 |  | 0 |  | 0 |  | 0
Concreto Protendido | 104288 | ANCORAGEM ATIVA PARA CABO COM 2 CORDOALHAS DE DIÂMETRO NOMINAL DE 15,2 MM. AF_08/2022 | UN | 0 |  | 0 |  | 0 |  | 0 |  | 0 |  | 0 |  | 0 |  | 0 |  | 0 |  | 0 |  | 0 |  | 0 |  | 0 |  | 0 |  | 0 |  | 0 |  | 0 |  | 0 |  | 0 |  | 0 |  | 0 |  | 0 |  | 0 |  | 0 |  | 0 |  | 0 |  | 0
Concreto Protendido | 104283 | ANCORAGEM ATIVA PARA CABO COM 4 CORDOALHAS DE DIÂMETRO NOMINAL DE 12,7 MM. AF_08/2022 | UN | 0 |  | 0 |  | 0 |  | 0 |  | 0 |  | 0 |  | 0 |  | 0 |  | 0 |  | 0 |  | 0 |  | 0 |  | 0 |  | 0 |  | 0 |  | 0 |  | 0 |  | 0 |  | 0 |  | 0 |  | 0 |  | 0 |  | 0 |  | 0 |  | 0 |  | 0 |  | 0
Concreto Protendido | 104289 | ANCORAGEM ATIVA PARA CABO COM 4 CORDOALHAS DE DIÂMETRO NOMINAL DE 15,2 MM. AF_08/2022 | UN | 0 |  | 0 |  | 0 |  | 0 |  | 0 |  | 0 |  | 0 |  | 0 |  | 0 |  | 0 |  | 0 |  | 0 |  | 0 |  | 0 |  | 0 |  | 0 |  | 0 |  | 0 |  | 0 |  | 0 |  | 0 |  | 0 |  | 0 |  | 0 |  | 0 |  | 0 |  | 0
Concreto Protendido | 104284 | ANCORAGEM ATIVA PARA CABO COM 6 CORDOALHAS DE DIÂMETRO NOMINAL DE 12,7 MM. AF_08/2022 | UN | 0 |  | 0 |  | 0 |  | 0 |  | 0 |  | 0 |  | 0 |  | 0 |  | 0 |  | 0 |  | 0 |  | 0 |  | 0 |  | 0 |  | 0 |  | 0 |  | 0 |  | 0 |  | 0 |  | 0 |  | 0 |  | 0 |  | 0 |  | 0 |  | 0 |  | 0 |  | 0
Concreto Protendido | 104290 | ANCORAGEM ATIVA PARA CABO COM 6 CORDOALHAS DE DIÂMETRO NOMINAL DE 15,2 MM. AF_08/2022 | UN | 0 |  | 0 |  | 0 |  | 0 |  | 0 |  | 0 |  | 0 |  | 0 |  | 0 |  | 0 |  | 0 |  | 0 |  | 0 |  | 0 |  | 0 |  | 0 |  | 0 |  | 0 |  | 0 |  | 0 |  | 0 |  | 0 |  | 0 |  | 0 |  | 0 |  | 0 |  | 0
Concreto Protendido | 104285 | ANCORAGEM ATIVA PARA CABO COM 7 CORDOALHAS DE DIÂMETRO NOMINAL DE 12,7 MM. AF_08/2022 | UN | 0 |  | 0 |  | 0 |  | 0 |  | 0 |  | 0 |  | 0 |  | 0 |  | 0 |  | 0 |  | 0 |  | 0 |  | 0 |  | 0 |  | 0 |  | 0 |  | 0 |  | 0 |  | 0 |  | 0 |  | 0 |  | 0 |  | 0 |  | 0 |  | 0 |  | 0 |  | 0
Concreto Protendido | 104291 | ANCORAGEM ATIVA PARA CABO COM 7 CORDOALHAS DE DIÂMETRO NOMINAL DE 15,2 MM. AF_08/2022 | UN | 0 |  | 0 |  | 0 |  | 0 |  | 0 |  | 0 |  | 0 |  | 0 |  | 0 |  | 0 |  | 0 |  | 0 |  | 0 |  | 0 |  | 0 |  | 0 |  | 0 |  | 0 |  | 0 |  | 0 |  | 0 |  | 0 |  | 0 |  | 0 |  | 0 |  | 0 |  | 0
Concreto Protendido | 104267 | ANCORAGEM ATIVA PARA CORDOALHA COM 7 FIOS E DIÂMETRO NOMINAL DE 12,7 MM. AF_08/2022 | UN | 0 |  | 0 |  | 0 |  | 0 |  | 0 |  | 0 |  | 0 |  | 0 |  | 0 |  | 0 |  | 0 |  | 0 |  | 0 |  | 0 |  | 0 |  | 0 |  | 0 |  | 0 |  | 0 |  | 0 |  | 0 |  | 0 |  | 0 |  | 0 |  | 0 |  | 0 |  | 0
Concreto Protendido | 104268 | ANCORAGEM ATIVA PARA CORDOALHA COM 7 FIOS E DIÂMETRO NOMINAL DE 15,2 MM. AF_08/2022 | UN | 0 |  | 0 |  | 0 |  | 0 |  | 0 |  | 0 |  | 0 |  | 0 |  | 0 |  | 0 |  | 0 |  | 0 |  | 0 |  | 0 |  | 0 |  | 0 |  | 0 |  | 0 |  | 0 |  | 0 |  | 0 |  | 0 |  | 0 |  | 0 |  | 0 |  | 0 |  | 0
Concreto Protendido | 104269 | ANCORAGEM PASSIVA PARA CABO COM 1 CORDOALHA DE DIÂMETRO NOMINAL DE 12,7 MM. AF_08/2022 | UN | 0 |  | 0 |  | 0 |  | 0 |  | 0 |  | 0 |  | 0 |  | 0 |  | 0 |  | 0 |  | 0 |  | 0 |  | 0 |  | 0 |  | 0 |  | 0 |  | 0 |  | 0 |  | 0 |  | 0 |  | 0 |  | 0 |  | 0 |  | 0 |  | 0 |  | 0 |  | 0
Concreto Protendido | 104270 | ANCORAGEM PASSIVA PARA CABO COM 1 CORDOALHA DE DIÂMETRO NOMINAL DE 15,2 MM. AF_08/2022 | UN | 0 |  | 0 |  | 0 |  | 0 |  | 0 |  | 0 |  | 0 |  | 0 |  | 0 |  | 0 |  | 0 |  | 0 |  | 0 |  | 0 |  | 0 |  | 0 |  | 0 |  | 0 |  | 0 |  | 0 |  | 0 |  | 0 |  | 0 |  | 0 |  | 0 |  | 0 |  | 0
Concreto Protendido | 104276 | ANCORAGEM PASSIVA PARA CABO COM 12 CORDOALHAS DE DIÂMETRO NOMINAL DE 12,7 MM. AF_08/2022 | UN | 0 |  | 0 |  | 0 |  | 0 |  | 0 |  | 0 |  | 0 |  | 0 |  | 0 |  | 0 |  | 0 |  | 0 |  | 0 |  | 0 |  | 0 |  | 0 |  | 0 |  | 0 |  | 0 |  | 0 |  | 0 |  | 0 |  | 0 |  | 0 |  | 0 |  | 0 |  | 0
Concreto Protendido | 104280 | ANCORAGEM PASSIVA PARA CABO COM 12 CORDOALHAS DE DIÂMETRO NOMINAL DE 15,2 MM. AF_08/2022 | UN | 0 |  | 0 |  | 0 |  | 0 |  | 0 |  | 0 |  | 0 |  | 0 |  | 0 |  | 0 |  | 0 |  | 0 |  | 0 |  | 0 |  | 0 |  | 0 |  | 0 |  | 0 |  | 0 |  | 0 |  | 0 |  | 0 |  | 0 |  | 0 |  | 0 |  | 0 |  | 0
Concreto Protendido | 104271 | ANCORAGEM PASSIVA PARA CABO COM 2 CORDOALHAS DE DIÂMETRO NOMINAL DE 12,7 MM. AF_08/2022 | UN | 0 |  | 0 |  | 0 |  | 0 |  | 0 |  | 0 |  | 0 |  | 0 |  | 0 |  | 0 |  | 0 |  | 0 |  | 0 |  | 0 |  | 0 |  | 0 |  | 0 |  | 0 |  | 0 |  | 0 |  | 0 |  | 0 |  | 0 |  | 0 |  | 0 |  | 0 |  | 0
Concreto Protendido | 104272 | ANCORAGEM PASSIVA PARA CABO COM 2 CORDOALHAS DE DIÂMETRO NOMINAL DE 15,2 MM. AF_08/2022 | UN | 0 |  | 0 |  | 0 |  | 0 |  | 0 |  | 0 |  | 0 |  | 0 |  | 0 |  | 0 |  | 0 |  | 0 |  | 0 |  | 0 |  | 0 |  | 0 |  | 0 |  | 0 |  | 0 |  | 0 |  | 0 |  | 0 |  | 0 |  | 0 |  | 0 |  | 0 |  | 0
Concreto Protendido | 104273 | ANCORAGEM PASSIVA PARA CABO COM 4 CORDOALHAS DE DIÂMETRO NOMINAL DE 12,7 MM. AF_08/2022 | UN | 0 |  | 0 |  | 0 |  | 0 |  | 0 |  | 0 |  | 0 |  | 0 |  | 0 |  | 0 |  | 0 |  | 0 |  | 0 |  | 0 |  | 0 |  | 0 |  | 0 |  | 0 |  | 0 |  | 0 |  | 0 |  | 0 |  | 0 |  | 0 |  | 0 |  | 0 |  | 0
Concreto Protendido | 104277 | ANCORAGEM PASSIVA PARA CABO COM 4 CORDOALHAS DE DIÂMETRO NOMINAL DE 15,2 MM. AF_08/2022 | UN | 0 |  | 0 |  | 0 |  | 0 |  | 0 |  | 0 |  | 0 |  | 0 |  | 0 |  | 0 |  | 0 |  | 0 |  | 0 |  | 0 |  | 0 |  | 0 |  | 0 |  | 0 |  | 0 |  | 0 |  | 0 |  | 0 |  | 0 |  | 0 |  | 0 |  | 0 |  | 0
Concreto Protendido | 104274 | ANCORAGEM PASSIVA PARA CABO COM 6 CORDOALHAS DE DIÂMETRO NOMINAL DE 12,7 MM. AF_08/2022 | UN | 0 |  | 0 |  | 0 |  | 0 |  | 0 |  | 0 |  | 0 |  | 0 |  | 0 |  | 0 |  | 0 |  | 0 |  | 0 |  | 0 |  | 0 |  | 0 |  | 0 |  | 0 |  | 0 |  | 0 |  | 0 |  | 0 |  | 0 |  | 0 |  | 0 |  | 0 |  | 0
Concreto Protendido | 104278 | ANCORAGEM PASSIVA PARA CABO COM 6 CORDOALHAS DE DIÂMETRO NOMINAL DE 15,2 MM. AF_08/2022 | UN | 0 |  | 0 |  | 0 |  | 0 |  | 0 |  | 0 |  | 0 |  | 0 |  | 0 |  | 0 |  | 0 |  | 0 |  | 0 |  | 0 |  | 0 |  | 0 |  | 0 |  | 0 |  | 0 |  | 0 |  | 0 |  | 0 |  | 0 |  | 0 |  | 0 |  | 0 |  | 0
Concreto Protendido | 104275 | ANCORAGEM PASSIVA PARA CABO COM 7 CORDOALHAS DE DIÂMETRO NOMINAL DE 12,7 MM. AF_08/2022 | UN | 0 |  | 0 |  | 0 |  | 0 |  | 0 |  | 0 |  | 0 |  | 0 |  | 0 |  | 0 |  | 0 |  | 0 |  | 0 |  | 0 |  | 0 |  | 0 |  | 0 |  | 0 |  | 0 |  | 0 |  | 0 |  | 0 |  | 0 |  | 0 |  | 0 |  | 0 |  | 0
Concreto Protendido | 104279 | ANCORAGEM PASSIVA PARA CABO COM 7 CORDOALHAS DE DIÂMETRO NOMINAL DE 15,2 MM. AF_08/2022 | UN | 0 |  | 0 |  | 0 |  | 0 |  | 0 |  | 0 |  | 0 |  | 0 |  | 0 |  | 0 |  | 0 |  | 0 |  | 0 |  | 0 |  | 0 |  | 0 |  | 0 |  | 0 |  | 0 |  | 0 |  | 0 |  | 0 |  | 0 |  | 0 |  | 0 |  | 0 |  | 0
Concreto Protendido | 104265 | ANCORAGEM PASSIVA PARA CORDOALHA COM 7 FIOS E DIÂMETRO NOMINAL DE 12,7 MM. AF_08/2022 | UN | 0 |  | 0 |  | 0 |  | 0 |  | 0 |  | 0 |  | 0 |  | 0 |  | 0 |  | 0 |  | 0 |  | 0 |  | 0 |  | 0 |  | 0 |  | 0 |  | 0 |  | 0 |  | 0 |  | 0 |  | 0 |  | 0 |  | 0 |  | 0 |  | 0 |  | 0 |  | 0
Concreto Protendido | 104266 | ANCORAGEM PASSIVA PARA CORDOALHA COM 7 FIOS E DIÂMETRO NOMINAL DE 15,2 MM. AF_08/2022 | UN | 0 |  | 0 |  | 0 |  | 0 |  | 0 |  | 0 |  | 0 |  | 0 |  | 0 |  | 0 |  | 0 |  | 0 |  | 0 |  | 0 |  | 0 |  | 0 |  | 0 |  | 0 |  | 0 |  | 0 |  | 0 |  | 0 |  | 0 |  | 0 |  | 0 |  | 0 |  | 0
Concreto Protendido | 104305 | FORNECIMENTO E INSTALAÇÃO DE BAINHA CIRCULAR COM DIÂMETRO NOMINAL DE 35 MM, INCLUSIVE INJEÇÃO DE NATA DE CIMENTO. AF_08/2022 | M | 0 |  | 0 |  | 0 |  | 0 |  | 0 |  | 0 |  | 0 |  | 0 |  | 0 |  | 0 |  | 0 |  | 0 |  | 0 |  | 0 |  | 0 |  | 0 |  | 0 |  | 0 |  | 0 |  | 0 |  | 0 |  | 0 |  | 0 |  | 0 |  | 0 |  | 0 |  | 0
Concreto Protendido | 104306 | FORNECIMENTO E INSTALAÇÃO DE BAINHA CIRCULAR COM DIÂMETRO NOMINAL DE 40 MM, INCLUSIVE INJEÇÃO DE NATA DE CIMENTO. AF_08/2022 | M | 0 |  | 0 |  | 0 |  | 0 |  | 0 |  | 0 |  | 0 |  | 0 |  | 0 |  | 0 |  | 0 |  | 0 |  | 0 |  | 0 |  | 0 |  | 0 |  | 0 |  | 0 |  | 0 |  | 0 |  | 0 |  | 0 |  | 0 |  | 0 |  | 0 |  | 0 |  | 0
Concreto Protendido | 104307 | FORNECIMENTO E INSTALAÇÃO DE BAINHA CIRCULAR COM DIÂMETRO NOMINAL DE 50 MM, INCLUSIVE INJEÇÃO DE NATA DE CIMENTO. AF_08/2022 | M | 0 |  | 0 |  | 0 |  | 0 |  | 0 |  | 0 |  | 0 |  | 0 |  | 0 |  | 0 |  | 0 |  | 0 |  | 0 |  | 0 |  | 0 |  | 0 |  | 0 |  | 0 |  | 0 |  | 0 |  | 0 |  | 0 |  | 0 |  | 0 |  | 0 |  | 0 |  | 0
Concreto Protendido | 104308 | FORNECIMENTO E INSTALAÇÃO DE BAINHA CIRCULAR COM DIÂMETRO NOMINAL DE 55 MM, INCLUSIVE INJEÇÃO DE NATA DE CIMENTO. AF_08/2022 | M | 0 |  | 0 |  | 0 |  | 0 |  | 0 |  | 0 |  | 0 |  | 0 |  | 0 |  | 0 |  | 0 |  | 0 |  | 0 |  | 0 |  | 0 |  | 0 |  | 0 |  | 0 |  | 0 |  | 0 |  | 0 |  | 0 |  | 0 |  | 0 |  | 0 |  | 0 |  | 0
Concreto Protendido | 104309 | FORNECIMENTO E INSTALAÇÃO DE BAINHA CIRCULAR COM DIÂMETRO NOMINAL DE 60 MM, INCLUSIVE INJEÇÃO DE NATA DE CIMENTO. AF_08/2022 | M | 0 |  | 0 |  | 0 |  | 0 |  | 0 |  | 0 |  | 0 |  | 0 |  | 0 |  | 0 |  | 0 |  | 0 |  | 0 |  | 0 |  | 0 |  | 0 |  | 0 |  | 0 |  | 0 |  | 0 |  | 0 |  | 0 |  | 0 |  | 0 |  | 0 |  | 0 |  | 0
Concreto Protendido | 104310 | FORNECIMENTO E INSTALAÇÃO DE BAINHA CIRCULAR COM DIÂMETRO NOMINAL DE 65 MM, INCLUSIVE INJEÇÃO DE NATA DE CIMENTO. AF_08/2022 | M | 0 |  | 0 |  | 0 |  | 0 |  | 0 |  | 0 |  | 0 |  | 0 |  | 0 |  | 0 |  | 0 |  | 0 |  | 0 |  | 0 |  | 0 |  | 0 |  | 0 |  | 0 |  | 0 |  | 0 |  | 0 |  | 0 |  | 0 |  | 0 |  | 0 |  | 0 |  | 0
Concreto Protendido | 104311 | FORNECIMENTO E INSTALAÇÃO DE BAINHA CIRCULAR COM DIÂMETRO NOMINAL DE 80 MM, INCLUSIVE INJEÇÃO DE NATA DE CIMENTO. AF_08/2022 | M | 0 |  | 0 |  | 0 |  | 0 |  | 0 |  | 0 |  | 0 |  | 0 |  | 0 |  | 0 |  | 0 |  | 0 |  | 0 |  | 0 |  | 0 |  | 0 |  | 0 |  | 0 |  | 0 |  | 0 |  | 0 |  | 0 |  | 0 |  | 0 |  | 0 |  | 0 |  | 0
Concreto Protendido | 104301 | FORNECIMENTO E INSTALAÇÃO DE CABO COM CORDOALHA NUA, RESISTÊNCIA À TRAÇÃO DE 190 KGF/MM² E DIÂMETRO NOMINAL DE 12,7 MM, EM VIGA. AF_08/2022 | KG | 0 |  | 0 |  | 0 |  | 0 |  | 0 |  | 0 |  | 0 |  | 0 |  | 0 |  | 0 |  | 0 |  | 0 |  | 0 |  | 0 |  | 0 |  | 0 |  | 0 |  | 0 |  | 0 |  | 0 |  | 0 |  | 0 |  | 0 |  | 0 |  | 0 |  | 0 |  | 0
Concreto Protendido | 104302 | FORNECIMENTO E INSTALAÇÃO DE CABO COM CORDOALHA NUA, RESISTÊNCIA À TRAÇÃO DE 190 KGF/MM² E DIÂMETRO NOMINAL DE 15,2 MM, EM VIGA. AF_08/2022 | KG | 0 |  | 0 |  | 0 |  | 0 |  | 0 |  | 0 |  | 0 |  | 0 |  | 0 |  | 0 |  | 0 |  | 0 |  | 0 |  | 0 |  | 0 |  | 0 |  | 0 |  | 0 |  | 0 |  | 0 |  | 0 |  | 0 |  | 0 |  | 0 |  | 0 |  | 0 |  | 0
Concreto Protendido | 104303 | FORNECIMENTO E INSTALAÇÃO DE CABO COM CORDOALHA NUA, RESISTÊNCIA À TRAÇÃO DE 210 KGF/MM² E DIÂMETRO NOMINAL DE 12,7 MM, EM VIGA. AF_08/2022 | KG | 0 |  | 0 |  | 0 |  | 0 |  | 0 |  | 0 |  | 0 |  | 0 |  | 0 |  | 0 |  | 0 |  | 0 |  | 0 |  | 0 |  | 0 |  | 0 |  | 0 |  | 0 |  | 0 |  | 0 |  | 0 |  | 0 |  | 0 |  | 0 |  | 0 |  | 0 |  | 0
Concreto Protendido | 104304 | FORNECIMENTO E INSTALAÇÃO DE CABO COM CORDOALHA NUA, RESISTÊNCIA À TRAÇÃO DE 210 KGF/MM² E DIÂMETRO NOMINAL DE 15,2 MM, EM VIGA. AF_08/2022 | KG | 0 |  | 0 |  | 0 |  | 0 |  | 0 |  | 0 |  | 0 |  | 0 |  | 0 |  | 0 |  | 0 |  | 0 |  | 0 |  | 0 |  | 0 |  | 0 |  | 0 |  | 0 |  | 0 |  | 0 |  | 0 |  | 0 |  | 0 |  | 0 |  | 0 |  | 0 |  | 0
Concreto Protendido | 104293 | FORNECIMENTO E INSTALAÇÃO DE CORDOALHA COM 7 FIOS, RESISTÊNCIA À TRAÇÃO DE 190 KGF/MM² E DIÂMETRO NOMINAL DE 12,7 MM, EM LAJE. AF_08/2022 | KG | 0 |  | 0 |  | 0 |  | 0 |  | 0 |  | 0 |  | 0 |  | 0 |  | 0 |  | 0 |  | 0 |  | 0 |  | 0 |  | 0 |  | 0 |  | 0 |  | 0 |  | 0 |  | 0 |  | 0 |  | 0 |  | 0 |  | 0 |  | 0 |  | 0 |  | 0 |  | 0
Concreto Protendido | 104297 | FORNECIMENTO E INSTALAÇÃO DE CORDOALHA COM 7 FIOS, RESISTÊNCIA À TRAÇÃO DE 190 KGF/MM² E DIÂMETRO NOMINAL DE 12,7 MM, EM VIGA. AF_08/2022 | KG | 0 |  | 0 |  | 0 |  | 0 |  | 0 |  | 0 |  | 0 |  | 0 |  | 0 |  | 0 |  | 0 |  | 0 |  | 0 |  | 0 |  | 0 |  | 0 |  | 0 |  | 0 |  | 0 |  | 0 |  | 0 |  | 0 |  | 0 |  | 0 |  | 0 |  | 0 |  | 0
Concreto Protendido | 104295 | FORNECIMENTO E INSTALAÇÃO DE CORDOALHA COM 7 FIOS, RESISTÊNCIA À TRAÇÃO DE 190 KGF/MM² E DIÂMETRO NOMINAL DE 15,2 MM, EM LAJE. AF_08/2022 | KG | 0 |  | 0 |  | 0 |  | 0 |  | 0 |  | 0 |  | 0 |  | 0 |  | 0 |  | 0 |  | 0 |  | 0 |  | 0 |  | 0 |  | 0 |  | 0 |  | 0 |  | 0 |  | 0 |  | 0 |  | 0 |  | 0 |  | 0 |  | 0 |  | 0 |  | 0 |  | 0
Concreto Protendido | 104299 | FORNECIMENTO E INSTALAÇÃO DE CORDOALHA COM 7 FIOS, RESISTÊNCIA À TRAÇÃO DE 190 KGF/MM² E DIÂMETRO NOMINAL DE 15,2 MM, EM VIGA. AF_08/2022 | KG | 0 |  | 0 |  | 0 |  | 0 |  | 0 |  | 0 |  | 0 |  | 0 |  | 0 |  | 0 |  | 0 |  | 0 |  | 0 |  | 0 |  | 0 |  | 0 |  | 0 |  | 0 |  | 0 |  | 0 |  | 0 |  | 0 |  | 0 |  | 0 |  | 0 |  | 0 |  | 0
Concreto Protendido | 104294 | FORNECIMENTO E INSTALAÇÃO DE CORDOALHA COM 7 FIOS, RESISTÊNCIA À TRAÇÃO DE 210 KGF/MM² E DIÂMETRO NOMINAL DE 12,7 MM, EM LAJE. AF_08/2022 | KG | 0 |  | 0 |  | 0 |  | 0 |  | 0 |  | 0 |  | 0 |  | 0 |  | 0 |  | 0 |  | 0 |  | 0 |  | 0 |  | 0 |  | 0 |  | 0 |  | 0 |  | 0 |  | 0 |  | 0 |  | 0 |  | 0 |  | 0 |  | 0 |  | 0 |  | 0 |  | 0
Concreto Protendido | 104298 | FORNECIMENTO E INSTALAÇÃO DE CORDOALHA COM 7 FIOS, RESISTÊNCIA À TRAÇÃO DE 210 KGF/MM² E DIÂMETRO NOMINAL DE 12,7 MM, EM VIGA. AF_08/2022 | KG | 0 |  | 0 |  | 0 |  | 0 |  | 0 |  | 0 |  | 0 |  | 0 |  | 0 |  | 0 |  | 0 |  | 0 |  | 0 |  | 0 |  | 0 |  | 0 |  | 0 |  | 0 |  | 0 |  | 0 |  | 0 |  | 0 |  | 0 |  | 0 |  | 0 |  | 0 |  | 0
Concreto Protendido | 104296 | FORNECIMENTO E INSTALAÇÃO DE CORDOALHA COM 7 FIOS, RESISTÊNCIA À TRAÇÃO DE 210 KGF/MM² E DIÂMETRO NOMINAL DE 15,2 MM, EM LAJE. AF_08/2022 | KG | 0 |  | 0 |  | 0 |  | 0 |  | 0 |  | 0 |  | 0 |  | 0 |  | 0 |  | 0 |  | 0 |  | 0 |  | 0 |  | 0 |  | 0 |  | 0 |  | 0 |  | 0 |  | 0 |  | 0 |  | 0 |  | 0 |  | 0 |  | 0 |  | 0 |  | 0 |  | 0
Concreto Protendido | 104300 | FORNECIMENTO E INSTALAÇÃO DE CORDOALHA COM 7 FIOS, RESISTÊNCIA À TRAÇÃO DE 210 KGF/MM² E DIÂMETRO NOMINAL DE 15,2 MM, EM VIGA. AF_08/2022 | KG | 0 |  | 0 |  | 0 |  | 0 |  | 0 |  | 0 |  | 0 |  | 0 |  | 0 |  | 0 |  | 0 |  | 0 |  | 0 |  | 0 |  | 0 |  | 0 |  | 0 |  | 0 |  | 0 |  | 0 |  | 0 |  | 0 |  | 0 |  | 0 |  | 0 |  | 0 |  | 0
Contrapiso | 90944 | CONTRAPISO ACÚSTICO EM ARGAMASSA PRONTA, PREPARO MANUAL, APLICADO EM ÁREAS SECA, ACABAMENTO NÃO REFORÇADO, ESPESSURA 6CM. AF_07/2021 | M2 | 256.15 | 3.44% | 205.26 | 7.28% | 257.06 | 9.25% | 236.4 | 0% | 205.24 | 0% | 249.94 | 9.51% | 173.13 | 0% | 189.32 | 7.9% | 190.13 | 0% | 232.56 | 10.22% | 172.78 | 0% | 198.48 | 4.44% | 257 | 5.82% | 211.56 | 0% | 196.42 | 7.61% | 229.12 | 0% | 182.35 | 8.2% | 196.68 | 0% | 209.39 | 0% | 197.22 | 12.05% | 223.84 | 0% | 330.7 | 7.19% | 190.74 | 0% | 178.38 | 4.94% | 212.56 | 7.03% | 203.56 | 0% | 196.71 | 12.08%
Contrapiso | 90934 | CONTRAPISO ACÚSTICO EM ARGAMASSA PRONTA, PREPARO MANUAL, APLICADO EM ÁREAS SECAS, ACABAMENTO NÃO REFORÇADO, ESPESSURA 5CM. AF_07/2021 | M2 | 237.05 | 3.72% | 190.41 | 7.85% | 237.7 | 10% | 220.36 | 0% | 190.29 | 0% | 231.18 | 10.28% | 160.42 | 0% | 175.52 | 8.52% | 176.06 | 0% | 215.21 | 11.05% | 160.09 | 0% | 183.89 | 4.8% | 237.71 | 6.29% | 196.42 | 0% | 182.15 | 8.21% | 212.5 | 0% | 169.7 | 8.81% | 182.39 | 0% | 194.44 | 0% | 182.79 | 13% | 208.12 | 0% | 305.32 | 7.79% | 176.79 | 0% | 165.29 | 5.34% | 197.21 | 7.58% | 188.51 | 0% | 182.31 | 13.04%
Contrapiso | 90954 | CONTRAPISO ACÚSTICO EM ARGAMASSA PRONTA, PREPARO MANUAL, APLICADO EM ÁREAS SECAS, ACABAMENTO NÃO REFORÇADO, ESPESSURA 7CM. AF_07/2021 | M2 | 291.16 | 3.03% | 232.48 | 6.43% | 292.52 | 8.13% | 265.76 | 0% | 232.62 | 0% | 284.31 | 8.36% | 196.42 | 0% | 214.59 | 6.97% | 215.9 | 0% | 264.34 | 8.99% | 195.99 | 0% | 225.22 | 3.92% | 292.33 | 5.11% | 239.28 | 0% | 222.57 | 6.72% | 259.56 | 0% | 205.53 | 7.27% | 222.83 | 0% | 236.76 | 0% | 223.65 | 10.63% | 252.64 | 0% | 377.2 | 6.3% | 216.31 | 0% | 202.35 | 4.36% | 240.67 | 6.21% | 231.1 | 0% | 223.08 | 10.66%
Contrapiso | 90933 | CONTRAPISO ACÚSTICO EM ARGAMASSA PRONTA, PREPARO MECÂNICO COM MISTURADOR 300 KG, APLICADO EM ÁREAS SECAS, ACABAMENTO NÃO REFORÇADO, ESPESSURA 5CM. AF_07/2021 | M2 | 220.82 | 4.13% | 175.89 | 8.5% | 222.76 | 10.67% | 207.03 | 0% | 178.92 | 0% | 216.56 | 11.11% | 145.55 | 0% | 160.25 | 9.33% | 161.43 | 0% | 199.78 | 11.9% | 147.25 | 0% | 171.74 | 5.14% | 223.18 | 6.7% | 180.87 | 0% | 168.16 | 9.07% | 196.61 | 0% | 157.55 | 9.49% | 165.7 | 0% | 175.9 | 0% | 169.83 | 14.17% | 191.21 | 0% | 288.78 | 8.23% | 164.85 | 0% | 151.11 | 5.84% | 183.79 | 8.13% | 169.92 | 0% | 168.46 | 14.11%
Contrapiso | 90943 | CONTRAPISO ACÚSTICO EM ARGAMASSA PRONTA, PREPARO MECÂNICO COM MISTURADOR 300 KG, APLICADO EM ÁREAS SECAS, ACABAMENTO NÃO REFORÇADO, ESPESSURA 6CM. AF_07/2021 | M2 | 238.49 | 3.84% | 189.45 | 7.89% | 240.78 | 9.87% | 221.88 | 0% | 192.85 | 0% | 234.02 | 10.3% | 156.94 | 0% | 172.69 | 8.66% | 174.2 | 0% | 215.76 | 11.02% | 158.8 | 0% | 185.26 | 4.76% | 241.18 | 6.2% | 194.63 | 0% | 181.19 | 8.43% | 211.81 | 0% | 169.11 | 8.84% | 178.5 | 0% | 189.2 | 0% | 183.11 | 13.16% | 205.43 | 0% | 312.69 | 7.6% | 177.74 | 0% | 162.93 | 5.41% | 197.94 | 7.55% | 183.31 | 0% | 181.62 | 13.09%
Contrapiso | 90953 | CONTRAPISO ACÚSTICO EM ARGAMASSA PRONTA, PREPARO MECÂNICO COM MISTURADOR 300 KG, APLICADO EM ÁREAS SECAS, ACABAMENTO NÃO REFORÇADO, ESPESSURA 7CM. AF_07/2021 | M2 | 270.84 | 3.4% | 214.3 | 6.98% | 273.81 | 8.68% | 249.07 | 0% | 218.38 | 0% | 266.01 | 9.08% | 177.81 | 0% | 195.47 | 7.65% | 197.58 | 0% | 245.03 | 9.7% | 179.91 | 0% | 210.02 | 4.2% | 274.14 | 5.45% | 219.8 | 0% | 205.05 | 7.48% | 239.66 | 0% | 190.31 | 7.86% | 201.93 | 0% | 213.55 | 0% | 207.43 | 11.64% | 231.47 | 0% | 356.49 | 6.67% | 201.36 | 0% | 184.59 | 4.78% | 223.86 | 6.68% | 207.82 | 0% | 205.73 | 11.55%
Contrapiso | 90932 | CONTRAPISO ACÚSTICO EM ARGAMASSA TRAÇO 1:4 (CIMENTO E AREIA), PREPARO MANUAL, APLICADO EM ÁREAS SECAS, ACABAMENTO NÃO REFORÇADO, ESPESSURA 5CM. AF_07/2021 | M2 | 110.29 | 8% | 87.21 | 17.14% | 94.84 | 25.06% | 116.11 | 0% | 95.9 | 0% | 88.07 | 26.99% | 92.8 | 0% | 88.31 | 16.93% | 87.87 | 0% | 94.76 | 25.08% | 90.18 | 0% | 82.09 | 10.74% | 90.77 | 16.47% | 106.59 | 0% | 85.05 | 17.58% | 94.95 | 0% | 98.01 | 15.25% | 97.72 | 0% | 102.31 | 0% | 82.93 | 28.66% | 115.71 | 0% | 112.55 | 21.12% | 90.75 | 0% | 95.48 | 9.24% | 88.19 | 16.95% | 91.52 | 0% | 90.36 | 26.31%
Contrapiso | 90942 | CONTRAPISO ACÚSTICO EM ARGAMASSA TRAÇO 1:4 (CIMENTO E AREIA), PREPARO MANUAL, APLICADO EM ÁREAS SECAS, ACABAMENTO NÃO REFORÇADO, ESPESSURA 6CM. AF_07/2021 | M2 | 118.12 | 7.47% | 92.88 | 16.1% | 101.48 | 23.42% | 122.87 | 0% | 102.45 | 0% | 94.1 | 25.26% | 99.5 | 0% | 94.35 | 15.85% | 94.09 | 0% | 101.4 | 23.44% | 96.65 | 0% | 87.63 | 10.07% | 96.99 | 15.41% | 113.74 | 0% | 90.69 | 16.48% | 101.11 | 0% | 104.28 | 14.34% | 104.48 | 0% | 109.07 | 0% | 88.47 | 26.87% | 123.21 | 0% | 120.79 | 19.68% | 97.05 | 0% | 102.35 | 8.62% | 93.83 | 15.93% | 97.94 | 0% | 96.57 | 24.61%
Contrapiso | 90952 | CONTRAPISO ACÚSTICO EM ARGAMASSA TRAÇO 1:4 (CIMENTO E AREIA), PREPARO MANUAL, APLICADO EM ÁREAS SECAS, ACABAMENTO NÃO REFORÇADO, ESPESSURA 7CM. AF_07/2021 | M2 | 132.45 | 6.66% | 103.27 | 14.48% | 113.64 | 20.92% | 135.23 | 0% | 114.44 | 0% | 105.13 | 22.61% | 111.76 | 0% | 105.4 | 14.18% | 105.48 | 0% | 113.53 | 20.94% | 108.45 | 0% | 97.76 | 9.02% | 108.35 | 13.8% | 126.8 | 0% | 101 | 14.8% | 112.38 | 0% | 115.77 | 12.91% | 116.82 | 0% | 121.41 | 0% | 98.62 | 24.1% | 136.93 | 0% | 135.85 | 17.5% | 108.58 | 0% | 114.93 | 7.67% | 104.16 | 14.35% | 109.66 | 0% | 107.95 | 22.02%
Contrapiso | 90930 | CONTRAPISO ACÚSTICO EM ARGAMASSA TRAÇO 1:4 (CIMENTO E AREIA), PREPARO MECÂNICO COM BETONEIRA 400L, APLICADO EM ÁREAS SECAS, ACABAMENTO NÃO REFORÇADO, ESPESSURA 5CM. AF_07/2021 | M2 | 101.72 | 8.8% | 78.76 | 18.98% | 87.95 | 27.03% | 109.03 | 0% | 92.15 | 0% | 80.92 | 29.54% | 84.63 | 0% | 80.34 | 18.61% | 79.46 | 0% | 86.53 | 27.47% | 83.68 | 0% | 76.32 | 11.56% | 83.23 | 17.96% | 98.15 | 0% | 76.9 | 19.61% | 86.03 | 0% | 92.12 | 16.23% | 88.74 | 0% | 91.91 | 0% | 76.66 | 31.18% | 106.25 | 0% | 104.55 | 22.74% | 85.92 | 0% | 88.12 | 10.01% | 81.29 | 18.39% | 80.97 | 0% | 82.75 | 28.73%
Contrapiso | 90940 | CONTRAPISO ACÚSTICO EM ARGAMASSA TRAÇO 1:4 (CIMENTO E AREIA), PREPARO MECÂNICO COM BETONEIRA 400L, APLICADO EM ÁREAS SECAS, ACABAMENTO NÃO REFORÇADO, ESPESSURA 6CM. AF_07/2021 | M2 | 108.79 | 8.24% | 83.67 | 17.87% | 93.98 | 25.29% | 115.16 | 0% | 98.37 | 0% | 86.31 | 27.7% | 90.6 | 0% | 85.67 | 17.45% | 84.94 | 0% | 92.43 | 25.72% | 89.57 | 0% | 81.35 | 10.84% | 88.78 | 16.84% | 104.55 | 0% | 81.81 | 18.45% | 91.4 | 0% | 97.86 | 15.28% | 94.7 | 0% | 97.74 | 0% | 81.65 | 29.28% | 112.91 | 0% | 112.07 | 21.21% | 91.79 | 0% | 94.35 | 9.35% | 86.32 | 17.32% | 86.45 | 0% | 88.28 | 26.93%
Contrapiso | 90950 | CONTRAPISO ACÚSTICO EM ARGAMASSA TRAÇO 1:4 (CIMENTO E AREIA), PREPARO MECÂNICO COM BETONEIRA 400L, APLICADO EM ÁREAS SECAS, ACABAMENTO NÃO REFORÇADO, ESPESSURA 7CM. AF_07/2021 | M2 | 121.73 | 7.38% | 92.68 | 16.13% | 105.02 | 22.63% | 126.36 | 0% | 109.74 | 0% | 96.18 | 24.88% | 101.53 | 0% | 95.42 | 15.67% | 94.96 | 0% | 103.22 | 23.03% | 100.32 | 0% | 90.54 | 9.74% | 98.91 | 15.11% | 116.24 | 0% | 90.79 | 16.64% | 101.21 | 0% | 108.39 | 13.79% | 105.58 | 0% | 108.39 | 0% | 90.77 | 26.36% | 125.09 | 0% | 125.83 | 18.89% | 102.54 | 0% | 105.73 | 8.34% | 95.52 | 15.65% | 96.45 | 0% | 98.42 | 24.15%
Contrapiso | 88476 | CONTRAPISO COM ARGAMASSA AUTONIVELANTE, APLICADO SOBRE LAJE, ADERIDO, ESPESSURA 2CM. AF_07/2021 | M2 | 58.72 | 0% | 22.69 | 0% | 34.49 | 10.09% | 34.12 | 0% | 25.15 | 0% | 21.85 | 15.93% | 21.34 | 0% | 25.63 | 13.58% | 24.38 | 0% | 25.49 | 0% | 22.88 | 0% | 23.63 | 14.73% | 28.72 | 12.12% | 28.61 | 0% | 24.17 | 0% | 21.28 | 0% | 24.33 | 0% | 20.85 | 0% | 23.75 | 0% | 22.67 | 0% | 33.49 | 0% | 40.63 | 0% | 23.91 | 0% | 26.42 | 0% | 21.89 | 0% | 21.03 | 0% | 26.8 | 0%
Contrapiso | 88477 | CONTRAPISO COM ARGAMASSA AUTONIVELANTE, APLICADO SOBRE LAJE, ADERIDO, ESPESSURA 3CM. AF_07/2021 | M2 | 80.99 | 0% | 30.93 | 0% | 47.65 | 7.3% | 46.58 | 0% | 34.7 | 0% | 30.08 | 11.57% | 29.56 | 0% | 35.47 | 9.81% | 33.99 | 0% | 35.08 | 0% | 31.71 | 0% | 32.41 | 10.74% | 39.49 | 8.81% | 39.26 | 0% | 32.79 | 0% | 29.29 | 0% | 33.2 | 0% | 29.02 | 0% | 32.81 | 0% | 31.27 | 0% | 46.02 | 0% | 56.22 | 0% | 32.76 | 0% | 36.33 | 0% | 29.6 | 0% | 29.2 | 0% | 37 | 0%
Contrapiso | 88478 | CONTRAPISO COM ARGAMASSA AUTONIVELANTE, APLICADO SOBRE LAJE, ADERIDO, ESPESSURA 4CM. AF_07/2021 | M2 | 99.5 | 0% | 37.75 | 0% | 58.55 | 5.94% | 56.89 | 0% | 42.61 | 0% | 36.87 | 9.44% | 36.37 | 0% | 43.59 | 7.98% | 41.94 | 0% | 43 | 0% | 39 | 0% | 39.68 | 8.77% | 48.42 | 7.19% | 48.09 | 0% | 39.9 | 0% | 35.9 | 0% | 40.54 | 0% | 35.75 | 0% | 40.27 | 0% | 38.38 | 0% | 56.39 | 0% | 69.15 | 0% | 40.08 | 0% | 44.54 | 0% | 35.98 | 0% | 35.95 | 0% | 45.45 | 0%
Contrapiso | 88470 | CONTRAPISO COM ARGAMASSA AUTONIVELANTE, APLICADO SOBRE LAJE, NÃO ADERIDO, ESPESSURA 3CM. AF_07/2021 | M2 | 76.02 | 0% | 26.42 | 0% | 43.45 | 0% | 41.47 | 0% | 30.3 | 0% | 25.92 | 0% | 25.56 | 0% | 31.21 | 0% | 30.71 | 0% | 30.7 | 0% | 27.93 | 0% | 28.33 | 0% | 35.39 | 0% | 34.44 | 0% | 27.8 | 0% | 25.06 | 0% | 28.51 | 0% | 24.82 | 0% | 27.62 | 0% | 27.52 | 0% | 41.02 | 0% | 52.08 | 0% | 28.27 | 0% | 31.39 | 0% | 24.43 | 0% | 24.88 | 0% | 33.2 | 0%
Contrapiso | 88471 | CONTRAPISO COM ARGAMASSA AUTONIVELANTE, APLICADO SOBRE LAJE, NÃO ADERIDO, ESPESSURA 4CM. AF_07/2021 | M2 | 94.26 | 0% | 33.03 | 0% | 54.1 | 0% | 51.58 | 0% | 37.93 | 0% | 32.45 | 0% | 32.08 | 0% | 39.06 | 0% | 38.41 | 0% | 38.37 | 0% | 34.96 | 0% | 35.38 | 0% | 44.09 | 0% | 43 | 0% | 34.7 | 0% | 31.42 | 0% | 35.61 | 0% | 31.24 | 0% | 34.76 | 0% | 34.41 | 0% | 51.13 | 0% | 64.75 | 0% | 35.35 | 0% | 39.31 | 0% | 30.58 | 0% | 31.31 | 0% | 41.42 | 0%
Contrapiso | 88472 | CONTRAPISO COM ARGAMASSA AUTONIVELANTE, APLICADO SOBRE LAJE, NÃO ADERIDO, ESPESSURA 5CM. AF_07/2021 | M2 | 108.81 | 0% | 38.27 | 0% | 62.58 | 0% | 59.61 | 0% | 43.99 | 0% | 37.65 | 0% | 37.26 | 0% | 45.3 | 0% | 44.53 | 0% | 44.46 | 0% | 40.55 | 0% | 40.99 | 0% | 51.02 | 0% | 49.81 | 0% | 40.2 | 0% | 36.46 | 0% | 41.28 | 0% | 36.33 | 0% | 40.41 | 0% | 39.89 | 0% | 59.18 | 0% | 74.83 | 0% | 40.98 | 0% | 45.6 | 0% | 35.47 | 0% | 36.41 | 0% | 47.95 | 0%
Contrapiso | 87759 | CONTRAPISO EM ARGAMASSA PRONTA, PREPARO MANUAL, APLICADO EM ÁREAS MOLHADAS SOBRE IMPERMEABILIZAÇÃO, ACABAMENTO NÃO REFORÇADO, ESPESSURA 3CM. AF_07/2021 | M2 | 162.16 | 0% | 126.34 | 0% | 163.81 | 0% | 135.94 | 0% | 129.12 | 0% | 158.52 | 0% | 111.12 | 0% | 120.06 | 0% | 121.57 | 0% | 147.52 | 0% | 110.29 | 0% | 124.34 | 0% | 161.99 | 0% | 130.26 | 0% | 121.56 | 0% | 141.58 | 0% | 109.34 | 0% | 124.91 | 0% | 131.1 | 0% | 123.3 | 0% | 135.25 | 0% | 212.5 | 0% | 120.02 | 0% | 114.72 | 0% | 130.47 | 0% | 130.85 | 0% | 123.23 | 0%
Contrapiso | 87769 | CONTRAPISO EM ARGAMASSA PRONTA, PREPARO MANUAL, APLICADO EM ÁREAS MOLHADAS SOBRE IMPERMEABILIZAÇÃO, ACABAMENTO NÃO REFORÇADO, ESPESSURA 4CM. AF_07/2021 | M2 | 194.52 | 0% | 151.4 | 0% | 196.69 | 0% | 163.14 | 0% | 153.75 | 0% | 190.43 | 0% | 131.7 | 0% | 142.52 | 0% | 144.74 | 0% | 176.79 | 0% | 130.95 | 0% | 148.92 | 0% | 195.12 | 0% | 155.39 | 0% | 145.6 | 0% | 169.51 | 0% | 130.21 | 0% | 148 | 0% | 155.13 | 0% | 147.47 | 0% | 161.36 | 0% | 256.36 | 0% | 143.21 | 0% | 135.8 | 0% | 156.35 | 0% | 155.34 | 0% | 147.29 | 0%
Contrapiso | 87739 | CONTRAPISO EM ARGAMASSA PRONTA, PREPARO MANUAL, APLICADO EM ÁREAS MOLHADAS SOBRE LAJE, ADERIDO, ACABAMENTO NÃO REFORÇADO, ESPESSURA 2CM. AF_07/2021 | M2 | 125.7 | 0% | 98.68 | 0% | 125.98 | 2.76% | 106.26 | 0% | 101.45 | 0% | 121.92 | 2.85% | 88.03 | 0% | 94.85 | 3.67% | 94.67 | 0% | 114.34 | 0% | 87 | 0% | 96.85 | 3.59% | 124.04 | 2.81% | 102.53 | 0% | 95.68 | 0% | 109.9 | 0% | 86.88 | 0% | 98.7 | 0% | 104.54 | 0% | 95.88 | 0% | 106.44 | 0% | 161.15 | 0% | 94.48 | 0% | 91.83 | 0% | 102.43 | 0% | 103.07 | 0% | 95.95 | 0%
Contrapiso | 87749 | CONTRAPISO EM ARGAMASSA PRONTA, PREPARO MANUAL, APLICADO EM ÁREAS MOLHADAS SOBRE LAJE, ADERIDO, ACABAMENTO NÃO REFORÇADO, ESPESSURA 3CM. AF_07/2021 | M2 | 165.17 | 0% | 129.24 | 0% | 166.09 | 2.1% | 139.43 | 0% | 131.48 | 0% | 160.85 | 2.16% | 113.1 | 0% | 122.24 | 2.85% | 122.9 | 0% | 150.03 | 0% | 112.16 | 0% | 126.81 | 2.74% | 164.44 | 2.12% | 133.15 | 0% | 124.98 | 0% | 143.94 | 0% | 112.32 | 0% | 126.81 | 0% | 133.79 | 0% | 125.35 | 0% | 138.25 | 0% | 214.68 | 0% | 122.73 | 0% | 117.51 | 0% | 133.99 | 0% | 132.91 | 0% | 125.3 | 0%
Contrapiso | 87624 | CONTRAPISO EM ARGAMASSA PRONTA, PREPARO MANUAL, APLICADO EM ÁREAS SECAS SOBRE LAJE, ADERIDO, ACABAMENTO NÃO REFORÇADO, ESPESSURA 2CM. AF_07/2021 | M2 | 111.85 | 0% | 87.4 | 0% | 112.43 | 3.1% | 94.86 | 0% | 87.04 | 0% | 109.03 | 3.19% | 73.79 | 0% | 80.14 | 4.34% | 81 | 0% | 101.13 | 0% | 73.59 | 0% | 85.46 | 4.07% | 112.37 | 3.1% | 88.88 | 0% | 84.53 | 0% | 96.68 | 0% | 74.83 | 0% | 82.54 | 0% | 86.95 | 0% | 83.98 | 0% | 92.28 | 0% | 147.27 | 0% | 81.96 | 0% | 76.71 | 0% | 90.71 | 0% | 87 | 0% | 83.87 | 0%
Contrapiso | 87634 | CONTRAPISO EM ARGAMASSA PRONTA, PREPARO MANUAL, APLICADO EM ÁREAS SECAS SOBRE LAJE, ADERIDO, ACABAMENTO NÃO REFORÇADO, ESPESSURA 3CM. AF_07/2021 | M2 | 151.3 | 0% | 117.96 | 0% | 152.53 | 2.28% | 128.04 | 0% | 117.06 | 0% | 147.95 | 2.35% | 98.85 | 0% | 107.51 | 3.24% | 109.22 | 0% | 136.81 | 0% | 98.75 | 0% | 115.42 | 3.02% | 152.77 | 2.28% | 119.49 | 0% | 113.83 | 0% | 130.73 | 0% | 100.27 | 0% | 110.65 | 0% | 116.2 | 0% | 113.44 | 0% | 124.09 | 0% | 200.79 | 0% | 110.21 | 0% | 102.38 | 0% | 122.26 | 0% | 116.84 | 0% | 113.2 | 0%
Contrapiso | 87644 | CONTRAPISO EM ARGAMASSA PRONTA, PREPARO MANUAL, APLICADO EM ÁREAS SECAS SOBRE LAJE, ADERIDO, ACABAMENTO NÃO REFORÇADO, ESPESSURA 4CM. AF_07/2021 | M2 | 183.62 | 0% | 142.98 | 0% | 185.36 | 1.88% | 155.18 | 0% | 141.64 | 0% | 179.81 | 1.94% | 119.38 | 0% | 129.9 | 2.68% | 132.34 | 0% | 166.02 | 0% | 119.35 | 0% | 139.95 | 2.49% | 185.84 | 1.87% | 144.57 | 0% | 137.82 | 0% | 158.6 | 0% | 121.09 | 0% | 133.67 | 0% | 140.14 | 0% | 137.57 | 0% | 150.14 | 0% | 244.59 | 0% | 133.34 | 0% | 123.41 | 0% | 148.09 | 0% | 141.27 | 0% | 137.23 | 0%
Contrapiso | 87684 | CONTRAPISO EM ARGAMASSA PRONTA, PREPARO MANUAL, APLICADO EM ÁREAS SECAS SOBRE LAJE, NÃO ADERIDO, ACABAMENTO NÃO REFORÇADO, ESPESSURA 4CM. AF_07/2021 | M2 | 177.72 | 0% | 137.83 | 0% | 180.41 | 0% | 149.29 | 0% | 136.54 | 0% | 175.02 | 0% | 114.77 | 0% | 125.02 | 0% | 128.44 | 0% | 160.93 | 0% | 114.92 | 0% | 135.23 | 0% | 181.05 | 0% | 138.92 | 0% | 132.25 | 0% | 153.75 | 0% | 115.64 | 0% | 128.79 | 0% | 134.28 | 0% | 133.24 | 0% | 144.29 | 0% | 239.29 | 0% | 128.13 | 0% | 117.76 | 0% | 142.3 | 0% | 136.29 | 0% | 132.74 | 0%
Contrapiso | 87694 | CONTRAPISO EM ARGAMASSA PRONTA, PREPARO MANUAL, APLICADO EM ÁREAS SECAS SOBRE LAJE, NÃO ADERIDO, ACABAMENTO NÃO REFORÇADO, ESPESSURA 5CM. AF_07/2021 | M2 | 203.56 | 0% | 157.88 | 0% | 206.65 | 0% | 170.99 | 0% | 156.41 | 0% | 200.48 | 0% | 131.48 | 0% | 143.21 | 0% | 147.13 | 0% | 184.34 | 0% | 131.64 | 0% | 154.9 | 0% | 207.38 | 0% | 159.12 | 0% | 151.49 | 0% | 176.1 | 0% | 132.46 | 0% | 147.52 | 0% | 153.82 | 0% | 152.62 | 0% | 165.29 | 0% | 274.1 | 0% | 146.77 | 0% | 134.91 | 0% | 163 | 0% | 156.12 | 0% | 152.05 | 0%
Contrapiso | 87704 | CONTRAPISO EM ARGAMASSA PRONTA, PREPARO MANUAL, APLICADO EM ÁREAS SECAS SOBRE LAJE, NÃO ADERIDO, ACABAMENTO NÃO REFORÇADO, ESPESSURA 6CM. AF_07/2021 | M2 | 221.17 | 0% | 171.51 | 0% | 224.55 | 0% | 185.8 | 0% | 169.81 | 0% | 217.86 | 0% | 142.66 | 0% | 155.43 | 0% | 159.73 | 0% | 200.27 | 0% | 142.88 | 0% | 168.27 | 0% | 225.41 | 0% | 172.79 | 0% | 164.57 | 0% | 191.3 | 0% | 143.81 | 0% | 160.07 | 0% | 166.87 | 0% | 165.77 | 0% | 179.49 | 0% | 297.98 | 0% | 159.38 | 0% | 146.37 | 0% | 177.09 | 0% | 169.43 | 0% | 165.15 | 0%
Contrapiso | 87758 | CONTRAPISO EM ARGAMASSA PRONTA, PREPARO MECÂNICO COM MISTURADOR 300 KG, APLICADO EM ÁREAS MOLHADAS SOBRE IMPERMEABILIZAÇÃO, ACABAMENTO NÃO REFORÇADO, ESPESSURA 3CM. AF_07/2021 | M2 | 150.65 | 0.14% | 116.04 | 0% | 153.2 | 0% | 126.47 | 0% | 121.05 | 0% | 148.14 | 0.14% | 100.56 | 0% | 109.21 | 0% | 111.19 | 0% | 136.57 | 0% | 101.17 | 0% | 115.72 | 0% | 151.67 | 0% | 119.22 | 0% | 111.63 | 0.19% | 130.3 | 0% | 100.71 | 0% | 113.06 | 0% | 117.94 | 0% | 114.1 | 0.18% | 123.24 | 0% | 200.76 | 0% | 111.55 | 0% | 104.65 | 0% | 120.94 | 0% | 117.64 | 0% | 113.39 | 0%
Contrapiso | 87768 | CONTRAPISO EM ARGAMASSA PRONTA, PREPARO MECÂNICO COM MISTURADOR 300 KG, APLICADO EM ÁREAS MOLHADAS SOBRE IMPERMEABILIZAÇÃO, ACABAMENTO NÃO REFORÇADO, ESPESSURA 4CM. AF_07/2021 | M2 | 180.35 | 0.14% | 138.73 | 0% | 183.64 | 0% | 151.5 | 0% | 143.82 | 0% | 177.67 | 0.15% | 118.72 | 0% | 129.18 | 0% | 131.96 | 0% | 163.32 | 0% | 119.74 | 0% | 138.32 | 0% | 182.43 | 0% | 141.81 | 0% | 133.39 | 0.19% | 155.63 | 0% | 119.6 | 0% | 133.42 | 0% | 138.94 | 0% | 136.16 | 0.19% | 146.59 | 0% | 241.93 | 0% | 132.79 | 0% | 123.41 | 0% | 144.63 | 0% | 139.1 | 0% | 135.19 | 0%
Contrapiso | 87738 | CONTRAPISO EM ARGAMASSA PRONTA, PREPARO MECÂNICO COM MISTURADOR 300 KG, APLICADO EM ÁREAS MOLHADAS SOBRE LAJE, ADERIDO, ACABAMENTO NÃO REFORÇADO, ESPESSURA 2CM. AF_07/2021 | M2 | 117.41 | 0.13% | 91.27 | 0% | 118.35 | 2.94% | 99.45 | 0% | 95.65 | 0% | 114.46 | 3.17% | 80.44 | 0% | 87.05 | 4% | 87.2 | 0% | 106.46 | 0% | 80.44 | 0% | 90.65 | 3.84% | 116.61 | 2.98% | 94.58 | 0% | 88.54 | 0.17% | 101.79 | 0% | 80.67 | 0% | 90.18 | 0% | 95.07 | 0% | 89.26 | 0.17% | 97.8 | 0% | 152.71 | 0% | 88.38 | 0% | 84.58 | 0% | 95.58 | 0% | 93.58 | 0% | 88.87 | 0%
Contrapiso | 87748 | CONTRAPISO EM ARGAMASSA PRONTA, PREPARO MECÂNICO COM MISTURADOR 300 KG, APLICADO EM ÁREAS MOLHADAS SOBRE LAJE, ADERIDO, ACABAMENTO NÃO REFORÇADO, ESPESSURA 3CM. AF_07/2021 | M2 | 153.66 | 0.14% | 118.94 | 0% | 155.48 | 2.24% | 129.96 | 0% | 123.41 | 0% | 150.47 | 2.45% | 102.54 | 0% | 111.39 | 3.12% | 112.52 | 0% | 139.08 | 0% | 103.04 | 0% | 118.19 | 2.94% | 154.12 | 2.26% | 122.11 | 0% | 115.05 | 0.18% | 132.66 | 0% | 103.69 | 0% | 114.96 | 0% | 120.63 | 0% | 116.15 | 0.18% | 126.24 | 0% | 202.94 | 0% | 114.26 | 0% | 107.44 | 0% | 124.46 | 0% | 119.7 | 0% | 115.46 | 0%
Contrapiso | 87623 | CONTRAPISO EM ARGAMASSA PRONTA, PREPARO MECÂNICO COM MISTURADOR 300 KG, APLICADO EM ÁREAS SECAS SOBRE LAJE, ADERIDO, ACABAMENTO NÃO REFORÇADO, ESPESSURA 2CM. AF_07/2021 | M2 | 103.56 | 0.14% | 79.99 | 0% | 104.8 | 3.32% | 88.05 | 0% | 81.24 | 0% | 101.57 | 3.57% | 66.2 | 0% | 72.34 | 4.81% | 73.53 | 0% | 93.25 | 0% | 67.03 | 0% | 79.26 | 4.39% | 104.94 | 3.32% | 80.93 | 0% | 77.39 | 0.19% | 88.57 | 0% | 68.62 | 0% | 74.02 | 0% | 77.48 | 0% | 77.36 | 0.19% | 83.64 | 0% | 138.83 | 0% | 75.86 | 0% | 69.46 | 0% | 83.86 | 0% | 77.51 | 0% | 76.79 | 0%
Contrapiso | 87633 | CONTRAPISO EM ARGAMASSA PRONTA, PREPARO MECÂNICO COM MISTURADOR 300 KG, APLICADO EM ÁREAS SECAS SOBRE LAJE, ADERIDO, ACABAMENTO NÃO REFORÇADO, ESPESSURA 3CM. AF_07/2021 | M2 | 139.79 | 0.15% | 107.66 | 0% | 141.92 | 2.45% | 118.57 | 0% | 108.99 | 0% | 137.57 | 2.68% | 88.29 | 0% | 96.66 | 3.6% | 98.84 | 0% | 125.86 | 0% | 89.63 | 0% | 106.8 | 3.26% | 142.45 | 2.44% | 108.45 | 0% | 103.9 | 0.2% | 119.45 | 0% | 91.64 | 0% | 98.8 | 0% | 103.04 | 0% | 104.24 | 0.2% | 112.08 | 0% | 189.05 | 0% | 101.74 | 0% | 92.31 | 0% | 112.73 | 0% | 103.63 | 0% | 103.36 | 0%
Contrapiso | 87643 | CONTRAPISO EM ARGAMASSA PRONTA, PREPARO MECÂNICO COM MISTURADOR 300 KG, APLICADO EM ÁREAS SECAS SOBRE LAJE, ADERIDO, ACABAMENTO NÃO REFORÇADO, ESPESSURA 4CM. AF_07/2021 | M2 | 169.45 | 0.15% | 130.31 | 0% | 172.31 | 2.02% | 143.54 | 0% | 131.71 | 0% | 167.05 | 2.24% | 106.4 | 0% | 116.56 | 2.99% | 119.56 | 0% | 152.55 | 0% | 108.14 | 0% | 129.35 | 2.69% | 173.15 | 2.01% | 130.99 | 0% | 125.61 | 0.21% | 144.72 | 0% | 110.48 | 0% | 119.09 | 0% | 123.95 | 0% | 126.26 | 0.21% | 135.37 | 0% | 230.16 | 0% | 122.92 | 0% | 111.02 | 0% | 136.37 | 0% | 125.03 | 0% | 125.13 | 0%
Contrapiso | 87683 | CONTRAPISO EM ARGAMASSA PRONTA, PREPARO MECÂNICO COM MISTURADOR 300 KG, APLICADO EM ÁREAS SECAS SOBRE LAJE, NÃO ADERIDO, ACABAMENTO NÃO REFORÇADO, ESPESSURA 4CM. AF_07/2021 | M2 | 163.55 | 0.16% | 125.16 | 0% | 167.36 | 0% | 137.65 | 0% | 126.61 | 0% | 162.26 | 0.16% | 101.79 | 0% | 111.68 | 0% | 115.66 | 0% | 147.46 | 0% | 103.71 | 0% | 124.63 | 0% | 168.36 | 0% | 125.34 | 0% | 120.04 | 0.22% | 139.87 | 0% | 105.03 | 0% | 114.21 | 0% | 118.09 | 0% | 121.93 | 0.21% | 129.52 | 0% | 224.86 | 0% | 117.71 | 0% | 105.37 | 0% | 130.58 | 0% | 120.05 | 0% | 120.64 | 0%
Contrapiso | 87703 | CONTRAPISO EM ARGAMASSA PRONTA, PREPARO MECÂNICO COM MISTURADOR 300 KG, APLICADO EM ÁREAS SECAS SOBRE LAJE, NÃO ADERIDO, ACABAMENTO NÃO REFORÇADO, ESPESSURA 6CM. AF_07/2021 | M2 | 203.51 | 0.16% | 155.7 | 0% | 208.27 | 0% | 171.28 | 0% | 157.42 | 0% | 201.94 | 0.16% | 126.47 | 0% | 138.8 | 0% | 143.8 | 0% | 183.47 | 0% | 128.9 | 0% | 155.05 | 0% | 209.59 | 0% | 155.86 | 0% | 149.34 | 0.22% | 173.99 | 0% | 130.57 | 0% | 141.89 | 0% | 146.68 | 0% | 151.66 | 0.22% | 161.08 | 0% | 279.97 | 0% | 146.38 | 0% | 130.92 | 0% | 162.47 | 0% | 149.18 | 0% | 150.06 | 0%
Contrapiso | 87693 | CONTRAPISO EM ARGAMASSA PRONTA, PREPARO MECÂNICO COM MISTURADOR 300 KG, APLICADO EM ÁREAS SECAS SOBRE LAJE, NÃO ADERIDO, ESPESSURA 5CM. AF_07/2021 | M2 | 187.33 | 0.16% | 143.36 | 0% | 191.71 | 0% | 157.66 | 0% | 145.04 | 0% | 185.86 | 0.16% | 116.61 | 0% | 127.94 | 0% | 132.5 | 0% | 168.91 | 0% | 118.8 | 0% | 142.75 | 0% | 192.85 | 0% | 143.57 | 0% | 137.5 | 0.22% | 160.21 | 0% | 120.31 | 0% | 130.83 | 0% | 135.28 | 0% | 139.66 | 0.21% | 148.38 | 0% | 257.56 | 0% | 134.83 | 0% | 120.73 | 0% | 149.58 | 0% | 137.53 | 0% | 138.2 | 0%
Contrapiso | 87757 | CONTRAPISO EM ARGAMASSA TRAÇO 1:4 (CIMENTO E AREIA), PREPARO MANUAL, APLICADO EM ÁREAS MOLHADAS SOBRE IMPERMEABILIZAÇÃO, ACABAMENTO NÃO REFORÇADO, ESPESSURA 3CM. AF_07/2021 | M2 | 72.16 | 0% | 53.07 | 0% | 62.37 | 0% | 61.91 | 0% | 62.1 | 0% | 56.9 | 0% | 63.11 | 0% | 58.13 | 0% | 58.96 | 0% | 61.99 | 0% | 60.65 | 0% | 52.06 | 0% | 57.65 | 0% | 66.47 | 0% | 52.62 | 0% | 58.12 | 0% | 58.44 | 0% | 64.79 | 0% | 65.68 | 0% | 52.39 | 0% | 69.63 | 0% | 75.63 | 0% | 58.93 | 0% | 65.15 | 0% | 53.05 | 0% | 61.98 | 0% | 57.93 | 0%
Contrapiso | 87767 | CONTRAPISO EM ARGAMASSA TRAÇO 1:4 (CIMENTO E AREIA), PREPARO MANUAL, APLICADO EM ÁREAS MOLHADAS SOBRE IMPERMEABILIZAÇÃO, ACABAMENTO NÃO REFORÇADO, ESPESSURA 4CM. AF_07/2021 | M2 | 83.84 | 0% | 61.29 | 0% | 71.94 | 0% | 72.11 | 0% | 71.33 | 0% | 65.47 | 0% | 72.66 | 0% | 66.37 | 0% | 67.74 | 0% | 71.62 | 0% | 69.9 | 0% | 60.03 | 0% | 66.81 | 0% | 76.95 | 0% | 60.83 | 0% | 66.87 | 0% | 67.61 | 0% | 74.07 | 0% | 74.69 | 0% | 60.28 | 0% | 80.67 | 0% | 88.06 | 0% | 68.09 | 0% | 74.84 | 0% | 61.15 | 0% | 70.65 | 0% | 67 | 0%
Contrapiso | 87737 | CONTRAPISO EM ARGAMASSA TRAÇO 1:4 (CIMENTO E AREIA), PREPARO MANUAL, APLICADO EM ÁREAS MOLHADAS SOBRE LAJE, ADERIDO, ACABAMENTO NÃO REFORÇADO, ESPESSURA 2CM. AF_07/2021 | M2 | 60.96 | 0% | 45.97 | 0% | 53.02 | 6.56% | 53.02 | 0% | 53.25 | 0% | 48.84 | 7.13% | 53.5 | 0% | 50.31 | 6.92% | 49.64 | 0% | 52.83 | 0% | 51.29 | 0% | 44.86 | 7.76% | 48.99 | 7.1% | 56.65 | 0% | 46.09 | 0% | 49.87 | 0% | 50.27 | 0% | 55.46 | 0% | 57.49 | 0% | 44.88 | 0% | 59.24 | 0% | 62.71 | 0% | 50.54 | 0% | 56.17 | 0% | 46.75 | 0% | 53.54 | 0% | 48.99 | 0%
Contrapiso | 87747 | CONTRAPISO EM ARGAMASSA TRAÇO 1:4 (CIMENTO E AREIA), PREPARO MANUAL, APLICADO EM ÁREAS MOLHADAS SOBRE LAJE, ADERIDO, ACABAMENTO NÃO REFORÇADO, ESPESSURA 3CM. AF_07/2021 | M2 | 75.17 | 0% | 55.97 | 0% | 64.65 | 5.38% | 65.4 | 0% | 64.46 | 0% | 59.23 | 5.88% | 65.09 | 0% | 60.31 | 5.77% | 60.29 | 0% | 64.5 | 0% | 62.52 | 0% | 54.53 | 6.38% | 60.1 | 5.79% | 69.36 | 0% | 56.04 | 0% | 60.48 | 0% | 61.42 | 0% | 66.69 | 0% | 68.37 | 0% | 54.44 | 0% | 72.63 | 0% | 77.81 | 0% | 61.64 | 0% | 67.94 | 0% | 56.57 | 0% | 64.04 | 0% | 60 | 0%
Contrapiso | 87622 | CONTRAPISO EM ARGAMASSA TRAÇO 1:4 (CIMENTO E AREIA), PREPARO MANUAL, APLICADO EM ÁREAS SECAS SOBRE LAJE, ADERIDO, ACABAMENTO NÃO REFORÇADO, ESPESSURA 2CM. AF_07/2021 | M2 | 47.11 | 0% | 34.69 | 0% | 39.47 | 8.82% | 41.62 | 0% | 38.84 | 0% | 35.95 | 9.68% | 39.26 | 0% | 35.6 | 9.78% | 35.97 | 0% | 39.62 | 0% | 37.88 | 0% | 33.47 | 10.4% | 37.32 | 9.32% | 43 | 0% | 34.94 | 0% | 36.65 | 0% | 38.22 | 0% | 39.3 | 0% | 39.9 | 0% | 32.98 | 0% | 45.08 | 0% | 48.83 | 0% | 38.02 | 0% | 41.05 | 0% | 35.03 | 0% | 37.47 | 0% | 36.91 | 0%
Contrapiso | 87632 | CONTRAPISO EM ARGAMASSA TRAÇO 1:4 (CIMENTO E AREIA), PREPARO MANUAL, APLICADO EM ÁREAS SECAS SOBRE LAJE, ADERIDO, ACABAMENTO NÃO REFORÇADO, ESPESSURA 3CM. AF_07/2021 | M2 | 61.3 | 0% | 44.69 | 0% | 51.09 | 6.81% | 54.01 | 0% | 50.04 | 0% | 46.33 | 7.51% | 50.84 | 0% | 45.58 | 7.63% | 46.61 | 0% | 51.28 | 0% | 49.11 | 0% | 43.14 | 8.07% | 48.43 | 7.19% | 55.7 | 0% | 44.89 | 0% | 47.27 | 0% | 49.37 | 0% | 50.53 | 0% | 50.78 | 0% | 42.53 | 0% | 58.47 | 0% | 63.92 | 0% | 49.12 | 0% | 52.81 | 0% | 44.84 | 0% | 47.97 | 0% | 47.9 | 0%
Contrapiso | 87642 | CONTRAPISO EM ARGAMASSA TRAÇO 1:4 (CIMENTO E AREIA), PREPARO MANUAL, APLICADO EM ÁREAS SECAS SOBRE LAJE, ADERIDO, ACABAMENTO NÃO REFORÇADO, ESPESSURA 4CM. AF_07/2021 | M2 | 72.94 | 0% | 52.87 | 0% | 60.61 | 5.74% | 64.15 | 0% | 59.22 | 0% | 54.85 | 6.34% | 60.34 | 0% | 53.75 | 6.47% | 55.34 | 0% | 60.85 | 0% | 58.3 | 0% | 51.06 | 6.82% | 57.53 | 6.05% | 66.13 | 0% | 53.05 | 0% | 55.96 | 0% | 58.49 | 0% | 59.74 | 0% | 59.7 | 0% | 50.38 | 0% | 69.45 | 0% | 76.29 | 0% | 58.22 | 0% | 62.45 | 0% | 52.89 | 0% | 56.58 | 0% | 56.94 | 0%
Contrapiso | 87682 | CONTRAPISO EM ARGAMASSA TRAÇO 1:4 (CIMENTO E AREIA), PREPARO MANUAL, APLICADO EM ÁREAS SECAS SOBRE LAJE, NÃO ADERIDO, ACABAMENTO NÃO REFORÇADO, ESPESSURA 4CM. AF_07/2021 | M2 | 67.04 | 0% | 47.72 | 0% | 55.66 | 0% | 58.26 | 0% | 54.12 | 0% | 50.06 | 0% | 55.73 | 0% | 48.87 | 0% | 51.44 | 0% | 55.76 | 0% | 53.87 | 0% | 46.34 | 0% | 52.74 | 0% | 60.48 | 0% | 47.48 | 0% | 51.11 | 0% | 53.04 | 0% | 54.86 | 0% | 53.84 | 0% | 46.05 | 0% | 63.6 | 0% | 70.99 | 0% | 53.01 | 0% | 56.8 | 0% | 47.1 | 0% | 51.6 | 0% | 52.45 | 0%
Contrapiso | 87692 | CONTRAPISO EM ARGAMASSA TRAÇO 1:4 (CIMENTO E AREIA), PREPARO MANUAL, APLICADO EM ÁREAS SECAS SOBRE LAJE, NÃO ADERIDO, ACABAMENTO NÃO REFORÇADO, ESPESSURA 5CM. AF_07/2021 | M2 | 76.8 | 0% | 54.68 | 0% | 63.79 | 0% | 66.74 | 0% | 62.02 | 0% | 57.37 | 0% | 63.86 | 0% | 56 | 0% | 58.94 | 0% | 63.89 | 0% | 61.73 | 0% | 53.1 | 0% | 60.44 | 0% | 69.29 | 0% | 54.39 | 0% | 58.55 | 0% | 60.77 | 0% | 62.85 | 0% | 61.69 | 0% | 52.76 | 0% | 72.88 | 0% | 81.33 | 0% | 60.73 | 0% | 65.1 | 0% | 53.98 | 0% | 59.13 | 0% | 60.1 | 0%
Contrapiso | 87702 | CONTRAPISO EM ARGAMASSA TRAÇO 1:4 (CIMENTO E AREIA), PREPARO MANUAL, APLICADO EM ÁREAS SECAS SOBRE LAJE, NÃO ADERIDO, ACABAMENTO NÃO REFORÇADO, ESPESSURA 6CM. AF_07/2021 | M2 | 83.14 | 0% | 59.13 | 0% | 68.97 | 0% | 72.27 | 0% | 67.02 | 0% | 62.02 | 0% | 69.03 | 0% | 60.46 | 0% | 63.69 | 0% | 69.11 | 0% | 66.75 | 0% | 57.42 | 0% | 65.4 | 0% | 74.97 | 0% | 58.84 | 0% | 63.29 | 0% | 65.74 | 0% | 67.87 | 0% | 66.55 | 0% | 57.02 | 0% | 78.86 | 0% | 88.07 | 0% | 65.69 | 0% | 70.34 | 0% | 58.36 | 0% | 63.81 | 0% | 65.01 | 0%
Contrapiso | 87755 | CONTRAPISO EM ARGAMASSA TRAÇO 1:4 (CIMENTO E AREIA), PREPARO MECÂNICO COM BETONEIRA 400 L, APLICADO EM ÁREAS MOLHADAS SOBRE IMPERMEABILIZAÇÃO, ACABAMENTO NÃO REFORÇADO, ESPESSURA 3CM. AF_07/2021 | M2 | 66.08 | 0.14% | 47.06 | 0% | 57.48 | 0% | 56.88 | 0% | 59.44 | 0% | 51.83 | 0.17% | 57.3 | 0% | 52.47 | 0% | 52.99 | 0% | 56.15 | 0% | 56.04 | 0% | 47.96 | 0% | 52.3 | 0% | 60.49 | 0% | 46.83 | 0.19% | 51.78 | 0% | 54.25 | 0% | 58.42 | 0% | 58.3 | 0% | 47.94 | 0.19% | 62.92 | 0% | 69.95 | 0% | 55.51 | 0% | 59.93 | 0% | 48.16 | 0% | 54.48 | 0% | 52.53 | 0%
Contrapiso | 87765 | CONTRAPISO EM ARGAMASSA TRAÇO 1:4 (CIMENTO E AREIA), PREPARO MECÂNICO COM BETONEIRA 400 L, APLICADO EM ÁREAS MOLHADAS SOBRE IMPERMEABILIZAÇÃO, ACABAMENTO NÃO REFORÇADO, ESPESSURA 4CM. AF_07/2021 | M2 | 76.36 | 0.14% | 53.91 | 0% | 65.93 | 0% | 65.93 | 0% | 68.06 | 0% | 59.24 | 0.19% | 65.52 | 0% | 59.41 | 0% | 60.4 | 0% | 64.43 | 0% | 64.23 | 0% | 55 | 0% | 60.23 | 0% | 69.58 | 0% | 53.71 | 0.2% | 59.08 | 0% | 62.47 | 0% | 66.23 | 0% | 65.6 | 0% | 54.8 | 0.2% | 72.41 | 0% | 81.07 | 0% | 63.87 | 0% | 68.42 | 0% | 55.13 | 0% | 61.43 | 0% | 60.35 | 0%
Contrapiso | 87735 | CONTRAPISO EM ARGAMASSA TRAÇO 1:4 (CIMENTO E AREIA), PREPARO MECÂNICO COM BETONEIRA 400 L, APLICADO EM ÁREAS MOLHADAS SOBRE LAJE, ADERIDO, ACABAMENTO NÃO REFORÇADO, ESPESSURA 2CM. AF_07/2021 | M2 | 56.59 | 0.11% | 41.66 | 0% | 49.5 | 7.03% | 49.4 | 0% | 51.33 | 0% | 45.19 | 7.83% | 49.32 | 0% | 46.24 | 7.53% | 45.34 | 0% | 48.62 | 0% | 47.98 | 0% | 41.92 | 8.3% | 45.14 | 7.71% | 52.34 | 0% | 41.93 | 0.14% | 45.31 | 0% | 47.26 | 0% | 50.87 | 0% | 52.18 | 0% | 41.67 | 0.14% | 54.41 | 0% | 58.62 | 0% | 48.07 | 0% | 52.42 | 0% | 43.23 | 0% | 48.15 | 0% | 45.1 | 0%
Contrapiso | 87745 | CONTRAPISO EM ARGAMASSA TRAÇO 1:4 (CIMENTO E AREIA), PREPARO MECÂNICO COM BETONEIRA 400 L, APLICADO EM ÁREAS MOLHADAS SOBRE LAJE, ADERIDO, ACABAMENTO NÃO REFORÇADO, ESPESSURA 3CM. AF_07/2021 | M2 | 69.09 | 0.13% | 49.96 | 0% | 59.76 | 5.82% | 60.37 | 0% | 61.8 | 0% | 54.16 | 6.59% | 59.28 | 0% | 54.65 | 6.37% | 54.32 | 0% | 58.66 | 0% | 57.91 | 0% | 50.43 | 6.9% | 54.75 | 6.36% | 63.38 | 0% | 50.25 | 0.18% | 54.14 | 0% | 57.23 | 0% | 60.32 | 0% | 60.99 | 0% | 49.99 | 0.18% | 65.92 | 0% | 72.13 | 0% | 58.22 | 0% | 62.72 | 0% | 51.68 | 0% | 56.54 | 0% | 54.6 | 0%
Contrapiso | 87620 | CONTRAPISO EM ARGAMASSA TRAÇO 1:4 (CIMENTO E AREIA), PREPARO MECÂNICO COM BETONEIRA 400 L, APLICADO EM ÁREAS SECAS SOBRE LAJE, ADERIDO, ACABAMENTO NÃO REFORÇADO, ESPESSURA 2CM. AF_07/2021 | M2 | 42.74 | 0.14% | 30.38 | 0% | 35.95 | 9.68% | 38 | 0% | 36.92 | 0% | 32.3 | 10.96% | 35.08 | 0% | 31.53 | 11.04% | 31.67 | 0% | 35.41 | 0% | 34.57 | 0% | 30.53 | 11.4% | 33.47 | 10.4% | 38.69 | 0% | 30.78 | 0.19% | 32.09 | 0% | 35.21 | 0% | 34.71 | 0% | 34.59 | 0% | 29.77 | 0.2% | 40.25 | 0% | 44.74 | 0% | 35.55 | 0% | 37.3 | 0% | 31.51 | 0% | 32.08 | 0% | 33.02 | 0%
Contrapiso | 87630 | CONTRAPISO EM ARGAMASSA TRAÇO 1:4 (CIMENTO E AREIA), PREPARO MECÂNICO COM BETONEIRA 400 L, APLICADO EM ÁREAS SECAS SOBRE LAJE, ADERIDO, ACABAMENTO NÃO REFORÇADO, ESPESSURA 3CM. AF_07/2021 | M2 | 55.22 | 0.16% | 38.68 | 0% | 46.2 | 7.53% | 48.98 | 0% | 47.38 | 0% | 41.26 | 8.65% | 45.03 | 0% | 39.92 | 8.72% | 40.64 | 0% | 45.44 | 0% | 44.5 | 0% | 39.04 | 8.91% | 43.08 | 8.08% | 49.72 | 0% | 39.1 | 0.23% | 40.93 | 0% | 45.18 | 0% | 44.16 | 0% | 43.4 | 0% | 38.08 | 0.24% | 51.76 | 0% | 58.24 | 0% | 45.7 | 0% | 47.59 | 0% | 39.95 | 0% | 40.47 | 0% | 42.5 | 0%
Contrapiso | 87640 | CONTRAPISO EM ARGAMASSA TRAÇO 1:4 (CIMENTO E AREIA), PREPARO MECÂNICO COM BETONEIRA 400 L, APLICADO EM ÁREAS SECAS SOBRE LAJE, ADERIDO, ACABAMENTO NÃO REFORÇADO, ESPESSURA 4CM. AF_07/2021 | M2 | 65.46 | 0.17% | 45.49 | 0% | 54.6 | 6.37% | 57.97 | 0% | 55.95 | 0% | 48.62 | 7.38% | 53.2 | 0% | 46.79 | 7.44% | 48 | 0% | 53.66 | 0% | 52.63 | 0% | 46.03 | 7.56% | 50.95 | 6.83% | 58.76 | 0% | 45.93 | 0.24% | 48.17 | 0% | 53.35 | 0% | 51.9 | 0% | 50.61 | 0% | 44.9 | 0.24% | 61.19 | 0% | 69.3 | 0% | 54 | 0% | 56.03 | 0% | 46.87 | 0% | 47.36 | 0% | 50.29 | 0%
Contrapiso | 87680 | CONTRAPISO EM ARGAMASSA TRAÇO 1:4 (CIMENTO E AREIA), PREPARO MECÂNICO COM BETONEIRA 400 L, APLICADO EM ÁREAS SECAS SOBRE LAJE, NÃO ADERIDO, ACABAMENTO NÃO REFORÇADO, ESPESSURA 4CM. AF_07/2021 | M2 | 59.56 | 0.18% | 40.34 | 0% | 49.65 | 0% | 52.08 | 0% | 50.85 | 0% | 43.83 | 0.25% | 48.59 | 0% | 41.91 | 0% | 44.1 | 0% | 48.57 | 0% | 48.2 | 0% | 41.31 | 0% | 46.16 | 0% | 53.11 | 0% | 40.36 | 0.27% | 43.32 | 0% | 47.9 | 0% | 47.02 | 0% | 44.75 | 0% | 40.57 | 0.27% | 55.34 | 0% | 64 | 0% | 48.79 | 0% | 50.38 | 0% | 41.08 | 0% | 42.38 | 0% | 45.8 | 0%
Contrapiso | 87690 | CONTRAPISO EM ARGAMASSA TRAÇO 1:4 (CIMENTO E AREIA), PREPARO MECÂNICO COM BETONEIRA 400 L, APLICADO EM ÁREAS SECAS SOBRE LAJE, NÃO ADERIDO, ACABAMENTO NÃO REFORÇADO, ESPESSURA 5CM. AF_07/2021 | M2 | 68.23 | 0.19% | 46.23 | 0% | 56.9 | 0% | 59.66 | 0% | 58.27 | 0% | 50.22 | 0.26% | 55.69 | 0% | 48.03 | 0% | 50.53 | 0% | 55.66 | 0% | 55.23 | 0% | 47.33 | 0% | 52.9 | 0% | 60.85 | 0% | 46.24 | 0.28% | 49.63 | 0% | 54.88 | 0% | 53.87 | 0% | 51.29 | 0% | 46.49 | 0.28% | 63.42 | 0% | 73.33 | 0% | 55.9 | 0% | 57.74 | 0% | 47.08 | 0% | 48.58 | 0% | 52.49 | 0%
Contrapiso | 87700 | CONTRAPISO EM ARGAMASSA TRAÇO 1:4 (CIMENTO E AREIA), PREPARO MECÂNICO COM BETONEIRA 400 L, APLICADO EM ÁREAS SECAS SOBRE LAJE, NÃO ADERIDO, ACABAMENTO NÃO REFORÇADO, ESPESSURA 6CM. AF_07/2021 | M2 | 73.81 | 0.19% | 49.92 | 0% | 61.47 | 0% | 64.56 | 0% | 62.94 | 0% | 54.23 | 0.26% | 60.13 | 0% | 51.78 | 0% | 54.54 | 0% | 60.14 | 0% | 59.67 | 0% | 51.14 | 0% | 57.19 | 0% | 65.78 | 0% | 49.96 | 0.28% | 53.58 | 0% | 59.32 | 0% | 58.09 | 0% | 55.22 | 0% | 50.2 | 0.28% | 68.56 | 0% | 79.35 | 0% | 60.43 | 0% | 62.34 | 0% | 50.85 | 0% | 52.32 | 0% | 56.72 | 0%
Contrapiso | 102803 | REFORÇO SUPERFICIAL PARA CONTRAPISOS DE ARGAMASSA SEMI-SECA. AF_07/2021 | M2 | 2.92 | 0% | 2.26 | 0% | 2.7 | 0% | 2.43 | 0% | 2.77 | 0% | 2.47 | 0% | 2.64 | 0% | 2.74 | 0% | 2.6 | 0% | 2.6 | 0% | 2.58 | 0% | 2.26 | 0% | 2.37 | 0% | 2.79 | 0% | 2.18 | 0% | 2.52 | 0% | 2.48 | 0% | 3 | 0% | 3.21 | 0% | 2.29 | 0% | 2.87 | 0% | 3.15 | 0% | 2.52 | 0% | 2.88 | 0% | 2.29 | 0% | 2.95 | 0% | 2.43 | 0%
Custos Horários Produtivo e Improdutivo dos Equipamentos | 92717 | APARELHO PARA CORTE E SOLDA OXI-ACETILENO SOBRE RODAS, INCLUSIVE CILINDROS E MAÇARICOS - CHI DIURNO. AF_05/2023 | CHI | 0.26 | 100% | 0.3 | 0% | 0.26 | 100% | 0.3 | 0% | 0.39 | 0% | 0.28 | 0% | 0.26 | 100% | 0.28 | 0% | 0.32 | 0% | 0.55 | 0% | 0.33 | 0% | 0.39 | 0% | 0.43 | 0% | 0.28 | 0% | 0.17 | 0% | 0.23 | 0% | 0.28 | 0% | 0.28 | 0% | 0.43 | 0% | 0.26 | 100% | 0.36 | 0% | 0.26 | 100% | 0.33 | 0% | 0.49 | 0% | 0.26 | 100% | 0.26 | 0% | 0.29 | 0%
Custos Horários Produtivo e Improdutivo dos Equipamentos | 92716 | APARELHO PARA CORTE E SOLDA OXI-ACETILENO SOBRE RODAS, INCLUSIVE CILINDROS E MAÇARICOS - CHP DIURNO. AF_05/2023 | CHP | 109.53 | 100% | 128.79 | 0% | 109.53 | 100% | 109.62 | 99.43% | 160.16 | 0% | 94.81 | 0% | 109.53 | 100% | 99.65 | 0% | 77.13 | 0% | 110.11 | 98.99% | 84.1 | 0% | 105.09 | 0% | 136.47 | 0% | 109.57 | 99.48% | 98.83 | 0% | 109.47 | 99.57% | 109.57 | 99.48% | 104.87 | 0% | 109.87 | 99.21% | 109.53 | 100% | 109.73 | 99.33% | 109.53 | 100% | 114.71 | 0% | 109.99 | 99.1% | 173.94 | 0.3% | 109.53 | 0% | 109.6 | 99.45%
Custos Horários Produtivo e Improdutivo dos Equipamentos | 103668 | BATE ESTACA PARA INSTALAÇÃO DE DEFENSAS METÁLICAS (GUARD RAIL) FIXO, INCLUSIVE CAMINHÃO TOCO PBT 9.700 KG, POTÊNCIA DE 160 CV - CHI DIURNO. AF_05/2023 | CHI | 0 |  | 0 |  | 0 |  | 0 |  | 0 |  | 0 |  | 0 |  | 0 |  | 0 |  | 0 |  | 0 |  | 0 |  | 0 |  | 0 |  | 0 |  | 0 |  | 0 |  | 0 |  | 0 |  | 0 |  | 0 |  | 0 |  | 0 |  | 0 |  | 0 |  | 0 |  | 0
Custos Horários Produtivo e Improdutivo dos Equipamentos | 103667 | BATE ESTACA PARA INSTALAÇÃO DE DEFENSAS METÁLICAS (GUARD RAIL) FIXO, INCLUSIVE CAMINHÃO TOCO PBT 9.700 KG, POTÊNCIA DE 160 CV - CHP DIURNO. AF_05/2023 | CHP | 0 |  | 0 |  | 0 |  | 0 |  | 0 |  | 0 |  | 0 |  | 0 |  | 0 |  | 0 |  | 0 |  | 0 |  | 0 |  | 0 |  | 0 |  | 0 |  | 0 |  | 0 |  | 0 |  | 0 |  | 0 |  | 0 |  | 0 |  | 0 |  | 0 |  | 0 |  | 0
Custos Horários Produtivo e Improdutivo dos Equipamentos | 89218 | BATE-ESTACAS POR GRAVIDADE, POTÊNCIA DE 160 HP, PESO DO MARTELO ATÉ 3 TONELADAS - CHI DIURNO. AF_11/2014 | CHI | 109.66 | 35.51% | 81.44 | 47.81% | 118.5 | 32.86% | 87.02 | 44.75% | 112.88 | 34.5% | 97.92 | 39.77% | 96.34 | 40.42% | 115.18 | 33.81% | 115.94 | 33.59% | 90.26 | 43.14% | 98 | 39.73% | 92.16 | 42.25% | 82 | 47.49% | 92.94 | 41.9% | 83.68 | 46.53% | 84.2 | 46.25% | 92.56 | 42.07% | 109.98 | 35.41% | 122 | 31.92% | 109.54 | 35.55% | 101.18 | 38.49% | 103.54 | 37.61% | 115.77 | 0% | 102.76 | 0% | 92.44 | 42.12% | 113.64 | 0% | 92.94 | 41.9%
Custos Horários Produtivo e Improdutivo dos Equipamentos | 89843 | BATE-ESTACAS POR GRAVIDADE, POTÊNCIA DE 160 HP, PESO DO MARTELO ATÉ 3 TONELADAS - CHP DIURNO. AF_11/2014 | CHP | 256.63 | 26.06% | 202.5 | 33.03% | 249.18 | 26.84% | 214.28 | 31.21% | 232.85 | 28.72% | 224.25 | 29.82% | 218.48 | 30.61% | 235.46 | 28.4% | 234.36 | 28.54% | 208.83 | 32.03% | 216.11 | 30.95% | 212.59 | 31.46% | 203.52 | 32.86% | 219.43 | 30.48% | 201.79 | 33.14% | 202 | 33.11% | 211.6 | 31.61% | 228.4 | 29.28% | 243.52 | 27.46% | 231.68 | 28.87% | 229.06 | 29.2% | 237.63 | 28.14% | 236.75 | 0% | 223.94 | 0% | 207.44 | 32.24% | 234.38 | 0% | 213.06 | 31.39%
Custos Horários Produtivo e Improdutivo dos Equipamentos | 87446 | BETONEIRA CAPACIDADE NOMINAL 400 L, CAPACIDADE DE MISTURA 310 L, MOTOR A DIESEL POTÊNCIA 5,0 HP, SEM CARREGADOR - CHI DIURNO. AF_05/2023 | CHI | 0.53 | 100% | 0.5 | 0% | 0.55 | 0% | 0.61 | 0% | 0.6 | 0% | 0.53 | 100% | 0.55 | 0% | 0.49 | 0% | 0.5 | 0% | 0.59 | 0% | 0.65 | 0% | 0.5 | 0% | 0.55 | 0% | 0.61 | 0% | 0.53 | 100% | 0.55 | 0% | 0.68 | 0% | 0.51 | 0% | 0.56 | 0% | 0.53 | 100% | 0.62 | 0% | 0.59 | 0% | 0.5 | 0% | 0.56 | 0% | 0.6 | 0% | 0.53 | 0% | 0.61 | 0%
Custos Horários Produtivo e Improdutivo dos Equipamentos | 87445 | BETONEIRA CAPACIDADE NOMINAL 400 L, CAPACIDADE DE MISTURA 310 L, MOTOR A DIESEL POTÊNCIA 5,0 HP, SEM CARREGADOR - CHP DIURNO. AF_05/2023 | CHP | 6.43 | 16.64% | 5.22 | 0% | 5.74 | 0% | 5.72 | 0% | 5.36 | 0% | 5.5 | 19.45% | 5.35 | 0% | 5.15 | 0% | 5.09 | 0% | 5.27 | 0% | 5.37 | 0% | 5.19 | 0% | 5.34 | 0% | 5.67 | 0% | 5.13 | 20.86% | 5.16 | 0% | 5.48 | 0% | 5.12 | 0% | 5.35 | 0% | 5.31 | 20.15% | 5.76 | 0% | 5.97 | 0% | 5.23 | 0% | 5.38 | 0% | 5.14 | 0% | 5.25 | 0% | 5.39 | 0%
Custos Horários Produtivo e Improdutivo dos Equipamentos | 93234 | BETONEIRA CAPACIDADE NOMINAL 400 L, CAPACIDADE DE MISTURA 310 L, MOTOR A GASOLINA POTÊNCIA 5,5 HP, SEM CARREGADOR - CHI DIURNO. AF_02/2016 | CHI | 0.48 | 100% | 0.46 | 0% | 0.5 | 0% | 0.56 | 0% | 0.54 | 0% | 0.48 | 100% | 0.5 | 0% | 0.45 | 0% | 0.45 | 0% | 0.54 | 0% | 0.6 | 0% | 0.46 | 0% | 0.51 | 0% | 0.56 | 0% | 0.48 | 100% | 0.5 | 0% | 0.62 | 0% | 0.48 | 0% | 0.51 | 0% | 0.48 | 100% | 0.57 | 0% | 0.54 | 0% | 0.45 | 0% | 0.51 | 0% | 0.55 | 0% | 0.48 | 0% | 0.56 | 0%
Custos Horários Produtivo e Improdutivo dos Equipamentos | 93233 | BETONEIRA CAPACIDADE NOMINAL 400 L, CAPACIDADE DE MISTURA 310 L, MOTOR A GASOLINA POTÊNCIA 5,5 HP, SEM CARREGADOR - CHP DIURNO. AF_02/2016 | CHP | 6.84 | 14.18% | 5.73 | 0% | 6.5 | 0% | 5.79 | 0% | 5.98 | 0% | 5.89 | 16.47% | 6.04 | 0% | 5.53 | 0% | 5.73 | 0% | 5.62 | 0% | 5.96 | 0% | 5.53 | 0% | 5.73 | 0% | 5.93 | 0% | 5.64 | 17.2% | 5.94 | 0% | 5.78 | 0% | 5.99 | 0% | 5.7 | 0% | 5.88 | 16.5% | 6.42 | 0% | 6.44 | 0% | 5.57 | 0% | 5.98 | 0% | 6.2 | 0% | 5.64 | 0% | 6.12 | 0%
Custos Horários Produtivo e Improdutivo dos Equipamentos | 102953 | BETONEIRA CAPACIDADE NOMINAL DE 250 L, CAPACIDADE DE MISTURA DE 175 L, MOTOR ELÉTRICO MONOFÁSICO POTÊNCIA 1CV - CHI DIURNO. AF_05/2023 | CHI | 0 |  | 0 |  | 0 |  | 0 |  | 0 |  | 0 |  | 0 |  | 0 |  | 0 |  | 0 |  | 0 |  | 0 |  | 0 |  | 0 |  | 0 |  | 0 |  | 0 |  | 0 |  | 0 |  | 0 |  | 0 |  | 0 |  | 0 |  | 0 |  | 0 |  | 0 |  | 0
Custos Horários Produtivo e Improdutivo dos Equipamentos | 102952 | BETONEIRA CAPACIDADE NOMINAL DE 250 L, CAPACIDADE DE MISTURA DE 175 L, MOTOR ELÉTRICO MONOFÁSICO POTÊNCIA 1CV - CHP DIURNO. AF_05/2023 | CHP | 0 |  | 0 |  | 0 |  | 0 |  | 0 |  | 0 |  | 0 |  | 0 |  | 0 |  | 0 |  | 0 |  | 0 |  | 0 |  | 0 |  | 0 |  | 0 |  | 0 |  | 0 |  | 0 |  | 0 |  | 0 |  | 0 |  | 0 |  | 0 |  | 0 |  | 0 |  | 0
Custos Horários Produtivo e Improdutivo dos Equipamentos | 88831 | BETONEIRA CAPACIDADE NOMINAL DE 400 L, CAPACIDADE DE MISTURA 280 L, MOTOR ELÉTRICO TRIFÁSICO POTÊNCIA DE 2 CV, SEM CARREGADOR - CHI DIURNO. AF_05/2023 | CHI | 0.38 | 100% | 0.37 | 0% | 0.4 | 0% | 0.45 | 0% | 0.43 | 0% | 0.38 | 100% | 0.4 | 0% | 0.35 | 0% | 0.36 | 0% | 0.43 | 0% | 0.48 | 0% | 0.37 | 0% | 0.4 | 0% | 0.44 | 0% | 0.38 | 100% | 0.4 | 0% | 0.5 | 0% | 0.38 | 0% | 0.4 | 0% | 0.38 | 100% | 0.45 | 0% | 0.43 | 0% | 0.36 | 0% | 0.4 | 0% | 0.44 | 0% | 0.38 | 0% | 0.45 | 0%
Custos Horários Produtivo e Improdutivo dos Equipamentos | 88830 | BETONEIRA CAPACIDADE NOMINAL DE 400 L, CAPACIDADE DE MISTURA 280 L, MOTOR ELÉTRICO TRIFÁSICO POTÊNCIA DE 2 CV, SEM CARREGADOR - CHP DIURNO. AF_05/2023 | CHP | 2.12 | 33.96% | 2.02 | 0% | 1.98 | 0% | 2.12 | 0% | 2.17 | 0% | 1.87 | 38.5% | 1.66 | 0% | 1.74 | 0% | 1.99 | 0% | 2.01 | 0% | 2.3 | 0% | 2.07 | 0% | 2.09 | 0% | 2.3 | 0% | 1.65 | 43.64% | 2.01 | 0% | 2.32 | 0% | 1.6 | 0% | 2.2 | 0% | 1.9 | 37.89% | 2.84 | 0% | 2.22 | 0% | 1.84 | 0% | 1.72 | 0% | 1.96 | 0% | 1.69 | 0% | 2.18 | 0%
Custos Horários Produtivo e Improdutivo dos Equipamentos | 89226 | BETONEIRA CAPACIDADE NOMINAL DE 600 L, CAPACIDADE DE MISTURA 360 L, MOTOR ELÉTRICO TRIFÁSICO POTÊNCIA DE 4 CV, SEM CARREGADOR - CHI DIURNO. AF_05/2023 | CHI | 1.58 | 100% | 1.52 | 0% | 1.66 | 0% | 1.84 | 0% | 1.79 | 0% | 1.58 | 100% | 1.66 | 0% | 1.47 | 0% | 1.5 | 0% | 1.77 | 0% | 1.95 | 0% | 1.52 | 0% | 1.67 | 0% | 1.83 | 0% | 1.58 | 100% | 1.66 | 0% | 2.05 | 0% | 1.56 | 0% | 1.68 | 0% | 1.58 | 100% | 1.88 | 0% | 1.78 | 0% | 1.5 | 0% | 1.68 | 0% | 1.82 | 0% | 1.58 | 0% | 1.84 | 0%
Custos Horários Produtivo e Improdutivo dos Equipamentos | 89225 | BETONEIRA CAPACIDADE NOMINAL DE 600 L, CAPACIDADE DE MISTURA 360 L, MOTOR ELÉTRICO TRIFÁSICO POTÊNCIA DE 4 CV, SEM CARREGADOR - CHP DIURNO. AF_05/2023 | CHP | 5.79 | 51.64% | 5.53 | 0% | 5.59 | 0% | 6.04 | 0% | 6.08 | 0% | 5.29 | 56.52% | 4.94 | 0% | 4.93 | 0% | 5.45 | 0% | 5.75 | 0% | 6.49 | 0% | 5.63 | 0% | 5.83 | 0% | 6.38 | 0% | 4.86 | 61.52% | 5.64 | 0% | 6.63 | 0% | 4.72 | 0% | 6.05 | 0% | 5.36 | 55.78% | 7.52 | 0% | 6.16 | 0% | 5.15 | 0% | 5.08 | 0% | 5.71 | 0% | 4.94 | 0% | 6.16 | 0%
Custos Horários Produtivo e Improdutivo dos Equipamentos | 89279 | BETONEIRA CAPACIDADE NOMINAL DE 600 L, CAPACIDADE DE MISTURA 440 L, MOTOR A DIESEL POTÊNCIA 10 HP, COM CARREGADOR - CHI DIURNO. AF_05/2023 | CHI | 1.93 | 100% | 1.86 | 0% | 2.02 | 0% | 2.25 | 0% | 2.18 | 0% | 1.93 | 100% | 2.02 | 0% | 1.79 | 0% | 1.82 | 0% | 2.15 | 0% | 2.38 | 0% | 1.86 | 0% | 2.04 | 0% | 2.23 | 0% | 1.93 | 100% | 2.02 | 0% | 2.5 | 0% | 1.9 | 0% | 2.05 | 0% | 1.93 | 100% | 2.29 | 0% | 2.16 | 0% | 1.82 | 0% | 2.05 | 0% | 2.21 | 0% | 1.93 | 0% | 2.25 | 0%
Custos Horários Produtivo e Improdutivo dos Equipamentos | 89278 | BETONEIRA CAPACIDADE NOMINAL DE 600 L, CAPACIDADE DE MISTURA 440 L, MOTOR A DIESEL POTÊNCIA 10 HP, COM CARREGADOR - CHP DIURNO. AF_05/2023 | CHP | 14.62 | 26.61% | 12.15 | 0% | 13.33 | 0% | 13.5 | 0% | 12.7 | 0% | 12.76 | 30.49% | 12.56 | 0% | 11.94 | 0% | 11.83 | 0% | 12.51 | 0% | 12.93 | 0% | 12.09 | 0% | 12.55 | 0% | 13.39 | 0% | 12.02 | 32.36% | 12.17 | 0% | 13.25 | 0% | 11.99 | 0% | 12.58 | 0% | 12.38 | 31.42% | 13.62 | 0% | 13.93 | 0% | 12.11 | 0% | 12.65 | 0% | 12.31 | 0% | 12.26 | 0% | 12.85 | 0%
Custos Horários Produtivo e Improdutivo dos Equipamentos | 90651 | BOMBA CENTRÍFUGA MONOESTÁGIO COM MOTOR ELÉTRICO MONOFÁSICO, POTÊNCIA 15 HP, DIÂMETRO DO ROTOR 173 MM, HM/Q = 30 MCA / 90 M3/H A 45 MCA / 55 M3/H - CHI DIURNO. AF_06/2015 | CHI | 1.06 | 0% | 0.7 | 0% | 1.08 | 0% | 1.01 | 0% | 0.8 | 0% | 1.12 | 0% | 1.23 | 0% | 1.1 | 0% | 0.89 | 0% | 1.01 | 0% | 1.28 | 0% | 1.23 | 0% | 0.91 | 0% | 1.04 | 0% | 1.19 | 0% | 0.71 | 0% | 1.18 | 0% | 0.98 | 0% | 0.87 | 0% | 0.89 | 0% | 1.3 | 0% | 1.02 | 0% | 1.07 | 0% | 0.78 | 0% | 1.21 | 0% | 1.07 | 0% | 0.75 | 0%
Custos Horários Produtivo e Improdutivo dos Equipamentos | 90650 | BOMBA CENTRÍFUGA MONOESTÁGIO COM MOTOR ELÉTRICO MONOFÁSICO, POTÊNCIA 15 HP, DIÂMETRO DO ROTOR 173 MM, HM/Q = 30 MCA / 90 M3/H A 45 MCA / 55 M3/H - CHP DIURNO. AF_06/2015 | CHP | 12.84 | 0% | 11.59 | 0% | 11.56 | 0% | 11.8 | 0% | 11.97 | 0% | 11.05 | 0% | 9.35 | 0% | 10.44 | 0% | 11.85 | 0% | 11.22 | 0% | 13.25 | 0% | 12.98 | 0% | 12.08 | 0% | 13.29 | 0% | 9.57 | 0% | 11.04 | 0% | 12.88 | 0% | 8.79 | 0% | 12.76 | 0% | 10.91 | 0% | 17.86 | 0% | 12.76 | 0% | 11.05 | 0% | 8.89 | 0% | 11.13 | 0% | 9.63 | 0% | 11.78 | 0%
Custos Horários Produtivo e Improdutivo dos Equipamentos | 90657 | BOMBA DE PROJEÇÃO DE CONCRETO SECO, POTÊNCIA 10 CV, VAZÃO 3 M3/H - CHI DIURNO. AF_06/2015 | CHI | 4.77 | 100% | 4.6 | 0% | 4.98 | 0% | 5.56 | 0% | 5.39 | 0% | 4.77 | 100% | 4.98 | 0% | 4.43 | 0% | 4.5 | 0% | 5.33 | 0% | 5.88 | 0% | 4.59 | 0% | 5.03 | 0% | 5.51 | 0% | 4.77 | 100% | 4.98 | 0% | 6.18 | 0% | 4.7 | 0% | 5.08 | 0% | 4.77 | 100% | 5.64 | 0% | 5.34 | 0% | 4.5 | 0% | 5.07 | 0% | 5.46 | 0% | 4.77 | 0% | 5.56 | 0%
Custos Horários Produtivo e Improdutivo dos Equipamentos | 90656 | BOMBA DE PROJEÇÃO DE CONCRETO SECO, POTÊNCIA 10 CV, VAZÃO 3 M3/H - CHP DIURNO. AF_06/2015 | CHP | 16.14 | 55.82% | 15.45 | 0% | 15.67 | 0% | 17.01 | 0% | 17.06 | 0% | 14.89 | 60.51% | 14.04 | 0% | 13.87 | 0% | 15.2 | 0% | 16.2 | 0% | 18.24 | 0% | 15.68 | 0% | 16.32 | 0% | 17.85 | 0% | 13.83 | 65.15% | 15.79 | 0% | 18.68 | 0% | 13.44 | 0% | 16.91 | 0% | 15.08 | 59.75% | 20.79 | 0% | 17.22 | 0% | 14.45 | 0% | 14.46 | 0% | 16.14 | 0% | 14.01 | 0% | 17.32 | 0%
Custos Horários Produtivo e Improdutivo dos Equipamentos | 90663 | BOMBA DE PROJEÇÃO DE CONCRETO SECO, POTÊNCIA 10 CV, VAZÃO 6 M3/H - CHI DIURNO. AF_06/2015 | CHI | 5.11 | 100% | 4.93 | 0% | 5.34 | 0% | 5.96 | 0% | 5.77 | 0% | 5.11 | 100% | 5.34 | 0% | 4.75 | 0% | 4.82 | 0% | 5.71 | 0% | 6.3 | 0% | 4.92 | 0% | 5.39 | 0% | 5.91 | 0% | 5.11 | 100% | 5.34 | 0% | 6.62 | 0% | 5.03 | 0% | 5.44 | 0% | 5.11 | 100% | 6.04 | 0% | 5.72 | 0% | 4.82 | 0% | 5.44 | 0% | 5.86 | 0% | 5.11 | 0% | 5.96 | 0%
Custos Horários Produtivo e Improdutivo dos Equipamentos | 90662 | BOMBA DE PROJEÇÃO DE CONCRETO SECO, POTÊNCIA 10 CV, VAZÃO 6 M3/H - CHP DIURNO. AF_06/2015 | CHP | 16.78 | 57.51% | 16.07 | 0% | 16.35 | 0% | 17.77 | 0% | 17.78 | 0% | 15.53 | 62.14% | 14.72 | 0% | 14.47 | 0% | 15.8 | 0% | 16.92 | 0% | 19.03 | 0% | 16.3 | 0% | 17 | 0% | 18.6 | 0% | 14.47 | 66.69% | 16.47 | 0% | 19.51 | 0% | 14.06 | 0% | 17.6 | 0% | 15.72 | 61.39% | 21.55 | 0% | 17.94 | 0% | 15.05 | 0% | 15.15 | 0% | 16.89 | 0% | 14.65 | 0% | 18.08 | 0%
Custos Horários Produtivo e Improdutivo dos Equipamentos | 89022 | BOMBA SUBMERSÍVEL ELÉTRICA TRIFÁSICA, POTÊNCIA 2,96 HP, Ø ROTOR 144 MM SEMI-ABERTO, BOCAL DE SAÍDA Ø 2", HM/Q = 2 MCA / 38,8 M3/H A 28 MCA / 5 M3/H - CHI DIURNO. AF_06/2014 | CHI | 0.48 | 100% | 0.48 | 100% | 0.45 | 0% | 0.41 | 0% | 0.39 | 0% | 0.48 | 100% | 0.48 | 100% | 0.38 | 0% | 0.49 | 0% | 0.48 | 100% | 0.6 | 0% | 0.71 | 0% | 0.42 | 0% | 0.34 | 0% | 0.48 | 100% | 0.32 | 0% | 0.5 | 0% | 0.54 | 0% | 0.34 | 0% | 0.48 | 100% | 0.43 | 0% | 0.48 | 100% | 0.66 | 0% | 0.54 | 0% | 0.48 | 100% | 0.48 | 0% | 0.48 | 100%
Custos Horários Produtivo e Improdutivo dos Equipamentos | 89021 | BOMBA SUBMERSÍVEL ELÉTRICA TRIFÁSICA, POTÊNCIA 2,96 HP, Ø ROTOR 144 MM SEMI-ABERTO, BOCAL DE SAÍDA Ø 2", HM/Q = 2 MCA / 38,8 M3/H A 28 MCA / 5 M3/H - CHP DIURNO. AF_06/2014 | CHP | 3.05 | 29.84% | 2.94 | 30.95% | 2.74 | 0% | 2.73 | 0% | 2.8 | 0% | 2.67 | 34.08% | 2.3 | 39.57% | 2.37 | 0% | 2.94 | 0% | 2.75 | 33.09% | 3.27 | 0% | 3.44 | 0% | 2.84 | 0% | 2.88 | 0% | 2.35 | 38.72% | 2.52 | 0% | 3.05 | 0% | 2.4 | 0% | 2.84 | 0% | 2.73 | 33.33% | 3.86 | 0% | 3.05 | 29.84% | 3.03 | 0% | 2.48 | 0% | 2.65 | 34.34% | 2.41 | 0% | 2.95 | 30.85%
Custos Horários Produtivo e Improdutivo dos Equipamentos | 90644 | BOMBA TRIPLEX, PARA INJEÇÃO DE NATA DE CIMENTO, VAZÃO MÁXIMA DE 100 LITROS/MINUTO, PRESSÃO MÁXIMA DE 70 BAR - CHI DIURNO. AF_06/2015 | CHI | 7.33 | 100% | 7.08 | 0% | 7.67 | 0% | 8.54 | 0% | 8.27 | 0% | 7.33 | 100% | 7.67 | 0% | 6.82 | 0% | 6.93 | 0% | 8.2 | 0% | 9.05 | 0% | 7.06 | 0% | 7.74 | 0% | 8.48 | 0% | 7.33 | 100% | 7.67 | 0% | 9.49 | 0% | 7.22 | 0% | 7.8 | 0% | 7.33 | 100% | 8.68 | 0% | 8.22 | 0% | 6.93 | 0% | 7.79 | 0% | 8.4 | 0% | 7.33 | 0% | 8.55 | 0%
Custos Horários Produtivo e Improdutivo dos Equipamentos | 90643 | BOMBA TRIPLEX, PARA INJEÇÃO DE NATA DE CIMENTO, VAZÃO MÁXIMA DE 100 LITROS/MINUTO, PRESSÃO MÁXIMA DE 70 BAR - CHP DIURNO. AF_06/2015 | CHP | 29.94 | 46.23% | 25.97 | 0% | 28.38 | 0% | 29.57 | 0% | 28.07 | 0% | 27.15 | 50.98% | 27.22 | 0% | 25.37 | 0% | 25.33 | 0% | 27.75 | 0% | 29.29 | 0% | 25.84 | 0% | 27.28 | 0% | 29.34 | 0% | 26.04 | 53.15% | 26.63 | 0% | 30.25 | 0% | 25.88 | 0% | 27.4 | 0% | 26.58 | 52.07% | 29.91 | 0% | 29.88 | 0% | 25.75 | 0% | 27.48 | 0% | 27.65 | 0% | 26.39 | 0% | 28.62 | 0%
Custos Horários Produtivo e Improdutivo dos Equipamentos | 102811 | CALDEIRA A GÁS COM TERMOSTATO, CAPACIDADE 100 LITROS - CHI DIURNO. AF_05/2023 | CHI | 0 |  | 0 |  | 0 |  | 0 |  | 0 |  | 0 |  | 0 |  | 0 |  | 0 |  | 0 |  | 0 |  | 0 |  | 0 |  | 0 |  | 0 |  | 0 |  | 0 |  | 0 |  | 0 |  | 0 |  | 0 |  | 0 |  | 0 |  | 0 |  | 0 |  | 0 |  | 0
Custos Horários Produtivo e Improdutivo dos Equipamentos | 102810 | CALDEIRA A GÁS COM TERMOSTATO, CAPACIDADE 100 LITROS - CHP DIURNO. AF_05/2023 | CHP | 0 |  | 0 |  | 0 |  | 0 |  | 0 |  | 0 |  | 0 |  | 0 |  | 0 |  | 0 |  | 0 |  | 0 |  | 0 |  | 0 |  | 0 |  | 0 |  | 0 |  | 0 |  | 0 |  | 0 |  | 0 |  | 0 |  | 0 |  | 0 |  | 0 |  | 0 |  | 0
Custos Horários Produtivo e Improdutivo dos Equipamentos | 92146 | CAMINHONETE CABINE SIMPLES COM MOTOR 1.6 FLEX, CÂMBIO MANUAL, POTÊNCIA 101/104 CV, 2 PORTAS - CHI DIURNO. AF_11/2015 | CHI | 26.66 | 0% | 33.15 | 0% | 42.46 | 0% | 27.68 | 0% | 38.23 | 0% | 32.27 | 0% | 35.67 | 0% | 36.08 | 0% | 34.73 | 0% | 37.19 | 0% | 36.59 | 0% | 30.34 | 0% | 33.45 | 0% | 32.51 | 0% | 28.63 | 0% | 31.62 | 0% | 30.66 | 0% | 39.91 | 0% | 53.18 | 0% | 31.99 | 0% | 34.83 | 0% | 34.13 | 0% | 31.95 | 0% | 43.63 | 0% | 32.12 | 0% | 39.34 | 0% | 28.98 | 0%
Custos Horários Produtivo e Improdutivo dos Equipamentos | 92145 | CAMINHONETE CABINE SIMPLES COM MOTOR 1.6 FLEX, CÂMBIO MANUAL, POTÊNCIA 101/104 CV, 2 PORTAS - CHP DIURNO. AF_11/2015 | CHP | 83.81 | 0% | 80.93 | 0% | 96.2 | 0% | 74.26 | 0% | 86.82 | 0% | 81.19 | 0% | 85.39 | 0% | 82.39 | 0% | 82.65 | 0% | 82.7 | 0% | 83.97 | 0% | 76.45 | 0% | 80.43 | 0% | 80.36 | 0% | 75.34 | 0% | 80.47 | 0% | 76.1 | 0% | 89.63 | 0% | 99.89 | 0% | 80.78 | 0% | 86.76 | 0% | 86.73 | 0% | 78.46 | 0% | 92.82 | 0% | 82.38 | 0% | 86.05 | 0% | 78.44 | 0%
Custos Horários Produtivo e Improdutivo dos Equipamentos | 92139 | CAMINHONETE COM MOTOR A DIESEL, POTÊNCIA 180 CV, CABINE DUPLA, 4X4 - CHI DIURNO. AF_11/2015 | CHI | 38.78 | 0% | 45.27 | 0% | 54.58 | 0% | 39.8 | 0% | 50.35 | 0% | 44.39 | 0% | 47.79 | 0% | 48.2 | 0% | 46.85 | 0% | 49.31 | 0% | 48.71 | 0% | 42.46 | 0% | 45.57 | 0% | 44.63 | 0% | 40.75 | 0% | 43.74 | 0% | 42.78 | 0% | 52.03 | 0% | 65.3 | 0% | 44.11 | 0% | 46.95 | 0% | 46.25 | 0% | 44.07 | 0% | 55.75 | 0% | 44.24 | 0% | 51.46 | 0% | 41.1 | 0%
Custos Horários Produtivo e Improdutivo dos Equipamentos | 92138 | CAMINHONETE COM MOTOR A DIESEL, POTÊNCIA 180 CV, CABINE DUPLA, 4X4 - CHP DIURNO. AF_11/2015 | CHP | 100.64 | 0% | 97.3 | 0% | 110.26 | 0% | 94.18 | 0% | 101.96 | 0% | 98.42 | 0% | 100.23 | 0% | 99.93 | 0% | 97.87 | 0% | 100.39 | 0% | 99.62 | 0% | 94.25 | 0% | 97.77 | 0% | 98.72 | 0% | 91.66 | 0% | 94.53 | 0% | 94.04 | 0% | 103.05 | 0% | 117.5 | 0% | 96.55 | 0% | 101.57 | 0% | 103.22 | 0% | 96.27 | 0% | 108.25 | 0% | 93.97 | 0% | 103.37 | 0% | 92.77 | 0%
Custos Horários Produtivo e Improdutivo dos Equipamentos | 91387 | CAMINHÃO BASCULANTE 10 M3, TRUCADO CABINE SIMPLES, PESO BRUTO TOTAL 23.000 KG, CARGA ÚTIL MÁXIMA 15.935 KG, DISTÂNCIA ENTRE EIXOS 4,80 M, POTÊNCIA 230 CV INCLUSIVE CAÇAMBA METÁLICA - CHI DIURNO. AF_06/2014 | CHI | 74.34 | 60.64% | 73.13 | 61.64% | 87.36 | 51.6% | 70.58 | 63.87% | 75.47 | 0% | 77.25 | 58.36% | 77.11 | 58.46% | 79.59 | 48.36% | 78.12 | 57.71% | 79.62 | 8.28% | 79.04 | 0% | 70.09 | 64.32% | 77.56 | 49.63% | 78.92 | 8.35% | 71.06 | 63.44% | 75.52 | 8.73% | 70.32 | 54.74% | 81.5 | 47.23% | 101.54 | 37.91% | 76.77 | 58.72% | 87.37 | 7.54% | 78.27 | 57.6% | 78.16 | 0% | 85.31 | 7.72% | 72.94 | 52.77% | 83.51 | 0% | 84.39 | 0%
Custos Horários Produtivo e Improdutivo dos Equipamentos | 91386 | CAMINHÃO BASCULANTE 10 M3, TRUCADO CABINE SIMPLES, PESO BRUTO TOTAL 23.000 KG, CARGA ÚTIL MÁXIMA 15.935 KG, DISTÂNCIA ENTRE EIXOS 4,80 M, POTÊNCIA 230 CV INCLUSIVE CAÇAMBA METÁLICA - CHP DIURNO. AF_06/2014 | CHP | 308.82 | 31.67% | 268.04 | 36.48% | 296.96 | 32.93% | 274.97 | 35.56% | 263.16 | 0% | 280.21 | 34.9% | 273.67 | 35.73% | 273.71 | 30.79% | 269 | 36.35% | 270.41 | 5% | 269.33 | 0% | 264.05 | 37.03% | 273.93 | 30.76% | 285.01 | 4.74% | 261.46 | 37.4% | 266.97 | 5.06% | 260.67 | 32.33% | 271.63 | 31.02% | 297.15 | 28.36% | 273.33 | 35.78% | 302.33 | 4.47% | 293.08 | 33.37% | 279.21 | 0% | 280.87 | 4.81% | 255.43 | 32.99% | 277.94 | 0% | 292.78 | 0%
Custos Horários Produtivo e Improdutivo dos Equipamentos | 96036 | CAMINHÃO BASCULANTE 10 M3, TRUCADO, POTÊNCIA 230 CV, INCLUSIVE CAÇAMBA METÁLICA, COM DISTRIBUIDOR DE AGREGADOS ACOPLADO - CHI DIURNO. AF_02/2017 | CHI | 82.98 | 64.74% | 81.77 | 65.7% | 96 | 55.96% | 79.22 | 67.81% | 84.11 | 10.27% | 85.89 | 62.55% | 85.75 | 62.65% | 88.23 | 53.42% | 86.76 | 61.92% | 88.26 | 17.26% | 87.68 | 9.85% | 78.73 | 68.23% | 86.2 | 54.68% | 87.56 | 17.39% | 79.7 | 67.4% | 84.16 | 18.1% | 78.96 | 59.69% | 90.14 | 52.29% | 110.18 | 42.78% | 85.41 | 62.9% | 96.01 | 15.86% | 86.91 | 61.81% | 86.8 | 9.95% | 93.95 | 16.21% | 81.58 | 57.77% | 92.15 | 0% | 93.03 | 9.29%
Custos Horários Produtivo e Improdutivo dos Equipamentos | 96035 | CAMINHÃO BASCULANTE 10 M3, TRUCADO, POTÊNCIA 230 CV, INCLUSIVE CAÇAMBA METÁLICA, COM DISTRIBUIDOR DE AGREGADOS ACOPLADO - CHP DIURNO. AF_02/2017 | CHP | 323.07 | 34.68% | 282.29 | 39.69% | 311.21 | 36% | 289.22 | 38.74% | 277.41 | 5.14% | 294.46 | 38.05% | 287.92 | 38.91% | 287.96 | 34.21% | 283.25 | 39.56% | 284.66 | 9.76% | 283.58 | 5.03% | 278.3 | 40.26% | 288.18 | 34.19% | 299.26 | 9.28% | 275.71 | 40.64% | 281.22 | 9.87% | 274.92 | 35.84% | 285.88 | 34.46% | 311.4 | 31.64% | 287.58 | 38.96% | 316.58 | 8.77% | 307.33 | 36.46% | 293.46 | 4.86% | 295.12 | 9.41% | 269.68 | 36.53% | 292.19 | 0% | 307.03 | 4.64%
Custos Horários Produtivo e Improdutivo dos Equipamentos | 89877 | CAMINHÃO BASCULANTE 14 M3, COM CAVALO MECÂNICO DE CAPACIDADE MÁXIMA DE TRAÇÃO COMBINADO DE 36000 KG, POTÊNCIA 286 CV, INCLUSIVE SEMIREBOQUE COM CAÇAMBA METÁLICA - CHI DIURNO. AF_12/2014 | CHI | 88.52 | 66.95% | 87.31 | 67.87% | 101.54 | 58.36% | 84.76 | 69.92% | 86.54 | 0% | 91.43 | 64.81% | 91.29 | 64.91% | 94.5 | 42.38% | 92.3 | 64.2% | 91.55 | 20.98% | 91.86 | 0% | 85.03 | 22.59% | 93.1 | 43.02% | 90.65 | 65.37% | 85.24 | 69.52% | 88.43 | 67.01% | 81.82 | 48.95% | 91.68 | 0% | 118.88 | 0% | 90.95 | 65.16% | 94.03 | 20.43% | 92.45 | 64.1% | 95.47 | 0% | 100.51 | 19.11% | 82.59 | 0% | 97.69 | 0% | 85.01 | 47.11%
Custos Horários Produtivo e Improdutivo dos Equipamentos | 89876 | CAMINHÃO BASCULANTE 14 M3, COM CAVALO MECÂNICO DE CAPACIDADE MÁXIMA DE TRAÇÃO COMBINADO DE 36000 KG, POTÊNCIA 286 CV, INCLUSIVE SEMIREBOQUE COM CAÇAMBA METÁLICA - CHP DIURNO. AF_12/2014 | CHP | 382.37 | 33.23% | 331.95 | 38.28% | 364.45 | 34.87% | 341.18 | 37.25% | 320.37 | 0% | 346.08 | 36.72% | 337.99 | 37.6% | 338.81 | 25.88% | 331.93 | 38.29% | 328.47 | 12% | 329.1 | 0% | 329.4 | 11.96% | 340.8 | 25.73% | 345.6 | 36.77% | 324.28 | 39.19% | 326.88 | 38.88% | 318.33 | 27.54% | 325.99 | 0% | 368.15 | 0% | 337.65 | 37.64% | 352.33 | 11.18% | 361.84 | 35.12% | 349.78 | 0% | 347.48 | 11.34% | 307.98 | 0% | 341.74 | 0% | 326.77 | 26.83%
Custos Horários Produtivo e Improdutivo dos Equipamentos | 89884 | CAMINHÃO BASCULANTE 18 M3, COM CAVALO MECÂNICO DE CAPACIDADE MÁXIMA DE TRAÇÃO COMBINADO DE 45000 KG, POTÊNCIA 330 CV, INCLUSIVE SEMIREBOQUE COM CAÇAMBA METÁLICA - CHI DIURNO. AF_12/2014 | CHI | 92.38 | 68.33% | 91.17 | 69.23% | 105.4 | 59.89% | 88.62 | 71.23% | 89.39 | 0% | 95.29 | 66.24% | 95.15 | 66.34% | 98.55 | 41.14% | 96.16 | 65.64% | 95.38 | 23.67% | 95.82 | 0% | 88.91 | 25.4% | 97.33 | 41.65% | 94.51 | 66.79% | 89.1 | 70.84% | 92.29 | 68.39% | 84.97 | 47.71% | 95.15 | 0% | 122.78 | 0% | 94.81 | 66.58% | 97.89 | 23.07% | 96.31 | 65.54% | 100.03 | 0% | 104.37 | 21.63% | 84.93 | 0% | 101.55 | 0% | 88.68 | 45.71%
Custos Horários Produtivo e Improdutivo dos Equipamentos | 89883 | CAMINHÃO BASCULANTE 18 M3, COM CAVALO MECÂNICO DE CAPACIDADE MÁXIMA DE TRAÇÃO COMBINADO DE 45000 KG, POTÊNCIA 330 CV, INCLUSIVE SEMIREBOQUE COM CAÇAMBA METÁLICA - CHP DIURNO. AF_12/2014 | CHP | 425.11 | 31.77% | 367.12 | 36.79% | 402.43 | 33.56% | 378.17 | 35.72% | 353.16 | 0% | 382.8 | 35.28% | 373.48 | 36.17% | 374.16 | 23.72% | 366.33 | 36.87% | 362.85 | 12.77% | 363.61 | 0% | 364.42 | 12.71% | 376.86 | 23.55% | 382.36 | 35.33% | 358.59 | 37.67% | 361.1 | 37.41% | 351.46 | 25.25% | 359.58 | 0% | 403.54 | 0% | 373.14 | 36.2% | 389.51 | 11.89% | 400.82 | 33.7% | 386.55 | 0% | 383.02 | 12.09% | 338.26 | 0% | 376.82 | 0% | 361.29 | 24.56%
Custos Horários Produtivo e Improdutivo dos Equipamentos | 67827 | CAMINHÃO BASCULANTE 6 M3 TOCO, PESO BRUTO TOTAL 16.000 KG, CARGA ÚTIL MÁXIMA 11.130 KG, DISTÂNCIA ENTRE EIXOS 5,36 M, POTÊNCIA 185 CV, INCLUSIVE CAÇAMBA METÁLICA - CHI DIURNO. AF_06/2014 | CHI | 64.74 | 54.8% | 63.53 | 55.85% | 77.76 | 45.63% | 60.98 | 58.18% | 66.95 | 0% | 67.65 | 52.45% | 67.51 | 52.56% | 69.9 | 43.69% | 68.52 | 51.78% | 70.08 | 7.05% | 69.44 | 0% | 60.49 | 58.65% | 67.79 | 45.05% | 68.8 | 7.18% | 61.46 | 57.73% | 65.67 | 7.52% | 61.07 | 50.01% | 72.07 | 42.38% | 91.94 | 33.22% | 67.17 | 52.82% | 76.08 | 6.49% | 68.67 | 51.67% | 67.54 | 0% | 75.92 | 6.51% | 64.09 | 47.65% | 73.91 | 0% | 72.23 | 0%
Custos Horários Produtivo e Improdutivo dos Equipamentos | 67826 | CAMINHÃO BASCULANTE 6 M3 TOCO, PESO BRUTO TOTAL 16.000 KG, CARGA ÚTIL MÁXIMA 11.130 KG, DISTÂNCIA ENTRE EIXOS 5,36 M, POTÊNCIA 185 CV, INCLUSIVE CAÇAMBA METÁLICA - CHP DIURNO. AF_06/2014 | CHP | 210.72 | 36.54% | 186.77 | 41.23% | 209.44 | 36.76% | 189.66 | 40.6% | 184.91 | 0% | 195.52 | 39.38% | 191.7 | 40.17% | 192.74 | 34.69% | 189.44 | 40.65% | 190.89 | 5.31% | 189.99 | 0% | 183.18 | 42.04% | 191.99 | 34.82% | 199.1 | 5.09% | 182.11 | 42.28% | 187.25 | 5.42% | 181.42 | 36.85% | 192.43 | 34.75% | 215.56 | 31.02% | 191.36 | 40.24% | 212.96 | 4.76% | 203.35 | 37.87% | 195.42 | 0% | 199.26 | 5.09% | 179.63 | 37.22% | 196.87 | 0% | 206.5 | 0%
Custos Horários Produtivo e Improdutivo dos Equipamentos | 5961 | CAMINHÃO BASCULANTE 6 M3, PESO BRUTO TOTAL 16.000 KG, CARGA ÚTIL MÁXIMA 13.071 KG, DISTÂNCIA ENTRE EIXOS 4,80 M, POTÊNCIA 230 CV INCLUSIVE CAÇAMBA METÁLICA - CHI DIURNO. AF_06/2014 | CHI | 63.53 | 53.94% | 62.32 | 54.99% | 76.55 | 44.77% | 59.77 | 57.34% | 65.83 | 0% | 66.44 | 51.58% | 66.3 | 51.69% | 68.69 | 42.7% | 67.31 | 50.91% | 68.87 | 7.17% | 68.24 | 0% | 59.28 | 57.81% | 66.58 | 44.05% | 67.51 | 7.32% | 60.25 | 56.88% | 64.4 | 7.67% | 59.86 | 49% | 70.86 | 41.39% | 90.73 | 32.33% | 65.96 | 51.96% | 74.61 | 6.62% | 67.46 | 50.8% | 66.23 | 0% | 74.75 | 6.61% | 62.88 | 46.64% | 72.7 | 0% | 70.62 | 0%
Custos Horários Produtivo e Improdutivo dos Equipamentos | 5811 | CAMINHÃO BASCULANTE 6 M3, PESO BRUTO TOTAL 16.000 KG, CARGA ÚTIL MÁXIMA 13.071 KG, DISTÂNCIA ENTRE EIXOS 4,80 M, POTÊNCIA 230 CV INCLUSIVE CAÇAMBA METÁLICA - CHP DIURNO. AF_06/2014 | CHP | 233.51 | 31.86% | 204.03 | 36.47% | 228.75 | 32.52% | 208.25 | 35.73% | 202.14 | 0% | 213.9 | 34.78% | 209.19 | 35.57% | 209.84 | 30.62% | 206.14 | 36.09% | 207.63 | 4.88% | 206.64 | 0% | 200.31 | 37.14% | 209.35 | 30.7% | 217.35 | 4.67% | 198.74 | 37.44% | 203.71 | 4.98% | 198.25 | 32.41% | 209.13 | 30.73% | 232.92 | 27.59% | 208.85 | 35.62% | 231.12 | 4.39% | 223.39 | 33.3% | 212.56 | 0% | 216.87 | 4.68% | 195.6 | 32.85% | 214.07 | 0% | 222.7 | 0%
Custos Horários Produtivo e Improdutivo dos Equipamentos | 92243 | CAMINHÃO DE TRANSPORTE DE MATERIAL ASFÁLTICO 20.000 L, COM CAVALO MECÂNICO DE CAPACIDADE MÁXIMA DE TRAÇÃO COMBINADO DE 45.000 KG, POTÊNCIA 330 CV, INCLUSIVE TANQUE DE ASFALTO COM MAÇARICO - CHI DIURNO. AF_12/2015 | CHI | 80.04 | 57.82% | 78.9 | 58.66% | 95.15 | 48.64% | 76.15 | 60.77% | 84.57 | 6.7% | 83.4 | 55.49% | 83.06 | 55.72% | 85.41 | 54.19% | 84.57 | 54.72% | 83.97 | 6.75% | 83.79 | 6.77% | 75.99 | 7.46% | 83.33 | 55.54% | 82.14 | 56.34% | 76.55 | 60.46% | 80.08 | 57.79% | 77.11 | 60.02% | 86.46 | 6.56% | 115.39 | 4.91% | 83.02 | 55.75% | 86.51 | 6.55% | 84.71 | 54.63% | 83.38 | 6.8% | 95.07 | 5.96% | 83.4 | 6.8% | 90.75 | 0% | 77.26 | 59.9%
Custos Horários Produtivo e Improdutivo dos Equipamentos | 92242 | CAMINHÃO DE TRANSPORTE DE MATERIAL ASFÁLTICO 20.000 L, COM CAVALO MECÂNICO DE CAPACIDADE MÁXIMA DE TRAÇÃO COMBINADO DE 45.000 KG, POTÊNCIA 330 CV, INCLUSIVE TANQUE DE ASFALTO COM MAÇARICO - CHP DIURNO. AF_12/2015 | CHP | 487.07 | 20.4% | 408.86 | 24.3% | 453.72 | 21.89% | 424.57 | 23.4% | 408.4 | 2.56% | 429.05 | 23.15% | 416.25 | 23.87% | 413.06 | 24.05% | 406.68 | 24.43% | 403.5 | 2.59% | 402.4 | 2.6% | 405.02 | 2.58% | 414.67 | 23.96% | 428.25 | 23.2% | 397.74 | 24.98% | 400.34 | 24.81% | 401.07 | 24.77% | 405.39 | 2.58% | 450.59 | 2.32% | 416.21 | 23.87% | 437.49 | 2.39% | 453.43 | 21.91% | 419.6 | 2.49% | 428.7 | 2.44% | 396.85 | 2.63% | 419.78 | 0% | 404.45 | 24.56%
Custos Horários Produtivo e Improdutivo dos Equipamentos | 91646 | CAMINHÃO DE TRANSPORTE DE MATERIAL ASFÁLTICO 30.000 L, COM CAVALO MECÂNICO DE CAPACIDADE MÁXIMA DE TRAÇÃO COMBINADO DE 66.000 KG, POTÊNCIA 360 CV, INCLUSIVE TANQUE DE ASFALTO COM SERPENTINA - CHI DIURNO. AF_08/2015 | CHI | 97.37 | 65.33% | 96.23 | 66.1% | 112.48 | 56.55% | 93.48 | 68.05% | 100.93 | 6.93% | 100.73 | 63.15% | 100.39 | 63.36% | 102.74 | 61.91% | 101.9 | 62.42% | 100.29 | 6.97% | 100.26 | 6.97% | 93.63 | 7.47% | 100.66 | 63.19% | 99.47 | 63.95% | 93.88 | 67.76% | 97.41 | 65.3% | 94.44 | 67.35% | 102.73 | 6.8% | 133.99 | 5.22% | 100.35 | 63.39% | 104.07 | 6.72% | 102.04 | 62.34% | 102.33 | 6.83% | 112.4 | 6.22% | 101.22 | 6.91% | 108.08 | 0% | 94.59 | 67.25%
Custos Horários Produtivo e Improdutivo dos Equipamentos | 91645 | CAMINHÃO DE TRANSPORTE DE MATERIAL ASFÁLTICO 30.000 L, COM CAVALO MECÂNICO DE CAPACIDADE MÁXIMA DE TRAÇÃO COMBINADO DE 66.000 KG, POTÊNCIA 360 CV, INCLUSIVE TANQUE DE ASFALTO COM SERPENTINA - CHP DIURNO. AF_08/2015 | CHP | 556.66 | 24.58% | 471.46 | 29.02% | 518.92 | 26.36% | 488.84 | 27.98% | 468.59 | 2.75% | 493.07 | 27.74% | 479.14 | 28.55% | 475.45 | 28.77% | 468.57 | 29.2% | 463.22 | 2.78% | 462.31 | 2.78% | 468.12 | 2.75% | 477.4 | 28.66% | 492.31 | 27.79% | 459.54 | 29.77% | 462.06 | 29.61% | 463.12 | 29.54% | 464.97 | 2.77% | 516.1 | 2.49% | 479.1 | 28.55% | 502.43 | 2.56% | 519.55 | 26.33% | 485.87 | 2.65% | 491.62 | 2.62% | 458.88 | 2.8% | 482.3 | 0% | 466.79 | 29.31%
Custos Horários Produtivo e Improdutivo dos Equipamentos | 92107 | CAMINHÃO PARA EQUIPAMENTO DE LIMPEZA A SUCÇÃO COM CAMINHÃO TRUCADO DE PESO BRUTO TOTAL 23000 KG, CARGA ÚTIL MÁXIMA 15935 KG, DISTÂNCIA ENTRE EIXOS 4,80 M, POTÊNCIA 230 CV, INCLUSIVE LIMPADORA A SUCÇÃO, TANQUE 12000 L - CHI DIURNO. AF_05/2023 | CHI | 93.1 | 69.46% | 91.86 | 70.4% | 105.71 | 61.18% | 89.35 | 72.38% | 96.06 | 28.49% | 95.91 | 67.43% | 95.79 | 67.51% | 97.85 | 66.09% | 96.71 | 66.87% | 98.2 | 27.87% | 97.32 | 28.12% | 88.92 | 72.73% | 95.45 | 67.75% | 97.57 | 28.05% | 89.83 | 71.99% | 94.21 | 29.05% | 90.54 | 71.43% | 100.72 | 64.21% | 119.36 | 54.18% | 95.41 | 67.78% | 105.65 | 25.91% | 96.88 | 66.75% | 95.47 | 28.67% | 103.5 | 26.44% | 94.62 | 68.35% | 101.95 | 0% | 103.17 | 26.53%
Custos Horários Produtivo e Improdutivo dos Equipamentos | 92106 | CAMINHÃO PARA EQUIPAMENTO DE LIMPEZA A SUCÇÃO, COM CAMINHÃO TRUCADO DE PESO BRUTO TOTAL 23000 KG, CARGA ÚTIL MÁXIMA 15935 KG, DISTÂNCIA ENTRE EIXOS 4,80 M, POTÊNCIA 230 CV, INCLUSIVE LIMPADORA A SUCÇÃO, TANQUE 12000 L - CHP DIURNO. AF_05/2023 | CHP | 410.66 | 33.01% | 355.72 | 38.11% | 389.5 | 34.81% | 366.07 | 37.03% | 354.23 | 15.22% | 370.7 | 36.57% | 361.9 | 37.46% | 360.1 | 37.65% | 355.1 | 38.18% | 356.6 | 15.12% | 354.7 | 15.2% | 351.49 | 38.57% | 360.27 | 37.63% | 375.48 | 14.36% | 347.57 | 39.01% | 352.78 | 15.28% | 350.21 | 38.71% | 359.11 | 37.75% | 384.18 | 35.29% | 361.52 | 37.5% | 392.99 | 13.72% | 387.75 | 34.96% | 364.22 | 14.8% | 368.73 | 14.62% | 345.93 | 39.19% | 365.16 | 0% | 379.91 | 14.19%
Custos Horários Produtivo e Improdutivo dos Equipamentos | 5903 | CAMINHÃO PIPA 10.000 L TRUCADO, PESO BRUTO TOTAL 23.000 KG, CARGA ÚTIL MÁXIMA 15.935 KG, DISTÂNCIA ENTRE EIXOS 4,8 M, POTÊNCIA 230 CV, INCLUSIVE TANQUE DE AÇO PARA TRANSPORTE DE ÁGUA - CHI DIURNO. AF_06/2014 | CHI | 73.44 | 61.29% | 72.2 | 62.34% | 86.05 | 52.31% | 69.69 | 64.59% | 76.31 | 8.45% | 76.25 | 59.03% | 76.13 | 59.12% | 78.19 | 57.56% | 77.05 | 58.42% | 78.53 | 8.21% | 77.67 | 8.3% | 69.26 | 64.99% | 75.79 | 59.39% | 77.99 | 8.27% | 70.17 | 64.14% | 74.59 | 8.65% | 70.88 | 63.5% | 81.06 | 55.53% | 99.7 | 45.15% | 75.75 | 59.42% | 86.27 | 7.48% | 77.22 | 58.29% | 75.93 | 8.49% | 83.81 | 7.7% | 74.96 | 60.05% | 82.29 | 0% | 83.94 | 7.68%
Custos Horários Produtivo e Improdutivo dos Equipamentos | 5901 | CAMINHÃO PIPA 10.000 L TRUCADO, PESO BRUTO TOTAL 23.000 KG, CARGA ÚTIL MÁXIMA 15.935 KG, DISTÂNCIA ENTRE EIXOS 4,8 M, POTÊNCIA 230 CV, INCLUSIVE TANQUE DE AÇO PARA TRANSPORTE DE ÁGUA - CHP DIURNO. AF_06/2014 | CHP | 371.87 | 26.03% | 316.93 | 30.54% | 350.71 | 27.6% | 327.28 | 29.57% | 315.24 | 3.92% | 331.91 | 29.16% | 323.11 | 29.95% | 321.31 | 30.12% | 316.31 | 30.6% | 317.79 | 3.89% | 315.91 | 3.92% | 312.7 | 30.95% | 321.48 | 30.1% | 336.87 | 3.67% | 308.78 | 31.34% | 314.08 | 3.94% | 311.42 | 31.08% | 320.32 | 30.21% | 345.39 | 28.02% | 322.73 | 29.99% | 354.8 | 3.49% | 348.96 | 27.73% | 325.69 | 3.8% | 329.87 | 3.75% | 307.14 | 31.51% | 326.37 | 0% | 342.06 | 3.62%
Custos Horários Produtivo e Improdutivo dos Equipamentos | 6260 | CAMINHÃO PIPA 6.000 L, PESO BRUTO TOTAL 13.000 KG, DISTÂNCIA ENTRE EIXOS 4,80 M, POTÊNCIA 189 CV INCLUSIVE TANQUE DE AÇO PARA TRANSPORTE DE ÁGUA, CAPACIDADE 6 M3 - CHI DIURNO. AF_06/2014 | CHI | 60.77 | 53.22% | 59.53 | 54.33% | 73.38 | 44.07% | 57.02 | 56.72% | 64.53 | 8.35% | 63.58 | 50.87% | 63.46 | 50.96% | 65.52 | 49.36% | 64.38 | 50.23% | 65.94 | 8.17% | 65.08 | 8.28% | 56.59 | 57.15% | 63.12 | 51.24% | 64.58 | 8.35% | 57.5 | 56.24% | 61.54 | 8.76% | 58.21 | 55.56% | 68.39 | 47.29% | 87.03 | 37.16% | 63.08 | 51.27% | 71.14 | 7.58% | 64.55 | 50.1% | 62.23 | 8.66% | 71.45 | 7.54% | 62.29 | 51.92% | 69.62 | 0% | 67.38 | 8%
Custos Horários Produtivo e Improdutivo dos Equipamentos | 6259 | CAMINHÃO PIPA 6.000 L, PESO BRUTO TOTAL 13.000 KG, DISTÂNCIA ENTRE EIXOS 4,80 M, POTÊNCIA 189 CV INCLUSIVE TANQUE DE AÇO PARA TRANSPORTE DE ÁGUA, CAPACIDADE 6 M3 - CHP DIURNO. AF_06/2014 | CHP | 300.47 | 23.07% | 255.1 | 27.18% | 285.33 | 24.3% | 263.16 | 26.35% | 255.76 | 4.04% | 268.13 | 25.86% | 260.88 | 26.58% | 259.76 | 26.69% | 255.45 | 27.14% | 257.05 | 4.02% | 255.36 | 4.05% | 251.1 | 27.61% | 259.48 | 26.72% | 271.42 | 3.81% | 248.04 | 27.95% | 252.61 | 4.09% | 250.34 | 27.69% | 259.46 | 26.72% | 283.39 | 24.46% | 260.5 | 26.61% | 285.07 | 3.62% | 282.32 | 24.56% | 261.43 | 3.95% | 268.26 | 3.85% | 247.55 | 28.01% | 264.66 | 0% | 272.06 | 3.8%
Custos Horários Produtivo e Improdutivo dos Equipamentos | 104705 | CAMINHÃO TANQUE PARA HIDROSSEMEADURA, COM CAPACIDADE DE 8.000 LITROS, INCLUINDO BOMBA PARA LANÇAMENTO COM MOTOR DIESEL COM POTÊNCIA DE 105 CV - CHI DIURNO. AF_06/2023 | CHI | 0 |  | 0 |  | 0 |  | 0 |  | 0 |  | 0 |  | 0 |  | 0 |  | 0 |  | 0 |  | 0 |  | 0 |  | 0 |  | 0 |  | 0 |  | 0 |  | 0 |  | 0 |  | 0 |  | 0 |  | 0 |  | 0 |  | 0 |  | 0 |  | 0 |  | 0 |  | 0
Custos Horários Produtivo e Improdutivo dos Equipamentos | 104704 | CAMINHÃO TANQUE PARA HIDROSSEMEADURA, COM CAPACIDADE DE 8.000 LITROS, INCLUINDO BOMBA PARA LANÇAMENTO COM MOTOR DIESEL COM POTÊNCIA DE 105 CV - CHP DIURNO. AF_06/2023 | CHP | 0 |  | 0 |  | 0 |  | 0 |  | 0 |  | 0 |  | 0 |  | 0 |  | 0 |  | 0 |  | 0 |  | 0 |  | 0 |  | 0 |  | 0 |  | 0 |  | 0 |  | 0 |  | 0 |  | 0 |  | 0 |  | 0 |  | 0 |  | 0 |  | 0 |  | 0 |  | 0
Custos Horários Produtivo e Improdutivo dos Equipamentos | 91395 | CAMINHÃO TOCO, PBT 14.300 KG, CARGA ÚTIL MÁX. 9.710 KG, DIST. ENTRE EIXOS 3,56 M, POTÊNCIA 185 CV, INCLUSIVE CARROCERIA FIXA ABERTA DE MADEIRA P/ TRANSPORTE GERAL DE CARGA SECA, DIMEN. APROX. 2,50 X 6,50 X 0,50 M - CHI DIURNO. AF_06/2014 | CHI | 58.54 | 51.43% | 57.3 | 52.55% | 71.15 | 42.32% | 54.79 | 54.96% | 61.58 | 0% | 61.35 | 49.08% | 61.23 | 49.18% | 63.42 | 43.93% | 62.15 | 48.45% | 63.71 | 3.53% | 62.93 | 0% | 54.36 | 55.39% | 61.14 | 45.57% | 62.41 | 3.61% | 55.27 | 54.48% | 59.34 | 3.79% | 55.5 | 50.2% | 65.91 | 42.27% | 84.8 | 32.85% | 60.85 | 49.48% | 69.11 | 3.26% | 62.32 | 48.32% | 60.52 | 0% | 69.2 | 3.25% | 59.03 | 47.2% | 67.39 | 0% | 65.33 | 0%
Custos Horários Produtivo e Improdutivo dos Equipamentos | 73467 | CAMINHÃO TOCO, PBT 14.300 KG, CARGA ÚTIL MÁX. 9.710 KG, DIST. ENTRE EIXOS 3,56 M, POTÊNCIA 185 CV, INCLUSIVE CARROCERIA FIXA ABERTA DE MADEIRA P/ TRANSPORTE GERAL DE CARGA SECA, DIMEN. APROX. 2,50 X 6,50 X 0,50 M - CHP DIURNO. AF_06/2014 | CHP | 292.16 | 22.35% | 247.72 | 26.36% | 277.6 | 23.53% | 255.55 | 25.56% | 247.02 | 0% | 260.56 | 25.07% | 253.46 | 25.77% | 252.66 | 24.14% | 248.17 | 26.32% | 249.76 | 1.73% | 248.24 | 0% | 243.74 | 26.79% | 252.55 | 24.15% | 263.98 | 1.64% | 240.77 | 27.13% | 245.42 | 1.76% | 242.11 | 25.19% | 251.71 | 24.23% | 275.98 | 22.1% | 253.08 | 25.81% | 277.89 | 1.55% | 274.47 | 23.79% | 255.06 | 0% | 260.79 | 1.66% | 238.41 | 25.58% | 257.29 | 0% | 265.15 | 0%
Custos Horários Produtivo e Improdutivo dos Equipamentos | 5826 | CAMINHÃO TOCO, PBT 16.000 KG, CARGA ÚTIL MÁX. 10.685 KG, DIST. ENTRE EIXOS 4,8 M, POTÊNCIA 189 CV, INCLUSIVE CARROCERIA FIXA ABERTA DE MADEIRA P/ TRANSPORTE GERAL DE CARGA SECA, DIMEN. APROX. 2,5 X 7,00 X 0,50 M - CHI DIURNO. AF_06/2014 | CHI | 61.43 | 53.72% | 60.19 | 54.83% | 74.04 | 44.57% | 57.68 | 57.21% | 64.21 | 0% | 64.24 | 51.37% | 64.12 | 51.47% | 66.32 | 46.12% | 65.04 | 50.74% | 66.59 | 3.62% | 65.82 | 0% | 57.25 | 57.64% | 64.04 | 47.77% | 65.47 | 3.68% | 58.16 | 56.74% | 62.33 | 3.87% | 58.35 | 52.43% | 68.79 | 44.47% | 87.69 | 34.88% | 63.74 | 51.77% | 72.58 | 3.32% | 65.21 | 50.61% | 63.7 | 0% | 72.02 | 3.35% | 61.85 | 49.46% | 70.28 | 0% | 69.13 | 0%
Custos Horários Produtivo e Improdutivo dos Equipamentos | 5824 | CAMINHÃO TOCO, PBT 16.000 KG, CARGA ÚTIL MÁX. 10.685 KG, DIST. ENTRE EIXOS 4,8 M, POTÊNCIA 189 CV, INCLUSIVE CARROCERIA FIXA ABERTA DE MADEIRA P/ TRANSPORTE GERAL DE CARGA SECA, DIMEN. APROX. 2,5 X 7,00 X 0,50 M - CHP DIURNO. AF_06/2014 | CHP | 249.36 | 28.71% | 215.61 | 33.21% | 241.53 | 29.64% | 220.88 | 32.42% | 214.8 | 0% | 226.27 | 31.64% | 220.9 | 32.41% | 220.89 | 30.32% | 217.15 | 32.97% | 218.63 | 2.12% | 217.32 | 0% | 211.89 | 33.79% | 220.28 | 30.4% | 230 | 2.01% | 209.88 | 34.11% | 214.86 | 2.15% | 210.76 | 31.78% | 220.66 | 30.35% | 243.68 | 27.48% | 220.52 | 32.47% | 244.22 | 1.9% | 236.98 | 30.21% | 223.37 | 0% | 228 | 2.03% | 208.65 | 32.1% | 225.31 | 0% | 235.41 | 0%
Custos Horários Produtivo e Improdutivo dos Equipamentos | 5892 | CAMINHÃO TOCO, PESO BRUTO TOTAL 14.300 KG, CARGA ÚTIL MÁXIMA 9590 KG, DISTÂNCIA ENTRE EIXOS 4,76 M, POTÊNCIA 185 CV (NÃO INCLUI CARROCERIA) - CHI DIURNO. AF_06/2014 | CHI | 56.29 | 49.49% | 55.05 | 50.61% | 68.9 | 40.44% | 52.54 | 53.03% | 59.99 | 0% | 59.1 | 47.14% | 58.98 | 47.24% | 61.04 | 45.64% | 59.9 | 46.51% | 61.46 | 0% | 60.6 | 0% | 52.11 | 53.46% | 58.64 | 47.51% | 60.16 | 0% | 53.02 | 52.55% | 57.09 | 0% | 53.73 | 51.85% | 63.91 | 43.59% | 82.55 | 33.75% | 58.6 | 47.54% | 66.86 | 0% | 60.07 | 46.38% | 57.83 | 0% | 66.95 | 0% | 57.81 | 48.19% | 65.14 | 0% | 63.21 | 0%
Custos Horários Produtivo e Improdutivo dos Equipamentos | 5890 | CAMINHÃO TOCO, PESO BRUTO TOTAL 14.300 KG, CARGA ÚTIL MÁXIMA 9590 KG, DISTÂNCIA ENTRE EIXOS 4,76 M, POTÊNCIA 185 CV (NÃO INCLUI CARROCERIA) - CHP DIURNO. AF_06/2014 | CHP | 235.61 | 25.89% | 202.54 | 30.11% | 228.2 | 26.73% | 207.65 | 29.37% | 203.58 | 0% | 213.07 | 28.62% | 207.8 | 29.35% | 207.57 | 29.38% | 204.14 | 29.88% | 205.67 | 0% | 204.19 | 0% | 198.83 | 30.67% | 206.7 | 29.51% | 216.42 | 0% | 196.88 | 30.98% | 201.67 | 0% | 198.74 | 30.69% | 208.15 | 29.3% | 230.61 | 26.45% | 207.42 | 29.4% | 229.71 | 0% | 223.57 | 27.28% | 208.83 | 0% | 215.07 | 0% | 197.86 | 30.82% | 212.24 | 0% | 220.62 | 0%
Custos Horários Produtivo e Improdutivo dos Equipamentos | 5896 | CAMINHÃO TOCO, PESO BRUTO TOTAL 16.000 KG, CARGA ÚTIL MÁXIMA DE 10.685 KG, DISTÂNCIA ENTRE EIXOS 4,80 M, POTÊNCIA 189 CV EXCLUSIVE CARROCERIA - CHI DIURNO. AF_06/2014 | CHI | 59.02 | 51.83% | 57.78 | 52.94% | 71.63 | 42.71% | 55.27 | 55.35% | 62.51 | 0% | 61.83 | 49.47% | 61.71 | 49.57% | 63.77 | 47.97% | 62.63 | 48.84% | 64.18 | 0% | 63.31 | 0% | 54.84 | 55.78% | 61.37 | 49.85% | 63.06 | 0% | 55.75 | 54.87% | 59.92 | 0% | 56.46 | 54.18% | 66.64 | 45.9% | 85.28 | 35.87% | 61.33 | 49.88% | 70.17 | 0% | 62.8 | 48.71% | 60.81 | 0% | 69.61 | 0% | 60.54 | 50.53% | 67.87 | 0% | 66.86 | 0%
Custos Horários Produtivo e Improdutivo dos Equipamentos | 5894 | CAMINHÃO TOCO, PESO BRUTO TOTAL 16.000 KG, CARGA ÚTIL MÁXIMA DE 10.685 KG, DISTÂNCIA ENTRE EIXOS 4,80 M, POTÊNCIA 189 CV EXCLUSIVE CARROCERIA - CHP DIURNO. AF_06/2014 | CHP | 244.73 | 27.36% | 210.98 | 31.74% | 236.9 | 28.27% | 216.25 | 30.97% | 211.53 | 0% | 221.64 | 30.22% | 216.27 | 30.97% | 215.99 | 31.01% | 212.52 | 31.51% | 214 | 0% | 212.51 | 0% | 207.26 | 32.31% | 215.15 | 31.13% | 225.37 | 0% | 205.25 | 32.63% | 210.23 | 0% | 207.12 | 32.33% | 216.53 | 30.93% | 239.06 | 28.01% | 215.89 | 31.02% | 239.59 | 0% | 232.35 | 28.82% | 217.82 | 0% | 223.37 | 0% | 206.14 | 32.49% | 220.68 | 0% | 231.04 | 0%
Custos Horários Produtivo e Improdutivo dos Equipamentos | 91032 | CAMINHÃO TRUCADO (C/ TERCEIRO EIXO) ELETRÔNICO - POTÊNCIA 231CV - PBT = 22000KG - DIST. ENTRE EIXOS 5170 MM - INCLUI CARROCERIA FIXA ABERTA DE MADEIRA - CHI DIURNO. AF_06/2015 | CHI | 67.25 | 57.72% | 66.01 | 58.81% | 79.86 | 48.61% | 63.5 | 61.13% | 69.6 | 0% | 70.06 | 55.41% | 69.94 | 55.5% | 72.13 | 50.7% | 70.86 | 54.78% | 72.35 | 3.11% | 71.56 | 0% | 63.07 | 61.55% | 69.85 | 52.36% | 71.66 | 3.14% | 63.98 | 60.68% | 68.34 | 3.29% | 64.21 | 56.95% | 74.62 | 49.01% | 93.51 | 39.11% | 69.56 | 55.81% | 79.65 | 2.82% | 71.03 | 54.65% | 70 | 0% | 77.68 | 2.9% | 67.74 | 53.99% | 76.1 | 0% | 76.95 | 0%
Custos Horários Produtivo e Improdutivo dos Equipamentos | 91031 | CAMINHÃO TRUCADO (C/ TERCEIRO EIXO) ELETRÔNICO - POTÊNCIA 231CV - PBT = 22000KG - DIST. ENTRE EIXOS 5170 MM - INCLUI CARROCERIA FIXA ABERTA DE MADEIRA - CHP DIURNO. AF_06/2015 | CHP | 300.86 | 28.04% | 258.68 | 32.62% | 287.73 | 29.32% | 265.97 | 31.72% | 256.6 | 0% | 271.06 | 31.13% | 264.32 | 31.92% | 263.69 | 30.36% | 259.36 | 32.53% | 260.79 | 1.66% | 259.3 | 0% | 254.75 | 33.12% | 263.47 | 30.38% | 275.66 | 1.57% | 251.99 | 33.48% | 257.3 | 1.68% | 253.25 | 31.61% | 262.9 | 30.45% | 286.9 | 27.9% | 263.94 | 31.97% | 292.25 | 1.48% | 284.29 | 29.68% | 267.67 | 0% | 271.14 | 1.59% | 249.89 | 32.03% | 268.27 | 0% | 282.56 | 0%
Custos Horários Produtivo e Improdutivo dos Equipamentos | 102817 | CENTRAL DE LAMA BENTONÍTICA (DEPÓSITO DE BENTONITA, MISTURADOR DE ALTA TURBULÊNCIA, SILOS DE ARMAZENAMENTO DE LAMA E ÁGUA, LABORATÓRIO DE CONTROLE DE QUALIDADE DA LAMA) - CHI DIURNO. AF_04/2019 | CHI | 0 |  | 0 |  | 0 |  | 0 |  | 0 |  | 0 |  | 0 |  | 0 |  | 0 |  | 0 |  | 0 |  | 0 |  | 0 |  | 0 |  | 0 |  | 0 |  | 0 |  | 0 |  | 0 |  | 0 |  | 0 |  | 0 |  | 0 |  | 0 |  | 0 |  | 0 |  | 0
Custos Horários Produtivo e Improdutivo dos Equipamentos | 102816 | CENTRAL DE LAMA BENTONÍTICA (DEPÓSITO DE BENTONITA, MISTURADOR DE ALTA TURBULÊNCIA, SILOS DE ARMAZENAMENTO DE LAMA E ÁGUA, LABORATÓRIO DE CONTROLE DE QUALIDADE DA LAMA) - CHP DIURNO. AF_04/2019 | CHP | 0 |  | 0 |  | 0 |  | 0 |  | 0 |  | 0 |  | 0 |  | 0 |  | 0 |  | 0 |  | 0 |  | 0 |  | 0 |  | 0 |  | 0 |  | 0 |  | 0 |  | 0 |  | 0 |  | 0 |  | 0 |  | 0 |  | 0 |  | 0 |  | 0 |  | 0 |  | 0
Custos Horários Produtivo e Improdutivo dos Equipamentos | 91534 | COMPACTADOR DE SOLOS DE PERCUSSÃO (SOQUETE) COM MOTOR A GASOLINA 4 TEMPOS, POTÊNCIA 4 CV - CHI DIURNO. AF_08/2015 | CHI | 37.12 | 2.69% | 22.97 | 4.35% | 42.61 | 2.35% | 35.11 | 2.85% | 41.5 | 2.41% | 33.57 | 2.98% | 28.17 | 3.55% | 41.18 | 2.43% | 24.86 | 4.02% | 31.38 | 3.19% | 37.47 | 0% | 29.76 | 0% | 23.54 | 4.25% | 30.77 | 3.25% | 24.8 | 4.03% | 26.65 | 3.75% | 28.16 | 3.55% | 36 | 2.78% | 43.65 | 2.29% | 32.14 | 3.11% | 38.54 | 0% | 33.99 | 2.94% | 40.88 | 0% | 32.65 | 3.06% | 30.03 | 3.33% | 38.1 | 0% | 27.48 | 0%
Custos Horários Produtivo e Improdutivo dos Equipamentos | 91533 | COMPACTADOR DE SOLOS DE PERCUSSÃO (SOQUETE) COM MOTOR A GASOLINA 4 TEMPOS, POTÊNCIA 4 CV - CHP DIURNO. AF_08/2015 | CHP | 45.96 | 4.33% | 30.37 | 6.55% | 50.93 | 3.91% | 42.33 | 4.7% | 49.03 | 4.06% | 41.15 | 4.84% | 35.87 | 5.55% | 48.36 | 4.11% | 32.28 | 6.16% | 38.43 | 5.18% | 44.64 | 0% | 36.88 | 0% | 30.82 | 6.46% | 38.18 | 5.21% | 32.04 | 6.21% | 34.22 | 5.82% | 35.2 | 5.65% | 43.7 | 4.55% | 50.89 | 3.91% | 39.7 | 5.01% | 46.86 | 0% | 42.13 | 4.72% | 48.16 | 0% | 40.27 | 4.94% | 37.81 | 5.26% | 45.34 | 0% | 35.04 | 0%
Custos Horários Produtivo e Improdutivo dos Equipamentos | 95265 | COMPACTADOR DE SOLOS DE PERCUSÃO (SOQUETE) COM MOTOR A GASOLINA, POTÊNCIA 3 CV - CHI DIURNO. AF_09/2016 | CHI | 0.81 | 100% | 0.81 | 100% | 0.81 | 100% | 0.81 | 100% | 0.81 | 100% | 0.81 | 100% | 0.81 | 100% | 0.81 | 100% | 0.81 | 100% | 0.81 | 100% | 0.67 | 0% | 0.79 | 0% | 0.81 | 100% | 0.81 | 100% | 0.81 | 100% | 0.81 | 100% | 0.81 | 100% | 0.81 | 100% | 0.81 | 100% | 0.81 | 100% | 1.04 | 0% | 0.81 | 100% | 0.86 | 0% | 0.81 | 100% | 0.81 | 100% | 0.81 | 0% | 0.72 | 0%
Custos Horários Produtivo e Improdutivo dos Equipamentos | 95264 | COMPACTADOR DE SOLOS DE PERCUSÃO (SOQUETE) COM MOTOR A GASOLINA, POTÊNCIA 3 CV - CHP DIURNO. AF_09/2016 | CHP | 7.56 | 21.3% | 6.46 | 24.92% | 7.16 | 22.49% | 6.32 | 25.47% | 6.56 | 24.54% | 6.6 | 24.39% | 6.69 | 24.07% | 6.29 | 25.6% | 6.48 | 24.85% | 6.2 | 25.97% | 6.14 | 0% | 6.24 | 0% | 6.37 | 25.27% | 6.47 | 24.88% | 6.34 | 25.39% | 6.59 | 24.43% | 6.19 | 26.01% | 6.69 | 24.07% | 6.34 | 25.39% | 6.58 | 24.47% | 7.4 | 0% | 7.03 | 22.9% | 6.42 | 0% | 6.63 | 24.28% | 6.75 | 23.85% | 6.34 | 0% | 6.49 | 0%
Custos Horários Produtivo e Improdutivo dos Equipamentos | 90973 | COMPRESSOR DE AR REBOCAVEL, VAZÃO 250 PCM, PRESSAO DE TRABALHO 102 PSI, MOTOR A DIESEL POTÊNCIA 81 CV - CHI DIURNO. AF_06/2015 | CHI | 8.44 | 100% | 8.44 | 100% | 8.44 | 100% | 8.44 | 100% | 8.44 | 100% | 8.44 | 100% | 8.44 | 100% | 8.44 | 100% | 8.44 | 100% | 8.44 | 100% | 8.44 | 100% | 8.44 | 100% | 8.44 | 100% | 8.44 | 100% | 8.44 | 100% | 8.44 | 100% | 8.44 | 100% | 8.44 | 100% | 8.44 | 100% | 8.44 | 100% | 8.44 | 100% | 8.44 | 100% | 8.44 | 100% | 8.44 | 100% | 8.44 | 100% | 8.44 | 0% | 8.44 | 100%
Custos Horários Produtivo e Improdutivo dos Equipamentos | 90972 | COMPRESSOR DE AR REBOCAVEL, VAZÃO 250 PCM, PRESSAO DE TRABALHO 102 PSI, MOTOR A DIESEL POTÊNCIA 81 CV - CHP DIURNO. AF_06/2015 | CHP | 94.47 | 17.76% | 77.56 | 21.63% | 83.84 | 20.01% | 81.61 | 20.56% | 76.85 | 21.83% | 81 | 20.72% | 78.26 | 21.44% | 77.05 | 21.78% | 75.83 | 22.13% | 75.93 | 22.1% | 75.63 | 22.19% | 77.15 | 21.75% | 77.86 | 21.55% | 81.1 | 20.69% | 75.63 | 22.19% | 75.43 | 22.25% | 76.24 | 22.01% | 75.83 | 22.13% | 77.86 | 21.55% | 78.26 | 21.44% | 82.01 | 20.46% | 86.06 | 19.5% | 77.86 | 21.55% | 78.37 | 21.41% | 73.6 | 22.8% | 77.35 | 0% | 76.95 | 21.81%
Custos Horários Produtivo e Improdutivo dos Equipamentos | 91001 | COMPRESSOR DE AR REBOCAVEL, VAZÃO 400 PCM, PRESSAO DE TRABALHO 102 PSI, MOTOR A DIESEL POTÊNCIA 110 CV - CHI DIURNO. AF_06/2015 | CHI | 10.02 | 100% | 10.02 | 100% | 10.02 | 100% | 10.02 | 100% | 10.02 | 100% | 10.02 | 100% | 10.02 | 100% | 10.02 | 100% | 10.02 | 100% | 10.02 | 100% | 10.02 | 100% | 10.02 | 100% | 10.02 | 100% | 10.02 | 100% | 10.02 | 100% | 10.02 | 100% | 10.02 | 100% | 10.02 | 100% | 10.02 | 100% | 10.02 | 100% | 10.02 | 100% | 10.02 | 100% | 10.02 | 100% | 10.02 | 100% | 10.02 | 100% | 10.02 | 0% | 10.02 | 100%
Custos Horários Produtivo e Improdutivo dos Equipamentos | 90999 | COMPRESSOR DE AR REBOCAVEL, VAZÃO 400 PCM, PRESSAO DE TRABALHO 102 PSI, MOTOR A DIESEL POTÊNCIA 110 CV - CHP DIURNO. AF_06/2015 | CHP | 125.44 | 15.87% | 102.47 | 19.43% | 111 | 17.94% | 107.97 | 18.44% | 101.5 | 19.62% | 107.14 | 18.58% | 103.43 | 19.25% | 101.78 | 19.56% | 100.13 | 19.88% | 100.26 | 19.86% | 99.85 | 19.94% | 101.91 | 19.54% | 102.88 | 19.35% | 107.28 | 18.56% | 99.85 | 19.94% | 99.58 | 19.99% | 100.68 | 19.78% | 100.13 | 19.88% | 102.88 | 19.35% | 103.43 | 19.25% | 108.52 | 18.35% | 114.02 | 17.46% | 102.88 | 19.35% | 103.57 | 19.22% | 97.1 | 20.5% | 102.19 | 0% | 101.64 | 19.59%
Custos Horários Produtivo e Improdutivo dos Equipamentos | 5954 | COMPRESSOR DE AR REBOCÁVEL, VAZÃO 189 PCM, PRESSÃO EFETIVA DE TRABALHO 102 PSI, MOTOR DIESEL, POTÊNCIA 63 CV - CHI DIURNO. AF_06/2015 | CHI | 6.3 | 100% | 6.3 | 100% | 6.3 | 100% | 6.3 | 100% | 6.3 | 100% | 6.3 | 100% | 6.3 | 100% | 6.3 | 100% | 6.3 | 100% | 6.3 | 100% | 6.3 | 100% | 6.3 | 100% | 6.3 | 100% | 6.3 | 100% | 6.3 | 100% | 6.3 | 100% | 6.3 | 100% | 6.3 | 100% | 6.3 | 100% | 6.3 | 100% | 6.3 | 100% | 6.3 | 100% | 6.3 | 100% | 6.3 | 100% | 6.3 | 100% | 6.3 | 0% | 6.3 | 100%
Custos Horários Produtivo e Improdutivo dos Equipamentos | 5953 | COMPRESSOR DE AR REBOCÁVEL, VAZÃO 189 PCM, PRESSÃO EFETIVA DE TRABALHO 102 PSI, MOTOR DIESEL, POTÊNCIA 63 CV - CHP DIURNO. AF_06/2015 | CHP | 72.95 | 17.16% | 59.8 | 20.94% | 64.68 | 19.36% | 62.95 | 19.89% | 59.24 | 21.13% | 62.47 | 20.04% | 60.35 | 20.75% | 59.4 | 21.08% | 58.46 | 21.42% | 58.53 | 21.39% | 58.3 | 21.48% | 59.48 | 21.05% | 60.03 | 20.86% | 62.55 | 20.02% | 58.3 | 21.48% | 58.14 | 21.53% | 58.77 | 21.3% | 58.46 | 21.42% | 60.03 | 20.86% | 60.35 | 20.75% | 63.26 | 19.79% | 66.41 | 18.85% | 60.03 | 20.86% | 60.43 | 20.72% | 56.72 | 22.07% | 59.64 | 0% | 59.32 | 21.11%
Custos Horários Produtivo e Improdutivo dos Equipamentos | 90982 | COMPRESSOR DE AR REBOCÁVEL, VAZÃO 748 PCM, PRESSÃO EFETIVA DE TRABALHO 102 PSI, MOTOR DIESEL, POTÊNCIA 210 CV - CHI DIURNO. AF_06/2015 | CHI | 21.46 | 100% | 21.46 | 100% | 21.46 | 100% | 21.46 | 100% | 21.46 | 100% | 21.46 | 100% | 21.46 | 100% | 21.46 | 100% | 21.46 | 100% | 21.46 | 100% | 21.46 | 100% | 21.46 | 100% | 21.46 | 100% | 21.46 | 100% | 21.46 | 100% | 21.46 | 100% | 21.46 | 100% | 21.46 | 100% | 21.46 | 100% | 21.46 | 100% | 21.46 | 100% | 21.46 | 100% | 21.46 | 100% | 21.46 | 100% | 21.46 | 100% | 21.46 | 0% | 21.46 | 100%
Custos Horários Produtivo e Improdutivo dos Equipamentos | 90979 | COMPRESSOR DE AR REBOCÁVEL, VAZÃO 748 PCM, PRESSÃO EFETIVA DE TRABALHO 102 PSI, MOTOR DIESEL, POTÊNCIA 210 CV - CHP DIURNO. AF_06/2015 | CHP | 244.19 | 17.46% | 200.31 | 21.28% | 216.6 | 19.68% | 210.82 | 20.22% | 198.47 | 21.48% | 209.24 | 20.37% | 202.14 | 21.09% | 198.99 | 21.42% | 195.84 | 21.77% | 196.1 | 21.74% | 195.31 | 21.83% | 199.25 | 21.4% | 201.09 | 21.2% | 209.5 | 20.35% | 195.31 | 21.83% | 194.79 | 21.89% | 196.89 | 21.65% | 195.84 | 21.77% | 201.09 | 21.2% | 202.14 | 21.09% | 211.87 | 20.12% | 222.38 | 19.17% | 201.09 | 21.2% | 202.41 | 21.06% | 190.06 | 22.43% | 199.78 | 0% | 198.73 | 21.45%
Custos Horários Produtivo e Improdutivo dos Equipamentos | 90965 | COMPRESSOR DE AR REBOCÁVEL, VAZÃO 89 PCM, PRESSÃO EFETIVA DE TRABALHO 102 PSI, MOTOR DIESEL, POTÊNCIA 20 CV - CHI DIURNO. AF_06/2015 | CHI | 8.42 | 100% | 8.42 | 100% | 8.42 | 100% | 8.42 | 100% | 8.42 | 100% | 8.42 | 100% | 8.42 | 100% | 8.42 | 100% | 8.42 | 100% | 8.42 | 100% | 8.42 | 100% | 8.42 | 100% | 8.42 | 100% | 8.42 | 100% | 8.42 | 100% | 8.42 | 100% | 8.42 | 100% | 8.42 | 100% | 8.42 | 100% | 8.42 | 100% | 8.42 | 100% | 8.42 | 100% | 8.42 | 100% | 8.42 | 100% | 8.42 | 100% | 8.42 | 0% | 8.42 | 100%
Custos Horários Produtivo e Improdutivo dos Equipamentos | 90964 | COMPRESSOR DE AR REBOCÁVEL, VAZÃO 89 PCM, PRESSÃO EFETIVA DE TRABALHO 102 PSI, MOTOR DIESEL, POTÊNCIA 20 CV - CHP DIURNO. AF_06/2015 | CHP | 35.9 | 46.6% | 31.73 | 52.73% | 33.28 | 50.27% | 32.73 | 51.12% | 31.55 | 53.03% | 32.58 | 51.35% | 31.9 | 52.45% | 31.6 | 52.94% | 31.3 | 53.45% | 31.33 | 53.4% | 31.25 | 53.54% | 31.63 | 52.89% | 31.8 | 52.61% | 32.6 | 51.32% | 31.25 | 53.54% | 31.2 | 53.62% | 31.4 | 53.28% | 31.3 | 53.45% | 31.8 | 52.61% | 31.9 | 52.45% | 32.83 | 50.96% | 33.83 | 49.45% | 31.8 | 52.61% | 31.93 | 52.4% | 30.75 | 54.41% | 31.68 | 0% | 31.58 | 52.98%
Custos Horários Produtivo e Improdutivo dos Equipamentos | 102970 | COMPRESSOR DE AR, VAZAO DE 10 PCM, RESERVATORIO 100 L, PRESSAO DE TRABALHO ENTRE 6,9 E 9,7 BAR POTENCIA 2 HP, TENSAO 110/220 V - CHI DIURNO. AF_05/2023 | CHI | 0 |  | 0 |  | 0 |  | 0 |  | 0 |  | 0 |  | 0 |  | 0 |  | 0 |  | 0 |  | 0 |  | 0 |  | 0 |  | 0 |  | 0 |  | 0 |  | 0 |  | 0 |  | 0 |  | 0 |  | 0 |  | 0 |  | 0 |  | 0 |  | 0 |  | 0 |  | 0
Custos Horários Produtivo e Improdutivo dos Equipamentos | 102971 | COMPRESSOR DE AR, VAZAO DE 10 PCM, RESERVATORIO 100 L, PRESSAO DE TRABALHO ENTRE 6,9 E 9,7 BAR, POTENCIA 2 HP, TENSAO 110/220 V - CHP DIURNO. AF_05/2023 | CHP | 0 |  | 0 |  | 0 |  | 0 |  | 0 |  | 0 |  | 0 |  | 0 |  | 0 |  | 0 |  | 0 |  | 0 |  | 0 |  | 0 |  | 0 |  | 0 |  | 0 |  | 0 |  | 0 |  | 0 |  | 0 |  | 0 |  | 0 |  | 0 |  | 0 |  | 0 |  | 0
Custos Horários Produtivo e Improdutivo dos Equipamentos | 102822 | CONJUNTO CILINDRO E BOMBA HIDRÁULICA PARA PROTENSÃO DE MONOBARRAS PARA TIRANTES, ESFORÇO MÁXIMO DE 30 TONELADAS - CHI DIURNO. AF_05/2023 | CHI | 0 |  | 0 |  | 0 |  | 0 |  | 0 |  | 0 |  | 0 |  | 0 |  | 0 |  | 0 |  | 0 |  | 0 |  | 0 |  | 0 |  | 0 |  | 0 |  | 0 |  | 0 |  | 0 |  | 0 |  | 0 |  | 0 |  | 0 |  | 0 |  | 0 |  | 0 |  | 0
Custos Horários Produtivo e Improdutivo dos Equipamentos | 102821 | CONJUNTO CILINDRO E BOMBA HIDRÁULICA PARA PROTENSÃO DE MONOBARRAS PARA TIRANTES, ESFORÇO MÁXIMO DE 30 TONELADAS - CHP DIURNO. AF_05/2023 | CHP | 0 |  | 0 |  | 0 |  | 0 |  | 0 |  | 0 |  | 0 |  | 0 |  | 0 |  | 0 |  | 0 |  | 0 |  | 0 |  | 0 |  | 0 |  | 0 |  | 0 |  | 0 |  | 0 |  | 0 |  | 0 |  | 0 |  | 0 |  | 0 |  | 0 |  | 0 |  | 0
Custos Horários Produtivo e Improdutivo dos Equipamentos | 102828 | CONJUNTO MACACO E BOMBA HIDRÁULICA PARA PROTENSAO DE CORDOALHAS, ESFORÇO MAXIMO DE 115 TONELADAS - CHI DIURNO. AF_05/2023 | CHI | 0 |  | 0 |  | 0 |  | 0 |  | 0 |  | 0 |  | 0 |  | 0 |  | 0 |  | 0 |  | 0 |  | 0 |  | 0 |  | 0 |  | 0 |  | 0 |  | 0 |  | 0 |  | 0 |  | 0 |  | 0 |  | 0 |  | 0 |  | 0 |  | 0 |  | 0 |  | 0
Custos Horários Produtivo e Improdutivo dos Equipamentos | 102827 | CONJUNTO MACACO E BOMBA HIDRÁULICA PARA PROTENSAO DE CORDOALHAS, ESFORÇO MAXIMO DE 115 TONELADAS - CHP DIURNO. AF_05/2023 | CHP | 0 |  | 0 |  | 0 |  | 0 |  | 0 |  | 0 |  | 0 |  | 0 |  | 0 |  | 0 |  | 0 |  | 0 |  | 0 |  | 0 |  | 0 |  | 0 |  | 0 |  | 0 |  | 0 |  | 0 |  | 0 |  | 0 |  | 0 |  | 0 |  | 0 |  | 0 |  | 0
Custos Horários Produtivo e Improdutivo dos Equipamentos | 103939 | CONJUNTO MACACO HIDRÁULICO E CENTRAL DE BOMBEAMENTO MOTORIZADO 1,8 KW PARA PROTENSÃO DE MONOCABOS PARA CONCRETO PROTENDIDO, ESFORÇO MÁXIMO DE 20 TONELADAS - CHI DIURNO. AF_05/2022 | CHI | 0 |  | 0 |  | 0 |  | 0 |  | 0 |  | 0 |  | 0 |  | 0 |  | 0 |  | 0 |  | 0 |  | 0 |  | 0 |  | 0 |  | 0 |  | 0 |  | 0 |  | 0 |  | 0 |  | 0 |  | 0 |  | 0 |  | 0 |  | 0 |  | 0 |  | 0 |  | 0
Custos Horários Produtivo e Improdutivo dos Equipamentos | 103938 | CONJUNTO MACACO HIDRÁULICO E CENTRAL DE BOMBEAMENTO MOTORIZADO 1,8 KW PARA PROTENSÃO DE MONOCABOS PARA CONCRETO PROTENDIDO, ESFORÇO MÁXIMO DE 20 TONELADAS - CHP DIURNO. AF_05/2022 | CHP | 0 |  | 0 |  | 0 |  | 0 |  | 0 |  | 0 |  | 0 |  | 0 |  | 0 |  | 0 |  | 0 |  | 0 |  | 0 |  | 0 |  | 0 |  | 0 |  | 0 |  | 0 |  | 0 |  | 0 |  | 0 |  | 0 |  | 0 |  | 0 |  | 0 |  | 0 |  | 0
Custos Horários Produtivo e Improdutivo dos Equipamentos | 103945 | CONJUNTO MACACO HIDRÁULICO E CENTRAL DE BOMBEAMENTO MOTORIZADO 1,8 KW PARA PROTENSÃO DE MONOCABOS PARA CONCRETO PROTENDIDO, ESFORÇO MÁXIMO DE 30 TONELADAS - CHI DIURNO. AF_05/2022 | CHI | 0 |  | 0 |  | 0 |  | 0 |  | 0 |  | 0 |  | 0 |  | 0 |  | 0 |  | 0 |  | 0 |  | 0 |  | 0 |  | 0 |  | 0 |  | 0 |  | 0 |  | 0 |  | 0 |  | 0 |  | 0 |  | 0 |  | 0 |  | 0 |  | 0 |  | 0 |  | 0
Custos Horários Produtivo e Improdutivo dos Equipamentos | 103944 | CONJUNTO MACACO HIDRÁULICO E CENTRAL DE BOMBEAMENTO MOTORIZADO 1,8 KW PARA PROTENSÃO DE MONOCABOS PARA CONCRETO PROTENDIDO, ESFORÇO MÁXIMO DE 30 TONELADAS - CHP DIURNO. AF_05/2022 | CHP | 0 |  | 0 |  | 0 |  | 0 |  | 0 |  | 0 |  | 0 |  | 0 |  | 0 |  | 0 |  | 0 |  | 0 |  | 0 |  | 0 |  | 0 |  | 0 |  | 0 |  | 0 |  | 0 |  | 0 |  | 0 |  | 0 |  | 0 |  | 0 |  | 0 |  | 0 |  | 0
Custos Horários Produtivo e Improdutivo dos Equipamentos | 91285 | CORTADORA DE PISO COM MOTOR 4 TEMPOS A GASOLINA, POTÊNCIA DE 13 HP, COM DISCO DE CORTE DIAMANTADO SEGMENTADO PARA CONCRETO, DIÂMETRO DE 350 MM, FURO DE 1" (14 X 1") - CHI DIURNO. AF_08/2015 | CHI | 1.09 | 0% | 1.2 | 0% | 1.05 | 100% | 1.09 | 0% | 1.02 | 0% | 1.31 | 0.76% | 1.1 | 0% | 1.05 | 99.05% | 1.06 | 98.11% | 1.06 | 98.11% | 1.04 | 0% | 1.13 | 0% | 1.22 | 0% | 1.19 | 0.84% | 0.87 | 1.15% | 1.08 | 0% | 1.26 | 0% | 1.1 | 0% | 0.98 | 1.02% | 1.21 | 0% | 1.12 | 0% | 0.9 | 0% | 1.15 | 0% | 1.03 | 0% | 1.11 | 0% | 1.05 | 0% | 0.98 | 0%
Custos Horários Produtivo e Improdutivo dos Equipamentos | 91283 | CORTADORA DE PISO COM MOTOR 4 TEMPOS A GASOLINA, POTÊNCIA DE 13 HP, COM DISCO DE CORTE DIAMANTADO SEGMENTADO PARA CONCRETO, DIÂMETRO DE 350 MM, FURO DE 1" (14 X 1") - CHP DIURNO. AF_08/2015 | CHP | 13.26 | 0% | 11.46 | 0% | 12.46 | 17.17% | 10.97 | 0% | 11.27 | 0% | 11.93 | 0.25% | 11.68 | 0% | 10.85 | 19.45% | 11.21 | 18.82% | 10.69 | 19.74% | 11.04 | 0% | 10.96 | 0% | 11.31 | 0% | 11.45 | 0.26% | 10.56 | 0.28% | 11.45 | 0% | 11.07 | 0% | 11.67 | 0% | 10.79 | 0.28% | 11.69 | 0% | 12.19 | 0% | 11.89 | 0% | 11.07 | 0% | 11.41 | 0% | 11.81 | 0% | 10.94 | 0% | 11.38 | 0%
Custos Horários Produtivo e Improdutivo dos Equipamentos | 95283 | DESEMPENADEIRA DE CONCRETO, PESO DE 78 KG, 4 PÁS, MOTOR A GASOLINA, POTÊNCIA 5,5 HP - CHI DIURNO. AF_05/2023 | CHI | 0.91 | 100% | 0.91 | 100% | 0.91 | 100% | 0.91 | 100% | 0.91 | 100% | 0.91 | 100% | 0.91 | 100% | 0.91 | 100% | 0.91 | 100% | 0.91 | 100% | 0.91 | 100% | 0.91 | 100% | 0.91 | 100% | 0.91 | 100% | 0.91 | 100% | 0.91 | 100% | 0.91 | 100% | 0.91 | 100% | 0.91 | 100% | 0.91 | 100% | 0.91 | 100% | 0.91 | 100% | 0.91 | 100% | 0.91 | 100% | 0.91 | 100% | 0.91 | 0% | 0.91 | 100%
Custos Horários Produtivo e Improdutivo dos Equipamentos | 95282 | DESEMPENADEIRA DE CONCRETO, PESO DE 78 KG, 4 PÁS, MOTOR A GASOLINA, POTÊNCIA 5,5 HP - CHP DIURNO. AF_05/2023 | CHP | 12.63 | 13.06% | 10.62 | 15.54% | 11.9 | 13.87% | 10.36 | 15.93% | 10.79 | 15.29% | 10.86 | 15.19% | 11.03 | 14.96% | 10.3 | 16.02% | 10.65 | 15.49% | 10.13 | 16.29% | 10.53 | 15.67% | 10.26 | 16.08% | 10.44 | 15.8% | 10.63 | 15.52% | 10.39 | 15.88% | 10.85 | 15.21% | 10.11 | 16.32% | 11.03 | 14.96% | 10.39 | 15.88% | 10.83 | 15.24% | 11.51 | 14.34% | 11.65 | 14.16% | 10.34 | 15.96% | 10.92 | 15.11% | 11.15 | 14.8% | 10.39 | 0% | 10.98 | 15.03%
Custos Horários Produtivo e Improdutivo dos Equipamentos | 95128 | DISTRIBUIDOR DE AGREGADOS AUTOPROPELIDO, CAP 3 M3, A DIESEL, POTÊNCIA 176CV - CHI DIURNO. AF_07/2016 | CHI | 60.43 | 40.23% | 46.28 | 52.53% | 65.92 | 36.88% | 58.42 | 41.61% | 64.81 | 37.51% | 56.88 | 42.74% | 51.48 | 47.22% | 64.49 | 37.7% | 48.17 | 50.47% | 54.69 | 44.45% | 60.96 | 39.88% | 53.08 | 45.8% | 46.85 | 51.89% | 54.08 | 44.95% | 48.11 | 50.53% | 49.96 | 48.66% | 51.47 | 47.23% | 59.31 | 40.99% | 66.96 | 36.31% | 55.45 | 43.84% | 61.57 | 39.48% | 57.3 | 42.43% | 64.13 | 37.91% | 55.96 | 43.44% | 53.34 | 45.58% | 61.41 | 0% | 50.89 | 47.77%
Custos Horários Produtivo e Improdutivo dos Equipamentos | 95127 | DISTRIBUIDOR DE AGREGADOS AUTOPROPELIDO, CAP 3 M3, A DIESEL, POTÊNCIA 176CV - CHP DIURNO. AF_07/2016 | CHP | 269.51 | 16.56% | 214.27 | 20.83% | 249.16 | 17.92% | 236.25 | 18.9% | 231.07 | 19.32% | 233.23 | 19.14% | 221.19 | 20.18% | 231.24 | 19.3% | 211.97 | 21.06% | 218.74 | 20.41% | 224.27 | 19.9% | 220.08 | 20.28% | 215.57 | 20.71% | 230.68 | 19.35% | 211.42 | 21.11% | 212.78 | 20.98% | 216.26 | 20.64% | 223.11 | 20.01% | 235.68 | 18.94% | 225.16 | 19.83% | 240.38 | 18.57% | 245.96 | 18.15% | 232.85 | 19.17% | 225.91 | 19.76% | 211.73 | 21.08% | 228.9 | 0% | 217.4 | 20.53%
Custos Horários Produtivo e Improdutivo dos Equipamentos | 92044 | DISTRIBUIDOR DE AGREGADOS REBOCAVEL, CAPACIDADE 1,9 M³, LARGURA DE TRABALHO 3,66 M - CHI DIURNO. AF_11/2015 | CHI | 8.11 | 100% | 8.11 | 100% | 8.11 | 100% | 8.11 | 100% | 8.11 | 100% | 8.11 | 100% | 8.11 | 100% | 8.11 | 100% | 8.11 | 100% | 8.11 | 100% | 8.11 | 100% | 8.11 | 100% | 8.11 | 100% | 8.11 | 100% | 8.11 | 100% | 8.11 | 100% | 8.11 | 100% | 8.11 | 100% | 8.11 | 100% | 8.11 | 100% | 8.11 | 100% | 8.11 | 100% | 8.11 | 100% | 8.11 | 100% | 8.11 | 100% | 8.11 | 0% | 8.11 | 100%
Custos Horários Produtivo e Improdutivo dos Equipamentos | 92043 | DISTRIBUIDOR DE AGREGADOS REBOCAVEL, CAPACIDADE 1,9 M³, LARGURA DE TRABALHO 3,66 M - CHP DIURNO. AF_11/2015 | CHP | 13.72 | 100% | 13.72 | 100% | 13.72 | 100% | 13.72 | 100% | 13.72 | 100% | 13.72 | 100% | 13.72 | 100% | 13.72 | 100% | 13.72 | 100% | 13.72 | 100% | 13.72 | 100% | 13.72 | 100% | 13.72 | 100% | 13.72 | 100% | 13.72 | 100% | 13.72 | 100% | 13.72 | 100% | 13.72 | 100% | 13.72 | 100% | 13.72 | 100% | 13.72 | 100% | 13.72 | 100% | 13.72 | 100% | 13.72 | 100% | 13.72 | 100% | 13.72 | 0% | 13.72 | 100%
Custos Horários Produtivo e Improdutivo dos Equipamentos | 102834 | DOBRADEIRA TDC, ESPESSURA 1,5MM - CHI DIURNO. AF_05/2023 | CHI | 0 |  | 0 |  | 0 |  | 0 |  | 0 |  | 0 |  | 0 |  | 0 |  | 0 |  | 0 |  | 0 |  | 0 |  | 0 |  | 0 |  | 0 |  | 0 |  | 0 |  | 0 |  | 0 |  | 0 |  | 0 |  | 0 |  | 0 |  | 0 |  | 0 |  | 0 |  | 0
Custos Horários Produtivo e Improdutivo dos Equipamentos | 102833 | DOBRADEIRA TDC, ESPESSURA 1,5MM - CHP DIURNO. AF_05/2023 | CHP | 0 |  | 0 |  | 0 |  | 0 |  | 0 |  | 0 |  | 0 |  | 0 |  | 0 |  | 0 |  | 0 |  | 0 |  | 0 |  | 0 |  | 0 |  | 0 |  | 0 |  | 0 |  | 0 |  | 0 |  | 0 |  | 0 |  | 0 |  | 0 |  | 0 |  | 0 |  | 0
Custos Horários Produtivo e Improdutivo dos Equipamentos | 92119 | DOSADOR DE AREIA, CAPACIDADE DE 26 LITROS - CHI DIURNO. AF_05/2023 | CHI | 0.27 | 100% | 0.26 | 0% | 0.29 | 0% | 0.32 | 0% | 0.31 | 0% | 0.27 | 100% | 0.29 | 0% | 0.26 | 0% | 0.26 | 0% | 0.31 | 0% | 0.35 | 0% | 0.26 | 0% | 0.3 | 0% | 0.32 | 0% | 0.27 | 100% | 0.29 | 0% | 0.36 | 0% | 0.27 | 0% | 0.3 | 0% | 0.27 | 100% | 0.33 | 0% | 0.31 | 0% | 0.26 | 0% | 0.3 | 0% | 0.32 | 0% | 0.27 | 0% | 0.32 | 0%
Custos Horários Produtivo e Improdutivo dos Equipamentos | 92118 | DOSADOR DE AREIA, CAPACIDADE DE 26 LITROS - CHP DIURNO. AF_05/2023 | CHP | 0.43 | 100% | 0.41 | 0% | 0.46 | 0% | 0.51 | 0% | 0.49 | 0% | 0.43 | 100% | 0.46 | 0% | 0.41 | 0% | 0.41 | 0% | 0.49 | 0% | 0.55 | 0% | 0.41 | 0% | 0.47 | 0% | 0.51 | 0% | 0.43 | 100% | 0.46 | 0% | 0.57 | 0% | 0.43 | 0% | 0.47 | 0% | 0.43 | 100% | 0.52 | 0% | 0.49 | 0% | 0.41 | 0% | 0.47 | 0% | 0.5 | 0% | 0.43 | 0% | 0.51 | 0%
Custos Horários Produtivo e Improdutivo dos Equipamentos | 102917 | ENCERADEIRA INDUSTRIAL, 400 MM, 220V, 1 HP - CHI DIURNO. AF_05/2023 | CHI | 0 |  | 0 |  | 0 |  | 0 |  | 0 |  | 0 |  | 0 |  | 0 |  | 0 |  | 0 |  | 0 |  | 0 |  | 0 |  | 0 |  | 0 |  | 0 |  | 0 |  | 0 |  | 0 |  | 0 |  | 0 |  | 0 |  | 0 |  | 0 |  | 0 |  | 0 |  | 0
Custos Horários Produtivo e Improdutivo dos Equipamentos | 102916 | ENCERADEIRA INDUSTRIAL, 400 MM, 220V, 1 HP - CHP DIURNO. AF_05/2023 | CHP | 0 |  | 0 |  | 0 |  | 0 |  | 0 |  | 0 |  | 0 |  | 0 |  | 0 |  | 0 |  | 0 |  | 0 |  | 0 |  | 0 |  | 0 |  | 0 |  | 0 |  | 0 |  | 0 |  | 0 |  | 0 |  | 0 |  | 0 |  | 0 |  | 0 |  | 0 |  | 0
Custos Horários Produtivo e Improdutivo dos Equipamentos | 95721 | ESCAVADEIRA HIDRAULICA SOBRE ESTEIRA, EQUIPADA COM CLAMSHELL, COM CAPACIDADE DA CAÇAMBA ENTRE 1,20 E 1,50 M3, PESO OPERACIONAL ENTRE 20,00 E 22,00 TON, POTENCIA LIQUIDA ENTRE 150 E 160 HP - CHI DIURNO. AF_11/2016 | CHI | 121.23 | 68.74% | 107.21 | 77.73% | 125.85 | 66.21% | 109.19 | 76.32% | 119.1 | 0% | 116.4 | 71.59% | 114.6 | 72.71% | 126.44 | 0% | 114.05 | 73.06% | 111.95 | 74.44% | 119.41 | 0% | 116.04 | 0% | 108.35 | 76.91% | 113.44 | 0% | 108.63 | 76.71% | 109.81 | 0% | 113.58 | 73.37% | 124.09 | 0% | 134.48 | 0% | 123.29 | 67.59% | 126.42 | 0% | 117.89 | 70.68% | 122.69 | 0% | 124.86 | 0% | 113.43 | 73.46% | 127.58 | 0% | 112.21 | 74.26%
Custos Horários Produtivo e Improdutivo dos Equipamentos | 95720 | ESCAVADEIRA HIDRAULICA SOBRE ESTEIRA, EQUIPADA COM CLAMSHELL, COM CAPACIDADE DA CAÇAMBA ENTRE 1,20 E 1,50 M3, PESO OPERACIONAL ENTRE 20,00 E 22,00 TON, POTENCIA LIQUIDA ENTRE 150 E 160 HP - CHP DIURNO. AF_11/2016 | CHP | 318.9 | 51.97% | 279.78 | 59.23% | 307.73 | 53.85% | 287.77 | 57.59% | 282.85 | 0% | 294.08 | 56.35% | 288.22 | 57.5% | 302.42 | 0% | 284.06 | 58.34% | 282.11 | 58.74% | 285.72 | 0% | 288.97 | 0% | 281.37 | 58.9% | 289.81 | 0% | 278.34 | 59.54% | 277.28 | 0% | 284.19 | 58.31% | 298.58 | 0% | 315.69 | 0% | 296.91 | 55.81% | 315.29 | 0% | 303.08 | 54.68% | 297.65 | 0% | 308.32 | 0% | 280.13 | 59.16% | 299.84 | 0% | 283.87 | 58.38%
Custos Horários Produtivo e Improdutivo dos Equipamentos | 104717 | ESCAVADEIRA HIDRÁULICA DE BRAÇO LONGO (LONGO ALCANCE) SOBRE ESTEIRAS, CAÇAMBA 0,52 M3, PESO OPERACIONAL 24 T, POTÊNCIA LÍQUIDA 155 HP - CHI DIURNO. AF_06/2023 | CHI | 116.22 | 67.39% | 102.2 | 76.63% | 120.84 | 64.81% | 104.18 | 75.18% | 114.56 | 0% | 111.39 | 70.31% | 109.59 | 71.47% | 121.17 | 0% | 109.04 | 71.83% | 106.94 | 73.24% | 114.61 | 0% | 110.98 | 0% | 103.34 | 75.79% | 108.51 | 0% | 103.62 | 75.58% | 104.91 | 0% | 108.57 | 72.14% | 118.81 | 0% | 128.98 | 0% | 118.28 | 66.22% | 120.82 | 0% | 112.88 | 69.38% | 117.55 | 0% | 119.26 | 0% | 108.42 | 72.24% | 122.57 | 0% | 107.2 | 73.06%
Custos Horários Produtivo e Improdutivo dos Equipamentos | 104716 | ESCAVADEIRA HIDRÁULICA DE BRAÇO LONGO (LONGO ALCANCE) SOBRE ESTEIRAS, CAÇAMBA 0,52 M3, PESO OPERACIONAL 24 T, POTÊNCIA LÍQUIDA 155 HP - CHP DIURNO. AF_06/2023 | CHP | 308.93 | 50.42% | 269.81 | 57.73% | 297.76 | 52.31% | 277.8 | 56.07% | 273.83 | 0% | 284.11 | 54.82% | 278.25 | 55.97% | 291.94 | 0% | 274.09 | 56.82% | 272.14 | 57.23% | 276.18 | 0% | 278.9 | 0% | 271.4 | 57.39% | 280.02 | 0% | 268.37 | 58.04% | 267.54 | 0% | 274.22 | 56.8% | 288.08 | 0% | 304.74 | 0% | 286.94 | 54.28% | 304.15 | 0% | 293.11 | 53.14% | 287.44 | 0% | 297.18 | 0% | 270.16 | 57.65% | 289.87 | 0% | 273.9 | 56.86%
Custos Horários Produtivo e Improdutivo dos Equipamentos | 102899 | ESCAVADEIRA HIDRÁULICA SOBRE ESTEIRA, PESO OPERACIONAL ENTRE 22,00 E 23,50 T, POTÊNCIA NOMINAL 139 HP, COM MARTELO ROMPEDOR HIDRÁULICO 1700 KG - CHI DIURNO. AF_04/2019 | CHI | 0 |  | 0 |  | 0 |  | 0 |  | 0 |  | 0 |  | 0 |  | 0 |  | 0 |  | 0 |  | 0 |  | 0 |  | 0 |  | 0 |  | 0 |  | 0 |  | 0 |  | 0 |  | 0 |  | 0 |  | 0 |  | 0 |  | 0 |  | 0 |  | 0 |  | 0 |  | 0
Custos Horários Produtivo e Improdutivo dos Equipamentos | 102898 | ESCAVADEIRA HIDRÁULICA SOBRE ESTEIRA, PESO OPERACIONAL ENTRE 22,00 E 23,50 T, POTÊNCIA NOMINAL 139 HP, COM MARTELO ROMPEDOR HIDRÁULICO 1700 KG - CHP DIURNO. AF_04/2019 | CHP | 0 |  | 0 |  | 0 |  | 0 |  | 0 |  | 0 |  | 0 |  | 0 |  | 0 |  | 0 |  | 0 |  | 0 |  | 0 |  | 0 |  | 0 |  | 0 |  | 0 |  | 0 |  | 0 |  | 0 |  | 0 |  | 0 |  | 0 |  | 0 |  | 0 |  | 0 |  | 0
Custos Horários Produtivo e Improdutivo dos Equipamentos | 5632 | ESCAVADEIRA HIDRÁULICA SOBRE ESTEIRAS, CAÇAMBA 0,80 M3, PESO OPERACIONAL 17 T, POTENCIA BRUTA 111 HP - CHI DIURNO. AF_06/2014 | CHI | 98.08 | 61.36% | 84.06 | 71.59% | 102.7 | 58.6% | 86.04 | 69.94% | 98.12 | 0% | 93.25 | 64.54% | 91.45 | 65.81% | 102.1 | 0% | 90.9 | 66.2% | 88.8 | 67.77% | 97.22 | 0% | 92.62 | 0% | 85.2 | 70.63% | 90.69 | 0% | 85.48 | 70.4% | 87.2 | 0% | 90.43 | 66.55% | 99.68 | 0% | 109.03 | 0% | 100.14 | 60.1% | 100.56 | 0% | 94.74 | 63.52% | 98.99 | 0% | 99 | 0% | 90.28 | 66.66% | 104.43 | 0% | 89.06 | 67.57%
Custos Horários Produtivo e Improdutivo dos Equipamentos | 5631 | ESCAVADEIRA HIDRÁULICA SOBRE ESTEIRAS, CAÇAMBA 0,80 M3, PESO OPERACIONAL 17 T, POTENCIA BRUTA 111 HP - CHP DIURNO. AF_06/2014 | CHP | 240.18 | 49.83% | 208.18 | 57.49% | 233.49 | 51.26% | 214.46 | 55.81% | 215.88 | 0% | 221.03 | 54.15% | 216.32 | 55.33% | 228.69 | 0% | 213.18 | 56.14% | 211.19 | 56.67% | 216.84 | 0% | 217 | 0% | 209.64 | 57.09% | 217.52 | 0% | 207.55 | 57.66% | 207.65 | 0% | 213.14 | 56.15% | 225.19 | 0% | 239.38 | 0% | 225.01 | 53.19% | 236.41 | 0% | 227.9 | 52.51% | 224.83 | 0% | 230.98 | 0% | 210.19 | 56.94% | 228.33 | 0% | 212.53 | 56.31%
Custos Horários Produtivo e Improdutivo dos Equipamentos | 88908 | ESCAVADEIRA HIDRÁULICA SOBRE ESTEIRAS, CAÇAMBA 1,20 M3, PESO OPERACIONAL 21 T, POTÊNCIA BRUTA 155 HP - CHI DIURNO. AF_06/2014 | CHI | 105.99 | 64.24% | 91.97 | 74.04% | 110.61 | 61.56% | 93.95 | 72.47% | 105.29 | 0% | 101.16 | 67.31% | 99.36 | 68.53% | 110.42 | 0% | 98.81 | 68.91% | 96.71 | 70.41% | 104.8 | 0% | 100.63 | 0% | 93.11 | 73.13% | 98.47 | 0% | 93.39 | 72.91% | 94.92 | 0% | 98.34 | 69.24% | 108.02 | 0% | 117.72 | 0% | 108.05 | 63.02% | 109.39 | 0% | 102.65 | 66.33% | 107.08 | 0% | 107.83 | 0% | 98.19 | 69.35% | 112.34 | 0% | 96.97 | 70.22%
Custos Horários Produtivo e Improdutivo dos Equipamentos | 88907 | ESCAVADEIRA HIDRÁULICA SOBRE ESTEIRAS, CAÇAMBA 1,20 M3, PESO OPERACIONAL 21 T, POTÊNCIA BRUTA 155 HP - CHP DIURNO. AF_06/2014 | CHP | 288.59 | 46.92% | 249.47 | 54.28% | 277.42 | 48.81% | 257.46 | 52.59% | 255.39 | 0% | 263.77 | 51.34% | 257.91 | 52.5% | 270.57 | 0% | 253.75 | 53.36% | 251.8 | 53.78% | 256.67 | 0% | 258.31 | 0% | 251.06 | 53.94% | 260.04 | 0% | 248.03 | 54.59% | 247.68 | 0% | 253.88 | 53.34% | 266.62 | 0% | 282.36 | 0% | 266.6 | 50.79% | 281.42 | 0% | 272.77 | 49.64% | 266.62 | 0% | 274.45 | 0% | 249.82 | 54.2% | 269.53 | 0% | 253.56 | 53.4%
Custos Horários Produtivo e Improdutivo dos Equipamentos | 5911 | ESPARGIDOR DE ASFALTO PRESSURIZADO COM TANQUE DE 2500 L, REBOCÁVEL COM MOTOR A GASOLINA POTÊNCIA 3,4 HP - CHI DIURNO. AF_07/2014 | CHI | 29.54 | 17.54% | 26.25 | 19.73% | 30.21 | 17.15% | 25.03 | 20.7% | 29.55 | 17.53% | 28.55 | 18.14% | 30.12 | 17.2% | 31.93 | 16.22% | 27.6 | 18.77% | 29.02 | 17.85% | 27.82 | 18.62% | 25.92 | 19.98% | 26.35 | 19.66% | 30.29 | 17.1% | 25.45 | 20.35% | 29.26 | 17.7% | 26.89 | 19.26% | 33.89 | 15.28% | 36.57 | 14.16% | 27.7 | 18.7% | 32.11 | 16.13% | 28.31 | 18.3% | 28.44 | 18.21% | 29.91 | 17.32% | 26.88 | 19.27% | 35.92 | 0% | 26.8 | 19.33%
Custos Horários Produtivo e Improdutivo dos Equipamentos | 5909 | ESPARGIDOR DE ASFALTO PRESSURIZADO COM TANQUE DE 2500 L, REBOCÁVEL COM MOTOR A GASOLINA POTÊNCIA 3,4 HP - CHP DIURNO. AF_07/2014 | CHP | 38.02 | 26.3% | 34.06 | 29.36% | 38.44 | 26.01% | 32.75 | 30.53% | 37.41 | 26.73% | 36.44 | 27.44% | 38.06 | 26.27% | 39.63 | 25.23% | 35.42 | 28.23% | 36.66 | 27.28% | 35.6 | 28.09% | 33.61 | 29.75% | 34.1 | 29.33% | 38.1 | 26.25% | 33.18 | 30.14% | 37.14 | 26.93% | 34.53 | 28.96% | 41.83 | 23.91% | 44.3 | 22.57% | 35.58 | 28.11% | 40.21 | 24.87% | 36.46 | 27.43% | 36.15 | 27.66% | 37.82 | 26.44% | 34.86 | 28.69% | 43.65 | 0% | 34.73 | 28.79%
Custos Horários Produtivo e Improdutivo dos Equipamentos | 91486 | ESPARGIDOR DE ASFALTO PRESSURIZADO, TANQUE 6 M3 COM ISOLAÇÃO TÉRMICA, AQUECIDO COM 2 MAÇARICOS, COM BARRA ESPARGIDORA 3,60 M, MONTADO SOBRE CAMINHÃO TOCO, PBT 14.300 KG, POTÊNCIA 185 CV - CHI DIURNO. AF_05/2023 | CHI | 68.46 | 58.47% | 67.22 | 59.55% | 81.07 | 49.38% | 64.71 | 61.86% | 72.16 | 16.87% | 71.27 | 56.17% | 71.15 | 56.26% | 73.21 | 54.68% | 72.07 | 55.54% | 73.63 | 16.53% | 72.77 | 16.72% | 64.28 | 62.27% | 70.81 | 56.53% | 72.33 | 16.83% | 65.19 | 61.41% | 69.26 | 17.57% | 65.9 | 60.74% | 76.08 | 52.62% | 94.72 | 42.26% | 70.77 | 56.56% | 79.03 | 15.4% | 72.24 | 55.41% | 70 | 17.39% | 79.12 | 15.38% | 69.98 | 57.2% | 77.31 | 0% | 75.38 | 16.14%
Custos Horários Produtivo e Improdutivo dos Equipamentos | 83362 | ESPARGIDOR DE ASFALTO PRESSURIZADO, TANQUE 6 M3 COM ISOLAÇÃO TÉRMICA, AQUECIDO COM 2 MAÇARICOS, COM BARRA ESPARGIDORA 3,60 M, MONTADO SOBRE CAMINHÃO TOCO, PBT 14.300 KG, POTÊNCIA 185 CV - CHP DIURNO. AF_05/2023 | CHP | 310.19 | 26.87% | 265.75 | 31.36% | 295.63 | 28.19% | 273.58 | 30.46% | 266.32 | 8.41% | 278.59 | 29.91% | 271.49 | 30.7% | 270.44 | 30.82% | 266.2 | 31.31% | 267.79 | 8.36% | 266.11 | 8.42% | 261.77 | 31.84% | 270.11 | 30.85% | 282 | 7.94% | 258.8 | 32.2% | 263.45 | 8.5% | 261.06 | 31.92% | 270.21 | 30.84% | 294.02 | 28.35% | 271.11 | 30.74% | 295.9 | 7.57% | 292.5 | 28.49% | 272.24 | 8.23% | 278.82 | 8.03% | 258.42 | 32.25% | 275.32 | 0% | 283.4 | 7.9%
Custos Horários Produtivo e Improdutivo dos Equipamentos | 102839 | ESTABILIZADOR DE LINHA E PRESSÃO, CAPACIDADE DE 120 BAR, COM MANÔMETRO DE LEITURA, REGISTRO DE 1 COM RETORNO E LINHA - CHI DIURNO. AF_05/2023 | CHI | 0 |  | 0 |  | 0 |  | 0 |  | 0 |  | 0 |  | 0 |  | 0 |  | 0 |  | 0 |  | 0 |  | 0 |  | 0 |  | 0 |  | 0 |  | 0 |  | 0 |  | 0 |  | 0 |  | 0 |  | 0 |  | 0 |  | 0 |  | 0 |  | 0 |  | 0 |  | 0
Custos Horários Produtivo e Improdutivo dos Equipamentos | 102838 | ESTABILIZADOR DE LINHA E PRESSÃO, CAPACIDADE DE 120 BAR, COM MANÔMETRO DE LEITURA, REGISTRO DE 1 COM RETORNO E LINHA - CHP DIURNO. AF_05/2023 | CHP | 0 |  | 0 |  | 0 |  | 0 |  | 0 |  | 0 |  | 0 |  | 0 |  | 0 |  | 0 |  | 0 |  | 0 |  | 0 |  | 0 |  | 0 |  | 0 |  | 0 |  | 0 |  | 0 |  | 0 |  | 0 |  | 0 |  | 0 |  | 0 |  | 0 |  | 0 |  | 0
Custos Horários Produtivo e Improdutivo dos Equipamentos | 89235 | FRESADORA DE ASFALTO A FRIO SOBRE RODAS, LARGURA FRESAGEM DE 1,0 M, POTÊNCIA 208 HP - CHI DIURNO. AF_11/2014 | CHI | 189.56 | 80.7% | 174.89 | 87.47% | 194.45 | 78.67% | 177.06 | 86.39% | 194.21 | 78.77% | 181.89 | 84.1% | 180.07 | 84.95% | 189.14 | 80.88% | 174.83 | 87.5% | 180.74 | 84.64% | 185.26 | 82.57% | 181.59 | 84.24% | 175.19 | 87.32% | 182.52 | 83.81% | 176.08 | 86.88% | 179.57 | 85.19% | 180.79 | 84.61% | 187.64 | 81.52% | 191.41 | 79.92% | 187.35 | 81.65% | 186.19 | 82.16% | 183.53 | 83.35% | 193.71 | 78.97% | 186.03 | 82.23% | 180.61 | 84.7% | 187.98 | 0% | 181.18 | 84.43%
Custos Horários Produtivo e Improdutivo dos Equipamentos | 89234 | FRESADORA DE ASFALTO A FRIO SOBRE RODAS, LARGURA FRESAGEM DE 1,0 M, POTÊNCIA 208 HP - CHP DIURNO. AF_11/2014 | CHP | 612.68 | 59.06% | 551.37 | 65.63% | 588.24 | 61.52% | 564.71 | 64.08% | 568.73 | 63.63% | 567.86 | 63.73% | 558.5 | 64.79% | 564.22 | 64.14% | 546.56 | 66.21% | 552.75 | 65.47% | 556.43 | 65.03% | 556.95 | 64.97% | 552.5 | 65.5% | 568.77 | 63.62% | 547.25 | 66.13% | 550.18 | 65.77% | 553.63 | 65.36% | 559.37 | 64.69% | 568.72 | 63.63% | 565.78 | 63.96% | 574.95 | 62.94% | 583.47 | 62.02% | 571.02 | 63.37% | 564.74 | 64.08% | 546.19 | 66.25% | 563.9 | 0% | 555.98 | 65.09%
Custos Horários Produtivo e Improdutivo dos Equipamentos | 89243 | FRESADORA DE ASFALTO A FRIO SOBRE RODAS, LARGURA FRESAGEM DE 2,0 M, POTÊNCIA 550 HP - CHI DIURNO. AF_11/2014 | CHI | 393.94 | 90.71% | 379.27 | 94.22% | 398.83 | 89.6% | 381.44 | 93.68% | 398.59 | 89.65% | 386.27 | 92.51% | 384.45 | 92.95% | 393.52 | 90.81% | 379.21 | 94.24% | 385.12 | 92.79% | 389.64 | 91.71% | 385.97 | 92.58% | 379.57 | 94.15% | 386.9 | 92.36% | 380.46 | 93.93% | 383.95 | 93.07% | 385.17 | 92.78% | 392.02 | 91.16% | 395.79 | 90.29% | 391.73 | 91.22% | 390.57 | 91.49% | 387.91 | 92.12% | 398.09 | 89.77% | 390.41 | 91.53% | 384.99 | 92.82% | 392.36 | 0% | 385.56 | 92.68%
Custos Horários Produtivo e Improdutivo dos Equipamentos | 89242 | FRESADORA DE ASFALTO A FRIO SOBRE RODAS, LARGURA FRESAGEM DE 2,0 M, POTÊNCIA 550 HP - CHP DIURNO. AF_11/2014 | CHP | 1448.44 | 58.36% | 1310.43 | 64.51% | 1375.78 | 61.45% | 1342.14 | 62.99% | 1324.57 | 63.82% | 1342.54 | 62.97% | 1320.78 | 64% | 1320.98 | 63.99% | 1297.81 | 65.14% | 1304.46 | 64.8% | 1306.76 | 64.69% | 1314.17 | 64.33% | 1312.94 | 64.39% | 1343.91 | 62.9% | 1297.58 | 65.15% | 1299.59 | 65.05% | 1306.72 | 64.69% | 1310.62 | 64.5% | 1329.16 | 63.6% | 1328.06 | 63.65% | 1354.22 | 62.42% | 1381.11 | 61.21% | 1331.46 | 63.49% | 1327.47 | 63.68% | 1287.34 | 65.67% | 1322.04 | 0% | 1312.28 | 64.42%
Custos Horários Produtivo e Improdutivo dos Equipamentos | 102935 | FURADEIRA ELETROMAGNÉTICA, VELOCIDADE (SEM CARGA/ COM CARGA) 450/ 270 RPM, ESPESSURA MÁXIMA DA CHAPA A SER FURADA 50 MM, PORÇA DE ADESÃO MAGNÉTICA 17000 N, POTÊNCIA 1100 W, ALIMENTÇÃO 220 - 60 HZ, MONOFÁSICA - CHI DIURNO. AF_08/2019 | CHI | 0 |  | 0 |  | 0 |  | 0 |  | 0 |  | 0 |  | 0 |  | 0 |  | 0 |  | 0 |  | 0 |  | 0 |  | 0 |  | 0 |  | 0 |  | 0 |  | 0 |  | 0 |  | 0 |  | 0 |  | 0 |  | 0 |  | 0 |  | 0 |  | 0 |  | 0 |  | 0
Custos Horários Produtivo e Improdutivo dos Equipamentos | 102934 | FURADEIRA ELETROMAGNÉTICA, VELOCIDADE (SEM CARGA/ COM CARGA) 450/ 270 RPM, ESPESSURA MÁXIMA DA CHAPA A SER FURADA 50 MM, PORÇA DE ADESÃO MAGNÉTICA 17000 N, POTÊNCIA 1100 W, ALIMENTÇÃO 220 - 60 HZ, MONOFÁSICA - CHP DIURNO. AF_08/2019 | CHP | 0 |  | 0 |  | 0 |  | 0 |  | 0 |  | 0 |  | 0 |  | 0 |  | 0 |  | 0 |  | 0 |  | 0 |  | 0 |  | 0 |  | 0 |  | 0 |  | 0 |  | 0 |  | 0 |  | 0 |  | 0 |  | 0 |  | 0 |  | 0 |  | 0 |  | 0 |  | 0
Custos Horários Produtivo e Improdutivo dos Equipamentos | 93416 | GERADOR PORTÁTIL MONOFÁSICO, POTÊNCIA 5500 VA, MOTOR A GASOLINA, POTÊNCIA DO MOTOR 13 CV - CHI DIURNO. AF_03/2016 | CHI | 0.51 | 100% | 0.51 | 100% | 0.51 | 100% | 0.51 | 100% | 0.47 | 0% | 0.51 | 100% | 0.51 | 100% | 0.51 | 100% | 0.51 | 100% | 0.51 | 100% | 0.51 | 0% | 0.51 | 100% | 0.51 | 100% | 0.51 | 100% | 0.51 | 100% | 0.46 | 0% | 0.51 | 100% | 0.36 | 0% | 0.51 | 0% | 0.51 | 100% | 0.51 | 100% | 0.51 | 100% | 0.51 | 100% | 0.51 | 100% | 0.51 | 100% | 0.51 | 0% | 0.51 | 100%
Custos Horários Produtivo e Improdutivo dos Equipamentos | 93415 | GERADOR PORTÁTIL MONOFÁSICO, POTÊNCIA 5500 VA, MOTOR A GASOLINA, POTÊNCIA DO MOTOR 13 CV - CHP DIURNO. AF_03/2016 | CHP | 14.73 | 5.77% | 12.18 | 6.98% | 13.8 | 6.16% | 11.86 | 7.17% | 12.33 | 0% | 12.49 | 6.81% | 12.71 | 6.69% | 11.78 | 7.22% | 12.22 | 6.96% | 11.56 | 7.35% | 12.07 | 0% | 11.73 | 7.25% | 11.97 | 7.1% | 12.2 | 6.97% | 11.89 | 7.15% | 12.38 | 0% | 11.55 | 7.36% | 12.46 | 0% | 11.89 | 0% | 12.46 | 6.82% | 13.31 | 6.39% | 13.49 | 6.3% | 11.84 | 7.18% | 12.57 | 6.76% | 12.86 | 6.61% | 11.89 | 0% | 12.64 | 6.72%
Custos Horários Produtivo e Improdutivo dos Equipamentos | 5689 | GRADE DE DISCO CONTROLE REMOTO REBOCÁVEL, COM 24 DISCOS 24 X 6 MM COM PNEUS PARA TRANSPORTE - CHP DIURNO. AF_06/2014 | CHP | 6.55 | 100% | 6.55 | 100% | 6.55 | 100% | 6.55 | 100% | 6.12 | 0% | 6.55 | 100% | 6.55 | 100% | 6.55 | 100% | 6.55 | 100% | 6.55 | 100% | 6.55 | 100% | 6.55 | 100% | 6.55 | 100% | 6.55 | 100% | 6.55 | 100% | 6.55 | 100% | 6.55 | 100% | 6.55 | 100% | 6.55 | 100% | 6.55 | 100% | 8.54 | 0% | 6.55 | 100% | 9.17 | 0% | 6.55 | 100% | 6.55 | 100% | 6.55 | 0% | 6.55 | 100%
Custos Horários Produtivo e Improdutivo dos Equipamentos | 5690 | GRADE DE DISCO CONTROLE REMOTO REBOCÁVEL, COM 24 DISCOS 24" X 6 MM COM PNEUS PARA TRANSPORTE - CHI DIURNO. AF_06/2014 | CHI | 4.24 | 100% | 4.24 | 100% | 4.24 | 100% | 4.24 | 100% | 3.96 | 0% | 4.24 | 100% | 4.24 | 100% | 4.24 | 100% | 4.24 | 100% | 4.24 | 100% | 4.24 | 100% | 4.24 | 100% | 4.24 | 100% | 4.24 | 100% | 4.24 | 100% | 4.24 | 100% | 4.24 | 100% | 4.24 | 100% | 4.24 | 100% | 4.24 | 100% | 5.53 | 0% | 4.24 | 100% | 5.93 | 0% | 4.24 | 100% | 4.24 | 100% | 4.24 | 0% | 4.24 | 100%
Custos Horários Produtivo e Improdutivo dos Equipamentos | 5923 | GRADE DE DISCO REBOCÁVEL COM 20 DISCOS 24" X 6 MM COM PNEUS PARA TRANSPORTE - CHI DIURNO. AF_06/2014 | CHI | 3.32 | 100% | 3.32 | 100% | 3.32 | 100% | 3.32 | 100% | 3.09 | 0% | 3.32 | 100% | 3.32 | 100% | 3.32 | 100% | 3.32 | 100% | 3.32 | 100% | 3.32 | 100% | 3.32 | 100% | 3.32 | 100% | 3.32 | 100% | 3.32 | 100% | 3.32 | 100% | 3.32 | 100% | 3.32 | 100% | 3.32 | 100% | 3.32 | 100% | 4.33 | 0% | 3.32 | 100% | 4.65 | 0% | 3.32 | 100% | 3.32 | 100% | 3.32 | 0% | 3.32 | 100%
Custos Horários Produtivo e Improdutivo dos Equipamentos | 5921 | GRADE DE DISCO REBOCÁVEL COM 20 DISCOS 24" X 6 MM COM PNEUS PARA TRANSPORTE - CHP DIURNO. AF_06/2014 | CHP | 5.13 | 100% | 5.13 | 100% | 5.13 | 100% | 5.13 | 100% | 4.78 | 0% | 5.13 | 100% | 5.13 | 100% | 5.13 | 100% | 5.13 | 100% | 5.13 | 100% | 5.13 | 100% | 5.13 | 100% | 5.13 | 100% | 5.13 | 100% | 5.13 | 100% | 5.13 | 100% | 5.13 | 100% | 5.13 | 100% | 5.13 | 100% | 5.13 | 100% | 6.69 | 0% | 5.13 | 100% | 7.19 | 0% | 5.13 | 100% | 5.13 | 100% | 5.13 | 0% | 5.13 | 100%
Custos Horários Produtivo e Improdutivo dos Equipamentos | 95212 | GRUA ASCENCIONAL, LANCA DE 42 M, CAPACIDADE DE 1,5 T A 30 M, ALTURA ATE 39 M - CHP DIURNO. AF_05/2023 | CHP | 172.96 | 72.2% | 156.39 | 79.85% | 176.23 | 70.86% | 160.04 | 78.02% | 185.68 | 67.25% | 177.27 | 70.44% | 158.86 | 78.6% | 182.09 | 68.58% | 166.5 | 75% | 166.63 | 74.94% | 173.55 | 71.95% | 168.07 | 74.3% | 160.75 | 77.68% | 167.15 | 74.71% | 161.29 | 77.42% | 167.07 | 74.74% | 170.22 | 73.36% | 176.1 | 70.91% | 180.9 | 69.03% | 180.28 | 69.26% | 172.78 | 72.27% | 169.64 | 73.61% | 184.01 | 0% | 159.2 | 0% | 168.21 | 74.23% | 166.23 | 0% | 163.55 | 76.35%
Custos Horários Produtivo e Improdutivo dos Equipamentos | 95213 | GRUA ASCENCIONAL, LANÇA DE 42 M, CAPACIDADE DE 1,5 T A 30 M, ALTURA ATÉ 39 M - CHI DIURNO. AF_05/2023 | CHI | 103.75 | 63.74% | 87.74 | 75.37% | 108.33 | 61.04% | 91.77 | 72.06% | 116.85 | 56.59% | 109.93 | 60.16% | 93.39 | 70.81% | 115.31 | 57.35% | 97.95 | 67.51% | 98.92 | 66.85% | 104.34 | 63.38% | 99.05 | 66.76% | 92.01 | 71.87% | 97.48 | 67.84% | 95.54 | 69.22% | 98.98 | 66.81% | 101.2 | 65.35% | 110.73 | 59.72% | 111.41 | 59.36% | 112.66 | 58.7% | 99.18 | 66.68% | 100.43 | 65.85% | 117.7 | 0% | 95.71 | 0% | 100.97 | 65.49% | 100.2 | 0% | 94.81 | 69.75%
Custos Horários Produtivo e Improdutivo dos Equipamentos | 93272 | GRUA ASCENSIONAL, LANCA DE 30 M, CAPACIDADE DE 1,0 T A 30 M, ALTURA ATE 39 M - CHP DIURNO. AF_05/2023 | CHP | 110.67 | 56.55% | 94.1 | 66.5% | 113.94 | 54.92% | 97.75 | 64.02% | 123.39 | 50.72% | 114.98 | 54.43% | 96.57 | 64.8% | 119.8 | 52.24% | 104.21 | 60.05% | 104.34 | 59.98% | 111.26 | 56.25% | 105.78 | 59.16% | 98.46 | 63.56% | 104.86 | 59.68% | 99 | 63.21% | 104.78 | 59.73% | 107.93 | 57.98% | 113.81 | 54.99% | 118.61 | 52.76% | 117.99 | 53.04% | 110.49 | 56.64% | 107.35 | 58.3% | 122.91 | 0% | 99.41 | 0% | 105.92 | 59.08% | 103.94 | 0% | 101.26 | 61.8%
Custos Horários Produtivo e Improdutivo dos Equipamentos | 93274 | GRUA ASCENSIONAL, LANÇA DE 30 M, CAPACIDADE DE 1,0 T A 30 M, ALTURA ATÉ 39 M - CHI DIURNO. AF_05/2023 | CHI | 74.28 | 49.35% | 58.27 | 62.91% | 78.86 | 46.49% | 62.3 | 58.84% | 87.38 | 41.95% | 80.46 | 45.56% | 63.92 | 57.35% | 85.84 | 42.71% | 68.48 | 53.53% | 69.45 | 52.79% | 74.87 | 48.96% | 69.58 | 52.69% | 62.54 | 58.62% | 68.01 | 53.9% | 66.07 | 55.49% | 69.51 | 52.74% | 71.73 | 51.11% | 81.26 | 45.11% | 81.94 | 44.74% | 83.19 | 44.07% | 69.71 | 52.59% | 70.96 | 51.66% | 88.79 | 0% | 67.43 | 0% | 71.5 | 51.27% | 70.73 | 0% | 65.34 | 56.11%
Custos Horários Produtivo e Improdutivo dos Equipamentos | 83766 | GRUPO DE SOLDAGEM COM GERADOR A DIESEL 60 CV PARA SOLDA ELÉTRICA, SOBRE 04 RODAS, COM MOTOR 4 CILINDROS 600 A - CHI DIURNO. AF_02/2016 | CHI | 46.76 | 30.56% | 42.97 | 33.26% | 49.85 | 28.67% | 41.24 | 34.65% | 52.91 | 0% | 44.24 | 32.3% | 47.69 | 29.96% | 51.18 | 27.92% | 47.14 | 30.31% | 45.04 | 31.73% | 49.19 | 0% | 40.8 | 35.02% | 42.56 | 33.58% | 46.21 | 30.92% | 39.55 | 36.13% | 43.37 | 0% | 42.42 | 33.69% | 48.15 | 0% | 62.14 | 0% | 49.22 | 29.03% | 47.62 | 30.01% | 49.7 | 28.75% | 46.78 | 30.55% | 64.52 | 22.15% | 41.37 | 34.54% | 53.76 | 0% | 45.3 | 31.55%
Custos Horários Produtivo e Improdutivo dos Equipamentos | 83765 | GRUPO DE SOLDAGEM COM GERADOR A DIESEL 60 CV PARA SOLDA ELÉTRICA, SOBRE 04 RODAS, COM MOTOR 4 CILINDROS 600 A - CHP DIURNO. AF_02/2016 | CHP | 120.54 | 19.68% | 102.74 | 23.09% | 114.82 | 20.66% | 104.36 | 22.73% | 111.38 | 0% | 106.86 | 22.2% | 108.04 | 21.95% | 110.53 | 21.46% | 105.48 | 22.49% | 103.46 | 22.93% | 107.36 | 0% | 100.23 | 23.67% | 102.58 | 23.12% | 108.91 | 21.78% | 97.72 | 24.27% | 100.39 | 0% | 101.09 | 23.46% | 103.77 | 0% | 122.16 | 0% | 109.57 | 21.65% | 111.08 | 21.35% | 116.51 | 20.36% | 106.8 | 22.21% | 124.96 | 18.98% | 97.86 | 24.24% | 113.36 | 0% | 104.56 | 22.69%
Custos Horários Produtivo e Improdutivo dos Equipamentos | 95873 | GRUPO GERADOR COM CARENAGEM, MOTOR DIESEL POTÊNCIA STANDART ENTRE 250 E 260 KVA - CHI DIURNO. AF_12/2016 | CHI | 15.27 | 100% | 15.27 | 100% | 15.27 | 100% | 15.27 | 100% | 14.12 | 0% | 15.27 | 100% | 15.27 | 100% | 15.27 | 100% | 15.27 | 100% | 15.27 | 100% | 15.27 | 0% | 15.27 | 100% | 15.27 | 100% | 15.27 | 100% | 15.27 | 100% | 13.68 | 0% | 15.27 | 100% | 10.86 | 0% | 15.27 | 0% | 15.27 | 100% | 15.27 | 100% | 15.27 | 100% | 15.27 | 100% | 15.27 | 100% | 15.27 | 100% | 15.27 | 0% | 15.27 | 100%
Custos Horários Produtivo e Improdutivo dos Equipamentos | 95872 | GRUPO GERADOR COM CARENAGEM, MOTOR DIESEL POTÊNCIA STANDART ENTRE 250 E 260 KVA - CHP DIURNO. AF_12/2016 | CHP | 375.39 | 6.75% | 299.18 | 8.47% | 327.47 | 7.74% | 317.43 | 7.98% | 294.07 | 0% | 314.69 | 8.05% | 302.37 | 8.38% | 296.89 | 8.54% | 291.42 | 8.7% | 291.87 | 8.68% | 290.5 | 0% | 297.35 | 8.52% | 300.54 | 8.43% | 315.15 | 8.04% | 290.5 | 8.72% | 286.96 | 0% | 293.24 | 8.64% | 284.11 | 0% | 300.54 | 0% | 302.37 | 8.38% | 319.26 | 7.94% | 337.51 | 7.51% | 300.54 | 8.43% | 302.83 | 8.37% | 281.38 | 9.01% | 298.26 | 0% | 296.44 | 8.55%
Custos Horários Produtivo e Improdutivo dos Equipamentos | 104689 | GRUPO GERADOR DIESEL, COM CARENAGEM, POTÊNCIA STANDART ENTRE 400 E 460 KVA, VELOCIDADE DE 1800 RPM, FREQUÊNCIA DE 60 HZ - CHI DIURNO. AF_05/2023 | CHI | 0 |  | 0 |  | 0 |  | 0 |  | 0 |  | 0 |  | 0 |  | 0 |  | 0 |  | 0 |  | 0 |  | 0 |  | 0 |  | 0 |  | 0 |  | 0 |  | 0 |  | 0 |  | 0 |  | 0 |  | 0 |  | 0 |  | 0 |  | 0 |  | 0 |  | 0 |  | 0
Custos Horários Produtivo e Improdutivo dos Equipamentos | 104688 | GRUPO GERADOR DIESEL, COM CARENAGEM, POTÊNCIA STANDART ENTRE 400 E 460 KVA, VELOCIDADE DE 1800 RPM, FREQUÊNCIA DE 60 HZ - CHP DIURNO. AF_05/2023 | CHP | 0 |  | 0 |  | 0 |  | 0 |  | 0 |  | 0 |  | 0 |  | 0 |  | 0 |  | 0 |  | 0 |  | 0 |  | 0 |  | 0 |  | 0 |  | 0 |  | 0 |  | 0 |  | 0 |  | 0 |  | 0 |  | 0 |  | 0 |  | 0 |  | 0 |  | 0 |  | 0
Custos Horários Produtivo e Improdutivo dos Equipamentos | 73395 | GRUPO GERADOR ESTACIONÁRIO, MOTOR DIESEL POTÊNCIA 170 KVA - CHI DIURNO. AF_02/2016 | CHI | 10.72 | 100% | 10.72 | 100% | 10.72 | 100% | 10.72 | 100% | 9.91 | 0% | 10.72 | 100% | 10.72 | 100% | 10.72 | 100% | 10.72 | 100% | 10.72 | 100% | 10.72 | 0% | 10.72 | 100% | 10.72 | 100% | 10.72 | 100% | 10.72 | 100% | 9.61 | 0% | 10.72 | 100% | 7.63 | 0% | 10.72 | 0% | 10.72 | 100% | 10.72 | 100% | 10.72 | 100% | 10.72 | 100% | 10.72 | 100% | 10.72 | 100% | 10.72 | 0% | 10.72 | 100%
Custos Horários Produtivo e Improdutivo dos Equipamentos | 73417 | GRUPO GERADOR ESTACIONÁRIO, MOTOR DIESEL POTÊNCIA 170 KVA - CHP DIURNO. AF_02/2016 | CHP | 243.34 | 6.17% | 193.63 | 7.75% | 212.08 | 7.08% | 205.53 | 7.3% | 190.4 | 0% | 203.75 | 7.37% | 195.71 | 7.67% | 192.14 | 7.81% | 188.56 | 7.96% | 188.86 | 7.95% | 187.97 | 0% | 192.43 | 7.8% | 194.52 | 7.72% | 204.04 | 7.36% | 187.97 | 7.99% | 185.81 | 0% | 189.75 | 7.91% | 184.23 | 0% | 194.52 | 0% | 195.71 | 7.67% | 206.72 | 7.26% | 218.63 | 6.87% | 194.52 | 7.72% | 196.01 | 7.66% | 182.01 | 8.25% | 193.03 | 0% | 191.84 | 7.82%
Custos Horários Produtivo e Improdutivo dos Equipamentos | 93428 | GRUPO GERADOR ESTACIONÁRIO, POTÊNCIA 150 KVA, MOTOR A DIESEL- CHI DIURNO. AF_03/2016 | CHI | 9.55 | 100% | 9.55 | 100% | 9.55 | 100% | 9.55 | 100% | 8.83 | 0% | 9.55 | 100% | 9.55 | 100% | 9.55 | 100% | 9.55 | 100% | 9.55 | 100% | 9.55 | 0% | 9.55 | 100% | 9.55 | 100% | 9.55 | 100% | 9.55 | 100% | 8.56 | 0% | 9.55 | 100% | 6.79 | 0% | 9.55 | 0% | 9.55 | 100% | 9.55 | 100% | 9.55 | 100% | 9.55 | 100% | 9.55 | 100% | 9.55 | 100% | 9.55 | 0% | 9.55 | 100%
Custos Horários Produtivo e Improdutivo dos Equipamentos | 93427 | GRUPO GERADOR ESTACIONÁRIO, POTÊNCIA 150 KVA, MOTOR A DIESEL- CHP DIURNO. AF_03/2016 | CHP | 221.32 | 7.16% | 176.59 | 8.98% | 193.19 | 8.2% | 187.3 | 8.46% | 173.52 | 0% | 185.69 | 8.54% | 178.46 | 8.88% | 175.25 | 9.04% | 172.03 | 9.21% | 172.3 | 9.2% | 171.49 | 0% | 175.51 | 9.03% | 177.39 | 8.94% | 185.96 | 8.52% | 171.49 | 9.24% | 169.32 | 0% | 173.1 | 9.16% | 167.45 | 0% | 177.39 | 0% | 178.46 | 8.88% | 188.37 | 8.41% | 199.09 | 7.96% | 177.39 | 8.94% | 178.73 | 8.87% | 166.14 | 9.54% | 176.05 | 0% | 174.98 | 9.06%
Custos Horários Produtivo e Improdutivo dos Equipamentos | 93422 | GRUPO GERADOR REBOCÁVEL, POTÊNCIA 66 KVA, MOTOR A DIESEL - CHI DIURNO. AF_03/2016 | CHI | 6.75 | 100% | 6.75 | 100% | 6.75 | 100% | 6.75 | 100% | 6.23 | 0% | 6.75 | 100% | 6.75 | 100% | 6.75 | 100% | 6.75 | 100% | 6.75 | 100% | 6.75 | 0% | 6.75 | 100% | 6.75 | 100% | 6.75 | 100% | 6.75 | 100% | 6.04 | 0% | 6.75 | 100% | 4.8 | 0% | 6.75 | 0% | 6.75 | 100% | 6.75 | 100% | 6.75 | 100% | 6.75 | 100% | 6.75 | 100% | 6.75 | 100% | 6.75 | 0% | 6.75 | 100%
Custos Horários Produtivo e Improdutivo dos Equipamentos | 93421 | GRUPO GERADOR REBOCÁVEL, POTÊNCIA 66 KVA, MOTOR A DIESEL - CHP DIURNO. AF_03/2016 | CHP | 97.18 | 11.53% | 78.46 | 14.27% | 85.41 | 13.11% | 82.94 | 13.5% | 76.82 | 0% | 82.27 | 13.61% | 79.24 | 14.13% | 77.89 | 14.38% | 76.55 | 14.63% | 76.66 | 14.61% | 76.33 | 0% | 78.01 | 14.36% | 78.79 | 14.22% | 82.38 | 13.6% | 76.33 | 14.67% | 74.93 | 0% | 77 | 14.55% | 73.32 | 0% | 78.79 | 0% | 79.24 | 14.13% | 83.39 | 13.43% | 87.87 | 12.75% | 78.79 | 14.22% | 79.35 | 14.11% | 74.08 | 15.12% | 78.23 | 0% | 77.78 | 14.4%
Custos Horários Produtivo e Improdutivo dos Equipamentos | 93282 | GUINCHO ELÉTRICO DE COLUNA, CAPACIDADE 400 KG, COM MOTO FREIO, MOTOR TRIFÁSICO DE 1,25 CV - CHI DIURNO. AF_03/2016 | CHI | 30.61 | 1.21% | 19.7 | 1.88% | 41.73 | 0.89% | 20.72 | 1.79% | 37.64 | 0% | 27.64 | 0% | 27.63 | 1.34% | 31.99 | 0% | 19.9 | 0% | 24.66 | 0% | 27.76 | 0% | 27.79 | 0% | 22.15 | 0% | 26.73 | 0% | 20.84 | 1.78% | 23.15 | 0% | 27.73 | 0% | 34.68 | 0% | 34.36 | 0% | 28.37 | 1.3% | 27.16 | 0% | 28.12 | 1.32% | 35.1 | 0% | 32.16 | 1.15% | 24.57 | 1.51% | 33.55 | 0% | 23.62 | 0%
Custos Horários Produtivo e Improdutivo dos Equipamentos | 93281 | GUINCHO ELÉTRICO DE COLUNA, CAPACIDADE 400 KG, COM MOTO FREIO, MOTOR TRIFÁSICO DE 1,25 CV - CHP DIURNO. AF_03/2016 | CHP | 31.76 | 2.05% | 20.8 | 3.12% | 42.77 | 1.52% | 21.79 | 2.98% | 38.82 | 0% | 28.67 | 0% | 28.47 | 2.28% | 32.86 | 0% | 21.03 | 0% | 25.68 | 0% | 28.84 | 0% | 28.91 | 0% | 23.25 | 0% | 28.02 | 0% | 21.7 | 3% | 24.25 | 0% | 28.94 | 0% | 35.46 | 0% | 35.54 | 0% | 29.39 | 2.21% | 28.73 | 0% | 29.27 | 2.22% | 36.06 | 0% | 33.03 | 1.97% | 25.55 | 2.54% | 34.43 | 0% | 24.77 | 0%
Custos Horários Produtivo e Improdutivo dos Equipamentos | 104914 | GUINDASTE DERRICK, LANÇA DE *20* M, CARGA MÁXIMA 10T, POTÊNCIA 45 KW - CHI DIURNO. AF_01/2024 | CHI | 0 |  | 0 |  | 0 |  | 0 |  | 0 |  | 0 |  | 0 |  | 0 |  | 0 |  | 0 |  | 0 |  | 0 |  | 0 |  | 0 |  | 0 |  | 0 |  | 0 |  | 0 |  | 0 |  | 0 |  | 0 |  | 0 |  | 0 |  | 0 |  | 0 |  | 0 |  | 0
Custos Horários Produtivo e Improdutivo dos Equipamentos | 104913 | GUINDASTE DERRICK, LANÇA DE *20* M, CARGA MÁXIMA 10T, POTÊNCIA 45 KW - CHP DIURNO. AF_01/2024 | CHP | 0 |  | 0 |  | 0 |  | 0 |  | 0 |  | 0 |  | 0 |  | 0 |  | 0 |  | 0 |  | 0 |  | 0 |  | 0 |  | 0 |  | 0 |  | 0 |  | 0 |  | 0 |  | 0 |  | 0 |  | 0 |  | 0 |  | 0 |  | 0 |  | 0 |  | 0 |  | 0
Custos Horários Produtivo e Improdutivo dos Equipamentos | 102845 | GUINDASTE HIDRAULICO AUTOPROPELIDO, COM LANÇA TRELIÇADA 40 M, CAPACIDADE MÁXIMA 75 T, EQUIPADO COM CLAMSHELL - CHI DIURNO. AF_04/2019 | CHI | 0 |  | 0 |  | 0 |  | 0 |  | 0 |  | 0 |  | 0 |  | 0 |  | 0 |  | 0 |  | 0 |  | 0 |  | 0 |  | 0 |  | 0 |  | 0 |  | 0 |  | 0 |  | 0 |  | 0 |  | 0 |  | 0 |  | 0 |  | 0 |  | 0 |  | 0 |  | 0
Custos Horários Produtivo e Improdutivo dos Equipamentos | 102844 | GUINDASTE HIDRAULICO AUTOPROPELIDO, COM LANÇA TRELIÇADA 40 M, CAPACIDADE MÁXIMA 75 T, EQUIPADO COM CLAMSHELL - CHP DIURNO. AF_04/2019 | CHP | 0 |  | 0 |  | 0 |  | 0 |  | 0 |  | 0 |  | 0 |  | 0 |  | 0 |  | 0 |  | 0 |  | 0 |  | 0 |  | 0 |  | 0 |  | 0 |  | 0 |  | 0 |  | 0 |  | 0 |  | 0 |  | 0 |  | 0 |  | 0 |  | 0 |  | 0 |  | 0
Custos Horários Produtivo e Improdutivo dos Equipamentos | 89273 | GUINDASTE HIDRÁULICO AUTOPROPELIDO, COM LANÇA TELESCÓPICA 28,80 M, CAPACIDADE MÁXIMA 30 T, POTÊNCIA 97 KW, TRAÇÃO 4 X 4 - CHI DIURNO. AF_11/2014 | CHI | 115.07 | 67.31% | 99.06 | 78.18% | 119.65 | 64.73% | 103.09 | 75.13% | 128.17 | 60.43% | 121.25 | 63.88% | 104.71 | 73.97% | 126.63 | 61.16% | 109.27 | 70.88% | 110.24 | 70.26% | 115.66 | 66.96% | 110.37 | 70.17% | 103.33 | 74.95% | 108.8 | 71.19% | 106.86 | 72.48% | 110.3 | 70.22% | 112.52 | 68.83% | 122.05 | 63.46% | 122.73 | 63.11% | 123.98 | 62.47% | 110.5 | 70.09% | 111.75 | 69.31% | 128.81 | 0% | 106.58 | 0% | 112.29 | 68.97% | 111.52 | 0% | 106.13 | 72.98%
Custos Horários Produtivo e Improdutivo dos Equipamentos | 89272 | GUINDASTE HIDRÁULICO AUTOPROPELIDO, COM LANÇA TELESCÓPICA 28,80 M, CAPACIDADE MÁXIMA 30 T, POTÊNCIA 97 KW, TRAÇÃO 4 X 4 - CHP DIURNO. AF_11/2014 | CHP | 235.55 | 68.24% | 211.45 | 76.02% | 235.04 | 68.39% | 217.42 | 73.93% | 240.22 | 66.91% | 235.28 | 68.32% | 217.43 | 73.93% | 238.77 | 67.32% | 220.83 | 72.79% | 221.85 | 72.45% | 227.12 | 70.77% | 222.56 | 72.22% | 215.86 | 74.46% | 222.88 | 72.12% | 218.32 | 73.63% | 221.67 | 72.51% | 224.27 | 71.67% | 233.61 | 68.81% | 235.26 | 68.32% | 236.7 | 67.91% | 225.02 | 71.43% | 228.21 | 70.44% | 239.74 | 0% | 216.01 | 0% | 222.78 | 72.15% | 223.81 | 0% | 218.22 | 73.66%
Custos Horários Produtivo e Improdutivo dos Equipamentos | 93288 | GUINDASTE HIDRÁULICO AUTOPROPELIDO, COM LANÇA TELESCÓPICA 40 M, CAPACIDADE MÁXIMA 60 T, POTÊNCIA 260 KW - CHI DIURNO. AF_03/2016 | CHI | 186.57 | 79.84% | 170.56 | 87.33% | 191.15 | 77.92% | 174.59 | 85.31% | 199.67 | 74.6% | 192.75 | 77.28% | 176.21 | 84.53% | 198.13 | 75.18% | 180.77 | 82.4% | 181.74 | 81.96% | 187.16 | 79.58% | 181.87 | 81.9% | 174.83 | 85.2% | 180.3 | 82.61% | 178.36 | 83.51% | 181.8 | 81.93% | 184.02 | 80.94% | 193.55 | 76.96% | 194.23 | 76.69% | 195.48 | 76.2% | 182 | 81.84% | 183.25 | 81.28% | 198.94 | 0% | 175.22 | 0% | 183.79 | 81.04% | 183.02 | 0% | 177.63 | 83.85%
Custos Horários Produtivo e Improdutivo dos Equipamentos | 93287 | GUINDASTE HIDRÁULICO AUTOPROPELIDO, COM LANÇA TELESCÓPICA 40 M, CAPACIDADE MÁXIMA 60 T, POTÊNCIA 260 KW - CHP DIURNO. AF_03/2016 | CHP | 361.3 | 85.56% | 344.51 | 89.73% | 364.06 | 84.91% | 348.02 | 88.82% | 373.88 | 82.68% | 364.88 | 84.72% | 345.74 | 89.41% | 369.48 | 83.66% | 354.59 | 87.18% | 354.39 | 87.23% | 361.89 | 85.42% | 356.34 | 86.75% | 348.91 | 88.6% | 355.68 | 86.91% | 348.28 | 88.76% | 354.97 | 87.08% | 358.49 | 86.23% | 362.95 | 85.17% | 369.35 | 83.69% | 368 | 84% | 362.84 | 85.19% | 357.98 | 86.35% | 368.13 | 0% | 338.86 | 0% | 355.79 | 86.88% | 353.33 | 0% | 351.71 | 87.89%
Custos Horários Produtivo e Improdutivo dos Equipamentos | 104711 | GUINDASTE HIDRÁULICO AUTOPROPELIDO, COM LANÇA TRELICADA 41 M, CAPACIDADE MÁXIMA DE ELEVAÇÃO 43 T, POTÊNCIA 230 KW, EQUIPADO COM CAÇAMBA DE ARRASTO (DRAGLINE) DE 0,76 M3 - CHI DIURNO. AF_06/2023 | CHI | 0 |  | 0 |  | 0 |  | 0 |  | 0 |  | 0 |  | 0 |  | 0 |  | 0 |  | 0 |  | 0 |  | 0 |  | 0 |  | 0 |  | 0 |  | 0 |  | 0 |  | 0 |  | 0 |  | 0 |  | 0 |  | 0 |  | 0 |  | 0 |  | 0 |  | 0 |  | 0
Custos Horários Produtivo e Improdutivo dos Equipamentos | 104710 | GUINDASTE HIDRÁULICO AUTOPROPELIDO, COM LANÇA TRELICADA 41 M, CAPACIDADE MÁXIMA DE ELEVAÇÃO 43 T, POTÊNCIA 230 KW, EQUIPADO COM CAÇAMBA DE ARRASTO (DRAGLINE) DE 0,76 M3 - CHP DIURNO. AF_06/2023 | CHP | 0 |  | 0 |  | 0 |  | 0 |  | 0 |  | 0 |  | 0 |  | 0 |  | 0 |  | 0 |  | 0 |  | 0 |  | 0 |  | 0 |  | 0 |  | 0 |  | 0 |  | 0 |  | 0 |  | 0 |  | 0 |  | 0 |  | 0 |  | 0 |  | 0 |  | 0 |  | 0
Custos Horários Produtivo e Improdutivo dos Equipamentos | 104908 | GUINDASTE HIDRÁULICO RODOVIÁRIO, LANCA TELESCÓPICA DE *50+20* M, CAPACIDADE MÁXIMA DE 90T, 4 EIXOS, POTÊNCIA 330 KW, MOTOR DIESEL - CHI DIURNO. AF_01/2024 | CHI | 0 |  | 0 |  | 0 |  | 0 |  | 0 |  | 0 |  | 0 |  | 0 |  | 0 |  | 0 |  | 0 |  | 0 |  | 0 |  | 0 |  | 0 |  | 0 |  | 0 |  | 0 |  | 0 |  | 0 |  | 0 |  | 0 |  | 0 |  | 0 |  | 0 |  | 0 |  | 0
Custos Horários Produtivo e Improdutivo dos Equipamentos | 104907 | GUINDASTE HIDRÁULICO RODOVIÁRIO, LANCA TELESCÓPICA DE *50+20* M, CAPACIDADE MÁXIMA DE 90T, 4 EIXOS, POTÊNCIA 330 KW, MOTOR DIESEL - CHP DIURNO. AF_01/2024 | CHP | 0 |  | 0 |  | 0 |  | 0 |  | 0 |  | 0 |  | 0 |  | 0 |  | 0 |  | 0 |  | 0 |  | 0 |  | 0 |  | 0 |  | 0 |  | 0 |  | 0 |  | 0 |  | 0 |  | 0 |  | 0 |  | 0 |  | 0 |  | 0 |  | 0 |  | 0 |  | 0
Custos Horários Produtivo e Improdutivo dos Equipamentos | 102851 | GUINDASTE SOBRE ESTEIRAS, COM LANÇA TRELIÇADA 40 M, CAPACIDADE MÁXIMA 75 T - CHI DIURNO. AF_04/2019 | CHI | 0 |  | 0 |  | 0 |  | 0 |  | 0 |  | 0 |  | 0 |  | 0 |  | 0 |  | 0 |  | 0 |  | 0 |  | 0 |  | 0 |  | 0 |  | 0 |  | 0 |  | 0 |  | 0 |  | 0 |  | 0 |  | 0 |  | 0 |  | 0 |  | 0 |  | 0 |  | 0
Custos Horários Produtivo e Improdutivo dos Equipamentos | 102850 | GUINDASTE SOBRE ESTEIRAS, COM LANÇA TRELIÇADA 40 M, CAPACIDADE MÁXIMA 75 T - CHP DIURNO. AF_04/2019 | CHP | 0 |  | 0 |  | 0 |  | 0 |  | 0 |  | 0 |  | 0 |  | 0 |  | 0 |  | 0 |  | 0 |  | 0 |  | 0 |  | 0 |  | 0 |  | 0 |  | 0 |  | 0 |  | 0 |  | 0 |  | 0 |  | 0 |  | 0 |  | 0 |  | 0 |  | 0 |  | 0
Custos Horários Produtivo e Improdutivo dos Equipamentos | 102857 | GUINDASTE SOBRE ESTEIRAS, COM LANÇA TRELIÇADA 40 M, CAPACIDADE MÁXIMA 75 T, EQUIPADO COM CLAMSHELL - CHI DIURNO. AF_04/2019 | CHI | 0 |  | 0 |  | 0 |  | 0 |  | 0 |  | 0 |  | 0 |  | 0 |  | 0 |  | 0 |  | 0 |  | 0 |  | 0 |  | 0 |  | 0 |  | 0 |  | 0 |  | 0 |  | 0 |  | 0 |  | 0 |  | 0 |  | 0 |  | 0 |  | 0 |  | 0 |  | 0
Custos Horários Produtivo e Improdutivo dos Equipamentos | 102856 | GUINDASTE SOBRE ESTEIRAS, COM LANÇA TRELIÇADA 40 M, CAPACIDADE MÁXIMA 75 T, EQUIPADO COM CLAMSHELL - CHP DIURNO. AF_04/2019 | CHP | 0 |  | 0 |  | 0 |  | 0 |  | 0 |  | 0 |  | 0 |  | 0 |  | 0 |  | 0 |  | 0 |  | 0 |  | 0 |  | 0 |  | 0 |  | 0 |  | 0 |  | 0 |  | 0 |  | 0 |  | 0 |  | 0 |  | 0 |  | 0 |  | 0 |  | 0 |  | 0
Custos Horários Produtivo e Improdutivo dos Equipamentos | 93403 | GUINDAUTO HIDRÁULICO, CAPACIDADE MÁXIMA DE CARGA 3300 KG, MOMENTO MÁXIMO DE CARGA 5,8 TM, ALCANCE MÁXIMO HORIZONTAL 7,60 M, INCLUSIVE CAMINHÃO TOCO PBT 16.000 KG, POTÊNCIA DE 189 CV - CHI DIURNO. AF_03/2016 | CHI | 64.75 | 59.12% | 68.44 | 55.93% | 80.94 | 47.29% | 65.81 | 58.17% | 73.74 | 10.43% | 72.74 | 52.63% | 71.01 | 53.91% | 73.81 | 51.86% | 72.96 | 52.47% | 75.41 | 10.2% | 74.69 | 10.3% | 64.01 | 59.8% | 72.62 | 52.71% | 73.67 | 10.44% | 66.24 | 57.79% | 70.62 | 10.89% | 66.87 | 57.25% | 78.08 | 49.03% | 97.92 | 39.09% | 72.31 | 52.94% | 81.42 | 9.44% | 73.91 | 51.79% | 73.32 | 0% | 81.91 | 0% | 69.75 | 54.88% | 79.5 | 0% | 75.34 | 10.21%
Custos Horários Produtivo e Improdutivo dos Equipamentos | 93402 | GUINDAUTO HIDRÁULICO, CAPACIDADE MÁXIMA DE CARGA 3300 KG, MOMENTO MÁXIMO DE CARGA 5,8 TM, ALCANCE MÁXIMO HORIZONTAL 7,60 M, INCLUSIVE CAMINHÃO TOCO PBT 16.000 KG, POTÊNCIA DE 189 CV - CHP DIURNO. AF_03/2016 | CHP | 310.88 | 26.28% | 270.44 | 30.21% | 299.32 | 27.3% | 278.38 | 29.35% | 271.07 | 5.43% | 283.72 | 28.8% | 274.86 | 29.72% | 274.48 | 29.77% | 270.46 | 30.21% | 272.92 | 5.4% | 271.36 | 5.43% | 264.95 | 30.84% | 275.41 | 29.66% | 287.22 | 5.13% | 263.21 | 31.04% | 268.26 | 5.49% | 265.43 | 30.78% | 275.58 | 29.65% | 300.71 | 27.17% | 276.16 | 29.58% | 302.7 | 4.87% | 298.11 | 27.41% | 279.2 | 0% | 284.74 | 0% | 261.44 | 31.25% | 280.97 | 0% | 287.9 | 5.12%
Custos Horários Produtivo e Improdutivo dos Equipamentos | 5930 | GUINDAUTO HIDRÁULICO, CAPACIDADE MÁXIMA DE CARGA 6200 KG, MOMENTO MÁXIMO DE CARGA 11,7 TM, ALCANCE MÁXIMO HORIZONTAL 9,70 M, INCLUSIVE CAMINHÃO TOCO PBT 16.000 KG, POTÊNCIA DE 189 CV - CHI DIURNO. AF_06/2014 | CHI | 67.88 | 61% | 71.57 | 57.86% | 84.07 | 49.26% | 68.94 | 60.07% | 76.87 | 14.08% | 75.87 | 54.58% | 74.14 | 55.85% | 76.94 | 53.82% | 76.09 | 54.42% | 78.54 | 13.78% | 77.82 | 13.9% | 67.14 | 61.68% | 75.75 | 54.67% | 76.8 | 14.09% | 69.37 | 59.69% | 73.75 | 14.67% | 70 | 59.16% | 81.21 | 50.99% | 101.05 | 40.98% | 75.44 | 54.89% | 84.55 | 12.8% | 77.04 | 53.75% | 76.38 | 0% | 84.92 | 0% | 72.88 | 56.82% | 82.63 | 0% | 78.47 | 13.79%
Custos Horários Produtivo e Improdutivo dos Equipamentos | 5928 | GUINDAUTO HIDRÁULICO, CAPACIDADE MÁXIMA DE CARGA 6200 KG, MOMENTO MÁXIMO DE CARGA 11,7 TM, ALCANCE MÁXIMO HORIZONTAL 9,70 M, INCLUSIVE CAMINHÃO TOCO PBT 16.000 KG, POTÊNCIA DE 189 CV - CHP DIURNO. AF_06/2014 | CHP | 316.87 | 27.67% | 276.43 | 31.72% | 305.31 | 28.72% | 284.37 | 30.84% | 277.06 | 7.48% | 289.71 | 30.27% | 280.85 | 31.22% | 280.47 | 31.27% | 276.45 | 31.72% | 278.91 | 7.43% | 277.35 | 7.47% | 270.94 | 32.37% | 281.4 | 31.16% | 293.21 | 7.07% | 269.2 | 32.57% | 274.25 | 7.56% | 271.42 | 32.31% | 281.57 | 31.14% | 306.7 | 28.59% | 282.15 | 31.08% | 308.69 | 6.71% | 304.1 | 28.84% | 285.07 | 0% | 290.5 | 0% | 267.43 | 32.79% | 286.96 | 0% | 293.89 | 7.05%
Custos Horários Produtivo e Improdutivo dos Equipamentos | 105845 | GUINDAUTO HIDRÁULICO, CAPACIDADE MÁXIMA DE CARGA 6200 KG, MOMENTO MÁXIMO DE CARGA 11,7 TM, ALCANCE MÁXIMO HORIZONTAL 9,70 M, INCLUSIVE CAMINHÃO TOCO PBT 16.000 KG, POTÊNCIA DE 189 CV E CESTA AÉREA COM ISOLAMENTO CLASSE C - CHI DIURNO. AF_01/2025 | CHI | 0 |  | 0 |  | 0 |  | 0 |  | 0 |  | 0 |  | 0 |  | 0 |  | 0 |  | 0 |  | 0 |  | 0 |  | 0 |  | 0 |  | 0 |  | 0 |  | 0 |  | 0 |  | 0 |  | 0 |  | 0 |  | 0 |  | 0 |  | 0 |  | 0 |  | 0 |  | 0
Custos Horários Produtivo e Improdutivo dos Equipamentos | 105844 | GUINDAUTO HIDRÁULICO, CAPACIDADE MÁXIMA DE CARGA 6200 KG, MOMENTO MÁXIMO DE CARGA 11,7 TM, ALCANCE MÁXIMO HORIZONTAL 9,70 M, INCLUSIVE CAMINHÃO TOCO PBT 16.000 KG, POTÊNCIA DE 189 CV E CESTA AÉREA COM ISOLAMENTO CLASSE C - CHP DIURNO. AF_01/2025 | CHP | 0 |  | 0 |  | 0 |  | 0 |  | 0 |  | 0 |  | 0 |  | 0 |  | 0 |  | 0 |  | 0 |  | 0 |  | 0 |  | 0 |  | 0 |  | 0 |  | 0 |  | 0 |  | 0 |  | 0 |  | 0 |  | 0 |  | 0 |  | 0 |  | 0 |  | 0 |  | 0
Custos Horários Produtivo e Improdutivo dos Equipamentos | 91635 | GUINDAUTO HIDRÁULICO, CAPACIDADE MÁXIMA DE CARGA 6500 KG, MOMENTO MÁXIMO DE CARGA 5,8 TM, ALCANCE MÁXIMO HORIZONTAL 7,60 M, INCLUSIVE CAMINHÃO TOCO PBT 9.700 KG, POTÊNCIA DE 160 CV - CHI DIURNO. AF_08/2015 | CHI | 59.41 | 55.45% | 63.1 | 52.2% | 75.6 | 43.57% | 60.47 | 54.47% | 68.8 | 11.18% | 67.4 | 48.87% | 65.67 | 50.16% | 68.47 | 48.11% | 67.62 | 48.71% | 70.09 | 10.97% | 69.4 | 11.08% | 58.67 | 56.14% | 67.28 | 48.96% | 68 | 11.31% | 60.9 | 54.09% | 65.1 | 11.81% | 61.53 | 53.53% | 72.74 | 45.28% | 92.58 | 35.58% | 66.97 | 49.19% | 74.96 | 10.26% | 68.57 | 48.04% | 67.49 | 0% | 76.71 | 0% | 64.41 | 51.14% | 74.16 | 0% | 68.21 | 11.27%
Custos Horários Produtivo e Improdutivo dos Equipamentos | 91634 | GUINDAUTO HIDRÁULICO, CAPACIDADE MÁXIMA DE CARGA 6500 KG, MOMENTO MÁXIMO DE CARGA 5,8 TM, ALCANCE MÁXIMO HORIZONTAL 7,60 M, INCLUSIVE CAMINHÃO TOCO PBT 9.700 KG, POTÊNCIA DE 160 CV - CHP DIURNO. AF_08/2015 | CHP | 268.04 | 26.12% | 234.38 | 29.87% | 260.74 | 26.85% | 240.69 | 29.08% | 236.2 | 6.24% | 246.28 | 28.42% | 238.51 | 29.35% | 238.63 | 29.33% | 235.09 | 29.78% | 237.59 | 6.2% | 236.18 | 6.24% | 229.05 | 30.56% | 239.23 | 29.26% | 249 | 5.92% | 227.92 | 30.71% | 232.68 | 6.33% | 229.9 | 30.45% | 240.21 | 29.14% | 264.53 | 26.46% | 239.81 | 29.19% | 262.41 | 5.61% | 258.64 | 27.06% | 241.97 | 0% | 248.67 | 0% | 226.96 | 30.84% | 244.99 | 0% | 248.18 | 5.94%
Custos Horários Produtivo e Improdutivo dos Equipamentos | 105985 | GUINDAUTO HIDRÁULICO, CAPACIDADE MÁXIMA DE CARGA 8500 KG, MOMENTO MÁXIMO DE CARGA 30,4 TM, ALCANCE MÁXIMO HORIZONTAL 14,30 M, INCLUSIVE CAMINHÃO TRUCADO PBT 23.000 KG, POTÊNCIA DE 256 CV E CARROCERIA FIXA ABERTA DE MADEIRA - CHI DIURNO. AF_05/2025 | CHI | 91.19 | 70.97% | 94.88 | 68.21% | 107.38 | 60.27% | 92.25 | 70.16% | 98.89 | 25.67% | 99.18 | 65.26% | 97.45 | 66.41% | 100.41 | 61.71% | 99.4 | 65.11% | 101.79 | 27.65% | 101.18 | 25.09% | 90.45 | 71.55% | 99.37 | 62.35% | 100.48 | 28.02% | 92.68 | 69.83% | 97.25 | 28.95% | 92.72 | 66.82% | 104.23 | 59.45% | 124.36 | 49.82% | 98.75 | 65.54% | 109.11 | 25.8% | 100.35 | 64.49% | 100.48 | 0% | 107.49 | 2.57% | 94.92 | 65.28% | 105.94 | 0% | 103.62 | 24.5%
Custos Horários Produtivo e Improdutivo dos Equipamentos | 105984 | GUINDAUTO HIDRÁULICO, CAPACIDADE MÁXIMA DE CARGA 8500 KG, MOMENTO MÁXIMO DE CARGA 30,4 TM, ALCANCE MÁXIMO HORIZONTAL 14,30 M, INCLUSIVE CAMINHÃO TRUCADO PBT 23.000 KG, POTÊNCIA DE 256 CV E CARROCERIA FIXA ABERTA DE MADEIRA - CHP DIURNO. AF_05/2025 | CHP | 362.71 | 36.92% | 322.35 | 41.54% | 351.2 | 38.13% | 330.27 | 40.55% | 320.42 | 15.16% | 335.61 | 39.9% | 326.76 | 40.98% | 326.71 | 39.37% | 322.38 | 41.54% | 324.73 | 16.59% | 323.38 | 15.02% | 316.86 | 42.26% | 327.9 | 39.23% | 339.93 | 15.84% | 315.13 | 42.49% | 320.62 | 16.8% | 316.22 | 40.67% | 326.94 | 39.34% | 352.62 | 36.48% | 328.06 | 40.82% | 357.33 | 15.07% | 349.97 | 38.26% | 332.66 | 0% | 334.97 | 1.58% | 310.94 | 41.36% | 332.88 | 0% | 343.89 | 14.12%
Custos Horários Produtivo e Improdutivo dos Equipamentos | 98765 | INVERSOR DE SOLDA MONOFÁSICO DE 160 A, POTÊNCIA DE 5400 W, TENSÃO DE 220 V, PARA SOLDA COM ELETRODOS DE 2,0 A 4,0 MM E PROCESSO TIG - CHI DIURNO. AF_06/2018 | CHI | 0.06 | 100% | 0.07 | 0% | 0.06 | 100% | 0.08 | 0% | 0.1 | 0% | 0.07 | 0% | 0.06 | 100% | 0.07 | 0% | 0.08 | 0% | 0.14 | 0% | 0.08 | 0% | 0.1 | 0% | 0.11 | 0% | 0.07 | 0% | 0.03 | 0% | 0.06 | 0% | 0.07 | 0% | 0.07 | 0% | 0.11 | 0% | 0.06 | 100% | 0.09 | 0% | 0.06 | 100% | 0.08 | 0% | 0.12 | 0% | 0.06 | 100% | 0.06 | 0% | 0.07 | 0%
Custos Horários Produtivo e Improdutivo dos Equipamentos | 98764 | INVERSOR DE SOLDA MONOFÁSICO DE 160 A, POTÊNCIA DE 5400 W, TENSÃO DE 220 V, PARA SOLDA COM ELETRODOS DE 2,0 A 4,0 MM E PROCESSO TIG - CHP DIURNO. AF_06/2018 | CHP | 5.27 | 2.47% | 5.01 | 0% | 4.62 | 2.81% | 4.84 | 0% | 5.16 | 0% | 4.36 | 0% | 3.43 | 3.79% | 4.08 | 0% | 4.97 | 0% | 4.69 | 0% | 5.31 | 0% | 5.25 | 0% | 5.14 | 0% | 5.51 | 0% | 3.51 | 0% | 4.71 | 0% | 5.18 | 0% | 3.39 | 0% | 5.5 | 0% | 4.49 | 2.9% | 7.48 | 0% | 5.27 | 2.47% | 4.43 | 0% | 3.73 | 0% | 4.3 | 3.02% | 3.71 | 0% | 5.06 | 0%
Custos Horários Produtivo e Improdutivo dos Equipamentos | 99834 | LAVADORA DE ALTA PRESSAO (LAVA-JATO) PARA AGUA FRIA, PRESSAO DE OPERACAO ENTRE 1400 E 1900 LIB/POL2, VAZAO MAXIMA ENTRE 400 E 700 L/H - CHI DIURNO. AF_05/2023 | CHI | 0.21 | 100% | 0.21 | 100% | 0.21 | 100% | 0.08 | 0% | 0.24 | 0% | 0.1 | 0% | 0.21 | 100% | 0.2 | 0% | 0.16 | 0% | 0.23 | 0% | 0.23 | 0% | 0.17 | 0% | 0.19 | 0% | 0.06 | 0% | 0.12 | 0% | 0.16 | 0% | 0.16 | 0% | 0.2 | 0% | 0.22 | 0% | 0.21 | 100% | 0.2 | 0% | 0.09 | 0% | 0.24 | 0% | 0.24 | 0% | 0.18 | 0% | 0.21 | 0% | 0.18 | 0%
Custos Horários Produtivo e Improdutivo dos Equipamentos | 99833 | LAVADORA DE ALTA PRESSAO (LAVA-JATO) PARA AGUA FRIA, PRESSAO DE OPERACAO ENTRE 1400 E 1900 LIB/POL2, VAZAO MAXIMA ENTRE 400 E 700 L/H - CHP DIURNO. AF_05/2023 | CHP | 5.28 | 6.25% | 5.01 | 6.59% | 4.66 | 7.08% | 4.63 | 0% | 5.15 | 0% | 4.22 | 0% | 3.51 | 9.4% | 4.12 | 0% | 4.9 | 0% | 4.6 | 0% | 5.31 | 0% | 5.13 | 0% | 5.02 | 0% | 5.26 | 0% | 3.5 | 0% | 4.67 | 0% | 5.11 | 0% | 3.45 | 0% | 5.43 | 0% | 4.52 | 7.3% | 7.34 | 0% | 5.1 | 0% | 4.49 | 0% | 3.72 | 0% | 4.3 | 0% | 3.77 | 0% | 5 | 0%
Custos Horários Produtivo e Improdutivo dos Equipamentos | 104521 | LIXADEIRA DE PAREDE, COM LED, POTÊNCIA 750 W, FREQUÊNCIA 60 HZ, VELOCIDADE 1000 A 2100 RPM, DIÂMETRO DA LIXA 225 MM - CHI DIURNO AF_12/2022 | CHI | 0 |  | 0 |  | 0 |  | 0 |  | 0 |  | 0 |  | 0 |  | 0 |  | 0 |  | 0 |  | 0 |  | 0 |  | 0 |  | 0 |  | 0 |  | 0 |  | 0 |  | 0 |  | 0 |  | 0 |  | 0 |  | 0 |  | 0 |  | 0 |  | 0 |  | 0 |  | 0
Custos Horários Produtivo e Improdutivo dos Equipamentos | 104520 | LIXADEIRA DE PAREDE, COM LED, POTÊNCIA 750 W, FREQUÊNCIA 60 HZ, VELOCIDADE 1000 A 2100 RPM, DIÂMETRO DA LIXA 225 MM - CHP DIURNO. AF_12/2022 | CHP | 0 |  | 0 |  | 0 |  | 0 |  | 0 |  | 0 |  | 0 |  | 0 |  | 0 |  | 0 |  | 0 |  | 0 |  | 0 |  | 0 |  | 0 |  | 0 |  | 0 |  | 0 |  | 0 |  | 0 |  | 0 |  | 0 |  | 0 |  | 0 |  | 0 |  | 0 |  | 0
Custos Horários Produtivo e Improdutivo dos Equipamentos | 90687 | MANIPULADOR TELESCÓPICO, POTÊNCIA DE 85 HP, CAPACIDADE DE CARGA DE 3.500 KG, ALTURA MÁXIMA DE ELEVAÇÃO DE 12,3 M - CHI DIURNO. AF_05/2023 | CHI | 85.44 | 57.17% | 70.77 | 69.03% | 90.33 | 54.08% | 72.94 | 66.97% | 102.25 | 0% | 79.39 | 61.53% | 75.95 | 64.32% | 85.02 | 57.46% | 70.71 | 69.08% | 76.62 | 63.76% | 81.14 | 60.2% | 77.47 | 63.06% | 71.07 | 68.74% | 78.4 | 62.31% | 71.96 | 67.88% | 75.45 | 64.74% | 75.94 | 64.33% | 83.52 | 58.49% | 87.29 | 55.96% | 83.23 | 58.69% | 82.07 | 59.52% | 79.41 | 61.52% | 89.59 | 54.53% | 81.91 | 59.64% | 76.49 | 63.86% | 83.86 | 0% | 77.06 | 63.39%
Custos Horários Produtivo e Improdutivo dos Equipamentos | 90686 | MANIPULADOR TELESCÓPICO, POTÊNCIA DE 85 HP, CAPACIDADE DE CARGA DE 3.500 KG, ALTURA MÁXIMA DE ELEVAÇÃO DE 12,3 M - CHP DIURNO. AF_05/2023 | CHP | 201.78 | 45.72% | 171.23 | 53.87% | 196.68 | 46.9% | 177.2 | 52.06% | 212.84 | 0% | 183.08 | 50.39% | 177.07 | 52.1% | 185 | 49.86% | 169.55 | 54.41% | 175.55 | 52.55% | 179.79 | 51.31% | 177.54 | 51.96% | 171.81 | 53.69% | 182.18 | 50.64% | 170.61 | 54.07% | 173.91 | 53.04% | 175.16 | 52.67% | 182.36 | 50.59% | 188.03 | 49.06% | 184.35 | 50.04% | 186.71 | 49.41% | 187.85 | 49.11% | 190.33 | 48.47% | 183.13 | 50.37% | 173.24 | 53.25% | 184.12 | 0% | 176.94 | 52.14%
Custos Horários Produtivo e Improdutivo dos Equipamentos | 5952 | MARTELETE OU ROMPEDOR PNEUMÁTICO MANUAL, 28 KG, COM SILENCIADOR - CHI DIURNO. AF_07/2016 | CHI | 32.55 | 5.84% | 20.92 | 9.08% | 34.6 | 5.49% | 21.22 | 8.95% | 38.93 | 0% | 29.12 | 0% | 29 | 6.55% | 31.15 | 0% | 26.41 | 7.19% | 27.33 | 0% | 29.06 | 0% | 27.31 | 0% | 22.38 | 0% | 23.77 | 0% | 18.64 | 0% | 24.49 | 7.76% | 25.83 | 7.36% | 34.2 | 0% | 41.63 | 0% | 33.24 | 5.72% | 28.82 | 0% | 28.34 | 6.7% | 35.93 | 0% | 26.28 | 0% | 23.7 | 8.02% | 34.88 | 0% | 25.14 | 0%
Custos Horários Produtivo e Improdutivo dos Equipamentos | 5795 | MARTELETE OU ROMPEDOR PNEUMÁTICO MANUAL, 28 KG, COM SILENCIADOR - CHP DIURNO. AF_07/2016 | CHP | 34.49 | 11.13% | 22.86 | 16.8% | 36.54 | 10.51% | 23.16 | 16.58% | 40.88 | 0% | 31.52 | 0% | 30.94 | 12.41% | 33.1 | 0% | 28.35 | 13.54% | 30.56 | 0% | 31.24 | 0% | 29.73 | 0% | 24.86 | 0% | 25.84 | 0% | 21.17 | 0% | 26.43 | 14.53% | 27.77 | 13.83% | 36.53 | 0% | 43.76 | 0% | 35.18 | 10.92% | 30.58 | 0% | 30.28 | 12.68% | 38.29 | 0% | 28.16 | 0% | 25.64 | 14.98% | 36.82 | 0% | 28.21 | 0%
Custos Horários Produtivo e Improdutivo dos Equipamentos | 104657 | MARTELETE PERFURADOR/ ROMPEDOR ELÉTRICO, POTÊNCIA 800 W, 220 V - CHI DIURNO. AF_05/2023 | CHI | 0 |  | 0 |  | 0 |  | 0 |  | 0 |  | 0 |  | 0 |  | 0 |  | 0 |  | 0 |  | 0 |  | 0 |  | 0 |  | 0 |  | 0 |  | 0 |  | 0 |  | 0 |  | 0 |  | 0 |  | 0 |  | 0 |  | 0 |  | 0 |  | 0 |  | 0 |  | 0
Custos Horários Produtivo e Improdutivo dos Equipamentos | 104656 | MARTELETE PERFURADOR/ ROMPEDOR ELÉTRICO, POTÊNCIA 800 W, 220 V - CHP DIURNO. AF_05/2023 | CHP | 0 |  | 0 |  | 0 |  | 0 |  | 0 |  | 0 |  | 0 |  | 0 |  | 0 |  | 0 |  | 0 |  | 0 |  | 0 |  | 0 |  | 0 |  | 0 |  | 0 |  | 0 |  | 0 |  | 0 |  | 0 |  | 0 |  | 0 |  | 0 |  | 0 |  | 0 |  | 0
Custos Horários Produtivo e Improdutivo dos Equipamentos | 102274 | MARTELO DEMOLIDOR ELÉTRICO, COM POTÊNCIA DE 2.000 W, 1.000 IMPACTOS POR MINUTO, PESO DE 30 KG - CHI DIURNO. AF_01/2021 | CHI | 31.48 | 2.64% | 19.85 | 4.18% | 33.53 | 2.48% | 20.15 | 4.12% | 37.84 | 0% | 27.79 | 0% | 27.93 | 2.97% | 30.06 | 0% | 25.34 | 3.28% | 25.54 | 0% | 27.84 | 0% | 25.97 | 0% | 21.02 | 0% | 22.61 | 0% | 17.24 | 0% | 23.42 | 3.54% | 24.76 | 3.35% | 32.9 | 0% | 40.45 | 0% | 32.17 | 2.58% | 27.85 | 0% | 27.27 | 3.04% | 34.63 | 0% | 25.24 | 0% | 22.63 | 3.67% | 33.81 | 0% | 23.43 | 0%
Custos Horários Produtivo e Improdutivo dos Equipamentos | 102275 | MARTELO DEMOLIDOR ELÉTRICO, COM POTÊNCIA DE 2.000 W, 1.000 IMPACTOS POR MINUTO, PESO DE 30 KG - CHP DIURNO. AF_01/2021 | CHP | 34.23 | 4.91% | 22.5 | 7.47% | 36.04 | 4.66% | 22.73 | 7.39% | 40.52 | 0% | 30.4 | 0% | 30 | 5.6% | 32.37 | 0% | 27.97 | 6.01% | 28.59 | 0% | 30.7 | 0% | 28.9 | 0% | 23.91 | 0% | 25.5 | 0% | 19.62 | 0% | 25.97 | 6.47% | 27.48 | 6.11% | 35.12 | 0% | 43.33 | 0% | 34.63 | 4.85% | 31.32 | 0% | 30.02 | 5.6% | 37.24 | 0% | 27.35 | 0% | 25.02 | 6.71% | 35.98 | 0% | 26.58 | 0%
Custos Horários Produtivo e Improdutivo dos Equipamentos | 95259 | MARTELO DEMOLIDOR PNEUMÁTICO MANUAL, 32 KG - CHI DIURNO. AF_09/2016 | CHI | 32.34 | 5.23% | 20.71 | 8.16% | 34.39 | 4.91% | 21.01 | 8.04% | 38.71 | 0% | 28.85 | 0% | 28.79 | 5.87% | 30.93 | 0% | 26.2 | 6.45% | 26.98 | 0% | 28.81 | 0% | 27.05 | 0% | 22.11 | 0% | 23.54 | 0% | 18.37 | 0% | 24.28 | 6.96% | 25.62 | 6.6% | 33.94 | 0% | 41.4 | 0% | 33.03 | 5.12% | 28.63 | 0% | 28.13 | 6.01% | 35.67 | 0% | 26.08 | 0% | 23.49 | 7.19% | 34.67 | 0% | 24.8 | 0%
Custos Horários Produtivo e Improdutivo dos Equipamentos | 95258 | MARTELO DEMOLIDOR PNEUMÁTICO MANUAL, 32 KG - CHP DIURNO. AF_09/2016 | CHP | 34.06 | 10.01% | 22.43 | 15.2% | 36.11 | 9.44% | 22.73 | 15% | 40.44 | 0% | 30.98 | 0% | 30.51 | 11.18% | 32.66 | 0% | 27.92 | 12.21% | 29.85 | 0% | 30.75 | 0% | 29.2 | 0% | 24.31 | 0% | 25.38 | 0% | 20.62 | 0% | 26 | 13.12% | 27.34 | 12.47% | 36.01 | 0% | 43.29 | 0% | 34.75 | 9.81% | 30.2 | 0% | 29.85 | 11.42% | 37.76 | 0% | 27.75 | 0% | 25.21 | 13.53% | 36.39 | 0% | 27.53 | 0%
Custos Horários Produtivo e Improdutivo dos Equipamentos | 105917 | MARTELO PERFURADOR PNEUMÁTICO MANUAL, HASTE 19 X 108 MM, *11* KG - CHI DIURNO. AF_02/2025 | CHI | 0 |  | 0 |  | 0 |  | 0 |  | 0 |  | 0 |  | 0 |  | 0 |  | 0 |  | 0 |  | 0 |  | 0 |  | 0 |  | 0 |  | 0 |  | 0 |  | 0 |  | 0 |  | 0 |  | 0 |  | 0 |  | 0 |  | 0 |  | 0 |  | 0 |  | 0 |  | 0
Custos Horários Produtivo e Improdutivo dos Equipamentos | 105916 | MARTELO PERFURADOR PNEUMÁTICO MANUAL, HASTE 19 X 108 MM, *11* KG - CHP DIURNO. AF_02/2025 | CHP | 0 |  | 0 |  | 0 |  | 0 |  | 0 |  | 0 |  | 0 |  | 0 |  | 0 |  | 0 |  | 0 |  | 0 |  | 0 |  | 0 |  | 0 |  | 0 |  | 0 |  | 0 |  | 0 |  | 0 |  | 0 |  | 0 |  | 0 |  | 0 |  | 0 |  | 0 |  | 0
Custos Horários Produtivo e Improdutivo dos Equipamentos | 92967 | MARTELO PERFURADOR PNEUMÁTICO MANUAL, HASTE 25 X 75 MM, 21 KG - CHI DIURNO. AF_12/2015 | CHI | 32.6 | 5.98% | 20.97 | 9.3% | 34.65 | 5.63% | 21.27 | 9.17% | 38.98 | 0% | 29.18 | 0% | 29.05 | 6.71% | 31.2 | 0% | 26.46 | 7.37% | 27.42 | 0% | 29.12 | 0% | 27.39 | 0% | 22.46 | 0% | 23.83 | 0% | 18.72 | 0% | 24.54 | 7.95% | 25.88 | 7.53% | 34.26 | 0% | 41.69 | 0% | 33.29 | 5.86% | 28.87 | 0% | 28.39 | 6.87% | 36 | 0% | 26.33 | 0% | 23.75 | 8.21% | 34.93 | 0% | 25.23 | 0%
Custos Horários Produtivo e Improdutivo dos Equipamentos | 92966 | MARTELO PERFURADOR PNEUMÁTICO MANUAL, HASTE 25 X 75 MM, 21 KG - CHP DIURNO. AF_12/2015 | CHP | 34.59 | 11.39% | 22.96 | 17.16% | 36.64 | 10.75% | 23.26 | 16.94% | 40.99 | 0% | 31.65 | 0% | 31.04 | 12.69% | 33.21 | 0% | 28.45 | 13.85% | 30.75 | 0% | 31.37 | 0% | 29.88 | 0% | 25.01 | 0% | 25.97 | 0% | 21.32 | 0% | 26.53 | 14.85% | 27.87 | 14.14% | 36.66 | 0% | 43.88 | 0% | 35.28 | 11.17% | 30.69 | 0% | 30.38 | 12.97% | 38.42 | 0% | 28.27 | 0% | 25.74 | 15.31% | 36.92 | 0% | 28.39 | 0%
Custos Horários Produtivo e Improdutivo dos Equipamentos | 103794 | MINI GUINDASTE ARANHA SOBRE ESTEIRAS E LANCA TELESCÓPICA, CAPACIDADE MÁXIMA DE CARGA 3,0 TON, RAIO MÁXIMO DE TRABALHO 8,25 M, ALTURA DE LANÇA DO SOLO 9,2 M, 55 M DE CABO DE AÇO 8 MM, MOTOR ELÉTRICO 220/380 VOLTS TRIFÁSICO - CHI DIURNO. AF_03/2022 | CHI | 0 |  | 0 |  | 0 |  | 0 |  | 0 |  | 0 |  | 0 |  | 0 |  | 0 |  | 0 |  | 0 |  | 0 |  | 0 |  | 0 |  | 0 |  | 0 |  | 0 |  | 0 |  | 0 |  | 0 |  | 0 |  | 0 |  | 0 |  | 0 |  | 0 |  | 0 |  | 0
Custos Horários Produtivo e Improdutivo dos Equipamentos | 103793 | MINI GUINDASTE ARANHA SOBRE ESTEIRAS E LANCA TELESCÓPICA, CAPACIDADE MÁXIMA DE CARGA 3,0 TON, RAIO MÁXIMO DE TRABALHO 8,25 M, ALTURA DE LANÇA DO SOLO 9,2 M, 55 M DE CABO DE AÇO 8 MM, MOTOR ELÉTRICO 220/380 VOLTS TRIFÁSICO - CHP DIURNO. AF_03/2022 | CHP | 0 |  | 0 |  | 0 |  | 0 |  | 0 |  | 0 |  | 0 |  | 0 |  | 0 |  | 0 |  | 0 |  | 0 |  | 0 |  | 0 |  | 0 |  | 0 |  | 0 |  | 0 |  | 0 |  | 0 |  | 0 |  | 0 |  | 0 |  | 0 |  | 0 |  | 0 |  | 0
Custos Horários Produtivo e Improdutivo dos Equipamentos | 96156 | MINICARREGADEIRA SOBRE RODAS POTENCIA 47HP CAPACIDADE OPERACAO 646 KG, COM VASSOURA MECÂNICA ACOPLADA - CHI DIURNO. AF_03/2017 | CHI | 73.29 | 50.08% | 58.62 | 62.61% | 78.18 | 46.94% | 60.79 | 60.37% | 74.98 | 0% | 69.01 | 7.03% | 63.8 | 57.52% | 70.69 | 6.86% | 58.56 | 62.67% | 64.47 | 56.93% | 65.88 | 7.36% | 68.91 | 7.04% | 58.92 | 62.29% | 66.25 | 55.4% | 59.81 | 61.36% | 63.3 | 57.98% | 63.79 | 57.53% | 71.37 | 51.42% | 79.02 | 6.14% | 71.08 | 51.63% | 82.89 | 0% | 67.26 | 54.56% | 78.29 | 0% | 69.76 | 52.61% | 64.34 | 57.04% | 71.71 | 0% | 64.91 | 56.54%
Custos Horários Produtivo e Improdutivo dos Equipamentos | 96158 | MINICARREGADEIRA SOBRE RODAS POTENCIA 47HP CAPACIDADE OPERACAO 646 KG, COM VASSOURA MECÂNICA ACOPLADA - CHP DIURNO. AF_03/2017 | CHP | 162.42 | 46.02% | 136.63 | 54.71% | 160.31 | 46.63% | 141.46 | 52.84% | 149.46 | 0% | 151.13 | 6.39% | 142.27 | 52.54% | 146.08 | 6.61% | 135.43 | 55.19% | 141.41 | 52.86% | 139.37 | 6.92% | 150.4 | 6.42% | 137.12 | 54.51% | 146.59 | 50.99% | 136.55 | 54.74% | 139.91 | 53.43% | 140.93 | 53.04% | 148.24 | 50.42% | 161.27 | 5.98% | 149.55 | 49.98% | 177.3 | 0% | 150.86 | 49.55% | 157.27 | 0% | 148.3 | 50.4% | 139.75 | 53.49% | 149.58 | 0% | 142.52 | 52.45%
Custos Horários Produtivo e Improdutivo dos Equipamentos | 90693 | MINICARREGADEIRA SOBRE RODAS, POTÊNCIA LÍQUIDA DE 47 HP, CAPACIDADE NOMINAL DE OPERAÇÃO DE 646 KG - CHI DIURNO. AF_06/2015 | CHI | 68.44 | 46.54% | 53.77 | 59.23% | 73.33 | 43.43% | 55.94 | 56.94% | 70.45 | 0% | 64.16 | 0% | 58.95 | 54.03% | 65.84 | 0% | 53.71 | 59.3% | 59.62 | 53.42% | 61.03 | 0% | 64.06 | 0% | 54.07 | 58.91% | 61.4 | 51.87% | 54.96 | 57.95% | 58.45 | 54.49% | 58.94 | 54.04% | 66.52 | 47.88% | 74.17 | 0% | 66.23 | 48.09% | 76.56 | 0% | 62.41 | 51.03% | 71.49 | 0% | 64.91 | 49.07% | 59.49 | 53.54% | 66.86 | 0% | 60.06 | 53.03%
Custos Horários Produtivo e Improdutivo dos Equipamentos | 90692 | MINICARREGADEIRA SOBRE RODAS, POTÊNCIA LÍQUIDA DE 47 HP, CAPACIDADE NOMINAL DE OPERAÇÃO DE 646 KG - CHP DIURNO. AF_06/2015 | CHP | 152.77 | 42.61% | 126.98 | 51.27% | 150.66 | 43.21% | 131.81 | 49.39% | 140.44 | 0% | 141.48 | 0% | 132.62 | 49.09% | 136.43 | 0% | 125.78 | 51.76% | 131.76 | 49.41% | 129.72 | 0% | 140.75 | 0% | 127.47 | 51.07% | 136.94 | 47.54% | 126.9 | 51.3% | 130.26 | 49.98% | 131.28 | 49.59% | 138.59 | 46.97% | 151.62 | 0% | 139.9 | 46.53% | 164.7 | 0% | 141.21 | 46.1% | 143.74 | 0% | 138.65 | 46.95% | 130.1 | 50.04% | 139.93 | 0% | 132.87 | 49%
Custos Horários Produtivo e Improdutivo dos Equipamentos | 96246 | MINIESCAVADEIRA SOBRE ESTEIRAS, POTÊNCIA LÍQUIDA DE *30* HP, PESO OPERACIONAL DE *3.500* KG - CHI DIURNO. AF_04/2017 | CHI | 73.63 | 48.53% | 59.61 | 59.94% | 78.25 | 45.66% | 61.59 | 58.01% | 76.38 | 0% | 70.78 | 0% | 67 | 53.33% | 72.17 | 0% | 66.45 | 53.77% | 64.35 | 55.52% | 71.75 | 0% | 71.5 | 0% | 60.75 | 58.81% | 67.31 | 53.08% | 61.03 | 58.54% | 64.17 | 55.68% | 65.98 | 54.15% | 71.96 | 49.65% | 82.94 | 0% | 75.69 | 47.21% | 81.92 | 0% | 70.29 | 50.83% | 71.89 | 0% | 67.47 | 52.96% | 65.83 | 54.28% | 79.98 | 0% | 64.61 | 55.3%
Custos Horários Produtivo e Improdutivo dos Equipamentos | 96245 | MINIESCAVADEIRA SOBRE ESTEIRAS, POTÊNCIA LÍQUIDA DE *30* HP, PESO OPERACIONAL DE *3.500* KG - CHP DIURNO. AF_04/2017 | CHP | 131.27 | 54.13% | 112.4 | 63.22% | 132.84 | 53.49% | 115.54 | 61.5% | 126.03 | 0% | 126.51 | 0% | 119.99 | 59.22% | 122.39 | 0% | 118.74 | 59.85% | 116.67 | 60.91% | 120.52 | 0% | 128.15 | 0% | 113.62 | 62.54% | 121.11 | 58.67% | 113.26 | 62.74% | 116.34 | 61.08% | 118.39 | 60.02% | 124.25 | 57.19% | 140.11 | 0% | 128.68 | 55.22% | 148.74 | 0% | 125.52 | 56.61% | 123.53 | 0% | 120.49 | 58.98% | 117.48 | 60.49% | 132.71 | 0% | 117.22 | 60.62%
Custos Horários Produtivo e Improdutivo dos Equipamentos | 88404 | MISTURADOR DE ARGAMASSA, EIXO HORIZONTAL, CAPACIDADE DE MISTURA 160 KG, MOTOR ELÉTRICO POTÊNCIA 3 CV - CHI DIURNO. AF_05/2023 | CHI | 0.97 | 100% | 0.93 | 0% | 1.02 | 0% | 1.13 | 0% | 1.1 | 0% | 0.97 | 100% | 1.02 | 0% | 0.91 | 0% | 0.92 | 0% | 1.09 | 0% | 1.2 | 0% | 0.93 | 0% | 1.03 | 0% | 1.13 | 0% | 0.97 | 100% | 1.02 | 0% | 1.26 | 0% | 0.96 | 0% | 1.03 | 0% | 0.97 | 100% | 1.15 | 0% | 1.09 | 0% | 0.92 | 0% | 1.03 | 0% | 1.12 | 0% | 0.97 | 0% | 1.14 | 0%
Custos Horários Produtivo e Improdutivo dos Equipamentos | 88399 | MISTURADOR DE ARGAMASSA, EIXO HORIZONTAL, CAPACIDADE DE MISTURA 160 KG, MOTOR ELÉTRICO POTÊNCIA 3 CV - CHP DIURNO. AF_05/2023 | CHP | 3.94 | 46.7% | 3.76 | 0% | 3.77 | 0% | 4.05 | 0% | 4.11 | 0% | 3.56 | 51.69% | 3.28 | 0% | 3.33 | 0% | 3.71 | 0% | 3.86 | 0% | 4.37 | 0% | 3.83 | 0% | 3.96 | 0% | 4.32 | 0% | 3.25 | 56.62% | 3.81 | 0% | 4.44 | 0% | 3.14 | 0% | 4.11 | 0% | 3.62 | 50.83% | 5.16 | 0% | 4.16 | 0% | 3.48 | 0% | 3.37 | 0% | 3.82 | 0% | 3.3 | 0% | 4.16 | 0%
Custos Horários Produtivo e Improdutivo dos Equipamentos | 88392 | MISTURADOR DE ARGAMASSA, EIXO HORIZONTAL, CAPACIDADE DE MISTURA 300 KG, MOTOR ELÉTRICO POTÊNCIA 5 CV - CHI DIURNO. AF_05/2023 | CHI | 1.03 | 100% | 0.99 | 0% | 1.08 | 0% | 1.2 | 0% | 1.17 | 0% | 1.03 | 100% | 1.08 | 0% | 0.96 | 0% | 0.97 | 0% | 1.15 | 0% | 1.28 | 0% | 0.99 | 0% | 1.09 | 0% | 1.19 | 0% | 1.03 | 100% | 1.08 | 0% | 1.34 | 0% | 1.02 | 0% | 1.09 | 0% | 1.03 | 100% | 1.22 | 0% | 1.15 | 0% | 0.97 | 0% | 1.09 | 0% | 1.18 | 0% | 1.03 | 0% | 1.2 | 0%
Custos Horários Produtivo e Improdutivo dos Equipamentos | 88386 | MISTURADOR DE ARGAMASSA, EIXO HORIZONTAL, CAPACIDADE DE MISTURA 300 KG, MOTOR ELÉTRICO POTÊNCIA 5 CV - CHP DIURNO. AF_05/2023 | CHP | 5.45 | 35.78% | 5.19 | 0% | 5.1 | 0% | 5.46 | 0% | 5.59 | 0% | 4.82 | 40.46% | 4.29 | 0% | 4.5 | 0% | 5.12 | 0% | 5.18 | 0% | 5.91 | 0% | 5.31 | 0% | 5.4 | 0% | 5.91 | 0% | 4.29 | 45.45% | 5.17 | 0% | 5.97 | 0% | 4.14 | 0% | 5.66 | 0% | 4.92 | 39.63% | 7.28 | 0% | 5.68 | 0% | 4.75 | 0% | 4.44 | 0% | 5.07 | 0% | 4.39 | 0% | 5.61 | 0%
Custos Horários Produtivo e Improdutivo dos Equipamentos | 88398 | MISTURADOR DE ARGAMASSA, EIXO HORIZONTAL, CAPACIDADE DE MISTURA 600 KG, MOTOR ELÉTRICO POTÊNCIA 7,5 CV - CHI DIURNO. AF_05/2023 | CHI | 1.23 | 100% | 1.18 | 0% | 1.28 | 0% | 1.44 | 0% | 1.39 | 0% | 1.23 | 100% | 1.28 | 0% | 1.14 | 0% | 1.15 | 0% | 1.37 | 0% | 1.51 | 0% | 1.18 | 0% | 1.29 | 0% | 1.42 | 0% | 1.23 | 100% | 1.28 | 0% | 1.59 | 0% | 1.2 | 0% | 1.3 | 0% | 1.23 | 100% | 1.45 | 0% | 1.38 | 0% | 1.15 | 0% | 1.3 | 0% | 1.41 | 0% | 1.23 | 0% | 1.44 | 0%
Custos Horários Produtivo e Improdutivo dos Equipamentos | 88393 | MISTURADOR DE ARGAMASSA, EIXO HORIZONTAL, CAPACIDADE DE MISTURA 600 KG, MOTOR ELÉTRICO POTÊNCIA 7,5 CV - CHP DIURNO. AF_05/2023 | CHP | 7.57 | 30.65% | 7.2 | 0% | 7.01 | 0% | 7.49 | 0% | 7.68 | 0% | 6.63 | 34.99% | 5.79 | 0% | 6.19 | 0% | 7.1 | 0% | 7.09 | 0% | 8.11 | 0% | 7.38 | 0% | 7.45 | 0% | 8.16 | 0% | 5.83 | 39.79% | 7.11 | 0% | 8.16 | 0% | 5.6 | 0% | 7.85 | 0% | 6.77 | 34.27% | 10.19 | 0% | 7.86 | 0% | 6.54 | 0% | 6.02 | 0% | 6.92 | 0% | 5.97 | 0% | 7.73 | 0%
Custos Horários Produtivo e Improdutivo dos Equipamentos | 90638 | MISTURADOR DUPLO HORIZONTAL DE ALTA TURBULÊNCIA, CAPACIDADE / VOLUME 2 X 500 LITROS, MOTORES ELÉTRICOS MÍNIMO 5 CV CADA, PARA NATA CIMENTO, ARGAMASSA E OUTROS - CHI DIURNO. AF_06/2015 | CHI | 4.91 | 100% | 4.74 | 0% | 5.13 | 0% | 5.72 | 0% | 5.54 | 0% | 4.91 | 100% | 5.13 | 0% | 4.56 | 0% | 4.64 | 0% | 5.49 | 0% | 6.05 | 0% | 4.72 | 0% | 5.18 | 0% | 5.67 | 0% | 4.91 | 100% | 5.13 | 0% | 6.35 | 0% | 4.83 | 0% | 5.23 | 0% | 4.91 | 100% | 5.81 | 0% | 5.5 | 0% | 4.64 | 0% | 5.22 | 0% | 5.62 | 0% | 4.91 | 0% | 5.72 | 0%
Custos Horários Produtivo e Improdutivo dos Equipamentos | 90637 | MISTURADOR DUPLO HORIZONTAL DE ALTA TURBULÊNCIA, CAPACIDADE / VOLUME 2 X 500 LITROS, MOTORES ELÉTRICOS MÍNIMO 5 CV CADA, PARA NATA CIMENTO, ARGAMASSA E OUTROS - CHP DIURNO. AF_06/2015 | CHP | 16.28 | 56.94% | 15.58 | 0% | 15.82 | 0% | 17.19 | 0% | 17.23 | 0% | 15.02 | 61.72% | 14.19 | 0% | 14 | 0% | 15.33 | 0% | 16.37 | 0% | 18.44 | 0% | 15.8 | 0% | 16.47 | 0% | 18.03 | 0% | 13.96 | 66.4% | 15.95 | 0% | 18.88 | 0% | 13.57 | 0% | 17.06 | 0% | 15.21 | 60.95% | 20.92 | 0% | 17.4 | 0% | 14.58 | 0% | 14.61 | 0% | 16.31 | 0% | 14.15 | 0% | 17.5 | 0%
Custos Horários Produtivo e Improdutivo dos Equipamentos | 103243 | MISTURADOR PARA PREPARO DE LAMA ESTABILIZANTE COM CAPACIDADE DE *4000* L, COM BOMBA CENTRÍFUGA 5,5 HP A 23,07 HP, PARA SISTEMA DE FURO DIRECIONAL - CHI DIURNO. AF_05/2023 | CHI | 0 |  | 0 |  | 0 |  | 0 |  | 0 |  | 0 |  | 0 |  | 0 |  | 0 |  | 0 |  | 0 |  | 0 |  | 0 |  | 0 |  | 0 |  | 0 |  | 0 |  | 0 |  | 0 |  | 0 |  | 0 |  | 0 |  | 0 |  | 0 |  | 0 |  | 0 |  | 0
Custos Horários Produtivo e Improdutivo dos Equipamentos | 103242 | MISTURADOR PARA PREPARO DE LAMA ESTABILIZANTE COM CAPACIDADE DE *4000* L, COM BOMBA CENTRÍFUGA 5,5 HP A 23,07 HP, PARA SISTEMA DE FURO DIRECIONAL - CHP DIURNO. AF_05/2023 | CHP | 0 |  | 0 |  | 0 |  | 0 |  | 0 |  | 0 |  | 0 |  | 0 |  | 0 |  | 0 |  | 0 |  | 0 |  | 0 |  | 0 |  | 0 |  | 0 |  | 0 |  | 0 |  | 0 |  | 0 |  | 0 |  | 0 |  | 0 |  | 0 |  | 0 |  | 0 |  | 0
Custos Horários Produtivo e Improdutivo dos Equipamentos | 5806 | MOTOBOMBA CENTRÍFUGA, MOTOR A GASOLINA, POTÊNCIA 5,42 HP, BOCAIS 1 1/2" X 1", DIÂMETRO ROTOR 143 MM HM/Q = 6 MCA / 16,8 M3/H A 38 MCA / 6,6 M3/H - CHI DIURNO. AF_06/2014 | CHI | 0.29 | 0% | 0.19 | 0% | 0.3 | 0% | 0.28 | 0% | 0.22 | 0% | 0.32 | 0% | 0.34 | 0% | 0.3 | 0% | 0.24 | 0% | 0.28 | 0% | 0.35 | 0% | 0.34 | 0% | 0.25 | 0% | 0.29 | 0% | 0.33 | 0% | 0.19 | 0% | 0.33 | 0% | 0.27 | 0% | 0.24 | 0% | 0.24 | 0% | 0.37 | 0% | 0.28 | 0% | 0.3 | 0% | 0.22 | 0% | 0.34 | 0% | 0.3 | 0% | 0.21 | 0%
Custos Horários Produtivo e Improdutivo dos Equipamentos | 73536 | MOTOBOMBA CENTRÍFUGA, MOTOR A GASOLINA, POTÊNCIA 5,42 HP, BOCAIS 1 1/2" X 1", DIÂMETRO ROTOR 143 MM HM/Q = 6 MCA / 16,8 M3/H A 38 MCA / 6,6 M3/H - CHP DIURNO. AF_06/2014 | CHP | 26.8 | 0% | 21.79 | 0% | 25.06 | 0% | 21.34 | 0% | 22.26 | 0% | 22.61 | 0% | 23.07 | 0% | 21.25 | 0% | 21.96 | 0% | 20.79 | 0% | 21.89 | 0% | 21.22 | 0% | 21.49 | 0% | 22.01 | 0% | 21.51 | 0% | 22.35 | 0% | 20.85 | 0% | 22.94 | 0% | 21.34 | 0% | 22.4 | 0% | 24.26 | 0% | 24.43 | 0% | 21.34 | 0% | 22.57 | 0% | 23.34 | 0% | 21.45 | 0% | 22.69 | 0%
Custos Horários Produtivo e Improdutivo dos Equipamentos | 7043 | MOTOBOMBA TRASH (PARA ÁGUA SUJA) AUTO ESCORVANTE, MOTOR GASOLINA DE 6,41 HP, DIÂMETROS DE SUCÇÃO X RECALQUE: 3" X 3", HM/Q = 10 MCA / 60 M3/H A 23 MCA / 0 M3/H - CHI DIURNO. AF_10/2014 | CHI | 0.37 | 0% | 0.24 | 0% | 0.38 | 0% | 0.35 | 0% | 0.28 | 0% | 0.39 | 0% | 0.43 | 0% | 0.38 | 0% | 0.3 | 0% | 0.35 | 0% | 0.44 | 0% | 0.43 | 0% | 0.32 | 0% | 0.37 | 0% | 0.41 | 0% | 0.24 | 0% | 0.41 | 0% | 0.34 | 0% | 0.3 | 0% | 0.3 | 0% | 0.45 | 0% | 0.35 | 0% | 0.37 | 0% | 0.27 | 0% | 0.42 | 0% | 0.37 | 0% | 0.26 | 0%
Custos Horários Produtivo e Improdutivo dos Equipamentos | 7042 | MOTOBOMBA TRASH (PARA ÁGUA SUJA) AUTO ESCORVANTE, MOTOR GASOLINA DE 6,41 HP, DIÂMETROS DE SUCÇÃO X RECALQUE: 3" X 3", HM/Q = 10 MCA / 60 M3/H A 23 MCA / 0 M3/H - CHP DIURNO. AF_10/2014 | CHP | 31.67 | 0% | 25.75 | 0% | 29.62 | 0% | 25.22 | 0% | 26.31 | 0% | 26.72 | 0% | 27.28 | 0% | 25.12 | 0% | 25.95 | 0% | 24.57 | 0% | 25.89 | 0% | 25.08 | 0% | 25.4 | 0% | 26.03 | 0% | 25.42 | 0% | 26.4 | 0% | 24.65 | 0% | 27.12 | 0% | 25.21 | 0% | 26.48 | 0% | 28.66 | 0% | 28.88 | 0% | 25.22 | 0% | 26.65 | 0% | 27.59 | 0% | 25.34 | 0% | 26.79 | 0%
Custos Horários Produtivo e Improdutivo dos Equipamentos | 5934 | MOTONIVELADORA POTÊNCIA BÁSICA LÍQUIDA (PRIMEIRA MARCHA) 125 HP, PESO BRUTO 13032 KG, LARGURA DA LÂMINA DE 3,7 M - CHI DIURNO. AF_06/2014 | CHI | 106.45 | 58.44% | 97.49 | 63.81% | 120.96 | 0% | 94.75 | 0% | 120.54 | 51.61% | 113.35 | 0% | 104.36 | 59.61% | 119.26 | 0% | 97.59 | 63.75% | 100.52 | 61.89% | 104.31 | 0% | 107.8 | 0% | 91.82 | 67.75% | 109.28 | 0% | 95.08 | 65.43% | 93.49 | 0% | 108.32 | 57.43% | 120.8 | 0% | 116.48 | 0% | 112.69 | 55.2% | 110.54 | 0% | 99.53 | 62.5% | 114.47 | 0% | 113.42 | 0% | 105.65 | 58.88% | 107.65 | 0% | 99.9 | 62.27%
Custos Horários Produtivo e Improdutivo dos Equipamentos | 5932 | MOTONIVELADORA POTÊNCIA BÁSICA LÍQUIDA (PRIMEIRA MARCHA) 125 HP, PESO BRUTO 13032 KG, LARGURA DA LÂMINA DE 3,7 M - CHP DIURNO. AF_06/2014 | CHP | 287.69 | 47.33% | 255.37 | 53.31% | 300.37 | 0% | 258.86 | 0% | 277.44 | 49.07% | 283.37 | 0% | 263.21 | 51.73% | 290.26 | 0% | 253.09 | 53.8% | 256.16 | 53.15% | 260.49 | 0% | 272.03 | 0% | 250.11 | 54.44% | 285.57 | 0% | 250.3 | 54.39% | 249.07 | 0% | 264.38 | 51.5% | 295.59 | 0% | 287.63 | 0% | 271.54 | 50.14% | 285.98 | 0% | 269.16 | 50.58% | 271.22 | 0% | 282.3 | 0% | 258.07 | 52.76% | 265.25 | 0% | 256.94 | 52.99%
Custos Horários Produtivo e Improdutivo dos Equipamentos | 96159 | MÁQUINA DEMARCADORA DE FAIXA DE TRÁFEGO À FRIO, AUTOPROPELIDA, POTÊNCIA 38 HP - CHI DIURNO. AF_07/2016 | CHI | 104.42 | 64.96% | 89.75 | 75.58% | 109.31 | 62.05% | 91.92 | 73.79% | 109.07 | 62.19% | 96.75 | 70.11% | 94.93 | 71.45% | 104 | 65.22% | 89.69 | 75.63% | 95.6 | 70.95% | 100.12 | 67.75% | 96.45 | 70.33% | 90.05 | 75.32% | 97.38 | 69.65% | 90.94 | 74.59% | 94.43 | 71.83% | 95.65 | 70.91% | 102.5 | 66.18% | 106.27 | 63.83% | 102.21 | 66.36% | 101.05 | 67.13% | 98.39 | 68.94% | 108.57 | 62.48% | 100.89 | 67.23% | 95.47 | 71.05% | 102.84 | 0% | 96.04 | 70.63%
Custos Horários Produtivo e Improdutivo dos Equipamentos | 95133 | MÁQUINA DEMARCADORA DE FAIXA DE TRÁFEGO À FRIO, AUTOPROPELIDA, POTÊNCIA 38 HP - CHP DIURNO. AF_07/2016 | CHP | 204.36 | 61.87% | 180.69 | 69.97% | 203.59 | 62.1% | 185.01 | 68.34% | 199.63 | 63.33% | 189.52 | 66.71% | 186.24 | 67.89% | 194.67 | 64.95% | 179.71 | 70.35% | 185.67 | 68.09% | 190.03 | 66.53% | 187.17 | 67.55% | 181.15 | 69.79% | 190.2 | 66.47% | 180.85 | 69.91% | 184.23 | 68.63% | 185.88 | 68.02% | 192.52 | 65.67% | 197.37 | 64.06% | 193.52 | 65.33% | 194.36 | 65.05% | 193.85 | 65.22% | 199.67 | 63.32% | 192.26 | 65.76% | 184.3 | 68.6% | 193.67 | 0% | 186.65 | 67.74%
Custos Horários Produtivo e Improdutivo dos Equipamentos | 102986 | MÁQUINA DEMARCADORA DE FAIXA DE TRÁFEGO À FRIO, TRAÇÃO MANUAL, 4 CV, PRESSÃO MAX 3300 PSI, TANQUE 20 L - CHI DIURNO. AF_06/2021 | CHI | 0 |  | 0 |  | 0 |  | 0 |  | 0 |  | 0 |  | 0 |  | 0 |  | 0 |  | 0 |  | 0 |  | 0 |  | 0 |  | 0 |  | 0 |  | 0 |  | 0 |  | 0 |  | 0 |  | 0 |  | 0 |  | 0 |  | 0 |  | 0 |  | 0 |  | 0 |  | 0
Custos Horários Produtivo e Improdutivo dos Equipamentos | 102987 | MÁQUINA DEMARCADORA DE FAIXA DE TRÁFEGO À FRIO, TRAÇÃO MANUAL, 4 CV, PRESSÃO MAX 3300 PSI, TANQUE 20 L - CHP DIURNO. AF_06/2021 | CHP | 0 |  | 0 |  | 0 |  | 0 |  | 0 |  | 0 |  | 0 |  | 0 |  | 0 |  | 0 |  | 0 |  | 0 |  | 0 |  | 0 |  | 0 |  | 0 |  | 0 |  | 0 |  | 0 |  | 0 |  | 0 |  | 0 |  | 0 |  | 0 |  | 0 |  | 0 |  | 0
Custos Horários Produtivo e Improdutivo dos Equipamentos | 92961 | MÁQUINA EXTRUSORA DE CONCRETO PARA GUIAS E SARJETAS, MOTOR A DIESEL, POTÊNCIA 14 CV - CHI DIURNO. AF_12/2015 | CHI | 5.38 | 100% | 5.38 | 100% | 5.38 | 100% | 5.38 | 100% | 5.38 | 100% | 5.38 | 100% | 5.38 | 100% | 5.38 | 100% | 5.38 | 100% | 5.38 | 100% | 5.38 | 100% | 5.38 | 100% | 5.38 | 100% | 5.38 | 100% | 5.38 | 100% | 5.38 | 100% | 5.38 | 100% | 5.38 | 100% | 5.38 | 100% | 5.38 | 100% | 5.38 | 100% | 5.38 | 100% | 5.38 | 100% | 5.38 | 100% | 5.38 | 100% | 5.38 | 0% | 5.38 | 100%
Custos Horários Produtivo e Improdutivo dos Equipamentos | 92960 | MÁQUINA EXTRUSORA DE CONCRETO PARA GUIAS E SARJETAS, MOTOR A DIESEL, POTÊNCIA 14 CV - CHP DIURNO. AF_12/2015 | CHP | 22.05 | 46.12% | 19.47 | 52.23% | 20.43 | 49.78% | 20.09 | 50.62% | 19.36 | 52.53% | 19.99 | 50.88% | 19.57 | 51.97% | 19.39 | 52.45% | 19.2 | 52.97% | 19.22 | 52.91% | 19.17 | 53.05% | 19.4 | 52.42% | 19.51 | 52.13% | 20.01 | 50.82% | 19.17 | 53.05% | 19.14 | 53.13% | 19.26 | 52.8% | 19.2 | 52.97% | 19.51 | 52.13% | 19.57 | 51.97% | 20.15 | 50.47% | 20.77 | 48.96% | 19.51 | 52.13% | 19.59 | 51.91% | 18.86 | 53.92% | 19.43 | 0% | 19.37 | 52.5%
Custos Horários Produtivo e Improdutivo dos Equipamentos | 102863 | MÁQUINA FORMER DOBRAS DIVERSAS: 220V/380V TRIFÁSICO OU MONOFÁSICO, CAPACIDADE 0,5-1,27MM, MOTOR 2CV - CHI DIURNO. AF_05/2023 | CHI | 0 |  | 0 |  | 0 |  | 0 |  | 0 |  | 0 |  | 0 |  | 0 |  | 0 |  | 0 |  | 0 |  | 0 |  | 0 |  | 0 |  | 0 |  | 0 |  | 0 |  | 0 |  | 0 |  | 0 |  | 0 |  | 0 |  | 0 |  | 0 |  | 0 |  | 0 |  | 0
Custos Horários Produtivo e Improdutivo dos Equipamentos | 102862 | MÁQUINA FORMER DOBRAS DIVERSAS: 220V/380V TRIFÁSICO OU MONOFÁSICO, CAPACIDADE 0,5-1,27MM, MOTOR 2CV - CHP DIURNO. AF_05/2023 | CHP | 0 |  | 0 |  | 0 |  | 0 |  | 0 |  | 0 |  | 0 |  | 0 |  | 0 |  | 0 |  | 0 |  | 0 |  | 0 |  | 0 |  | 0 |  | 0 |  | 0 |  | 0 |  | 0 |  | 0 |  | 0 |  | 0 |  | 0 |  | 0 |  | 0 |  | 0 |  | 0
Custos Horários Produtivo e Improdutivo dos Equipamentos | 93409 | MÁQUINA JATO DE PRESSAO PORTÁTIL, CAMARA DE 1 SAIDA, CAPACIDADE 280 L, DIAMETRO 670 MM, BICO DE JATO CURTO VENTURI DE 5/16", MANGUEIRA DE 1" COM COMPRESSOR DE AR REBOCÁVEL 189 PCM E MOTOR DIESEL 63 CV - CHI DIURNO. AF_05/2023 | CHI | 38.59 | 23.84% | 30.09 | 30.57% | 42.59 | 21.6% | 28.95 | 31.78% | 45.06 | 20.42% | 38.17 | 24.1% | 34.12 | 26.96% | 35.82 | 25.68% | 37.73 | 24.38% | 35.39 | 26% | 38.9 | 23.65% | 33.7 | 27.3% | 28.81 | 31.93% | 34.56 | 26.62% | 31.17 | 29.52% | 33.27 | 27.65% | 35.54 | 25.89% | 41.59 | 22.12% | 44.51 | 20.67% | 43.85 | 20.98% | 35.22 | 26.12% | 36.2 | 25.41% | 43.3 | 21.25% | 35.21 | 26.13% | 35.46 | 25.94% | 37.26 | 0% | 31.8 | 28.93%
Custos Horários Produtivo e Improdutivo dos Equipamentos | 93408 | MÁQUINA JATO DE PRESSAO PORTÁTIL, CAMARA DE 1 SAIDA, CAPACIDADE 280 L, DIAMETRO 670 MM, BICO DE JATO CURTO VENTURI DE 5/16", MANGUEIRA DE 1" COM COMPRESSOR DE AR REBOCÁVEL 189 PCM E MOTOR DIESEL 63 CV - CHP DIURNO. AF_05/2023 | CHP | 107.82 | 16.69% | 86.17 | 20.89% | 103.55 | 17.38% | 88.18 | 20.41% | 100.58 | 17.9% | 96.92 | 18.57% | 90.75 | 19.83% | 91.5 | 19.67% | 92.47 | 19.47% | 90.2 | 19.96% | 93.48 | 19.26% | 89.46 | 20.12% | 85.12 | 21.15% | 93.39 | 19.27% | 85.75 | 20.99% | 87.69 | 20.53% | 90.59 | 19.87% | 96.33 | 18.69% | 100.82 | 17.85% | 100.48 | 17.91% | 94.76 | 19% | 98.89 | 18.2% | 99.61 | 18.07% | 91.92 | 19.58% | 88.46 | 20.35% | 93.18 | 0% | 87.4 | 20.59%
Custos Horários Produtivo e Improdutivo dos Equipamentos | 102941 | MÁQUINA METALEIRA UNIVERSAL MODELO IW 110/180 BTD - CHI DIURNO. AF_05/2023 | CHI | 0 |  | 0 |  | 0 |  | 0 |  | 0 |  | 0 |  | 0 |  | 0 |  | 0 |  | 0 |  | 0 |  | 0 |  | 0 |  | 0 |  | 0 |  | 0 |  | 0 |  | 0 |  | 0 |  | 0 |  | 0 |  | 0 |  | 0 |  | 0 |  | 0 |  | 0 |  | 0
Custos Horários Produtivo e Improdutivo dos Equipamentos | 102940 | MÁQUINA METALEIRA UNIVERSAL MODELO IW 110/180 BTD - CHP DIURNO. AF_05/2023 | CHP | 0 |  | 0 |  | 0 |  | 0 |  | 0 |  | 0 |  | 0 |  | 0 |  | 0 |  | 0 |  | 0 |  | 0 |  | 0 |  | 0 |  | 0 |  | 0 |  | 0 |  | 0 |  | 0 |  | 0 |  | 0 |  | 0 |  | 0 |  | 0 |  | 0 |  | 0 |  | 0
Custos Horários Produtivo e Improdutivo dos Equipamentos | 103164 | MÁQUINA PARA SOLDA POR ELETROFUSÃO PARA TUBOS DE POLIETILENO DE ALTA DENSIDADE (PEAD) COM DIÂMETRO EXTERNO DE 20 A 1600 MM, POTÊNCIA DE 3500 W - CHI DIURNO. AF_05/2023 | CHI | 0 |  | 0 |  | 0 |  | 0 |  | 0 |  | 0 |  | 0 |  | 0 |  | 0 |  | 0 |  | 0 |  | 0 |  | 0 |  | 0 |  | 0 |  | 0 |  | 0 |  | 0 |  | 0 |  | 0 |  | 0 |  | 0 |  | 0 |  | 0 |  | 0 |  | 0 |  | 0
Custos Horários Produtivo e Improdutivo dos Equipamentos | 103163 | MÁQUINA PARA SOLDA POR ELETROFUSÃO PARA TUBOS DE POLIETILENO DE ALTA DENSIDADE (PEAD) COM DIÂMETRO EXTERNO DE 20 A 1600 MM, POTÊNCIA DE 3500 W - CHP DIURNO. AF_05/2023 | CHP | 0 |  | 0 |  | 0 |  | 0 |  | 0 |  | 0 |  | 0 |  | 0 |  | 0 |  | 0 |  | 0 |  | 0 |  | 0 |  | 0 |  | 0 |  | 0 |  | 0 |  | 0 |  | 0 |  | 0 |  | 0 |  | 0 |  | 0 |  | 0 |  | 0 |  | 0 |  | 0
Custos Horários Produtivo e Improdutivo dos Equipamentos | 103158 | MÁQUINA PARA SOLDA POR ELETROFUSÃO PARA TUBOS DE POLIETILENO DE ALTA DENSIDADE (PEAD) COM DIÂMETRO EXTERNO DE 20 A 800 MM, POTÊNCIA ENTRE 2750 E 3000 W - CHI DIURNO. AF_05/2023 | CHI | 0 |  | 0 |  | 0 |  | 0 |  | 0 |  | 0 |  | 0 |  | 0 |  | 0 |  | 0 |  | 0 |  | 0 |  | 0 |  | 0 |  | 0 |  | 0 |  | 0 |  | 0 |  | 0 |  | 0 |  | 0 |  | 0 |  | 0 |  | 0 |  | 0 |  | 0 |  | 0
Custos Horários Produtivo e Improdutivo dos Equipamentos | 103157 | MÁQUINA PARA SOLDA POR ELETROFUSÃO PARA TUBOS DE POLIETILENO DE ALTA DENSIDADE (PEAD) COM DIÂMETRO EXTERNO DE 20 A 800 MM, POTÊNCIA ENTRE 2750 E 3000 W - CHP DIURNO. AF_05/2023 | CHP | 0 |  | 0 |  | 0 |  | 0 |  | 0 |  | 0 |  | 0 |  | 0 |  | 0 |  | 0 |  | 0 |  | 0 |  | 0 |  | 0 |  | 0 |  | 0 |  | 0 |  | 0 |  | 0 |  | 0 |  | 0 |  | 0 |  | 0 |  | 0 |  | 0 |  | 0 |  | 0
Custos Horários Produtivo e Improdutivo dos Equipamentos | 103176 | MÁQUINA PARA SOLDA POR TERMOFUSÃO PARA TUBOS DE POLIETILENO DE ALTA DENSIDADE (PEAD) COM DIÂMETRO EXTERNO DE 315 A 630 MM, POTÊNCIA ENTRE 8000 E 12350 W - CHI DIURNO. AF_05/2023 | CHI | 0 |  | 0 |  | 0 |  | 0 |  | 0 |  | 0 |  | 0 |  | 0 |  | 0 |  | 0 |  | 0 |  | 0 |  | 0 |  | 0 |  | 0 |  | 0 |  | 0 |  | 0 |  | 0 |  | 0 |  | 0 |  | 0 |  | 0 |  | 0 |  | 0 |  | 0 |  | 0
Custos Horários Produtivo e Improdutivo dos Equipamentos | 103175 | MÁQUINA PARA SOLDA POR TERMOFUSÃO PARA TUBOS DE POLIETILENO DE ALTA DENSIDADE (PEAD) COM DIÂMETRO EXTERNO DE 315 A 630 MM, POTÊNCIA ENTRE 8000 E 12350 W - CHP DIURNO. AF_05/2023 | CHP | 0 |  | 0 |  | 0 |  | 0 |  | 0 |  | 0 |  | 0 |  | 0 |  | 0 |  | 0 |  | 0 |  | 0 |  | 0 |  | 0 |  | 0 |  | 0 |  | 0 |  | 0 |  | 0 |  | 0 |  | 0 |  | 0 |  | 0 |  | 0 |  | 0 |  | 0 |  | 0
Custos Horários Produtivo e Improdutivo dos Equipamentos | 103182 | MÁQUINA PARA SOLDA POR TERMOFUSÃO PARA TUBOS DE POLIETILENO DE ALTA DENSIDADE (PEAD) COM DIÂMETRO EXTERNO DE 710 A 1200 MM, POTÊNCIA ENTRE 16000 E 29500 W - CHI DIURNO. AF_05/2023 | CHI | 0 |  | 0 |  | 0 |  | 0 |  | 0 |  | 0 |  | 0 |  | 0 |  | 0 |  | 0 |  | 0 |  | 0 |  | 0 |  | 0 |  | 0 |  | 0 |  | 0 |  | 0 |  | 0 |  | 0 |  | 0 |  | 0 |  | 0 |  | 0 |  | 0 |  | 0 |  | 0
Custos Horários Produtivo e Improdutivo dos Equipamentos | 103181 | MÁQUINA PARA SOLDA POR TERMOFUSÃO PARA TUBOS DE POLIETILENO DE ALTA DENSIDADE (PEAD) COM DIÂMETRO EXTERNO DE 710 A 1200 MM, POTÊNCIA ENTRE 16000 E 29500 W - CHP DIURNO. AF_05/2023 | CHP | 0 |  | 0 |  | 0 |  | 0 |  | 0 |  | 0 |  | 0 |  | 0 |  | 0 |  | 0 |  | 0 |  | 0 |  | 0 |  | 0 |  | 0 |  | 0 |  | 0 |  | 0 |  | 0 |  | 0 |  | 0 |  | 0 |  | 0 |  | 0 |  | 0 |  | 0 |  | 0
Custos Horários Produtivo e Improdutivo dos Equipamentos | 103170 | MÁQUINA PARA SOLDA POR TERMOFUSÃO PARA TUBOS DE POLIETILENO DE ALTA DENSIDADE (PEAD) COM DIÂMETRO EXTERNO DE 90 A 315 MM, POTÊNCIA ENTRE 2500 E 5350 W - CHI DIURNO. AF_05/2023 | CHI | 0 |  | 0 |  | 0 |  | 0 |  | 0 |  | 0 |  | 0 |  | 0 |  | 0 |  | 0 |  | 0 |  | 0 |  | 0 |  | 0 |  | 0 |  | 0 |  | 0 |  | 0 |  | 0 |  | 0 |  | 0 |  | 0 |  | 0 |  | 0 |  | 0 |  | 0 |  | 0
Custos Horários Produtivo e Improdutivo dos Equipamentos | 103169 | MÁQUINA PARA SOLDA POR TERMOFUSÃO PARA TUBOS DE POLIETILENO DE ALTA DENSIDADE (PEAD) COM DIÂMETRO EXTERNO DE 90 A 315 MM, POTÊNCIA ENTRE 2500 E 5350 W - CHP DIURNO. AF_05/2023 | CHP | 0 |  | 0 |  | 0 |  | 0 |  | 0 |  | 0 |  | 0 |  | 0 |  | 0 |  | 0 |  | 0 |  | 0 |  | 0 |  | 0 |  | 0 |  | 0 |  | 0 |  | 0 |  | 0 |  | 0 |  | 0 |  | 0 |  | 0 |  | 0 |  | 0 |  | 0 |  | 0
Custos Horários Produtivo e Improdutivo dos Equipamentos | 102869 | MÁQUINA SOLDA ARCO COM PISTOLA DE SOLDAGEM PARA STUD BOLT DE 5 MM A 22 MM - CHI DIURNO. AF_05/2023 | CHI | 0 |  | 0 |  | 0 |  | 0 |  | 0 |  | 0 |  | 0 |  | 0 |  | 0 |  | 0 |  | 0 |  | 0 |  | 0 |  | 0 |  | 0 |  | 0 |  | 0 |  | 0 |  | 0 |  | 0 |  | 0 |  | 0 |  | 0 |  | 0 |  | 0 |  | 0 |  | 0
Custos Horários Produtivo e Improdutivo dos Equipamentos | 102868 | MÁQUINA SOLDA ARCO COM PISTOLA DE SOLDAGEM PARA STUD BOLT DE 5 MM A 22 MM - CHP DIURNO. AF_05/2023 | CHP | 0 |  | 0 |  | 0 |  | 0 |  | 0 |  | 0 |  | 0 |  | 0 |  | 0 |  | 0 |  | 0 |  | 0 |  | 0 |  | 0 |  | 0 |  | 0 |  | 0 |  | 0 |  | 0 |  | 0 |  | 0 |  | 0 |  | 0 |  | 0 |  | 0 |  | 0 |  | 0
Custos Horários Produtivo e Improdutivo dos Equipamentos | 92113 | PENEIRA ROTATIVA COM MOTOR ELÉTRICO TRIFÁSICO DE 2 CV, CILINDRO DE 1 M X 0,60 M, COM FUROS DE 3,17 MM - CHI DIURNO. AF_05/2023 | CHI | 1.14 | 100% | 1.1 | 0% | 1.19 | 0% | 1.33 | 0% | 1.29 | 0% | 1.14 | 100% | 1.19 | 0% | 1.06 | 0% | 1.08 | 0% | 1.28 | 0% | 1.41 | 0% | 1.09 | 0% | 1.2 | 0% | 1.31 | 0% | 1.14 | 100% | 1.19 | 0% | 1.47 | 0% | 1.13 | 0% | 1.21 | 0% | 1.14 | 100% | 1.35 | 0% | 1.28 | 0% | 1.08 | 0% | 1.21 | 0% | 1.31 | 0% | 1.14 | 0% | 1.33 | 0%
Custos Horários Produtivo e Improdutivo dos Equipamentos | 92112 | PENEIRA ROTATIVA COM MOTOR ELÉTRICO TRIFÁSICO DE 2 CV, CILINDRO DE 1 M X 0,60 M, COM FUROS DE 3,17 MM - CHP DIURNO. AF_05/2023 | CHP | 3.7 | 62.16% | 3.54 | 0% | 3.63 | 0% | 3.96 | 0% | 3.95 | 0% | 3.45 | 66.67% | 3.31 | 0% | 3.21 | 0% | 3.49 | 0% | 3.78 | 0% | 4.25 | 0% | 3.58 | 0% | 3.76 | 0% | 4.11 | 0% | 3.23 | 71.21% | 3.66 | 0% | 4.35 | 0% | 3.16 | 0% | 3.88 | 0% | 3.48 | 66.09% | 4.71 | 0% | 3.98 | 0% | 3.34 | 0% | 3.4 | 0% | 3.77 | 0% | 3.27 | 0% | 4.02 | 0%
Custos Horários Produtivo e Improdutivo dos Equipamentos | 90675 | PERFURATRIZ COM TORRE METÁLICA PARA EXECUÇÃO DE ESTACA HÉLICE CONTÍNUA, PROFUNDIDADE MÁXIMA DE 30 M, DIÂMETRO MÁXIMO DE 800 MM, POTÊNCIA INSTALADA DE 268 HP, MESA ROTATIVA COM TORQUE MÁXIMO DE 170 KNM - CHI DIURNO. AF_06/2015 | CHI | 346.71 | 89.58% | 332.56 | 93.39% | 352.2 | 88.19% | 344.7 | 90.1% | 321.85 | 0% | 343.16 | 90.51% | 337.76 | 91.96% | 366.48 | 0% | 334.45 | 92.87% | 340.97 | 91.09% | 334.44 | 0% | 343.01 | 0% | 333.13 | 93.23% | 334.88 | 0% | 334.39 | 92.88% | 328.92 | 0% | 337.75 | 91.96% | 362.48 | 0% | 384.11 | 0% | 341.73 | 90.89% | 384.39 | 0% | 343.58 | 90.4% | 357.71 | 0% | 378.78 | 0% | 339.62 | 91.45% | 347.69 | 0% | 337.17 | 92.12%
Custos Horários Produtivo e Improdutivo dos Equipamentos | 90674 | PERFURATRIZ COM TORRE METÁLICA PARA EXECUÇÃO DE ESTACA HÉLICE CONTÍNUA, PROFUNDIDADE MÁXIMA DE 30 M, DIÂMETRO MÁXIMO DE 800 MM, POTÊNCIA INSTALADA DE 268 HP, MESA ROTATIVA COM TORQUE MÁXIMO DE 170 KNM - CHP DIURNO. AF_06/2015 | CHP | 806.48 | 76.51% | 758.95 | 81.3% | 790.98 | 78.01% | 779.08 | 79.2% | 718 | 0% | 776.34 | 79.48% | 765.54 | 80.6% | 807.39 | 0% | 757.44 | 81.46% | 764.16 | 80.75% | 744.42 | 0% | 772.21 | 0% | 760.11 | 81.18% | 762.86 | 0% | 756.98 | 81.51% | 743.9 | 0% | 761.54 | 81.03% | 802.15 | 0% | 841.56 | 0% | 769.51 | 80.19% | 855.63 | 0% | 786.76 | 78.43% | 791.91 | 0% | 842.82 | 0% | 758.21 | 81.38% | 773.68 | 0% | 762.36 | 80.94%
Custos Horários Produtivo e Improdutivo dos Equipamentos | 93225 | PERFURATRIZ COM TORRE METÁLICA PARA EXECUÇÃO DE ESTACA HÉLICE CONTÍNUA, PROFUNDIDADE MÁXIMA DE 32 M, DIÂMETRO MÁXIMO DE 1000 MM, POTÊNCIA INSTALADA DE 350 HP, MESA ROTATIVA COM TORQUE MÁXIMO DE 263 KNM - CHI DIURNO. AF_01/2016 | CHI | 512.36 | 92.95% | 498.21 | 95.59% | 517.85 | 91.96% | 510.35 | 93.32% | 471.91 | 0% | 508.81 | 93.6% | 503.41 | 94.6% | 540.52 | 0% | 500.1 | 95.23% | 506.62 | 94% | 493.27 | 0% | 510.6 | 0% | 498.78 | 95.48% | 497.6 | 0% | 500.04 | 95.24% | 490.68 | 0% | 503.4 | 94.6% | 537.15 | 0% | 566.23 | 0% | 507.38 | 93.86% | 569.52 | 0% | 509.23 | 93.52% | 527.26 | 0% | 563.91 | 0% | 505.27 | 94.25% | 513.34 | 0% | 502.82 | 94.71%
Custos Horários Produtivo e Improdutivo dos Equipamentos | 93224 | PERFURATRIZ COM TORRE METÁLICA PARA EXECUÇÃO DE ESTACA HÉLICE CONTÍNUA, PROFUNDIDADE MÁXIMA DE 32 M, DIÂMETRO MÁXIMO DE 1000 MM, POTÊNCIA INSTALADA DE 350 HP, MESA ROTATIVA COM TORQUE MÁXIMO DE 263 KNM - CHP DIURNO. AF_01/2016 | CHP | 1182.52 | 80.01% | 1124.77 | 84.12% | 1160.59 | 81.52% | 1147.35 | 82.46% | 1052.41 | 0% | 1144.24 | 82.69% | 1131.79 | 83.6% | 1189.56 | 0% | 1122.22 | 84.31% | 1129 | 83.8% | 1095.51 | 0% | 1141.64 | 0% | 1126.12 | 84.02% | 1125 | 0% | 1121.63 | 84.35% | 1100.69 | 0% | 1126.56 | 83.98% | 1184.84 | 0% | 1240.28 | 0% | 1135.76 | 83.3% | 1262.84 | 0% | 1157.72 | 81.72% | 1165.66 | 0% | 1247.83 | 0% | 1121.64 | 84.35% | 1139.37 | 0% | 1127.81 | 83.89%
Custos Horários Produtivo e Improdutivo dos Equipamentos | 104696 | PERFURATRIZ DE COROA DIAMANTADA PARA CONCRETO, DIÂMETRO ATÉ 250 MM, MOTOR ELÉTRICO 220 V, POTÊNCIA 2.500 W - CHI DIURNO. AF_05/2023 | CHI | 37.31 | 3.19% | 23.16 | 5.14% | 42.8 | 2.78% | 35.3 | 3.37% | 41.58 | 0% | 33.76 | 3.52% | 28.36 | 4.2% | 41.43 | 0% | 25.05 | 4.75% | 31.57 | 3.77% | 37.79 | 0% | 29.97 | 0% | 23.73 | 5.01% | 30.94 | 0% | 24.99 | 4.76% | 26.82 | 0% | 28.35 | 4.2% | 36.25 | 0% | 43.96 | 0% | 32.33 | 3.68% | 38.6 | 0% | 34.18 | 3.48% | 41.04 | 0% | 32.99 | 0% | 30.22 | 3.94% | 38.29 | 0% | 27.77 | 4.29%
Custos Horários Produtivo e Improdutivo dos Equipamentos | 104695 | PERFURATRIZ DE COROA DIAMANTADA PARA CONCRETO, DIÂMETRO ATÉ 250 MM, MOTOR ELÉTRICO 220 V, POTÊNCIA 2.500 W - CHP DIURNO. AF_05/2023 | CHP | 40.91 | 5.89% | 26.63 | 9.05% | 46.1 | 5.23% | 38.69 | 6.23% | 44.98 | 0% | 36.93 | 6.53% | 31.11 | 7.75% | 44.54 | 0% | 28.5 | 8.46% | 34.83 | 6.92% | 41.34 | 0% | 33.54 | 0% | 27.22 | 8.85% | 34.62 | 0% | 27.8 | 8.67% | 30.14 | 0% | 31.91 | 7.55% | 39.04 | 0% | 47.74 | 0% | 35.57 | 6.78% | 43.34 | 0% | 37.78 | 6.38% | 44.26 | 0% | 35.96 | 0% | 33.37 | 7.22% | 41.17 | 0% | 31.26 | 7.71%
Custos Horários Produtivo e Improdutivo dos Equipamentos | 90681 | PERFURATRIZ HIDRÁULICA SOBRE CAMINHÃO COM TRADO CURTO ACOPLADO, PROFUNDIDADE MÁXIMA DE 20 M, DIÂMETRO MÁXIMO DE 1500 MM, POTÊNCIA INSTALADA DE 137 HP, MESA ROTATIVA COM TORQUE MÁXIMO DE 30 KNM - CHI DIURNO. AF_06/2015 | CHI | 177.91 | 79.7% | 163.76 | 86.58% | 183.4 | 77.31% | 175.9 | 80.61% | 169.55 | 0% | 174.36 | 81.32% | 168.96 | 83.92% | 187.3 | 19.49% | 165.65 | 85.6% | 171.91 | 61.25% | 173.8 | 0% | 171.79 | 21.25% | 164.33 | 86.28% | 172.01 | 0% | 165.59 | 85.63% | 166.18 | 0% | 168.95 | 83.92% | 182.52 | 20% | 194.9 | 18.73% | 172.93 | 81.99% | 199.11 | 0% | 174.78 | 81.12% | 187.33 | 0% | 184.83 | 0% | 170.82 | 83.01% | 178.89 | 0% | 180.58 | 58.31%
Custos Horários Produtivo e Improdutivo dos Equipamentos | 90680 | PERFURATRIZ HIDRÁULICA SOBRE CAMINHÃO COM TRADO CURTO ACOPLADO, PROFUNDIDADE MÁXIMA DE 20 M, DIÂMETRO MÁXIMO DE 1500 MM, POTÊNCIA INSTALADA DE 137 HP, MESA ROTATIVA COM TORQUE MÁXIMO DE 30 KNM - CHP DIURNO. AF_06/2015 | CHP | 434.58 | 64.63% | 394.83 | 71.14% | 423.97 | 66.25% | 413.1 | 67.99% | 387.18 | 0% | 410.64 | 68.4% | 401.1 | 70.03% | 422.44 | 18.92% | 394.11 | 71.27% | 400.22 | 50.21% | 397.66 | 0% | 403.36 | 19.81% | 395.85 | 70.96% | 409.5 | 0% | 393.74 | 71.34% | 393.22 | 0% | 398.02 | 70.57% | 416.19 | 19.2% | 435.93 | 18.33% | 405.07 | 69.34% | 457.32 | 0% | 418.72 | 67.08% | 424.96 | 0% | 427.21 | 0% | 395.91 | 70.95% | 409.65 | 0% | 425.24 | 47.26%
Custos Horários Produtivo e Improdutivo dos Equipamentos | 102875 | PERFURATRIZ HIDRÁULICA SOBRE ESTEIRA, TORQUE MÁXIMO 161 KNM, PROFUNDIDADE MÁXIMA 54 M, DIÂMETRO MÁXIMO 1500 MM, POTÊNCIA MOTOR 268 HP - CHI DIURNO. AF_04/2019 | CHI | 489.74 | 92.62% | 475.59 | 95.38% | 495.23 | 91.6% | 487.73 | 93.01% | 451.43 | 0% | 486.19 | 93.3% | 480.79 | 94.35% | 516.77 | 0% | 477.48 | 95% | 484 | 93.72% | 471.59 | 0% | 487.73 | 0% | 476.16 | 95.27% | 475.39 | 0% | 477.42 | 95.01% | 468.6 | 0% | 480.78 | 94.35% | 513.3 | 0% | 541.37 | 0% | 484.76 | 93.58% | 544.26 | 0% | 486.61 | 93.22% | 504.11 | 0% | 538.65 | 0% | 482.65 | 93.99% | 490.72 | 0% | 480.2 | 94.46%
Custos Horários Produtivo e Improdutivo dos Equipamentos | 102874 | PERFURATRIZ HIDRÁULICA SOBRE ESTEIRA, TORQUE MÁXIMO 161 KNM, PROFUNDIDADE MÁXIMA 54 M, DIÂMETRO MÁXIMO 1500 MM, POTÊNCIA MOTOR 268 HP - CHP DIURNO. AF_04/2019 | CHP | 1089.99 | 82.62% | 1042.46 | 86.39% | 1074.49 | 83.81% | 1062.59 | 84.75% | 974.83 | 0% | 1059.85 | 84.97% | 1049.05 | 85.84% | 1105.26 | 0% | 1040.95 | 86.51% | 1047.67 | 85.96% | 1016.26 | 0% | 1059.06 | 0% | 1043.62 | 86.29% | 1041.36 | 0% | 1040.49 | 86.55% | 1020.75 | 0% | 1045.05 | 86.17% | 1101.09 | 0% | 1153.26 | 0% | 1053.02 | 85.52% | 1172.5 | 0% | 1070.27 | 84.14% | 1082.08 | 0% | 1159.69 | 0% | 1041.72 | 86.45% | 1057.19 | 0% | 1045.87 | 86.11%
Custos Horários Produtivo e Improdutivo dos Equipamentos | 102965 | PERFURATRIZ HIDRÁULICA SOBRE ESTEIRA, TORQUE MÁXIMO 98 KNM, PROFUNDIDADE MÁXIMA 25 M, DIÂMETRO MÁXIMO 115 MM, POTÊNCIA MOTOR 190 HP - CHI DIURNO. AF_02/2021 | CHI | 256.26 | 85.9% | 242.11 | 90.93% | 261.75 | 84.1% | 254.25 | 86.58% | 239.93 | 0% | 252.71 | 87.11% | 247.31 | 89.01% | 271.47 | 0% | 244 | 90.22% | 250.52 | 87.87% | 247.73 | 0% | 251.5 | 0% | 242.68 | 90.71% | 246.04 | 0% | 243.94 | 90.24% | 240.62 | 0% | 247.3 | 89.02% | 267.13 | 0% | 284.69 | 0% | 251.28 | 87.61% | 283.31 | 0% | 253.13 | 86.97% | 265.14 | 0% | 277.7 | 0% | 249.17 | 88.35% | 257.24 | 0% | 246.72 | 89.23%
Custos Horários Produtivo e Improdutivo dos Equipamentos | 102964 | PERFURATRIZ HIDRÁULICA SOBRE ESTEIRA, TORQUE MÁXIMO 98 KNM, PROFUNDIDADE MÁXIMA 25 M, DIÂMETRO MÁXIMO 115 MM, POTÊNCIA MOTOR 190 HP - CHP DIURNO. AF_02/2021 | CHP | 527.53 | 72.55% | 489.72 | 78.15% | 518.14 | 73.87% | 507.52 | 75.41% | 471.24 | 0% | 505.13 | 75.77% | 495.91 | 77.18% | 526.6 | 0% | 489.2 | 78.24% | 495.86 | 77.19% | 485.95 | 0% | 500.46 | 0% | 490.71 | 78% | 495.73 | 0% | 488.85 | 78.29% | 481.43 | 0% | 493.06 | 77.62% | 521.18 | 0% | 548.89 | 0% | 499.88 | 76.56% | 556.28 | 0% | 512.64 | 74.66% | 517 | 0% | 545.57 | 0% | 491.25 | 77.91% | 504.56 | 0% | 493.47 | 77.56%
Custos Horários Produtivo e Improdutivo dos Equipamentos | 95703 | PERFURATRIZ MANUAL, TORQUE MAXIMO 55 KGF.M, POTENCIA 5 CV, COM DIAMETRO MAXIMO 8 1/2" - CHI DIURNO. AF_11/2016 | CHI | 41.76 | 13.51% | 27.61 | 20.43% | 47.25 | 11.94% | 39.75 | 14.19% | 46.17 | 0% | 39.55 | 0% | 32.81 | 17.19% | 45.85 | 0% | 29.5 | 19.12% | 39.79 | 0% | 43.01 | 0% | 35.8 | 0% | 29.75 | 0% | 35.81 | 0% | 31.17 | 0% | 31.29 | 18.02% | 32.8 | 17.2% | 41.79 | 0% | 48.85 | 0% | 36.78 | 15.33% | 42.4 | 0% | 38.63 | 14.6% | 46.68 | 0% | 37.14 | 0% | 34.67 | 16.27% | 42.74 | 0% | 35.53 | 0%
Custos Horários Produtivo e Improdutivo dos Equipamentos | 95702 | PERFURATRIZ MANUAL, TORQUE MAXIMO 55 KGF.M, POTENCIA 5 CV, COM DIAMETRO MAXIMO 8 1/2" - CHP DIURNO. AF_11/2016 | CHP | 50.99 | 22.3% | 36.65 | 31.02% | 56.04 | 20.29% | 48.67 | 23.36% | 55.32 | 0% | 49.5 | 0% | 40.79 | 27.87% | 54.31 | 0% | 38.51 | 29.52% | 52.35 | 0% | 52.97 | 0% | 46.38 | 0% | 40.42 | 0% | 45.61 | 0% | 40.99 | 0% | 40.15 | 28.32% | 41.97 | 27.09% | 50.91 | 0% | 58.74 | 0% | 45.48 | 25% | 52.59 | 0% | 47.86 | 23.76% | 56.56 | 0% | 45.08 | 0% | 43.24 | 26.3% | 50.91 | 0% | 47.95 | 0%
Custos Horários Produtivo e Improdutivo dos Equipamentos | 90626 | PERFURATRIZ MANUAL, TORQUE MÁXIMO 83 N.M, POTÊNCIA 5 CV, COM DIÂMETRO MÁXIMO 4" - CHI DIURNO. AF_06/2015 | CHI | 2.53 | 100% | 2.53 | 100% | 2.53 | 100% | 2.53 | 100% | 2.56 | 0% | 3.14 | 0% | 2.53 | 100% | 2.56 | 0% | 2.53 | 100% | 4.24 | 0% | 2.86 | 0% | 3.16 | 0% | 3.25 | 0% | 2.72 | 0% | 3.32 | 0% | 2.53 | 100% | 2.53 | 100% | 3.06 | 0% | 2.79 | 0% | 2.53 | 100% | 2.31 | 0% | 2.53 | 100% | 3.09 | 0% | 2.47 | 0% | 2.53 | 100% | 2.53 | 0% | 4.03 | 0%
Custos Horários Produtivo e Improdutivo dos Equipamentos | 90625 | PERFURATRIZ MANUAL, TORQUE MÁXIMO 83 N.M, POTÊNCIA 5 CV, COM DIÂMETRO MÁXIMO 4" - CHP DIURNO. AF_06/2015 | CHP | 8.61 | 59.35% | 8.42 | 60.69% | 8.17 | 62.55% | 8.3 | 61.57% | 8.54 | 0% | 9.2 | 0% | 7.36 | 69.43% | 7.85 | 0% | 8.39 | 60.91% | 11.55 | 0% | 9.27 | 0% | 9.82 | 0% | 9.89 | 0% | 9.15 | 0% | 9.03 | 0% | 8.24 | 62.01% | 8.55 | 59.77% | 8.39 | 0% | 9.22 | 0% | 8.08 | 63.24% | 9.63 | 0% | 8.61 | 59.35% | 9.14 | 0% | 7.35 | 0% | 7.95 | 64.28% | 7.55 | 0% | 11.47 | 0%
Custos Horários Produtivo e Improdutivo dos Equipamentos | 102881 | PERFURATRIZ PARA EXECUÇÃO DE ESTACAS SECANTES, TIPO HÉLICE CONTÍNUA COM CABEÇOTE DUPLO E TUBO METÁLICO - CHI DIURNO. AF_04/2019 | CHI | 666.51 | 94.58% | 652.36 | 96.63% | 672 | 93.81% | 664.5 | 94.87% | 611.56 | 0% | 662.96 | 95.09% | 657.56 | 95.87% | 702.48 | 0% | 654.25 | 96.35% | 660.77 | 95.4% | 641.08 | 0% | 666.58 | 0% | 652.93 | 96.55% | 649.04 | 0% | 654.19 | 96.36% | 641.21 | 0% | 657.55 | 95.87% | 699.69 | 0% | 735.71 | 0% | 661.53 | 95.29% | 741.82 | 0% | 663.38 | 95.03% | 685.05 | 0% | 736.21 | 0% | 659.42 | 95.6% | 667.49 | 0% | 656.97 | 95.95%
Custos Horários Produtivo e Improdutivo dos Equipamentos | 102880 | PERFURATRIZ PARA EXECUÇÃO DE ESTACAS SECANTES, TIPO HÉLICE CONTÍNUA COM CABEÇOTE DUPLO E TUBO METÁLICO - CHP DIURNO. AF_04/2019 | CHP | 1517.7 | 82.46% | 1453.45 | 86.1% | 1491.69 | 83.9% | 1477.59 | 84.7% | 1352.09 | 0% | 1474.25 | 84.89% | 1460.75 | 85.67% | 1533.51 | 0% | 1450.24 | 86.29% | 1457.06 | 85.89% | 1410.89 | 0% | 1473.77 | 0% | 1454.92 | 86.02% | 1449.67 | 0% | 1449.58 | 86.33% | 1421.38 | 0% | 1454.74 | 86.03% | 1529.47 | 0% | 1599.44 | 0% | 1464.72 | 85.44% | 1629.18 | 0% | 1489.67 | 84.01% | 1501.65 | 0% | 1612.77 | 0% | 1448.81 | 86.38% | 1467.98 | 0% | 1456.26 | 85.94%
Custos Horários Produtivo e Improdutivo dos Equipamentos | 103225 | PERFURATRIZ PARA FURO DIRECIONAL HORIZONTAL (HDD) COM CAPACIDADE ATÉ 89 KN, POTÊNCIA 24,8 HP A 80 HP (INCLUSO FERRAMENTAS E LOCALIZADOR) - CHI DIURNO. AF_05/2023 | CHI | 228.9 | 84.22% | 214.75 | 89.77% | 234.39 | 82.25% | 226.89 | 84.97% | 215.13 | 0% | 225.35 | 85.55% | 219.95 | 87.65% | 242.72 | 0% | 216.64 | 88.99% | 223.16 | 86.39% | 221.49 | 0% | 223.82 | 0% | 215.32 | 89.53% | 219.15 | 0% | 216.58 | 89.01% | 213.9 | 0% | 219.94 | 87.65% | 238.27 | 0% | 254.6 | 0% | 223.92 | 86.09% | 252.73 | 0% | 225.77 | 85.39% | 237.14 | 0% | 247.12 | 0% | 221.81 | 86.91% | 229.88 | 0% | 219.36 | 87.88%
Custos Horários Produtivo e Improdutivo dos Equipamentos | 103224 | PERFURATRIZ PARA FURO DIRECIONAL HORIZONTAL (HDD) COM CAPACIDADE ATÉ 89 KN, POTÊNCIA 24,8 HP A 80 HP (INCLUSO FERRAMENTAS E LOCALIZADOR) - CHP DIURNO. AF_05/2023 | CHP | 463.78 | 82.52% | 439.85 | 87.01% | 463.12 | 82.64% | 454.33 | 84.24% | 421.93 | 0% | 452.44 | 84.59% | 445.46 | 85.92% | 477.13 | 0% | 440.74 | 86.84% | 447.32 | 85.56% | 437.65 | 0% | 450.91 | 0% | 440.59 | 86.87% | 442.95 | 0% | 440.56 | 86.87% | 433.29 | 0% | 444.27 | 86.15% | 472.7 | 0% | 498.75 | 0% | 449.43 | 85.16% | 502.75 | 0% | 455.79 | 83.97% | 466.88 | 0% | 495.03 | 0% | 444.62 | 86.08% | 454.86 | 0% | 444.1 | 86.18%
Custos Horários Produtivo e Improdutivo dos Equipamentos | 103237 | PERFURATRIZ PARA FURO DIRECIONAL HORIZONTAL (HDD) COM CAPACIDADE DE 201 KN A 560 KN, POTÊNCIA 200 HP A 260 HP (INCLUSO FERRAMENTAS E LOCALIZADOR) - CHI DIURNO. AF_05/2023 | CHI | 640.97 | 94.36% | 626.82 | 96.5% | 646.46 | 93.56% | 638.96 | 94.66% | 588.42 | 0% | 637.42 | 94.89% | 632.02 | 95.7% | 675.64 | 0% | 628.71 | 96.2% | 635.23 | 95.22% | 616.59 | 0% | 640.73 | 0% | 627.39 | 96.41% | 623.94 | 0% | 628.65 | 96.21% | 616.26 | 0% | 632.01 | 95.7% | 672.76 | 0% | 707.63 | 0% | 635.99 | 95.1% | 713.27 | 0% | 637.84 | 94.83% | 658.9 | 0% | 707.66 | 0% | 633.88 | 95.42% | 641.95 | 0% | 631.43 | 95.79%
Custos Horários Produtivo e Improdutivo dos Equipamentos | 103236 | PERFURATRIZ PARA FURO DIRECIONAL HORIZONTAL (HDD) COM CAPACIDADE DE 201 KN A 560 KN, POTÊNCIA 200 HP A 260 HP (INCLUSO FERRAMENTAS E LOCALIZADOR) - CHP DIURNO. AF_05/2023 | CHP | 1397.97 | 88% | 1355.17 | 90.78% | 1385.44 | 88.8% | 1374.17 | 89.53% | 1256.7 | 0% | 1371.6 | 89.69% | 1361.57 | 90.36% | 1434.79 | 0% | 1354.14 | 90.85% | 1360.83 | 90.4% | 1315.93 | 0% | 1375.75 | 0% | 1356.25 | 90.71% | 1347.25 | 0% | 1353.74 | 90.88% | 1326.28 | 0% | 1358.13 | 90.58% | 1432.22 | 0% | 1498.66 | 0% | 1365.54 | 90.09% | 1522.75 | 0% | 1380.6 | 89.11% | 1402.47 | 0% | 1510.96 | 0% | 1355.53 | 90.76% | 1369.95 | 0% | 1358.75 | 90.54%
Custos Horários Produtivo e Improdutivo dos Equipamentos | 103231 | PERFURATRIZ PARA FURO DIRECIONAL HORIZONTAL (HDD) COM CAPACIDADE DE 90 KN A 200 KN, POTÊNCIA 100 HP A 160 HP (INCLUSO FERRAMENTAS E LOCALIZADOR) - CHI DIURNO. AF_05/2023 | CHI | 478.41 | 92.45% | 464.26 | 95.27% | 483.9 | 91.4% | 476.4 | 92.84% | 441.16 | 0% | 474.86 | 93.14% | 469.46 | 94.21% | 504.86 | 0% | 466.15 | 94.88% | 472.67 | 93.57% | 460.73 | 0% | 476.26 | 0% | 464.83 | 95.15% | 464.25 | 0% | 466.09 | 94.89% | 457.53 | 0% | 469.45 | 94.21% | 501.35 | 0% | 528.91 | 0% | 473.43 | 93.42% | 531.58 | 0% | 475.28 | 93.06% | 492.52 | 0% | 525.97 | 0% | 471.32 | 93.84% | 479.39 | 0% | 468.87 | 94.33%
Custos Horários Produtivo e Improdutivo dos Equipamentos | 103230 | PERFURATRIZ PARA FURO DIRECIONAL HORIZONTAL (HDD) COM CAPACIDADE DE 90 KN A 200 KN, POTÊNCIA 100 HP A 160 HP (INCLUSO FERRAMENTAS E LOCALIZADOR) - CHP DIURNO. AF_05/2023 | CHP | 1025.76 | 85.6% | 987.32 | 88.93% | 1015.98 | 86.42% | 1005.28 | 87.34% | 922.19 | 0% | 1002.86 | 87.55% | 993.53 | 88.38% | 1049.25 | 0% | 986.73 | 88.99% | 993.4 | 88.39% | 963.08 | 0% | 1003.86 | 0% | 988.32 | 88.84% | 984.71 | 0% | 986.38 | 89.02% | 967.28 | 0% | 990.61 | 88.64% | 1045.64 | 0% | 1095.72 | 0% | 997.5 | 88.03% | 1112.31 | 0% | 1010.56 | 86.89% | 1026.27 | 0% | 1101.46 | 0% | 988.7 | 88.81% | 1002.15 | 0% | 991.05 | 88.6%
Custos Horários Produtivo e Improdutivo dos Equipamentos | 95621 | PERFURATRIZ PNEUMATICA MANUAL DE PESO MEDIO, MARTELETE, 18KG, COMPRIMENTO MÁXIMO DE CURSO DE 6 M, DIAMETRO DO PISTAO DE 5,5 CM - CHI DIURNO. AF_11/2016 | CHI | 32.04 | 4.34% | 20.41 | 6.81% | 34.09 | 4.08% | 20.71 | 6.71% | 38.4 | 0% | 28.47 | 0% | 28.49 | 4.88% | 30.62 | 0% | 25.9 | 5.37% | 26.46 | 0% | 28.47 | 0% | 26.67 | 0% | 21.72 | 0% | 23.22 | 0% | 17.97 | 0% | 23.98 | 5.8% | 25.32 | 5.49% | 33.57 | 0% | 41.06 | 0% | 32.73 | 4.25% | 28.35 | 0% | 27.83 | 4.99% | 35.3 | 0% | 25.78 | 0% | 23.19 | 5.99% | 34.37 | 0% | 24.32 | 0%
Custos Horários Produtivo e Improdutivo dos Equipamentos | 95620 | PERFURATRIZ PNEUMATICA MANUAL DE PESO MEDIO, MARTELETE, 18KG, COMPRIMENTO MÁXIMO DE CURSO DE 6 M, DIAMETRO DO PISTAO DE 5,5 CM - CHP DIURNO. AF_11/2016 | CHP | 33.45 | 8.37% | 21.82 | 12.83% | 35.5 | 7.89% | 22.12 | 12.66% | 39.82 | 0% | 30.21 | 0% | 29.9 | 9.36% | 32.04 | 0% | 27.31 | 10.25% | 28.82 | 0% | 30.06 | 0% | 28.43 | 0% | 23.52 | 0% | 24.73 | 0% | 19.81 | 0% | 25.39 | 11.03% | 26.73 | 10.48% | 35.27 | 0% | 42.61 | 0% | 34.14 | 8.2% | 29.63 | 0% | 29.24 | 9.58% | 37.02 | 0% | 27.15 | 0% | 24.6 | 11.38% | 35.78 | 0% | 26.56 | 0%
Custos Horários Produtivo e Improdutivo dos Equipamentos | 102975 | PERFURATRIZ ROTATIVA SOBRE ESTEIRA, TORQUE MAXIMO 2500 KGM, POTENCIA 110 HP, MOTOR DIESEL - CHI DIURNO. AF_05/2017 | CHI | 154.31 | 76.59% | 140.16 | 84.33% | 159.8 | 73.96% | 152.3 | 77.6% | 147.57 | 0% | 150.76 | 78.4% | 145.36 | 81.31% | 164.35 | 0% | 142.05 | 83.2% | 148.57 | 79.55% | 149.98 | 0% | 148.36 | 0% | 140.73 | 83.98% | 145.88 | 0% | 141.99 | 83.24% | 141.06 | 0% | 145.35 | 81.31% | 159.62 | 0% | 172.6 | 0% | 149.33 | 79.15% | 169.36 | 0% | 151.18 | 78.18% | 160.8 | 0% | 163.75 | 0% | 147.22 | 80.28% | 155.29 | 0% | 144.77 | 81.64%
Custos Horários Produtivo e Improdutivo dos Equipamentos | 102976 | PERFURATRIZ ROTATIVA SOBRE ESTEIRA, TORQUE MAXIMO 2500 KGM, POTENCIA 110 HP, MOTOR DIESEL- CHP DIURNO. AF_05/2017 | CHP | 304.06 | 67.41% | 276.2 | 74.21% | 300.93 | 68.11% | 291.62 | 70.29% | 274.86 | 0% | 289.59 | 70.78% | 281.97 | 72.69% | 304.37 | 0% | 276.69 | 74.08% | 283.29 | 72.35% | 280.89 | 0% | 285.09 | 0% | 277.01 | 73.99% | 283.26 | 0% | 276.47 | 74.14% | 273.33 | 0% | 280.32 | 73.12% | 298.98 | 0% | 317.51 | 0% | 285.94 | 71.68% | 319.22 | 0% | 294.11 | 69.69% | 299.12 | 0% | 310.65 | 0% | 280.05 | 73.19% | 291.16 | 0% | 280.31 | 73.12%
Custos Horários Produtivo e Improdutivo dos Equipamentos | 90632 | PERFURATRIZ SOBRE ESTEIRA, TORQUE MÁXIMO 600 KGF, PESO MÉDIO 1000 KG, POTÊNCIA 20 HP, DIÂMETRO MÁXIMO 10" - CHI DIURNO. AF_06/2015 | CHI | 104.96 | 65.59% | 90.81 | 75.81% | 110.45 | 62.33% | 102.95 | 66.87% | 102.86 | 0% | 101.41 | 67.88% | 96.01 | 71.7% | 112.51 | 0% | 92.7 | 74.26% | 99.22 | 69.38% | 102.65 | 0% | 98.42 | 0% | 91.38 | 75.33% | 97.39 | 0% | 92.64 | 74.31% | 92.87 | 0% | 96 | 71.71% | 107.58 | 0% | 118.34 | 0% | 99.98 | 68.85% | 114.2 | 0% | 101.83 | 67.6% | 110.28 | 0% | 108.59 | 0% | 97.87 | 70.34% | 105.94 | 0% | 95.42 | 72.14%
Custos Horários Produtivo e Improdutivo dos Equipamentos | 90631 | PERFURATRIZ SOBRE ESTEIRA, TORQUE MÁXIMO 600 KGF, PESO MÉDIO 1000 KG, POTÊNCIA 20 HP, DIÂMETRO MÁXIMO 10" - CHP DIURNO. AF_06/2015 | CHP | 174.55 | 78.36% | 160.31 | 85.32% | 179.84 | 76.05% | 172.39 | 79.34% | 165.99 | 0% | 170.71 | 80.12% | 165.01 | 82.89% | 185.16 | 0% | 162.19 | 84.33% | 168.58 | 81.13% | 169.44 | 0% | 168.78 | 0% | 160.9 | 85% | 165.86 | 0% | 161.68 | 84.59% | 160.69 | 0% | 165.56 | 82.61% | 180.25 | 0% | 194.73 | 0% | 169.32 | 80.78% | 192.48 | 0% | 171.42 | 79.79% | 181.19 | 0% | 185.64 | 0% | 167.15 | 81.82% | 175.03 | 0% | 164.94 | 82.92%
Custos Horários Produtivo e Improdutivo dos Equipamentos | 95709 | PERFURATRIZ SOBRE ESTEIRA, TORQUE MÁXIMO 600 KGF, POTÊNCIA ENTRE 50 E 60 HP, DIÂMETRO MÁXIMO 10" - CHI DIURNO. AF_11/2016 | CHI | 105.63 | 65.81% | 91.48 | 75.98% | 111.12 | 62.55% | 103.62 | 67.08% | 103.47 | 0% | 102.08 | 68.09% | 96.68 | 71.9% | 113.22 | 0% | 93.37 | 74.45% | 99.89 | 69.59% | 103.3 | 0% | 99.1 | 0% | 92.05 | 75.51% | 98.05 | 0% | 93.31 | 74.49% | 93.53 | 0% | 96.67 | 71.9% | 108.29 | 0% | 119.07 | 0% | 100.65 | 69.06% | 114.95 | 0% | 102.5 | 67.81% | 110.97 | 0% | 109.34 | 0% | 98.54 | 70.54% | 106.61 | 0% | 96.09 | 72.34%
Custos Horários Produtivo e Improdutivo dos Equipamentos | 95708 | PERFURATRIZ SOBRE ESTEIRA, TORQUE MÁXIMO 600 KGF, POTÊNCIA ENTRE 50 E 60 HP, DIÂMETRO MÁXIMO 10" - CHP DIURNO. AF_11/2016 | CHP | 178.81 | 77.23% | 164.41 | 84% | 183.72 | 75.17% | 176.39 | 78.29% | 170.03 | 0% | 174.44 | 79.17% | 168.22 | 82.09% | 188.8 | 0% | 166.26 | 83.06% | 172.41 | 80.1% | 173.66 | 0% | 173.01 | 0% | 165.02 | 83.69% | 170.22 | 0% | 164.97 | 83.71% | 164.61 | 0% | 169.77 | 81.35% | 183.52 | 0% | 199.19 | 0% | 173.13 | 79.77% | 198.12 | 0% | 175.68 | 78.61% | 184.99 | 0% | 189.11 | 0% | 170.86 | 80.83% | 178.39 | 0% | 169.06 | 81.69%
Custos Horários Produtivo e Improdutivo dos Equipamentos | 91278 | PLACA VIBRATÓRIA REVERSÍVEL COM MOTOR 4 TEMPOS A GASOLINA, FORÇA CENTRÍFUGA DE 25 KN (2500 KGF), POTÊNCIA 5,5 CV - CHI DIURNO. AF_08/2015 | CHI | 0.67 | 100% | 0.67 | 100% | 0.67 | 100% | 0.67 | 100% | 0.67 | 100% | 0.67 | 100% | 0.67 | 100% | 0.67 | 100% | 0.67 | 100% | 0.67 | 100% | 0.55 | 0% | 0.67 | 0% | 0.67 | 100% | 0.67 | 100% | 0.67 | 100% | 0.67 | 100% | 0.67 | 100% | 0.67 | 100% | 0.67 | 100% | 0.67 | 100% | 0.87 | 0% | 0.67 | 100% | 0.72 | 0% | 0.67 | 100% | 0.67 | 100% | 0.67 | 0% | 0.6 | 0%
Custos Horários Produtivo e Improdutivo dos Equipamentos | 91277 | PLACA VIBRATÓRIA REVERSÍVEL COM MOTOR 4 TEMPOS A GASOLINA, FORÇA CENTRÍFUGA DE 25 KN (2500 KGF), POTÊNCIA 5,5 CV - CHP DIURNO. AF_08/2015 | CHP | 12.32 | 10.88% | 10.31 | 13% | 11.59 | 11.56% | 10.05 | 13.33% | 10.48 | 12.79% | 10.55 | 12.7% | 10.72 | 12.5% | 9.99 | 13.41% | 10.34 | 12.96% | 9.82 | 13.65% | 9.98 | 0% | 9.94 | 0% | 10.13 | 13.23% | 10.32 | 12.98% | 10.08 | 13.29% | 10.54 | 12.71% | 9.8 | 13.67% | 10.72 | 12.5% | 10.08 | 13.29% | 10.52 | 12.74% | 11.59 | 0% | 11.34 | 11.82% | 10.13 | 0% | 10.61 | 12.63% | 10.84 | 12.36% | 10.08 | 0% | 10.53 | 0%
Custos Horários Produtivo e Improdutivo dos Equipamentos | 102887 | PLATAFORMA ELEVATÓRIA - CHI DIURNO. AF_04/2019 | CHI | 0 |  | 0 |  | 0 |  | 0 |  | 0 |  | 0 |  | 0 |  | 0 |  | 0 |  | 0 |  | 0 |  | 0 |  | 0 |  | 0 |  | 0 |  | 0 |  | 0 |  | 0 |  | 0 |  | 0 |  | 0 |  | 0 |  | 0 |  | 0 |  | 0 |  | 0 |  | 0
Custos Horários Produtivo e Improdutivo dos Equipamentos | 102886 | PLATAFORMA ELEVATÓRIA - CHP DIURNO. AF_04/2019 | CHP | 0 |  | 0 |  | 0 |  | 0 |  | 0 |  | 0 |  | 0 |  | 0 |  | 0 |  | 0 |  | 0 |  | 0 |  | 0 |  | 0 |  | 0 |  | 0 |  | 0 |  | 0 |  | 0 |  | 0 |  | 0 |  | 0 |  | 0 |  | 0 |  | 0 |  | 0 |  | 0
Custos Horários Produtivo e Improdutivo dos Equipamentos | 95277 | POLIDORA DE PISO (POLITRIZ), PESO DE 100KG, DIÂMETRO 450 MM, MOTOR ELÉTRICO, POTÊNCIA 4 HP - CHI DIURNO. AF_05/2023 | CHI | 0.76 | 100% | 0.76 | 100% | 0.76 | 100% | 0.76 | 100% | 0.76 | 100% | 0.76 | 100% | 0.76 | 100% | 0.76 | 100% | 0.76 | 100% | 0.76 | 100% | 0.76 | 100% | 0.76 | 100% | 0.76 | 100% | 0.76 | 100% | 0.76 | 100% | 0.76 | 100% | 0.76 | 100% | 0.76 | 100% | 0.76 | 100% | 0.76 | 100% | 0.76 | 100% | 0.76 | 100% | 0.76 | 100% | 0.76 | 100% | 0.76 | 100% | 0.76 | 0% | 0.76 | 100%
Custos Horários Produtivo e Improdutivo dos Equipamentos | 95276 | POLIDORA DE PISO (POLITRIZ), PESO DE 100KG, DIÂMETRO 450 MM, MOTOR ELÉTRICO, POTÊNCIA 4 HP - CHP DIURNO. AF_05/2023 | CHP | 4.08 | 30.39% | 3.93 | 31.55% | 3.72 | 33.33% | 3.83 | 32.38% | 3.98 | 31.16% | 3.57 | 34.73% | 3.06 | 40.52% | 3.42 | 36.26% | 3.9 | 31.79% | 3.67 | 33.79% | 4.08 | 30.39% | 4.03 | 30.77% | 3.95 | 31.39% | 4.21 | 29.45% | 3.14 | 39.49% | 3.78 | 32.8% | 4.03 | 30.77% | 3.04 | 40.79% | 4.16 | 29.81% | 3.65 | 33.97% | 5.27 | 23.53% | 4.08 | 30.39% | 3.6 | 34.44% | 3.17 | 39.12% | 3.55 | 34.93% | 3.22 | 0% | 3.95 | 31.39%
Custos Horários Produtivo e Improdutivo dos Equipamentos | 88430 | PROJETOR DE ARGAMASSA, CAPACIDADE DE PROJEÇÃO 1,5 M3/H, ALCANCE DE 30 ATÉ 60 M, MOTOR ELÉTRICO POTÊNCIA 7,5 HP - CHI DIURNO. AF_06/2014 | CHI | 6.39 | 100% | 6.15 | 0% | 6.67 | 0% | 7.44 | 0% | 7.2 | 0% | 6.39 | 100% | 6.67 | 0% | 5.93 | 0% | 6.03 | 0% | 7.14 | 0% | 7.88 | 0% | 6.14 | 0% | 6.73 | 0% | 7.38 | 0% | 6.39 | 100% | 6.67 | 0% | 8.27 | 0% | 6.29 | 0% | 6.79 | 0% | 6.39 | 100% | 7.54 | 0% | 7.15 | 0% | 6.03 | 0% | 6.79 | 0% | 7.31 | 0% | 6.39 | 0% | 7.44 | 0%
Custos Horários Produtivo e Improdutivo dos Equipamentos | 88418 | PROJETOR DE ARGAMASSA, CAPACIDADE DE PROJEÇÃO 1,5 M3/H, ALCANCE DE 30 ATÉ 60 M, MOTOR ELÉTRICO POTÊNCIA 7,5 HP - CHP DIURNO. AF_06/2014 | CHP | 14.05 | 91.6% | 13.53 | 0% | 14.48 | 0% | 16.08 | 0% | 15.66 | 0% | 13.84 | 92.99% | 14.21 | 0% | 12.87 | 0% | 13.27 | 0% | 15.4 | 0% | 17.06 | 0% | 13.54 | 0% | 14.7 | 0% | 16.12 | 0% | 13.66 | 94.22% | 14.51 | 0% | 17.83 | 0% | 13.43 | 0% | 14.9 | 0% | 13.87 | 92.79% | 16.89 | 0% | 15.6 | 0% | 13.14 | 0% | 14.49 | 0% | 15.7 | 0% | 13.69 | 0% | 16.13 | 0%
Custos Horários Produtivo e Improdutivo dos Equipamentos | 88438 | PROJETOR DE ARGAMASSA, CAPACIDADE DE PROJEÇÃO 2 M3/H, ALCANCE ATÉ 50 M, MOTOR ELÉTRICO POTÊNCIA 7,5 HP - CHI DIURNO. AF_06/2014 | CHI | 8.47 | 100% | 8.16 | 0% | 8.85 | 0% | 9.86 | 0% | 9.55 | 0% | 8.47 | 100% | 8.85 | 0% | 7.86 | 0% | 8 | 0% | 9.46 | 0% | 10.44 | 0% | 8.15 | 0% | 8.93 | 0% | 9.78 | 0% | 8.47 | 100% | 8.85 | 0% | 10.95 | 0% | 8.33 | 0% | 9.01 | 0% | 8.47 | 100% | 10.01 | 0% | 9.49 | 0% | 8 | 0% | 9 | 0% | 9.7 | 0% | 8.47 | 0% | 9.87 | 0%
Custos Horários Produtivo e Improdutivo dos Equipamentos | 88433 | PROJETOR DE ARGAMASSA, CAPACIDADE DE PROJEÇÃO 2 M3/H, ALCANCE ATÉ 50 M, MOTOR ELÉTRICO POTÊNCIA 7,5 HP - CHP DIURNO. AF_06/2014 | CHP | 18.25 | 93.53% | 17.57 | 0% | 18.87 | 0% | 20.96 | 0% | 20.39 | 0% | 18.04 | 94.62% | 18.6 | 0% | 16.76 | 0% | 17.23 | 0% | 20.08 | 0% | 22.22 | 0% | 17.59 | 0% | 19.13 | 0% | 20.96 | 0% | 17.86 | 95.58% | 18.9 | 0% | 23.24 | 0% | 17.55 | 0% | 19.37 | 0% | 18.07 | 94.47% | 21.86 | 0% | 20.3 | 0% | 17.1 | 0% | 18.94 | 0% | 20.51 | 0% | 17.89 | 0% | 21.02 | 0%
Custos Horários Produtivo e Improdutivo dos Equipamentos | 90669 | PROJETOR PNEUMÁTICO DE ARGAMASSA PARA CHAPISCO E REBOCO COM RECIPIENTE ACOPLADO, TIPO CANEQUINHA, COM COMPRESSOR DE AR REBOCÁVEL VAZÃO 89 PCM E MOTOR DIESEL DE 20 CV - CHI DIURNO. AF_05/2023 | CHI | 8.46 | 100% | 8.46 | 99.53% | 8.46 | 99.53% | 8.47 | 99.41% | 8.46 | 99.53% | 8.46 | 100% | 8.46 | 99.53% | 8.46 | 99.53% | 8.46 | 99.53% | 8.46 | 99.53% | 8.47 | 99.41% | 8.46 | 99.53% | 8.46 | 99.53% | 8.47 | 99.41% | 8.46 | 100% | 8.46 | 99.53% | 8.47 | 99.41% | 8.46 | 99.53% | 8.46 | 99.53% | 8.46 | 100% | 8.47 | 99.41% | 8.46 | 99.53% | 8.46 | 99.53% | 8.46 | 99.53% | 8.47 | 99.41% | 8.46 | 0% | 8.47 | 99.41%
Custos Horários Produtivo e Improdutivo dos Equipamentos | 90668 | PROJETOR PNEUMÁTICO DE ARGAMASSA PARA CHAPISCO E REBOCO COM RECIPIENTE ACOPLADO, TIPO CANEQUINHA, COM COMPRESSOR DE AR REBOCÁVEL VAZÃO 89 PCM E MOTOR DIESEL DE 20 CV - CHP DIURNO. AF_05/2023 | CHP | 35.99 | 46.74% | 31.81 | 52.59% | 33.37 | 50.13% | 32.84 | 50.94% | 31.64 | 52.88% | 32.67 | 51.48% | 31.99 | 52.3% | 31.68 | 52.81% | 31.38 | 53.31% | 31.42 | 53.25% | 31.36 | 53.35% | 31.71 | 52.76% | 31.89 | 52.46% | 32.7 | 51.16% | 31.34 | 53.67% | 31.29 | 53.47% | 31.51 | 53.09% | 31.39 | 53.3% | 31.89 | 52.46% | 31.99 | 52.58% | 32.94 | 50.79% | 33.92 | 49.32% | 31.88 | 52.48% | 32.02 | 52.25% | 30.85 | 54.23% | 31.77 | 0% | 31.69 | 52.79%
Custos Horários Produtivo e Improdutivo dos Equipamentos | 102980 | PULVERIZADOR DE TINTA ELÉTRICO/MÁQUINA DE PINTURA AIRLESS, VAZÃO 2 L/MIN - CHI DIURNO. AF_05/2023 | CHI | 0 |  | 0 |  | 0 |  | 0 |  | 0 |  | 0 |  | 0 |  | 0 |  | 0 |  | 0 |  | 0 |  | 0 |  | 0 |  | 0 |  | 0 |  | 0 |  | 0 |  | 0 |  | 0 |  | 0 |  | 0 |  | 0 |  | 0 |  | 0 |  | 0 |  | 0 |  | 0
Custos Horários Produtivo e Improdutivo dos Equipamentos | 102981 | PULVERIZADOR DE TINTA ELÉTRICO/MÁQUINA DE PINTURA AIRLESS, VAZÃO 2 L/MIN - CHP DIURNO. AF_05/2023 | CHP | 0 |  | 0 |  | 0 |  | 0 |  | 0 |  | 0 |  | 0 |  | 0 |  | 0 |  | 0 |  | 0 |  | 0 |  | 0 |  | 0 |  | 0 |  | 0 |  | 0 |  | 0 |  | 0 |  | 0 |  | 0 |  | 0 |  | 0 |  | 0 |  | 0 |  | 0 |  | 0
Custos Horários Produtivo e Improdutivo dos Equipamentos | 5946 | PÁ CARREGADEIRA SOBRE RODAS, POTÊNCIA 197 HP, CAPACIDADE DA CAÇAMBA 2,5 A 3,5 M3, PESO OPERACIONAL 18338 KG - CHI DIURNO. AF_06/2014 | CHI | 101.86 | 64.08% | 87.19 | 74.86% | 121.97 | 0% | 89.36 | 73.04% | 114.42 | 0% | 103.92 | 0% | 92.37 | 70.66% | 105.74 | 0% | 87.13 | 74.91% | 93.04 | 70.15% | 105.86 | 0% | 92.42 | 0% | 87.49 | 74.6% | 112 | 0% | 88.38 | 73.85% | 91.87 | 71.05% | 92.36 | 70.67% | 115.66 | 0% | 117.95 | 0% | 99.65 | 65.5% | 116.17 | 0% | 95.83 | 68.11% | 109.45 | 0% | 118.52 | 0% | 92.91 | 70.25% | 100.28 | 0% | 93.48 | 69.82%
Custos Horários Produtivo e Improdutivo dos Equipamentos | 5944 | PÁ CARREGADEIRA SOBRE RODAS, POTÊNCIA 197 HP, CAPACIDADE DA CAÇAMBA 2,5 A 3,5 M3, PESO OPERACIONAL 18338 KG - CHP DIURNO. AF_06/2014 | CHP | 256.59 | 50.59% | 222.29 | 58.4% | 279.41 | 0% | 229.16 | 56.65% | 256.51 | 0% | 251.02 | 0% | 228.29 | 56.86% | 244.5 | 0% | 220.23 | 58.94% | 226.25 | 57.37% | 246.92 | 0% | 225.59 | 0% | 222.94 | 58.23% | 268.2 | 0% | 221.24 | 58.67% | 224.5 | 57.82% | 225.93 | 57.46% | 264.29 | 0% | 267.48 | 0% | 235.57 | 55.1% | 273.92 | 0% | 240.8 | 53.91% | 248.3 | 0% | 274.52 | 0% | 223.42 | 58.1% | 235.14 | 0% | 227.87 | 56.97%
Custos Horários Produtivo e Improdutivo dos Equipamentos | 5942 | PÁ CARREGADEIRA SOBRE RODAS, POTÊNCIA LÍQUIDA 128 HP, CAPACIDADE DA CAÇAMBA 1,7 A 2,8 M3, PESO OPERACIONAL 11632 KG - CHI DIURNO. AF_06/2014 | CHI | 83.67 | 56.27% | 69 | 68.23% | 99.53 | 0% | 71.17 | 66.15% | 94.01 | 0% | 83.46 | 0% | 74.18 | 63.47% | 86.34 | 0% | 68.94 | 68.29% | 74.85 | 62.9% | 85.34 | 0% | 74.64 | 0% | 69.3 | 67.94% | 89.02 | 0% | 70.19 | 67.08% | 73.68 | 63.9% | 74.17 | 63.48% | 93.08 | 0% | 95.78 | 0% | 81.46 | 57.8% | 93.04 | 0% | 77.64 | 60.64% | 90.3 | 0% | 94.69 | 0% | 74.72 | 63.01% | 82.09 | 0% | 75.29 | 62.53%
Custos Horários Produtivo e Improdutivo dos Equipamentos | 5940 | PÁ CARREGADEIRA SOBRE RODAS, POTÊNCIA LÍQUIDA 128 HP, CAPACIDADE DA CAÇAMBA 1,7 A 2,8 M3, PESO OPERACIONAL 11632 KG - CHP DIURNO. AF_06/2014 | CHP | 188.81 | 49.59% | 161.39 | 58.01% | 207.5 | 0% | 166.61 | 56.2% | 191.49 | 0% | 184.21 | 0% | 167.1 | 56.03% | 181.4 | 0% | 160.03 | 58.51% | 166.01 | 56.4% | 182.18 | 0% | 165.67 | 0% | 161.91 | 57.83% | 196.33 | 0% | 161.12 | 58.11% | 164.46 | 56.93% | 165.56 | 56.55% | 195.37 | 0% | 198.54 | 0% | 174.38 | 53.69% | 201.39 | 0% | 176.44 | 53.07% | 185.36 | 0% | 202.07 | 0% | 164.13 | 57.05% | 174.32 | 0% | 167.22 | 55.99%
Custos Horários Produtivo e Improdutivo dos Equipamentos | 102893 | PÓRTICO ROLANTE MONOVIGA, PERFIL I, 4 PERNAS, CAPACIDADE 5 T - CHI DIURNO. AF_04/2019 | CHI | 0 |  | 0 |  | 0 |  | 0 |  | 0 |  | 0 |  | 0 |  | 0 |  | 0 |  | 0 |  | 0 |  | 0 |  | 0 |  | 0 |  | 0 |  | 0 |  | 0 |  | 0 |  | 0 |  | 0 |  | 0 |  | 0 |  | 0 |  | 0 |  | 0 |  | 0 |  | 0
Custos Horários Produtivo e Improdutivo dos Equipamentos | 102892 | PÓRTICO ROLANTE MONOVIGA, PERFIL I, 4 PERNAS, CAPACIDADE 5 T - CHP DIURNO. AF_04/2019 | CHP | 0 |  | 0 |  | 0 |  | 0 |  | 0 |  | 0 |  | 0 |  | 0 |  | 0 |  | 0 |  | 0 |  | 0 |  | 0 |  | 0 |  | 0 |  | 0 |  | 0 |  | 0 |  | 0 |  | 0 |  | 0 |  | 0 |  | 0 |  | 0 |  | 0 |  | 0 |  | 0
Custos Horários Produtivo e Improdutivo dos Equipamentos | 89251 | RECICLADORA DE ASFALTO A FRIO SOBRE RODAS, LARGURA FRESAGEM DE 2,0 M, POTÊNCIA 422 HP - CHI DIURNO. AF_11/2014 | CHI | 347.11 | 89.46% | 332.44 | 93.41% | 352 | 88.22% | 334.61 | 92.8% | 351.76 | 88.28% | 339.44 | 91.48% | 337.62 | 91.97% | 346.69 | 89.57% | 332.38 | 93.42% | 338.29 | 91.79% | 342.81 | 90.58% | 339.14 | 91.56% | 332.74 | 93.32% | 340.07 | 91.31% | 333.63 | 93.07% | 337.12 | 92.11% | 338.34 | 91.78% | 345.19 | 89.96% | 348.96 | 88.98% | 344.9 | 90.03% | 343.74 | 90.34% | 341.08 | 91.04% | 351.26 | 88.4% | 343.58 | 90.38% | 338.16 | 91.83% | 345.53 | 0% | 338.73 | 91.67%
Custos Horários Produtivo e Improdutivo dos Equipamentos | 89250 | RECICLADORA DE ASFALTO A FRIO SOBRE RODAS, LARGURA FRESAGEM DE 2,0 M, POTÊNCIA 422 HP - CHP DIURNO. AF_11/2014 | CHP | 1254.05 | 58.58% | 1134.24 | 64.76% | 1192.83 | 61.58% | 1161.59 | 63.24% | 1149.15 | 63.92% | 1162.64 | 63.18% | 1143.82 | 64.22% | 1145.34 | 64.13% | 1123.47 | 65.38% | 1130.01 | 65% | 1132.64 | 64.85% | 1138.42 | 64.52% | 1136.42 | 64.64% | 1163.9 | 63.11% | 1123.46 | 65.38% | 1125.69 | 65.25% | 1131.95 | 64.89% | 1136.28 | 64.65% | 1152.64 | 63.73% | 1151.1 | 63.81% | 1173.24 | 62.61% | 1195.76 | 61.43% | 1154.94 | 63.6% | 1150.41 | 63.85% | 1115.4 | 65.86% | 1146.07 | 0% | 1136.75 | 64.62%
Custos Horários Produtivo e Improdutivo dos Equipamentos | 102959 | RETROESCAVADEIRA SOBRE RODAS COM CARREGADEIRA, PESO OPERACIONAL MÍN. 6,674, POTÊNCIA LÍQ 88 HP, COM MARTELO ROMPEDOR HIDRÁULICO ENTRE 275 A 362 KG - CHI DIURNO. AF_02/2021 | CHI | 0 |  | 0 |  | 0 |  | 0 |  | 0 |  | 0 |  | 0 |  | 0 |  | 0 |  | 0 |  | 0 |  | 0 |  | 0 |  | 0 |  | 0 |  | 0 |  | 0 |  | 0 |  | 0 |  | 0 |  | 0 |  | 0 |  | 0 |  | 0 |  | 0 |  | 0 |  | 0
Custos Horários Produtivo e Improdutivo dos Equipamentos | 102958 | RETROESCAVADEIRA SOBRE RODAS COM CARREGADEIRA, PESO OPERACIONAL MÍN. 6,674, POTÊNCIA LÍQ 88 HP, COM MARTELO ROMPEDOR HIDRÁULICO ENTRE 275 A 362 KG - CHP DIURNO. AF_02/2021 | CHP | 0 |  | 0 |  | 0 |  | 0 |  | 0 |  | 0 |  | 0 |  | 0 |  | 0 |  | 0 |  | 0 |  | 0 |  | 0 |  | 0 |  | 0 |  | 0 |  | 0 |  | 0 |  | 0 |  | 0 |  | 0 |  | 0 |  | 0 |  | 0 |  | 0 |  | 0 |  | 0
Custos Horários Produtivo e Improdutivo dos Equipamentos | 5681 | RETROESCAVADEIRA SOBRE RODAS COM CARREGADEIRA, TRAÇÃO 4X2, POTÊNCIA LÍQ. 79 HP, CAÇAMBA CARREG. CAP. MÍN. 1 M3, CAÇAMBA RETRO CAP. 0,20 M3, PESO OPERACIONAL MÍN. 6.570 KG, PROFUNDIDADE ESCAVAÇÃO MÁX. 4,37 M - CHI DIURNO. AF_06/2014 | CHI | 67.27 | 43.66% | 53.25 | 55.15% | 73.84 | 0% | 55.23 | 53.18% | 75.06 | 0% | 62.44 | 47.04% | 60.64 | 48.43% | 69.56 | 0% | 60.09 | 48.88% | 57.99 | 50.65% | 69.61 | 0% | 60.94 | 0% | 54.39 | 54% | 63.55 | 0% | 54.67 | 53.72% | 57.81 | 50.8% | 59.62 | 49.26% | 67.88 | 0% | 73.54 | 0% | 69.33 | 42.36% | 62.67 | 46.86% | 63.93 | 45.94% | 66.11 | 0% | 62.22 | 0% | 59.47 | 49.39% | 73.62 | 0% | 58.25 | 50.42%
Custos Horários Produtivo e Improdutivo dos Equipamentos | 5680 | RETROESCAVADEIRA SOBRE RODAS COM CARREGADEIRA, TRAÇÃO 4X2, POTÊNCIA LÍQ. 79 HP, CAÇAMBA CARREG. CAP. MÍN. 1 M3, CAÇAMBA RETRO CAP. 0,20 M3, PESO OPERACIONAL MÍN. 6.570 KG, PROFUNDIDADE ESCAVAÇÃO MÁX. 4,37 M - CHP DIURNO. AF_06/2014 | CHP | 155.06 | 37.67% | 128.25 | 45.54% | 155.51 | 0% | 133.29 | 43.82% | 151.58 | 0% | 140.04 | 41.71% | 136.17 | 42.89% | 145.46 | 0% | 133.78 | 43.66% | 131.76 | 44.33% | 143.86 | 0% | 135.47 | 0% | 129.61 | 45.07% | 143.8 | 0% | 128.21 | 45.56% | 131.2 | 44.52% | 133.62 | 43.71% | 143.83 | 0% | 150.05 | 0% | 144.86 | 40.32% | 141.04 | 41.41% | 145.36 | 40.18% | 140.68 | 0% | 138.92 | 0% | 131.48 | 44.43% | 148.46 | 0% | 132.79 | 43.99%
Custos Horários Produtivo e Improdutivo dos Equipamentos | 5877 | RETROESCAVADEIRA SOBRE RODAS COM CARREGADEIRA, TRAÇÃO 4X4, POTÊNCIA LÍQ. 72 HP, CAÇAMBA CARREG. CAP. MÍN. 0,79 M3, CAÇAMBA RETRO CAP. 0,18 M3, PESO OPERACIONAL MÍN. 7.140 KG, PROFUNDIDADE ESCAVAÇÃO MÁX. 4,50 M - CHI DIURNO. AF_06/2014 | CHI | 69.76 | 45.67% | 55.74 | 57.16% | 76.5 | 0% | 57.72 | 55.2% | 77.73 | 0% | 64.93 | 49.07% | 63.13 | 50.47% | 72.16 | 0% | 62.58 | 50.91% | 60.48 | 52.68% | 72.15 | 0% | 63.42 | 0% | 56.88 | 56.01% | 66.26 | 0% | 57.16 | 55.74% | 60.3 | 52.84% | 62.11 | 51.3% | 70.56 | 0% | 76.14 | 0% | 71.82 | 44.36% | 65.16 | 48.9% | 66.42 | 47.97% | 68.55 | 0% | 64.8 | 0% | 61.96 | 51.42% | 76.11 | 0% | 60.74 | 52.45%
Custos Horários Produtivo e Improdutivo dos Equipamentos | 5875 | RETROESCAVADEIRA SOBRE RODAS COM CARREGADEIRA, TRAÇÃO 4X4, POTÊNCIA LÍQ. 72 HP, CAÇAMBA CARREG. CAP. MÍN. 0,79 M3, CAÇAMBA RETRO CAP. 0,18 M3, PESO OPERACIONAL MÍN. 7.140 KG, PROFUNDIDADE ESCAVAÇÃO MÁX. 4,50 M - CHP DIURNO. AF_06/2014 | CHP | 154.79 | 40.93% | 129.12 | 49.07% | 156.3 | 0% | 133.89 | 47.32% | 152.86 | 0% | 140.68 | 45.04% | 136.99 | 46.25% | 146.59 | 0% | 134.77 | 47.01% | 132.74 | 47.73% | 144.97 | 0% | 136.34 | 0% | 130.46 | 48.57% | 144.87 | 0% | 129.21 | 49.04% | 132.21 | 47.92% | 134.58 | 47.08% | 145.2 | 0% | 151.12 | 0% | 145.68 | 43.49% | 141.61 | 44.74% | 145.66 | 43.5% | 141.43 | 0% | 139.92 | 0% | 132.61 | 47.78% | 149.35 | 0% | 133.7 | 47.39%
Custos Horários Produtivo e Improdutivo dos Equipamentos | 5679 | RETROESCAVADEIRA SOBRE RODAS COM CARREGADEIRA, TRAÇÃO 4X4, POTÊNCIA LÍQ. 88 HP, CAÇAMBA CARREG. CAP. MÍN. 1 M3, CAÇAMBA RETRO CAP. 0,26 M3, PESO OPERACIONAL MÍN. 6.674 KG, PROFUNDIDADE ESCAVAÇÃO MÁX. 4,37 M - CHI DIURNO. AF_06/2014 | CHI | 70.92 | 46.56% | 56.9 | 58.03% | 77.74 | 0% | 58.88 | 56.08% | 78.97 | 0% | 66.09 | 49.96% | 64.29 | 51.36% | 73.38 | 0% | 63.74 | 51.8% | 61.64 | 53.57% | 73.35 | 0% | 64.57 | 0% | 58.04 | 56.89% | 67.52 | 0% | 58.32 | 56.62% | 61.46 | 53.73% | 63.27 | 52.19% | 71.82 | 0% | 77.36 | 0% | 72.98 | 45.25% | 66.32 | 49.79% | 67.58 | 48.86% | 69.69 | 0% | 66 | 0% | 63.12 | 52.31% | 77.27 | 0% | 61.9 | 53.34%
Custos Horários Produtivo e Improdutivo dos Equipamentos | 5678 | RETROESCAVADEIRA SOBRE RODAS COM CARREGADEIRA, TRAÇÃO 4X4, POTÊNCIA LÍQ. 88 HP, CAÇAMBA CARREG. CAP. MÍN. 1 M3, CAÇAMBA RETRO CAP. 0,26 M3, PESO OPERACIONAL MÍN. 6.674 KG, PROFUNDIDADE ESCAVAÇÃO MÁX. 4,37 M - CHP DIURNO. AF_06/2014 | CHP | 168.99 | 38.86% | 140.73 | 46.66% | 169.02 | 0% | 146.12 | 44.94% | 164.52 | 0% | 152.82 | 42.97% | 148.71 | 44.16% | 158.23 | 0% | 146.11 | 44.95% | 144.1 | 45.57% | 156.35 | 0% | 147.87 | 0% | 142.12 | 46.21% | 157.22 | 0% | 140.52 | 46.73% | 143.49 | 45.77% | 145.99 | 44.98% | 156.73 | 0% | 162.89 | 0% | 157.4 | 41.72% | 153.9 | 42.67% | 158.57 | 41.41% | 153.04 | 0% | 151.74 | 0% | 143.62 | 45.72% | 160.92 | 0% | 145.21 | 45.22%
Custos Horários Produtivo e Improdutivo dos Equipamentos | 6880 | ROLO COMPACTADOR DE PNEUS ESTÁTICO, PRESSÃO VARIÁVEL, POTÊNCIA 111 HP, PESO SEM/COM LASTRO 9,5 / 26 T, LARGURA DE TRABALHO 1,90 M - CHI DIURNO. AF_07/2014 | CHI | 95.54 | 66.51% | 86.47 | 73.48% | 96.82 | 65.63% | 90.45 | 70.25% | 101.33 | 0% | 96.27 | 66% | 90.64 | 70.1% | 94.72 | 67.08% | 86.6 | 73.37% | 89.82 | 70.74% | 89.16 | 71.27% | 89.86 | 70.71% | 85.59 | 74.24% | 92.23 | 68.89% | 87.78 | 72.39% | 71.78 | 0% | 89.77 | 70.78% | 93.72 | 67.8% | 103.74 | 61.25% | 95.21 | 66.74% | 96.14 | 66.09% | 91.07 | 69.77% | 97.7 | 65.04% | 86.54 | 0% | 88.3 | 71.96% | 99.02 | 0% | 87.18 | 72.88%
Custos Horários Produtivo e Improdutivo dos Equipamentos | 6879 | ROLO COMPACTADOR DE PNEUS ESTÁTICO, PRESSÃO VARIÁVEL, POTÊNCIA 111 HP, PESO SEM/COM LASTRO 9,5 / 26 T, LARGURA DE TRABALHO 1,90 M - CHP DIURNO. AF_07/2014 | CHP | 240.83 | 52.41% | 213.78 | 59.05% | 230.8 | 54.69% | 222.06 | 56.84% | 224.48 | 0% | 227.24 | 55.55% | 218.7 | 57.72% | 221.49 | 56.99% | 212.07 | 59.52% | 215.4 | 58.6% | 214.42 | 58.87% | 216.73 | 58.24% | 213.22 | 59.2% | 223.3 | 56.53% | 213.04 | 59.25% | 179.48 | 0% | 215.67 | 58.53% | 219.19 | 57.59% | 231.37 | 54.56% | 223.27 | 56.54% | 228.18 | 55.32% | 227.42 | 55.51% | 225.33 | 56.02% | 206.26 | 0% | 211.4 | 59.71% | 226.11 | 0% | 213.84 | 59.03%
Custos Horários Produtivo e Improdutivo dos Equipamentos | 96464 | ROLO COMPACTADOR DE PNEUS, ESTÁTICO, PRESSÃO VARIÁVEL, POTÊNCIA 110 HP, PESO SEM/COM LASTRO 10,8/27 T, LARGURA DE ROLAGEM 2,30 M - CHI DIURNO. AF_06/2017 | CHI | 99.44 | 67.82% | 90.37 | 74.63% | 100.72 | 66.96% | 94.35 | 71.48% | 105.02 | 0% | 100.17 | 67.33% | 94.54 | 71.33% | 98.62 | 68.38% | 90.5 | 74.52% | 93.72 | 71.96% | 93.06 | 72.47% | 93.76 | 71.93% | 89.49 | 75.36% | 96.13 | 70.15% | 91.68 | 73.56% | 74.61 | 0% | 93.67 | 72% | 97.62 | 69.08% | 107.64 | 62.65% | 99.11 | 68.05% | 100.04 | 67.41% | 94.97 | 71.01% | 101.6 | 66.38% | 89.92 | 0% | 92.2 | 73.15% | 102.92 | 0% | 91.08 | 74.04%
Custos Horários Produtivo e Improdutivo dos Equipamentos | 96463 | ROLO COMPACTADOR DE PNEUS, ESTÁTICO, PRESSÃO VARIÁVEL, POTÊNCIA 110 HP, PESO SEM/COM LASTRO 10,8/27 T, LARGURA DE ROLAGEM 2,30 M - CHP DIURNO. AF_06/2017 | CHP | 247.82 | 54.07% | 220.94 | 60.65% | 237.9 | 56.32% | 229.18 | 58.46% | 231.23 | 0% | 234.36 | 57.17% | 225.85 | 59.33% | 228.65 | 58.6% | 219.25 | 61.11% | 222.58 | 60.2% | 221.6 | 60.46% | 223.9 | 59.84% | 220.38 | 60.8% | 230.43 | 58.15% | 220.22 | 60.84% | 184.52 | 0% | 222.85 | 60.13% | 226.37 | 59.19% | 238.53 | 56.17% | 230.42 | 58.15% | 235.3 | 56.94% | 234.5 | 57.14% | 232.49 | 57.63% | 212.36 | 0% | 218.6 | 61.29% | 233.27 | 0% | 221 | 60.63%
Custos Horários Produtivo e Improdutivo dos Equipamentos | 7050 | ROLO COMPACTADOR PE DE CARNEIRO VIBRATORIO, POTENCIA 125 HP, PESO OPERACIONAL SEM/COM LASTRO 11,95 / 13,30 T, IMPACTO DINAMICO 38,5 / 22,5 T, LARGURA DE TRABALHO 2,15 M - CHI DIURNO. AF_06/2014 | CHI | 88.43 | 63.81% | 79.36 | 71.11% | 89.71 | 62.9% | 83.34 | 67.71% | 94.61 | 0% | 89.16 | 63.29% | 83.53 | 67.56% | 87.61 | 64.41% | 79.49 | 70.99% | 82.71 | 68.23% | 82.05 | 68.78% | 82.75 | 68.19% | 78.48 | 71.9% | 85.12 | 66.29% | 80.67 | 69.95% | 66.64 | 0% | 82.66 | 68.27% | 86.61 | 65.15% | 96.63 | 58.4% | 88.1 | 64.05% | 89.03 | 63.38% | 83.96 | 67.21% | 90.59 | 62.29% | 80.4 | 0% | 81.19 | 69.5% | 91.91 | 0% | 80.07 | 70.48%
Custos Horários Produtivo e Improdutivo dos Equipamentos | 7049 | ROLO COMPACTADOR PE DE CARNEIRO VIBRATORIO, POTENCIA 125 HP, PESO OPERACIONAL SEM/COM LASTRO 11,95 / 13,30 T, IMPACTO DINAMICO 38,5 / 22,5 T, LARGURA DE TRABALHO 2,15 M - CHP DIURNO. AF_06/2014 | CHP | 258.47 | 43.35% | 224.49 | 49.91% | 244.09 | 45.9% | 234.43 | 47.79% | 235.67 | 0% | 239.36 | 46.81% | 229.7 | 48.78% | 231.99 | 48.3% | 222.08 | 50.45% | 225.45 | 49.7% | 224.34 | 49.94% | 227.28 | 49.3% | 224.05 | 50.01% | 235.47 | 47.58% | 222.96 | 50.25% | 193.24 | 0% | 225.85 | 49.61% | 229.2 | 48.88% | 242.2 | 46.26% | 234.27 | 47.83% | 240.72 | 46.54% | 241.62 | 46.37% | 236.16 | 47.44% | 219.22 | 0% | 220.5 | 50.81% | 236.74 | 0% | 224.3 | 49.95%
Custos Horários Produtivo e Improdutivo dos Equipamentos | 95632 | ROLO COMPACTADOR VIBRATORIO TANDEM, ACO LISO, POTENCIA 125 HP, PESO SEM/COM LASTRO 10,20/11,65 T, LARGURA DE TRABALHO 1,73 M - CHI DIURNO. AF_11/2016 | CHI | 92.81 | 65.52% | 83.74 | 72.62% | 94.09 | 64.63% | 87.72 | 69.32% | 98.75 | 0% | 93.54 | 65.01% | 87.91 | 69.17% | 91.99 | 66.11% | 83.87 | 72.51% | 87.09 | 69.82% | 86.43 | 70.36% | 87.13 | 69.79% | 82.86 | 73.39% | 89.5 | 67.94% | 85.05 | 71.5% | 69.81 | 0% | 87.04 | 69.86% | 90.99 | 66.83% | 101.01 | 60.2% | 92.48 | 65.75% | 93.41 | 65.1% | 88.34 | 68.84% | 94.97 | 64.03% | 84.19 | 0% | 85.57 | 71.06% | 96.29 | 0% | 84.45 | 72.01%
Custos Horários Produtivo e Improdutivo dos Equipamentos | 95631 | ROLO COMPACTADOR VIBRATORIO TANDEM, ACO LISO, POTENCIA 125 HP, PESO SEM/COM LASTRO 10,20/11,65 T, LARGURA DE TRABALHO 1,73 M - CHP DIURNO. AF_11/2016 | CHP | 267.25 | 45.21% | 233.27 | 51.79% | 252.87 | 47.78% | 243.21 | 49.68% | 243.97 | 0% | 248.14 | 48.69% | 238.48 | 50.66% | 240.77 | 50.18% | 230.86 | 52.33% | 234.23 | 51.58% | 233.12 | 51.83% | 236.06 | 51.18% | 232.83 | 51.89% | 244.25 | 49.47% | 231.74 | 52.14% | 199.6 | 0% | 234.63 | 51.49% | 237.98 | 50.77% | 250.98 | 48.14% | 243.05 | 49.71% | 249.5 | 48.42% | 250.4 | 48.25% | 244.94 | 49.33% | 226.81 | 0% | 229.28 | 52.7% | 245.52 | 0% | 233.08 | 51.84%
Custos Horários Produtivo e Improdutivo dos Equipamentos | 5685 | ROLO COMPACTADOR VIBRATÓRIO DE UM CILINDRO AÇO LISO, POTÊNCIA 80 HP, PESO OPERACIONAL MÁXIMO 8,1 T, IMPACTO DINÂMICO 16,15 / 9,5 T, LARGURA DE TRABALHO 1,68 M - CHI DIURNO. AF_06/2014 | CHI | 72.65 | 55.95% | 63.58 | 63.94% | 73.93 | 54.98% | 67.56 | 60.17% | 79.68 | 0% | 73.38 | 55.4% | 67.75 | 60% | 71.83 | 56.59% | 63.71 | 63.8% | 66.93 | 60.74% | 66.27 | 61.34% | 66.97 | 60.7% | 62.7 | 64.83% | 69.34 | 58.62% | 64.89 | 62.64% | 55.23 | 0% | 66.88 | 60.78% | 70.83 | 57.39% | 80.85 | 50.28% | 72.32 | 56.21% | 73.25 | 55.49% | 68.18 | 59.62% | 74.81 | 54.34% | 66.75 | 0% | 65.41 | 62.15% | 76.13 | 0% | 64.29 | 63.23%
Custos Horários Produtivo e Improdutivo dos Equipamentos | 5684 | ROLO COMPACTADOR VIBRATÓRIO DE UM CILINDRO AÇO LISO, POTÊNCIA 80 HP, PESO OPERACIONAL MÁXIMO 8,1 T, IMPACTO DINÂMICO 16,15 / 9,5 T, LARGURA DE TRABALHO 1,68 M - CHP DIURNO. AF_06/2014 | CHP | 186 | 43.42% | 160.99 | 50.16% | 177.26 | 45.56% | 168.79 | 47.85% | 174.25 | 0% | 174.03 | 46.41% | 165.82 | 48.7% | 168.76 | 47.85% | 159.49 | 50.64% | 162.81 | 49.6% | 161.86 | 49.89% | 163.99 | 49.25% | 160.39 | 50.35% | 170.09 | 47.48% | 160.48 | 50.32% | 139.54 | 0% | 163.04 | 49.53% | 166.61 | 48.47% | 178.54 | 45.23% | 170.39 | 47.4% | 174.86 | 46.19% | 173.61 | 46.52% | 172.5 | 46.82% | 159.51 | 0% | 159.09 | 50.76% | 173.34 | 0% | 161.12 | 50.12%
Custos Horários Produtivo e Improdutivo dos Equipamentos | 93244 | ROLO COMPACTADOR VIBRATÓRIO PÉ DE CARNEIRO PARA SOLOS, POTÊNCIA 80 HP, PESO OPERACIONAL SEM/COM LASTRO 7,4 / 8,8 T, LARGURA DE TRABALHO 1,68 M - CHI DIURNO. AF_02/2016 | CHI | 74.33 | 56.95% | 65.26 | 64.86% | 75.61 | 55.98% | 69.24 | 61.14% | 81.27 | 0% | 75.06 | 56.39% | 69.43 | 60.97% | 73.51 | 57.58% | 65.39 | 64.73% | 68.61 | 61.7% | 67.95 | 62.3% | 68.65 | 61.66% | 64.38 | 65.75% | 71.02 | 59.6% | 66.57 | 63.59% | 56.44 | 0% | 68.56 | 61.74% | 72.51 | 58.38% | 82.53 | 51.29% | 74 | 57.2% | 74.93 | 56.49% | 69.86 | 60.59% | 76.49 | 55.34% | 68.2 | 0% | 67.09 | 63.09% | 77.81 | 0% | 65.97 | 64.17%
Custos Horários Produtivo e Improdutivo dos Equipamentos | 73436 | ROLO COMPACTADOR VIBRATÓRIO PÉ DE CARNEIRO PARA SOLOS, POTÊNCIA 80 HP, PESO OPERACIONAL SEM/COM LASTRO 7,4 / 8,8 T, LARGURA DE TRABALHO 1,68 M - CHP DIURNO. AF_02/2016 | CHP | 189.28 | 44.4% | 164.27 | 51.16% | 180.54 | 46.55% | 172.07 | 48.84% | 177.34 | 0% | 177.31 | 47.4% | 169.1 | 49.7% | 172.04 | 48.85% | 162.77 | 51.63% | 166.09 | 50.6% | 165.14 | 50.89% | 167.27 | 50.24% | 163.67 | 51.35% | 173.37 | 48.47% | 163.76 | 51.32% | 141.9 | 0% | 166.32 | 50.53% | 169.89 | 49.47% | 181.82 | 46.22% | 173.67 | 48.39% | 178.14 | 47.18% | 176.89 | 47.51% | 175.78 | 47.81% | 162.34 | 0% | 162.37 | 51.76% | 176.62 | 0% | 164.4 | 51.12%
Custos Horários Produtivo e Improdutivo dos Equipamentos | 5881 | ROLO COMPACTADOR VIBRATÓRIO PÉ DE CARNEIRO, OPERADO POR CONTROLE REMOTO, POTÊNCIA 12,5 KW, PESO OPERACIONAL 1,675 T, LARGURA DE TRABALHO 0,85 M - CHI DIURNO. AF_02/2016 | CHI | 87.55 | 63.45% | 78.48 | 70.78% | 88.83 | 62.54% | 82.46 | 67.37% | 93.77 | 0% | 88.28 | 62.92% | 82.65 | 67.21% | 86.73 | 64.05% | 78.61 | 70.67% | 81.83 | 67.88% | 81.17 | 68.44% | 81.87 | 67.85% | 77.6 | 71.59% | 84.24 | 65.94% | 79.79 | 69.62% | 66 | 0% | 81.78 | 67.93% | 85.73 | 64.8% | 95.75 | 58.02% | 87.22 | 63.69% | 88.15 | 63.02% | 83.08 | 66.86% | 89.71 | 61.92% | 79.63 | 0% | 80.31 | 69.17% | 91.03 | 0% | 79.19 | 70.15%
Custos Horários Produtivo e Improdutivo dos Equipamentos | 5879 | ROLO COMPACTADOR VIBRATÓRIO PÉ DE CARNEIRO, OPERADO POR CONTROLE REMOTO, POTÊNCIA 12,5 KW, PESO OPERACIONAL 1,675 T, LARGURA DE TRABALHO 0,85 M - CHP DIURNO. AF_02/2016 | CHP | 157.7 | 69.98% | 145.29 | 75.96% | 156.88 | 70.35% | 150.07 | 73.54% | 157.47 | 0% | 155.77 | 70.85% | 149.6 | 73.77% | 153.44 | 71.92% | 145.08 | 76.07% | 148.32 | 74.41% | 147.6 | 74.77% | 148.6 | 74.27% | 144.47 | 76.39% | 151.75 | 72.72% | 146.22 | 75.48% | 117.23 | 0% | 148.33 | 74.4% | 152.2 | 72.51% | 162.62 | 67.86% | 154.17 | 71.58% | 155.84 | 70.82% | 151.57 | 72.81% | 156.58 | 70.48% | 139.21 | 0% | 146.34 | 75.41% | 157.8 | 0% | 145.88 | 75.65%
Custos Horários Produtivo e Improdutivo dos Equipamentos | 5865 | ROLO COMPACTADOR VIBRATÓRIO REBOCÁVEL, CILINDRO DE AÇO LISO, POTÊNCIA DE TRAÇÃO DE 65 CV, PESO 4,7 T, IMPACTO DINÂMICO 18,3 T, LARGURA DE TRABALHO 1,67 M - CHI DIURNO. AF_02/2016 | CHI | 12.26 | 100% | 12.26 | 100% | 12.26 | 100% | 12.26 | 100% | 11.6 | 0% | 12.26 | 100% | 12.26 | 100% | 12.26 | 100% | 12.26 | 100% | 12.26 | 100% | 12.26 | 100% | 12.26 | 100% | 12.26 | 100% | 12.26 | 100% | 12.26 | 100% | 8.87 | 0% | 12.26 | 100% | 12.26 | 100% | 12.26 | 100% | 12.26 | 100% | 12.26 | 100% | 12.26 | 100% | 12.26 | 100% | 10.61 | 0% | 12.26 | 100% | 12.26 | 0% | 12.26 | 100%
Custos Horários Produtivo e Improdutivo dos Equipamentos | 5863 | ROLO COMPACTADOR VIBRATÓRIO REBOCÁVEL, CILINDRO DE AÇO LISO, POTÊNCIA DE TRAÇÃO DE 65 CV, PESO 4,7 T, IMPACTO DINÂMICO 18,3 T, LARGURA DE TRABALHO 1,67 M - CHP DIURNO. AF_02/2016 | CHP | 24.36 | 100% | 24.36 | 100% | 24.36 | 100% | 24.36 | 100% | 23.05 | 0% | 24.36 | 100% | 24.36 | 100% | 24.36 | 100% | 24.36 | 100% | 24.36 | 100% | 24.36 | 100% | 24.36 | 100% | 24.36 | 100% | 24.36 | 100% | 24.36 | 100% | 17.63 | 0% | 24.36 | 100% | 24.36 | 100% | 24.36 | 100% | 24.36 | 100% | 24.36 | 100% | 24.36 | 100% | 24.36 | 100% | 21.08 | 0% | 24.36 | 100% | 24.36 | 0% | 24.36 | 100%
Custos Horários Produtivo e Improdutivo dos Equipamentos | 5869 | ROLO COMPACTADOR VIBRATÓRIO TANDEM AÇO LISO, POTÊNCIA 58 HP, PESO SEM/COM LASTRO 6,5 / 9,4 T, LARGURA DE TRABALHO 1,2 M - CHI DIURNO. AF_06/2014 | CHI | 81.92 | 60.94% | 72.85 | 68.52% | 83.2 | 60% | 76.83 | 64.97% | 88.45 | 0% | 82.65 | 60.4% | 77.02 | 64.81% | 81.1 | 61.55% | 72.98 | 68.4% | 76.2 | 65.51% | 75.54 | 66.08% | 76.24 | 65.48% | 71.97 | 69.36% | 78.61 | 63.5% | 74.16 | 67.31% | 61.93 | 0% | 76.15 | 65.55% | 80.1 | 62.32% | 90.12 | 55.39% | 81.59 | 61.18% | 82.52 | 60.49% | 77.45 | 64.45% | 84.08 | 59.37% | 74.76 | 0% | 74.68 | 66.85% | 85.4 | 0% | 73.56 | 67.86%
Custos Horários Produtivo e Improdutivo dos Equipamentos | 5867 | ROLO COMPACTADOR VIBRATÓRIO TANDEM AÇO LISO, POTÊNCIA 58 HP, PESO SEM/COM LASTRO 6,5 / 9,4 T, LARGURA DE TRABALHO 1,2 M - CHP DIURNO. AF_06/2014 | CHP | 183.56 | 54.03% | 163.09 | 60.81% | 177.67 | 55.82% | 169.8 | 58.41% | 175.53 | 0% | 175.21 | 56.61% | 167.73 | 59.13% | 170.99 | 58% | 162.05 | 61.2% | 165.34 | 59.99% | 164.48 | 60.3% | 166.2 | 59.68% | 162.41 | 61.07% | 171.24 | 57.92% | 163.1 | 60.81% | 137.1 | 0% | 165.5 | 59.93% | 169.17 | 58.63% | 180.56 | 54.93% | 172.3 | 57.56% | 175.76 | 56.43% | 173.42 | 57.19% | 174.52 | 56.83% | 158.89 | 0% | 162.25 | 61.13% | 175.5 | 0% | 163.39 | 60.7%
Custos Horários Produtivo e Improdutivo dos Equipamentos | 95271 | RÉGUA VIBRATÓRIA DUPLA PARA CONCRETO, PESO DE 60KG, COMPRIMENTO 4 M, COM MOTOR A GASOLINA, POTÊNCIA 5,5 HP - CHI DIURNO. AF_09/2016 | CHI | 0.77 | 100% | 0.77 | 100% | 0.77 | 100% | 0.77 | 100% | 0.77 | 100% | 0.77 | 100% | 0.77 | 100% | 0.77 | 100% | 0.77 | 100% | 0.77 | 100% | 0.77 | 100% | 0.77 | 100% | 0.77 | 100% | 0.77 | 100% | 0.77 | 100% | 0.77 | 100% | 0.77 | 100% | 0.77 | 100% | 0.77 | 100% | 0.77 | 100% | 0.77 | 100% | 0.77 | 100% | 0.77 | 100% | 0.77 | 100% | 0.77 | 100% | 0.77 | 0% | 0.77 | 100%
Custos Horários Produtivo e Improdutivo dos Equipamentos | 95270 | RÉGUA VIBRATÓRIA DUPLA PARA CONCRETO, PESO DE 60KG, COMPRIMENTO 4 M, COM MOTOR A GASOLINA, POTÊNCIA 5,5 HP - CHP DIURNO. AF_09/2016 | CHP | 12.37 | 11.24% | 10.36 | 13.42% | 11.64 | 11.94% | 10.1 | 13.76% | 10.53 | 13.2% | 10.6 | 13.11% | 10.77 | 12.91% | 10.04 | 13.84% | 10.39 | 13.38% | 9.87 | 14.08% | 10.27 | 13.53% | 10 | 13.9% | 10.18 | 13.65% | 10.37 | 13.4% | 10.13 | 13.72% | 10.59 | 13.13% | 9.85 | 14.11% | 10.77 | 12.91% | 10.13 | 13.72% | 10.57 | 13.15% | 11.25 | 12.36% | 11.39 | 12.2% | 10.08 | 13.79% | 10.66 | 13.04% | 10.89 | 12.76% | 10.13 | 0% | 10.72 | 12.97%
Custos Horários Produtivo e Improdutivo dos Equipamentos | 91693 | SERRA CIRCULAR DE BANCADA COM MOTOR ELÉTRICO POTÊNCIA DE 5HP, COM COIFA PARA DISCO 10" - CHI DIURNO. AF_08/2015 | CHI | 36.24 | 0% | 22.1 | 0% | 41.73 | 0.29% | 34.23 | 0% | 40.62 | 0% | 32.72 | 0% | 27.29 | 0% | 40.3 | 0.3% | 23.98 | 0.5% | 30.5 | 0.39% | 36.77 | 0% | 28.9 | 0% | 22.68 | 0% | 29.9 | 0% | 23.89 | 0% | 25.77 | 0% | 27.3 | 0% | 35.12 | 0% | 42.76 | 0% | 31.27 | 0% | 37.39 | 0% | 33.08 | 0% | 39.95 | 0% | 31.77 | 0% | 29.16 | 0% | 37.22 | 0% | 26.68 | 0%
Custos Horários Produtivo e Improdutivo dos Equipamentos | 91692 | SERRA CIRCULAR DE BANCADA COM MOTOR ELÉTRICO POTÊNCIA DE 5HP, COM COIFA PARA DISCO 10" - CHP DIURNO. AF_08/2015 | CHP | 37.83 | 0% | 23.62 | 0% | 43.13 | 0.44% | 35.68 | 0% | 42.15 | 0% | 34.06 | 0% | 28.33 | 0% | 41.53 | 0.46% | 25.47 | 0.75% | 31.87 | 0.6% | 38.36 | 0% | 30.46 | 0% | 24.21 | 0% | 31.57 | 0% | 24.96 | 0% | 27.2 | 0% | 28.87 | 0% | 36.15 | 0% | 44.38 | 0% | 32.64 | 0% | 39.62 | 0% | 34.66 | 0% | 41.28 | 0% | 32.87 | 0% | 30.46 | 0% | 38.35 | 0% | 28.19 | 0%
Custos Horários Produtivo e Improdutivo dos Equipamentos | 102929 | SERRA FITA HORIZONTAL, ELÉTRICA, COM CONTROLE HIDRÁULICO, PAINEL DE COMANDO EM 24 V, MOTOR ELÉTRICO 1,5 CV, DIMENSÕES DA FITA 3880 X 27 X 0,9 MM, TRIFÁSICA - CHI DIURNO. AF_05/2023 | CHI | 0 |  | 0 |  | 0 |  | 0 |  | 0 |  | 0 |  | 0 |  | 0 |  | 0 |  | 0 |  | 0 |  | 0 |  | 0 |  | 0 |  | 0 |  | 0 |  | 0 |  | 0 |  | 0 |  | 0 |  | 0 |  | 0 |  | 0 |  | 0 |  | 0 |  | 0 |  | 0
Custos Horários Produtivo e Improdutivo dos Equipamentos | 102928 | SERRA FITA HORIZONTAL, ELÉTRICA, COM CONTROLE HIDRÁULICO, PAINEL DE COMANDO EM 24 V, MOTOR ELÉTRICO 1,5 CV, DIMENSÕES DA FITA 3880 X 27 X 0,9 MM, TRIFÁSICA - CHP DIURNO. AF_05/2023 | CHP | 0 |  | 0 |  | 0 |  | 0 |  | 0 |  | 0 |  | 0 |  | 0 |  | 0 |  | 0 |  | 0 |  | 0 |  | 0 |  | 0 |  | 0 |  | 0 |  | 0 |  | 0 |  | 0 |  | 0 |  | 0 |  | 0 |  | 0 |  | 0 |  | 0 |  | 0 |  | 0
Custos Horários Produtivo e Improdutivo dos Equipamentos | 95140 | TALHA MANUAL DE CORRENTE, CAPACIDADE DE 2 TON. COM ELEVAÇÃO DE 3 M - CHI DIURNO. AF_07/2016 | CHI | 0.04 | 100% | 0.04 | 100% | 0.04 | 100% | 0.04 | 100% | 0.05 | 0% | 0.05 | 0% | 0.04 | 100% | 0.03 | 0% | 0.05 | 0% | 0.04 | 0% | 0.03 | 0% | 0.04 | 0% | 0.04 | 0% | 0.06 | 0% | 0.04 | 100% | 0.05 | 0% | 0.05 | 0% | 0.03 | 0% | 0.04 | 0% | 0.04 | 100% | 0.05 | 0% | 0.04 | 100% | 0.04 | 0% | 0.04 | 100% | 0.04 | 100% | 0.04 | 0% | 0.05 | 0%
Custos Horários Produtivo e Improdutivo dos Equipamentos | 95139 | TALHA MANUAL DE CORRENTE, CAPACIDADE DE 2 TON. COM ELEVAÇÃO DE 3 M - CHP DIURNO. AF_07/2016 | CHP | 0.06 | 100% | 0.06 | 100% | 0.06 | 100% | 0.06 | 100% | 0.08 | 0% | 0.08 | 0% | 0.06 | 100% | 0.04 | 0% | 0.08 | 0% | 0.06 | 0% | 0.05 | 0% | 0.06 | 0% | 0.06 | 0% | 0.09 | 0% | 0.06 | 100% | 0.08 | 0% | 0.08 | 0% | 0.05 | 0% | 0.06 | 0% | 0.06 | 100% | 0.08 | 0% | 0.06 | 100% | 0.06 | 0% | 0.06 | 100% | 0.06 | 100% | 0.06 | 0% | 0.08 | 0%
Custos Horários Produtivo e Improdutivo dos Equipamentos | 89027 | TANQUE DE ASFALTO ESTACIONÁRIO COM MAÇARICO, CAPACIDADE 20.000 L - CHI DIURNO. AF_05/2023 | CHI | 5.14 | 100% | 5.14 | 100% | 5.14 | 100% | 5.14 | 100% | 5.14 | 100% | 5.14 | 100% | 5.14 | 100% | 5.14 | 100% | 5.14 | 100% | 5.14 | 100% | 5.14 | 100% | 5.14 | 100% | 5.14 | 100% | 5.14 | 100% | 5.14 | 100% | 5.14 | 100% | 5.14 | 100% | 5.14 | 100% | 5.14 | 100% | 5.14 | 100% | 5.14 | 100% | 5.14 | 100% | 5.14 | 100% | 5.14 | 100% | 5.14 | 100% | 5.14 | 0% | 5.14 | 100%
Custos Horários Produtivo e Improdutivo dos Equipamentos | 89028 | TANQUE DE ASFALTO ESTACIONÁRIO COM MAÇARICO, CAPACIDADE 20.000 L - CHP DIURNO. AF_05/2023 | CHP | 229.08 | 4.33% | 181.36 | 5.47% | 199.08 | 4.98% | 192.79 | 5.15% | 179.36 | 5.53% | 191.08 | 5.19% | 183.36 | 5.41% | 179.94 | 5.51% | 176.51 | 5.62% | 176.79 | 5.61% | 175.93 | 5.64% | 180.22 | 5.5% | 182.22 | 5.44% | 191.36 | 5.18% | 175.93 | 5.64% | 175.36 | 5.66% | 177.65 | 5.58% | 176.51 | 5.62% | 182.22 | 5.44% | 183.36 | 5.41% | 193.94 | 5.11% | 205.37 | 4.83% | 182.22 | 5.44% | 183.65 | 5.4% | 170.22 | 5.83% | 180.79 | 0% | 179.65 | 5.52%
Custos Horários Produtivo e Improdutivo dos Equipamentos | 7031 | TANQUE DE ASFALTO ESTACIONÁRIO COM SERPENTINA, CAPACIDADE 30.000 L - CHI DIURNO. AF_05/2023 | CHI | 6.33 | 100% | 6.33 | 100% | 6.33 | 100% | 6.33 | 100% | 6.33 | 100% | 6.33 | 100% | 6.33 | 100% | 6.33 | 100% | 6.33 | 100% | 6.33 | 100% | 6.33 | 100% | 6.33 | 100% | 6.33 | 100% | 6.33 | 100% | 6.33 | 100% | 6.33 | 100% | 6.33 | 100% | 6.33 | 100% | 6.33 | 100% | 6.33 | 100% | 6.33 | 100% | 6.33 | 100% | 6.33 | 100% | 6.33 | 100% | 6.33 | 100% | 6.33 | 0% | 6.33 | 100%
Custos Horários Produtivo e Improdutivo dos Equipamentos | 7030 | TANQUE DE ASFALTO ESTACIONÁRIO COM SERPENTINA, CAPACIDADE 30.000 L - CHP DIURNO. AF_05/2023 | CHP | 340.96 | 3.58% | 269.38 | 4.53% | 295.95 | 4.13% | 286.52 | 4.26% | 266.38 | 4.58% | 283.95 | 4.3% | 272.38 | 4.48% | 267.24 | 4.57% | 262.09 | 4.66% | 262.52 | 4.65% | 261.23 | 4.67% | 267.66 | 4.56% | 270.66 | 4.51% | 284.38 | 4.29% | 261.23 | 4.67% | 260.38 | 4.69% | 263.81 | 4.63% | 262.09 | 4.66% | 270.66 | 4.51% | 272.38 | 4.48% | 288.24 | 4.24% | 305.38 | 4% | 270.66 | 4.51% | 272.81 | 4.48% | 252.66 | 4.83% | 268.52 | 0% | 266.81 | 4.58%
Custos Horários Produtivo e Improdutivo dos Equipamentos | 102947 | TARTARUGA DE OXICORTE CG1, MONOFÁSICA, 220 V, FREQUÊNCIA 50 HZ, VELOCIDADE DE CORTE (MM/MIN) 50 A 750, DIÂMETRO MÍNIMO DO COMPASSO MM 200 - CHI DIURNO. AF_05/2023 | CHI | 0 |  | 0 |  | 0 |  | 0 |  | 0 |  | 0 |  | 0 |  | 0 |  | 0 |  | 0 |  | 0 |  | 0 |  | 0 |  | 0 |  | 0 |  | 0 |  | 0 |  | 0 |  | 0 |  | 0 |  | 0 |  | 0 |  | 0 |  | 0 |  | 0 |  | 0 |  | 0
Custos Horários Produtivo e Improdutivo dos Equipamentos | 102946 | TARTARUGA DE OXICORTE CG1, MONOFÁSICA, 220 V, FREQUÊNCIA 50 HZ, VELOCIDADE DE CORTE (MM/MIN) 50 A 750, DIÂMETRO MÍNIMO DO COMPASSO MM 200 - CHP DIURNO. AF_05/2023 | CHP | 0 |  | 0 |  | 0 |  | 0 |  | 0 |  | 0 |  | 0 |  | 0 |  | 0 |  | 0 |  | 0 |  | 0 |  | 0 |  | 0 |  | 0 |  | 0 |  | 0 |  | 0 |  | 0 |  | 0 |  | 0 |  | 0 |  | 0 |  | 0 |  | 0 |  | 0 |  | 0
Custos Horários Produtivo e Improdutivo dos Equipamentos | 104092 | TERMOFUSORA PARA TUBOS E CONEXÕES EM PPR COM DIÂMETROS DE 20 A 63 MM, POTÊNCIA DE 800 W, TENSAO 220 V - CHI DIURNO. AF_05/2022 | CHI | 0.08 | 0% | 0.08 | 0% | 0.07 | 100% | 0.08 | 0% | 0.07 | 0% | 0.09 | 0% | 0.08 | 0% | 0.07 | 100% | 0.07 | 100% | 0.07 | 100% | 0.07 | 0% | 0.08 | 0% | 0.08 | 0% | 0.08 | 0% | 0.06 | 0% | 0.08 | 0% | 0.09 | 0% | 0.08 | 0% | 0.07 | 0% | 0.08 | 0% | 0.08 | 0% | 0.06 | 0% | 0.08 | 0% | 0.07 | 0% | 0.08 | 0% | 0.07 | 0% | 0.07 | 0%
Custos Horários Produtivo e Improdutivo dos Equipamentos | 104091 | TERMOFUSORA PARA TUBOS E CONEXÕES EM PPR COM DIÂMETROS DE 20 A 63 MM, POTÊNCIA DE 800 W, TENSAO 220 V - CHP DIURNO. AF_05/2022 | CHP | 0.92 | 0% | 0.89 | 0% | 0.81 | 18.52% | 0.85 | 0% | 0.88 | 0% | 0.81 | 0% | 0.65 | 0% | 0.73 | 20.55% | 0.86 | 17.44% | 0.8 | 18.75% | 0.91 | 0% | 0.91 | 0% | 0.89 | 0% | 0.96 | 0% | 0.64 | 0% | 0.84 | 0% | 0.93 | 0% | 0.65 | 0% | 0.93 | 0% | 0.81 | 0% | 1.25 | 0% | 0.89 | 0% | 0.8 | 0% | 0.66 | 0% | 0.78 | 0% | 0.68 | 0% | 0.86 | 0%
Custos Horários Produtivo e Improdutivo dos Equipamentos | 104098 | TERMOFUSORA PARA TUBOS E CONEXÕES EM PPR COM DIÂMETROS DE 75 A 110 MM, POTÊNCIA DE *1100* W, TENSÃO 220 V - CHI DIURNO. AF_05/2022 | CHI | 0.11 | 0% | 0.13 | 0% | 0.11 | 100% | 0.11 | 0% | 0.11 | 0% | 0.14 | 0% | 0.12 | 0% | 0.11 | 100% | 0.11 | 100% | 0.11 | 100% | 0.11 | 0% | 0.12 | 0% | 0.13 | 0% | 0.12 | 0% | 0.08 | 0% | 0.11 | 0% | 0.13 | 0% | 0.12 | 0% | 0.11 | 0% | 0.13 | 0% | 0.12 | 0% | 0.09 | 0% | 0.12 | 0% | 0.11 | 0% | 0.12 | 0% | 0.11 | 0% | 0.1 | 0%
Custos Horários Produtivo e Improdutivo dos Equipamentos | 104097 | TERMOFUSORA PARA TUBOS E CONEXÕES EM PPR COM DIÂMETROS DE 75 A 110 MM, POTÊNCIA DE *1100* W, TENSÃO 220 V - CHP DIURNO. AF_05/2022 | CHP | 1.28 | 0% | 1.25 | 0% | 1.15 | 20% | 1.18 | 0% | 1.23 | 0% | 1.15 | 0% | 0.91 | 0% | 1.03 | 22.33% | 1.21 | 19.01% | 1.13 | 20.35% | 1.27 | 0% | 1.28 | 0% | 1.26 | 0% | 1.34 | 0% | 0.87 | 0% | 1.17 | 0% | 1.3 | 0% | 0.9 | 0% | 1.3 | 0% | 1.15 | 0% | 1.73 | 0% | 1.24 | 0% | 1.12 | 0% | 0.93 | 0% | 1.09 | 0% | 0.96 | 0% | 1.21 | 0%
Custos Horários Produtivo e Improdutivo dos Equipamentos | 102905 | TORRE, COMPOSTA POR GUINCHO MECÂNICO, GUINCHO MANUAL, CABOS DE AÇO, PITEIRA E SOQUETE - CHI DIURNO. AF_05/2023 | CHI | 0 |  | 0 |  | 0 |  | 0 |  | 0 |  | 0 |  | 0 |  | 0 |  | 0 |  | 0 |  | 0 |  | 0 |  | 0 |  | 0 |  | 0 |  | 0 |  | 0 |  | 0 |  | 0 |  | 0 |  | 0 |  | 0 |  | 0 |  | 0 |  | 0 |  | 0 |  | 0
Custos Horários Produtivo e Improdutivo dos Equipamentos | 102904 | TORRE, COMPOSTA POR GUINCHO MECÂNICO, GUINCHO MANUAL, CABOS DE AÇO, PITEIRA E SOQUETE - CHP DIURNO. AF_05/2023 | CHP | 0 |  | 0 |  | 0 |  | 0 |  | 0 |  | 0 |  | 0 |  | 0 |  | 0 |  | 0 |  | 0 |  | 0 |  | 0 |  | 0 |  | 0 |  | 0 |  | 0 |  | 0 |  | 0 |  | 0 |  | 0 |  | 0 |  | 0 |  | 0 |  | 0 |  | 0 |  | 0
Custos Horários Produtivo e Improdutivo dos Equipamentos | 89031 | TRATOR DE ESTEIRAS, POTÊNCIA 100 HP, PESO OPERACIONAL 9,4 T, COM LÂMINA 2,19 M3 - CHI DIURNO. AF_06/2014 | CHI | 84.49 | 57.25% | 70.34 | 68.77% | 89.98 | 53.76% | 82.48 | 58.64% | 88.87 | 54.43% | 80.94 | 59.76% | 75.54 | 64.03% | 88.55 | 54.62% | 72.23 | 66.97% | 78.75 | 61.42% | 86.58 | 0% | 77.14 | 62.7% | 70.91 | 68.21% | 78.14 | 61.9% | 72.17 | 67.02% | 74.02 | 65.35% | 75.53 | 64.04% | 78.88 | 0% | 91.02 | 0% | 79.51 | 60.84% | 85.63 | 56.49% | 81.36 | 59.45% | 86.12 | 0% | 80.02 | 60.45% | 77.4 | 62.49% | 85.47 | 0% | 74.95 | 64.54%
Custos Horários Produtivo e Improdutivo dos Equipamentos | 89032 | TRATOR DE ESTEIRAS, POTÊNCIA 100 HP, PESO OPERACIONAL 9,4 T, COM LÂMINA 2,19 M3 - CHP DIURNO. AF_06/2014 | CHP | 224.6 | 48.27% | 193.02 | 56.17% | 219.13 | 49.47% | 209.33 | 51.79% | 210.81 | 51.43% | 207.16 | 52.33% | 198.95 | 54.49% | 210.7 | 51.45% | 193.13 | 56.13% | 199.75 | 54.27% | 209.2 | 0% | 199.4 | 54.37% | 193.9 | 55.91% | 204.47 | 53.02% | 192.86 | 56.21% | 194.5 | 55.74% | 196.85 | 55.07% | 194.2 | 0% | 214.01 | 0% | 202.92 | 53.42% | 212.9 | 50.92% | 212.8 | 50.94% | 206.54 | 0% | 203.53 | 53.26% | 196 | 55.31% | 207.94 | 0% | 197 | 55.03%
Custos Horários Produtivo e Improdutivo dos Equipamentos | 88844 | TRATOR DE ESTEIRAS, POTÊNCIA 125 HP, PESO OPERACIONAL 12,9 T, COM LÂMINA 2,7 M3 - CHI DIURNO. AF_10/2014 | CHI | 86.75 | 58.36% | 72.6 | 69.74% | 92.24 | 54.89% | 84.74 | 59.75% | 91.13 | 55.56% | 83.2 | 60.85% | 77.8 | 65.08% | 90.81 | 55.75% | 74.49 | 67.97% | 81.01 | 62.5% | 88.91 | 0% | 79.4 | 63.77% | 73.17 | 69.2% | 80.4 | 62.97% | 74.43 | 68.02% | 76.28 | 66.37% | 77.79 | 65.09% | 80.92 | 0% | 93.28 | 0% | 81.77 | 61.92% | 87.89 | 57.61% | 83.62 | 60.55% | 88.28 | 0% | 82.28 | 61.53% | 79.66 | 63.56% | 87.73 | 0% | 77.21 | 65.57%
Custos Horários Produtivo e Improdutivo dos Equipamentos | 88843 | TRATOR DE ESTEIRAS, POTÊNCIA 125 HP, PESO OPERACIONAL 12,9 T, COM LÂMINA 2,7 M3 - CHP DIURNO. AF_10/2014 | CHP | 249.76 | 45.43% | 213.8 | 53.07% | 241.53 | 46.98% | 231.16 | 49.09% | 231.41 | 49.03% | 228.84 | 49.58% | 219.91 | 51.6% | 231.35 | 49.05% | 213.46 | 53.16% | 220.12 | 51.55% | 229.64 | 0% | 220.07 | 51.56% | 214.76 | 52.84% | 226.17 | 50.17% | 213.14 | 53.24% | 214.73 | 52.84% | 217.29 | 52.22% | 214.05 | 0% | 234.87 | 0% | 223.88 | 50.68% | 234.83 | 48.32% | 235.79 | 48.12% | 227.18 | 0% | 224.52 | 50.54% | 215.76 | 52.59% | 228.66 | 0% | 217.62 | 52.14%
Custos Horários Produtivo e Improdutivo dos Equipamentos | 5853 | TRATOR DE ESTEIRAS, POTÊNCIA 150 HP, PESO OPERACIONAL 16,7 T, COM RODA MOTRIZ ELEVADA E LÂMINA 3,18 M3 - CHI DIURNO. AF_06/2014 | CHI | 98.84 | 63.46% | 84.69 | 74.06% | 104.33 | 60.12% | 96.83 | 64.77% | 103.22 | 60.76% | 95.29 | 65.82% | 89.89 | 69.77% | 102.9 | 60.95% | 86.58 | 72.44% | 93.1 | 67.37% | 101.37 | 0% | 91.49 | 68.55% | 85.26 | 73.56% | 92.49 | 67.81% | 86.52 | 72.49% | 88.37 | 70.97% | 89.88 | 69.78% | 91.88 | 0% | 105.37 | 0% | 93.86 | 66.82% | 99.98 | 62.73% | 95.71 | 65.53% | 99.84 | 0% | 94.37 | 66.46% | 91.75 | 68.36% | 99.82 | 0% | 89.3 | 70.24%
Custos Horários Produtivo e Improdutivo dos Equipamentos | 5851 | TRATOR DE ESTEIRAS, POTÊNCIA 150 HP, PESO OPERACIONAL 16,7 T, COM RODA MOTRIZ ELEVADA E LÂMINA 3,18 M3 - CHP DIURNO. AF_06/2014 | CHP | 296.86 | 47.35% | 256.55 | 54.79% | 285.9 | 49.16% | 274.95 | 51.12% | 273.98 | 51.3% | 272.47 | 51.59% | 262.84 | 53.48% | 273.97 | 51.3% | 255.77 | 54.96% | 262.45 | 53.56% | 272.75 | 0% | 262.72 | 53.5% | 257.59 | 54.57% | 269.83 | 52.09% | 255.4 | 55.04% | 256.93 | 54.71% | 259.7 | 54.12% | 253.84 | 0% | 277.7 | 0% | 266.81 | 52.68% | 278.73 | 50.43% | 280.73 | 50.07% | 268.83 | 0% | 267.48 | 52.55% | 257.49 | 54.59% | 271.36 | 0% | 260.21 | 54.02%
Custos Horários Produtivo e Improdutivo dos Equipamentos | 5849 | TRATOR DE ESTEIRAS, POTÊNCIA 170 HP, PESO OPERACIONAL 19 T, CAÇAMBA 5,2 M3 - CHI DIURNO. AF_06/2014 | CHI | 98.45 | 63.31% | 84.3 | 73.94% | 103.94 | 59.97% | 96.44 | 64.63% | 102.83 | 60.61% | 94.9 | 65.68% | 89.5 | 69.64% | 102.51 | 60.8% | 86.19 | 72.32% | 92.71 | 67.23% | 100.98 | 0% | 91.1 | 68.42% | 84.87 | 73.44% | 92.1 | 67.68% | 86.13 | 72.37% | 87.98 | 70.85% | 89.49 | 69.65% | 91.54 | 0% | 104.98 | 0% | 93.47 | 66.68% | 99.59 | 62.59% | 95.32 | 65.39% | 99.47 | 0% | 93.98 | 66.32% | 91.36 | 68.22% | 99.43 | 0% | 88.91 | 70.1%
Custos Horários Produtivo e Improdutivo dos Equipamentos | 5847 | TRATOR DE ESTEIRAS, POTÊNCIA 170 HP, PESO OPERACIONAL 19 T, CAÇAMBA 5,2 M3 - CHP DIURNO. AF_06/2014 | CHP | 312.02 | 44.77% | 268.22 | 52.08% | 298.87 | 46.74% | 287.46 | 48.59% | 285.5 | 48.93% | 284.85 | 49.04% | 274.66 | 50.86% | 285.54 | 48.92% | 267.09 | 52.3% | 273.78 | 51.02% | 284.01 | 0% | 274.3 | 50.93% | 269.32 | 51.87% | 282.23 | 49.5% | 266.67 | 52.38% | 268.17 | 52.09% | 271.1 | 51.53% | 265.26 | 0% | 289.43 | 0% | 278.63 | 50.13% | 291.32 | 47.95% | 294.15 | 47.49% | 280.6 | 0% | 279.32 | 50.01% | 268.35 | 52.06% | 282.99 | 0% | 271.76 | 51.4%
Custos Horários Produtivo e Improdutivo dos Equipamentos | 5857 | TRATOR DE ESTEIRAS, POTÊNCIA 347 HP, PESO OPERACIONAL 38,5 T, COM LÂMINA 8,70 M3 - CHI DIURNO. AF_06/2014 | CHI | 241.55 | 85.05% | 227.4 | 90.34% | 247.04 | 83.16% | 239.54 | 85.76% | 245.93 | 83.53% | 238 | 86.32% | 232.6 | 88.32% | 245.61 | 83.64% | 229.29 | 89.59% | 235.81 | 87.12% | 248.69 | 0% | 234.2 | 87.72% | 227.97 | 90.11% | 235.2 | 87.34% | 229.23 | 89.62% | 231.08 | 88.9% | 232.59 | 88.32% | 221.36 | 0% | 248.08 | 0% | 236.57 | 86.84% | 242.69 | 84.65% | 238.42 | 86.16% | 236.45 | 0% | 237.08 | 86.65% | 234.46 | 87.62% | 242.53 | 0% | 232.01 | 88.54%
Custos Horários Produtivo e Improdutivo dos Equipamentos | 5855 | TRATOR DE ESTEIRAS, POTÊNCIA 347 HP, PESO OPERACIONAL 38,5 T, COM LÂMINA 8,70 M3 - CHP DIURNO. AF_06/2014 | CHP | 774.47 | 59.45% | 699.8 | 65.79% | 741.9 | 62.06% | 726.43 | 63.38% | 715.79 | 64.32% | 722.72 | 63.7% | 707.53 | 65.07% | 716.19 | 64.28% | 695.52 | 66.19% | 702.41 | 65.54% | 722.4 | 0% | 705.15 | 65.29% | 701.45 | 65.63% | 720.28 | 63.92% | 694.74 | 66.27% | 695.86 | 66.16% | 700.27 | 65.74% | 663.92 | 0% | 721.56 | 0% | 711.5 | 64.71% | 731.03 | 62.98% | 741.26 | 62.11% | 699.01 | 0% | 712.37 | 64.63% | 692.72 | 66.46% | 714.2 | 0% | 702.23 | 65.56%
Custos Horários Produtivo e Improdutivo dos Equipamentos | 96021 | TRATOR DE PNEUS COM POTÊNCIA DE 122 CV, TRAÇÃO 4X4, COM GRADE DE DISCOS ACOPLADA - CHI DIURNO. AF_02/2017 | CHI | 64.93 | 44.37% | 50.78 | 56.73% | 70.42 | 40.91% | 62.92 | 45.79% | 68.33 | 0% | 61.38 | 46.94% | 55.98 | 51.46% | 68.99 | 41.76% | 52.67 | 54.7% | 59.19 | 48.67% | 67.76 | 6.45% | 57.58 | 50.03% | 51.35 | 56.11% | 58.58 | 49.18% | 52.61 | 54.76% | 54.46 | 52.9% | 55.97 | 51.47% | 63.81 | 45.15% | 71.46 | 40.32% | 59.95 | 48.06% | 73.99 | 0% | 61.8 | 46.62% | 73.42 | 0% | 60.46 | 47.65% | 58.29 | 7.5% | 65.91 | 0% | 55.39 | 52.01%
Custos Horários Produtivo e Improdutivo dos Equipamentos | 96020 | TRATOR DE PNEUS COM POTÊNCIA DE 122 CV, TRAÇÃO 4X4, COM GRADE DE DISCOS ACOPLADA - CHP DIURNO. AF_02/2017 | CHP | 213.72 | 25.11% | 172.59 | 31.09% | 202.24 | 26.53% | 191.19 | 28.07% | 188.16 | 0% | 188.68 | 28.44% | 178.92 | 29.99% | 189.99 | 28.24% | 171.73 | 31.25% | 178.41 | 30.08% | 188.47 | 4.32% | 178.74 | 30.02% | 173.64 | 30.9% | 186.04 | 28.84% | 171.34 | 31.32% | 172.87 | 31.04% | 175.67 | 30.55% | 182.87 | 29.34% | 193.75 | 27.7% | 182.89 | 29.34% | 209.75 | 0% | 197.18 | 27.21% | 199.85 | 0% | 183.56 | 29.23% | 174.18 | 4.67% | 187.39 | 0% | 176.23 | 30.45%
Custos Horários Produtivo e Improdutivo dos Equipamentos | 96014 | TRATOR DE PNEUS COM POTÊNCIA DE 122 CV, TRAÇÃO 4X4, COM VASSOURA MECÂNICA ACOPLADA - CHI DIURNO. AF_02/2017 | CHI | 65.2 | 44.6% | 51.05 | 56.96% | 70.69 | 41.14% | 63.19 | 46.02% | 68.57 | 0% | 61.65 | 47.17% | 56.25 | 51.7% | 69.26 | 41.99% | 52.94 | 54.93% | 59.46 | 48.91% | 68.03 | 6.82% | 57.85 | 50.27% | 51.62 | 56.33% | 58.85 | 49.41% | 52.88 | 54.99% | 54.73 | 53.13% | 56.24 | 51.71% | 64.08 | 45.38% | 71.73 | 40.54% | 60.22 | 48.29% | 74.34 | 0% | 62.07 | 46.85% | 73.79 | 0% | 60.73 | 47.88% | 58.56 | 7.92% | 66.18 | 0% | 55.66 | 52.25%
Custos Horários Produtivo e Improdutivo dos Equipamentos | 96013 | TRATOR DE PNEUS COM POTÊNCIA DE 122 CV, TRAÇÃO 4X4, COM VASSOURA MECÂNICA ACOPLADA - CHP DIURNO. AF_02/2017 | CHP | 214.22 | 25.28% | 173.09 | 31.29% | 202.74 | 26.71% | 191.69 | 28.25% | 188.62 | 0% | 189.18 | 28.63% | 179.42 | 30.19% | 190.49 | 28.43% | 172.23 | 31.45% | 178.91 | 30.27% | 188.97 | 4.57% | 179.24 | 30.22% | 174.14 | 31.1% | 186.54 | 29.03% | 171.84 | 31.52% | 173.37 | 31.24% | 176.17 | 30.74% | 183.37 | 29.54% | 194.25 | 27.88% | 183.39 | 29.53% | 210.4 | 0% | 197.68 | 27.4% | 200.53 | 0% | 184.06 | 29.43% | 174.68 | 4.95% | 187.89 | 0% | 176.73 | 30.65%
Custos Horários Produtivo e Improdutivo dos Equipamentos | 96029 | TRATOR DE PNEUS COM POTÊNCIA DE 85 CV, TRAÇÃO 4X4, COM GRADE DE DISCOS ACOPLADA - CHI DIURNO. AF_02/2017 | CHI | 58.39 | 38.14% | 44.24 | 50.34% | 63.88 | 34.86% | 56.38 | 39.5% | 61.99 | 0% | 54.84 | 40.61% | 49.44 | 45.04% | 62.45 | 35.66% | 46.13 | 48.28% | 52.65 | 42.3% | 60.61 | 7.21% | 51.04 | 43.63% | 44.81 | 49.7% | 52.04 | 42.79% | 46.07 | 48.34% | 47.92 | 46.47% | 49.43 | 45.05% | 57.27 | 38.89% | 64.92 | 34.3% | 53.41 | 41.7% | 65.71 | 0% | 55.26 | 40.3% | 66.08 | 0% | 53.92 | 41.3% | 51.65 | 8.46% | 59.37 | 0% | 48.85 | 45.59%
Custos Horários Produtivo e Improdutivo dos Equipamentos | 96028 | TRATOR DE PNEUS COM POTÊNCIA DE 85 CV, TRAÇÃO 4X4, COM GRADE DE DISCOS ACOPLADA - CHP DIURNO. AF_02/2017 | CHP | 163.96 | 25.3% | 131.01 | 31.66% | 157.63 | 26.31% | 147.65 | 28.09% | 147.3 | 0% | 145.43 | 28.52% | 136.99 | 30.28% | 148.65 | 27.9% | 130.98 | 31.67% | 137.61 | 30.14% | 146.7 | 5.55% | 137.35 | 30.2% | 131.91 | 31.45% | 142.75 | 29.06% | 130.7 | 31.74% | 132.32 | 31.35% | 134.73 | 30.79% | 142.12 | 29.19% | 152.02 | 27.29% | 140.96 | 29.43% | 162.76 | 0% | 151.48 | 27.38% | 156.63 | 0% | 141.59 | 29.3% | 134.32 | 6.06% | 145.91 | 0% | 134.94 | 30.74%
Custos Horários Produtivo e Improdutivo dos Equipamentos | 96155 | TRATOR DE PNEUS COM POTÊNCIA DE 85 CV, TRAÇÃO 4X4, COM VASSOURA MECÂNICA ACOPLADA - CHI DIURNO. AF_02/2017 | CHI | 58.66 | 38.42% | 44.51 | 50.64% | 64.15 | 35.14% | 56.65 | 39.79% | 62.23 | 0% | 55.11 | 40.9% | 49.71 | 45.34% | 62.72 | 35.94% | 46.4 | 48.58% | 52.92 | 42.59% | 60.88 | 7.62% | 51.31 | 43.93% | 45.08 | 50% | 52.31 | 43.09% | 46.34 | 48.64% | 48.19 | 46.77% | 49.7 | 45.35% | 57.54 | 39.17% | 65.19 | 34.58% | 53.68 | 41.99% | 66.06 | 0% | 55.53 | 40.59% | 66.45 | 0% | 54.19 | 41.59% | 51.92 | 8.94% | 59.64 | 0% | 49.12 | 45.89%
Custos Horários Produtivo e Improdutivo dos Equipamentos | 96157 | TRATOR DE PNEUS COM POTÊNCIA DE 85 CV, TRAÇÃO 4X4, COM VASSOURA MECÂNICA ACOPLADA - CHP DIURNO. AF_03/2017 | CHP | 164.46 | 25.53% | 131.51 | 31.92% | 158.13 | 26.55% | 148.15 | 28.34% | 147.76 | 0% | 145.93 | 28.77% | 137.49 | 30.53% | 149.15 | 28.15% | 131.48 | 31.93% | 138.11 | 30.4% | 147.2 | 5.87% | 137.85 | 30.45% | 132.41 | 31.7% | 143.25 | 29.31% | 131.2 | 32% | 132.82 | 31.61% | 135.23 | 31.04% | 142.62 | 29.43% | 152.52 | 27.52% | 141.46 | 29.68% | 163.41 | 0% | 151.98 | 27.62% | 157.31 | 0% | 142.09 | 29.54% | 134.82 | 6.41% | 146.41 | 0% | 135.44 | 31%
Custos Horários Produtivo e Improdutivo dos Equipamentos | 5845 | TRATOR DE PNEUS, POTÊNCIA 122 CV, TRAÇÃO 4X4, PESO COM LASTRO DE 4.510 KG - CHI DIURNO. AF_06/2014 | CHI | 60.59 | 40.39% | 46.44 | 52.69% | 66.08 | 37.03% | 58.58 | 41.77% | 64.29 | 0% | 57.04 | 42.9% | 51.64 | 47.39% | 64.65 | 37.85% | 48.33 | 50.63% | 54.85 | 44.61% | 63.43 | 0% | 53.24 | 45.96% | 47.01 | 52.05% | 54.24 | 45.11% | 48.27 | 50.69% | 50.12 | 48.82% | 51.63 | 47.39% | 59.47 | 41.15% | 67.12 | 36.46% | 55.61 | 44% | 68.34 | 0% | 57.46 | 42.59% | 67.34 | 0% | 56.12 | 43.6% | 53.96 | 0% | 61.57 | 0% | 51.05 | 47.93%
Custos Horários Produtivo e Improdutivo dos Equipamentos | 5843 | TRATOR DE PNEUS, POTÊNCIA 122 CV, TRAÇÃO 4X4, PESO COM LASTRO DE 4.510 KG - CHP DIURNO. AF_06/2014 | CHP | 205.61 | 22.15% | 164.48 | 27.69% | 194.13 | 23.46% | 183.08 | 24.88% | 180.6 | 0% | 180.57 | 25.23% | 170.81 | 26.67% | 181.88 | 25.04% | 163.62 | 27.84% | 170.3 | 26.75% | 180.37 | 0% | 170.63 | 26.7% | 165.53 | 27.52% | 177.93 | 25.6% | 163.23 | 27.91% | 164.76 | 27.65% | 167.56 | 27.18% | 174.76 | 26.06% | 185.64 | 24.54% | 174.78 | 26.06% | 199.18 | 0% | 189.07 | 24.09% | 188.48 | 0% | 175.45 | 25.96% | 166.08 | 0% | 179.28 | 0% | 168.12 | 27.09%
Custos Horários Produtivo e Improdutivo dos Equipamentos | 89036 | TRATOR DE PNEUS, POTÊNCIA 85 CV, TRAÇÃO 4X4, PESO COM LASTRO DE 4.675 KG - CHI DIURNO. AF_06/2014 | CHI | 54.02 | 33.14% | 39.87 | 44.9% | 59.51 | 30.08% | 52.01 | 34.42% | 57.91 | 0% | 50.47 | 35.47% | 45.07 | 39.72% | 58.08 | 30.82% | 41.76 | 42.86% | 48.28 | 37.08% | 56.24 | 0% | 46.67 | 38.35% | 40.44 | 44.26% | 47.67 | 37.55% | 41.7 | 42.93% | 43.55 | 41.1% | 45.06 | 39.72% | 52.9 | 33.84% | 60.55 | 29.56% | 49.04 | 36.5% | 60.01 | 0% | 50.89 | 35.17% | 59.96 | 0% | 49.55 | 36.13% | 47.28 | 0% | 55 | 0% | 44.48 | 40.24%
Custos Horários Produtivo e Improdutivo dos Equipamentos | 89035 | TRATOR DE PNEUS, POTÊNCIA 85 CV, TRAÇÃO 4X4, PESO COM LASTRO DE 4.675 KG - CHP DIURNO. AF_06/2014 | CHP | 155.82 | 21.4% | 122.87 | 27.13% | 149.49 | 22.3% | 139.51 | 23.9% | 139.7 | 0% | 137.29 | 24.28% | 128.85 | 25.88% | 140.51 | 23.73% | 122.84 | 27.14% | 129.47 | 25.75% | 138.56 | 0% | 129.21 | 25.8% | 123.77 | 26.94% | 134.61 | 24.77% | 122.56 | 27.2% | 124.18 | 26.85% | 126.59 | 26.34% | 133.98 | 24.88% | 143.88 | 23.17% | 132.82 | 25.1% | 152.14 | 0% | 143.34 | 23.26% | 145.22 | 0% | 133.45 | 24.98% | 126.18 | 0% | 137.77 | 0% | 126.8 | 26.29%
Custos Horários Produtivo e Improdutivo dos Equipamentos | 102911 | UNIDADE DOSADORA AIRLESS TIPO HOT SPRAY - CHI DIURNO. AF_05/2023 | CHI | 0 |  | 0 |  | 0 |  | 0 |  | 0 |  | 0 |  | 0 |  | 0 |  | 0 |  | 0 |  | 0 |  | 0 |  | 0 |  | 0 |  | 0 |  | 0 |  | 0 |  | 0 |  | 0 |  | 0 |  | 0 |  | 0 |  | 0 |  | 0 |  | 0 |  | 0 |  | 0
Custos Horários Produtivo e Improdutivo dos Equipamentos | 102910 | UNIDADE DOSADORA AIRLESS TIPO HOT SPRAY - CHP DIURNO. AF_05/2023 | CHP | 0 |  | 0 |  | 0 |  | 0 |  | 0 |  | 0 |  | 0 |  | 0 |  | 0 |  | 0 |  | 0 |  | 0 |  | 0 |  | 0 |  | 0 |  | 0 |  | 0 |  | 0 |  | 0 |  | 0 |  | 0 |  | 0 |  | 0 |  | 0 |  | 0 |  | 0 |  | 0
Custos Horários Produtivo e Improdutivo dos Equipamentos | 93440 | USINA DE ASFALTO À FRIO, CAPACIDADE DE 40 A 60 TON/HORA, ELÉTRICA POTÊNCIA 30 CV - CHI DIURNO. AF_05/2023 | CHI | 153.81 | 7.89% | 131.69 | 9.21% | 160.18 | 7.57% | 123.53 | 9.82% | 167.94 | 7.22% | 150.53 | 8.06% | 154.04 | 7.87% | 164.55 | 7.37% | 137.19 | 8.84% | 145.8 | 8.32% | 143.98 | 8.42% | 134.86 | 8.99% | 126.42 | 9.6% | 148.28 | 8.18% | 126.08 | 9.62% | 139.19 | 8.71% | 145.08 | 8.36% | 169.33 | 7.16% | 181.14 | 6.7% | 152.69 | 7.94% | 158.58 | 7.65% | 141.97 | 8.54% | 158.73 | 7.64% | 153.94 | 7.88% | 142.37 | 8.52% | 180.53 | 0% | 136.3 | 8.9%
Custos Horários Produtivo e Improdutivo dos Equipamentos | 93439 | USINA DE ASFALTO À FRIO, CAPACIDADE DE 40 A 60 TON/HORA, ELÉTRICA POTÊNCIA 30 CV - CHP DIURNO. AF_05/2023 | CHP | 307.91 | 7.23% | 254.45 | 8.75% | 294.57 | 7.56% | 253.79 | 8.77% | 289.38 | 7.7% | 279.67 | 7.96% | 278.11 | 8.01% | 286.37 | 7.78% | 256.75 | 8.67% | 265.55 | 8.39% | 263.17 | 8.46% | 256.86 | 8.67% | 249.74 | 8.92% | 277.6 | 8.02% | 245.27 | 9.08% | 258 | 8.63% | 265.39 | 8.39% | 288.89 | 7.71% | 304.46 | 7.31% | 276.76 | 8.05% | 289.59 | 7.69% | 280.49 | 7.94% | 282.05 | 7.9% | 278.2 | 8.01% | 257.8 | 8.64% | 302.91 | 0% | 257.93 | 8.63%
Custos Horários Produtivo e Improdutivo dos Equipamentos | 100648 | USINA DE ASFALTO, TIPO GRAVIMÉTRICA, PROD 150 TON/HORA - CHI DIURNO. AF_12/2019 | CHI | 606.39 | 92.7% | 597.43 | 94.09% | 610.08 | 92.14% | 594.15 | 94.61% | 620.48 | 90.6% | 607.07 | 92.6% | 604.3 | 93.02% | 607.57 | 92.52% | 597.53 | 94.08% | 600.46 | 93.62% | 603.44 | 93.16% | 601.92 | 93.39% | 591.76 | 95% | 597.86 | 94.03% | 595.02 | 94.48% | 592.89 | 94.82% | 608.26 | 92.42% | 604.51 | 92.99% | 605.6 | 92.83% | 612.63 | 91.76% | 600.88 | 93.55% | 599.47 | 93.77% | 615.71 | 91.3% | 605.04 | 92.91% | 605.59 | 92.83% | 607.59 | 0% | 599.84 | 93.72%
Custos Horários Produtivo e Improdutivo dos Equipamentos | 100647 | USINA DE ASFALTO, TIPO GRAVIMÉTRICA, PROD 150 TON/HORA - CHP DIURNO. AF_12/2019 | CHP | 8177.54 | 15.04% | 6665.58 | 18.46% | 7236.23 | 17% | 7022.3 | 17.52% | 6625.63 | 18.57% | 6981.22 | 17.62% | 6735.45 | 18.27% | 6630.72 | 18.55% | 6512.68 | 18.89% | 6524.61 | 18.86% | 6500.59 | 18.93% | 6634.07 | 18.55% | 6686.91 | 18.4% | 6981.01 | 17.62% | 6492.17 | 18.95% | 6472.04 | 19.01% | 6559.41 | 18.76% | 6519.66 | 18.87% | 6700.75 | 18.36% | 6743.78 | 18.24% | 7065.03 | 17.41% | 7423.62 | 16.57% | 6710.86 | 18.33% | 6745.19 | 18.24% | 6322.74 | 19.46% | 6657.74 | 0% | 6613.99 | 18.6%
Custos Horários Produtivo e Improdutivo dos Equipamentos | 5829 | USINA DE CONCRETO FIXA, CAPACIDADE NOMINAL DE 90 A 120 M3/H, SEM SILO - CHI DIURNO. AF_07/2016 | CHI | 184.27 | 23.11% | 162.15 | 26.27% | 190.64 | 22.34% | 153.99 | 27.66% | 198.4 | 21.47% | 180.99 | 23.53% | 184.5 | 23.08% | 195.01 | 21.84% | 167.65 | 25.4% | 176.26 | 24.16% | 174.44 | 24.42% | 165.32 | 25.76% | 156.88 | 27.15% | 178.74 | 23.83% | 156.54 | 27.21% | 169.65 | 25.1% | 175.54 | 24.26% | 199.79 | 21.32% | 211.6 | 20.13% | 183.15 | 23.25% | 189.04 | 22.53% | 172.43 | 24.7% | 189.19 | 22.51% | 184.4 | 23.1% | 172.83 | 24.64% | 210.99 | 0% | 166.76 | 25.54%
Custos Horários Produtivo e Improdutivo dos Equipamentos | 5823 | USINA DE CONCRETO FIXA, CAPACIDADE NOMINAL DE 90 A 120 M3/H, SEM SILO - CHP DIURNO. AF_07/2016 | CHP | 246.54 | 31.72% | 222.99 | 35.07% | 249.58 | 31.34% | 213.88 | 36.57% | 259.72 | 30.11% | 238.5 | 32.79% | 237.25 | 32.97% | 251.09 | 31.15% | 228.26 | 34.26% | 234.72 | 33.32% | 236.71 | 33.04% | 227.12 | 34.44% | 217.96 | 35.88% | 242.2 | 32.29% | 210.01 | 37.24% | 229.07 | 34.14% | 237.34 | 32.95% | 252.3 | 31% | 274.59 | 28.48% | 241.38 | 32.4% | 262.5 | 29.79% | 234.7 | 33.32% | 246.94 | 31.67% | 238.1 | 32.85% | 230.1 | 33.99% | 265.17 | 0% | 227.84 | 34.33%
Custos Horários Produtivo e Improdutivo dos Equipamentos | 5884 | USINA DE LAMA ASFÁLTICA, PROD 30 A 50 T/H, SILO DE AGREGADO 7 M3, RESERVATÓRIOS PARA EMULSÃO E ÁGUA DE 2,3 M3 CADA, MISTURADOR TIPO PUG MILL A SER MONTADO SOBRE CAMINHÃO - CHI DIURNO. AF_10/2014 | CHI | 57.82 | 57.87% | 54.53 | 61.36% | 58.49 | 57.21% | 53.31 | 62.76% | 57.83 | 57.86% | 56.83 | 58.88% | 58.4 | 57.29% | 60.21 | 55.57% | 55.88 | 59.88% | 57.3 | 58.39% | 56.1 | 59.64% | 54.2 | 61.73% | 54.63 | 61.25% | 58.57 | 57.13% | 53.73 | 62.27% | 57.54 | 58.15% | 55.17 | 60.65% | 62.17 | 53.82% | 64.85 | 51.6% | 55.98 | 59.77% | 60.39 | 55.41% | 56.59 | 59.13% | 56.72 | 58.99% | 58.19 | 57.5% | 55.16 | 60.66% | 64.2 | 0% | 55.08 | 60.75%
Custos Horários Produtivo e Improdutivo dos Equipamentos | 5882 | USINA DE LAMA ASFÁLTICA, PROD 30 A 50 T/H, SILO DE AGREGADO 7 M3, RESERVATÓRIOS PARA EMULSÃO E ÁGUA DE 2,3 M3 CADA, MISTURADOR TIPO PUG MILL A SER MONTADO SOBRE CAMINHÃO - CHP DIURNO. AF_10/2014 | CHP | 137.63 | 56.62% | 126.65 | 61.52% | 133.46 | 58.38% | 127.27 | 61.22% | 129.62 | 60.11% | 130.51 | 59.7% | 130.84 | 59.55% | 132.09 | 58.99% | 127.21 | 61.25% | 128.68 | 60.55% | 127.34 | 61.19% | 126.13 | 61.78% | 126.88 | 61.41% | 132.3 | 58.9% | 124.97 | 62.35% | 128.69 | 60.55% | 126.69 | 61.5% | 133.5 | 58.37% | 137.1 | 56.83% | 128.42 | 60.68% | 134.53 | 57.92% | 132.58 | 58.77% | 128.97 | 60.42% | 130.67 | 59.63% | 125.48 | 62.1% | 136.22 | 0% | 126.92 | 61.39%
Custos Horários Produtivo e Improdutivo dos Equipamentos | 100642 | USINA DE MISTURA ASFÁLTICA À QUENTE, TIPO CONTRA FLUXO, PROD 100 A 140 TON/HORA - CHI DIURNO. AF_12/2019 | CHI | 309.44 | 85.7% | 300.48 | 88.26% | 313.13 | 84.69% | 297.2 | 89.23% | 323.53 | 81.97% | 310.12 | 85.52% | 307.35 | 86.29% | 310.62 | 85.38% | 300.58 | 88.23% | 303.51 | 87.38% | 306.49 | 86.53% | 304.97 | 86.96% | 294.81 | 89.96% | 300.91 | 88.13% | 298.07 | 88.97% | 295.94 | 89.61% | 311.31 | 85.19% | 307.56 | 86.23% | 308.65 | 85.92% | 315.68 | 84.01% | 303.93 | 87.26% | 302.52 | 87.66% | 318.76 | 83.2% | 308.09 | 86.08% | 308.64 | 85.93% | 310.64 | 0% | 302.89 | 87.56%
Custos Horários Produtivo e Improdutivo dos Equipamentos | 100641 | USINA DE MISTURA ASFÁLTICA À QUENTE, TIPO CONTRA FLUXO, PROD 100 A 140 TON/HORA - CHP DIURNO. AF_12/2019 | CHP | 6085.6 | 8.53% | 4874.24 | 10.65% | 5333.29 | 9.73% | 5158.96 | 10.06% | 4846.89 | 10.71% | 5128.68 | 10.12% | 4931.51 | 10.52% | 4848.38 | 10.7% | 4751.94 | 10.92% | 4762.07 | 10.9% | 4743.45 | 10.94% | 4849.93 | 10.7% | 4890.17 | 10.61% | 5126.67 | 10.12% | 4735.03 | 10.96% | 4718.5 | 11% | 4791.47 | 10.83% | 4758.92 | 10.9% | 4904.01 | 10.58% | 4939.84 | 10.51% | 5194.49 | 9.99% | 5481.08 | 9.47% | 4914.12 | 10.56% | 4939.45 | 10.51% | 4601.6 | 11.28% | 4870 | 0% | 4833.45 | 10.74%
Custos Horários Produtivo e Improdutivo dos Equipamentos | 93434 | USINA DE MISTURA ASFÁLTICA À QUENTE, TIPO CONTRA FLUXO, PROD 40 A 80 TON/HORA - CHI DIURNO. AF_05/2023 | CHI | 357.58 | 60.38% | 335.46 | 64.36% | 363.95 | 59.32% | 327.3 | 65.96% | 371.71 | 58.08% | 354.3 | 60.94% | 357.81 | 60.34% | 368.32 | 58.62% | 340.96 | 63.32% | 349.57 | 61.76% | 347.75 | 62.08% | 338.63 | 63.76% | 330.19 | 65.39% | 352.05 | 61.33% | 329.85 | 65.45% | 342.96 | 62.95% | 348.85 | 61.89% | 373.1 | 57.87% | 384.91 | 56.09% | 356.46 | 60.57% | 362.35 | 59.58% | 345.74 | 62.45% | 362.5 | 59.56% | 357.71 | 60.36% | 346.14 | 62.37% | 384.3 | 0% | 340.07 | 63.49%
Custos Horários Produtivo e Improdutivo dos Equipamentos | 93433 | USINA DE MISTURA ASFÁLTICA À QUENTE, TIPO CONTRA FLUXO, PROD 40 A 80 TON/HORA - CHP DIURNO. AF_05/2023 | CHP | 3325.37 | 12.71% | 2702.05 | 15.64% | 2953.74 | 14.3% | 2837.89 | 14.89% | 2713.1 | 15.57% | 2843.29 | 14.86% | 2749.6 | 15.37% | 2716.91 | 15.55% | 2646.35 | 15.97% | 2658.56 | 15.89% | 2645.94 | 15.97% | 2690.82 | 15.7% | 2707.58 | 15.6% | 2844.64 | 14.85% | 2628.04 | 16.08% | 2633.95 | 16.04% | 2668.64 | 15.83% | 2678.49 | 15.77% | 2762.3 | 15.29% | 2748.25 | 15.37% | 2887.34 | 14.63% | 3014.73 | 14.01% | 2739.89 | 15.42% | 2753.1 | 15.35% | 2572.33 | 16.42% | 2743.69 | 0% | 2685.06 | 15.73%
Custos Horários Produtivo e Improdutivo dos Equipamentos | 95122 | USINA MISTURADORA DE SOLOS, CAPACIDADE DE 200 A 500 TON/H, POTENCIA 75KW - CHI DIURNO. AF_07/2016 | CHI | 240.78 | 41.16% | 218.66 | 45.32% | 247.15 | 40.1% | 210.5 | 47.08% | 254.91 | 38.88% | 237.5 | 41.73% | 241.01 | 41.12% | 251.52 | 39.4% | 224.16 | 44.21% | 232.77 | 42.57% | 230.95 | 42.91% | 221.83 | 44.67% | 213.39 | 46.44% | 235.25 | 42.13% | 213.05 | 46.51% | 226.16 | 43.82% | 232.05 | 42.71% | 256.3 | 38.67% | 268.11 | 36.96% | 239.66 | 41.35% | 245.55 | 40.36% | 228.94 | 43.29% | 245.7 | 40.33% | 240.91 | 41.14% | 229.34 | 43.21% | 267.5 | 0% | 223.27 | 44.39%
Custos Horários Produtivo e Improdutivo dos Equipamentos | 95121 | USINA MISTURADORA DE SOLOS, CAPACIDADE DE 200 A 500 TON/H, POTENCIA 75KW - CHP DIURNO. AF_07/2016 | CHP | 395.04 | 46.06% | 369.09 | 49.3% | 392.48 | 46.36% | 358.38 | 50.77% | 406.62 | 44.75% | 379.01 | 48.01% | 369.77 | 49.21% | 389.2 | 46.75% | 373.95 | 48.66% | 376.83 | 48.29% | 385.21 | 47.24% | 374.81 | 48.55% | 364.46 | 49.93% | 392.69 | 46.34% | 343.72 | 52.94% | 372.77 | 48.81% | 385.03 | 47.26% | 384.42 | 47.33% | 424.28 | 42.89% | 383.08 | 47.5% | 429.77 | 42.34% | 383.2 | 47.48% | 387.84 | 46.92% | 372.22 | 48.89% | 370.21 | 49.15% | 400.08 | 0% | 374.34 | 48.61%
Custos Horários Produtivo e Improdutivo dos Equipamentos | 103662 | VARREDEIRA DE GRAMA SINTÉTICA A GASOLINA, 2,4 CV, 4 TEMPOS - CHI DIURNO. AF_05/2023 | CHI | 0 |  | 0 |  | 0 |  | 0 |  | 0 |  | 0 |  | 0 |  | 0 |  | 0 |  | 0 |  | 0 |  | 0 |  | 0 |  | 0 |  | 0 |  | 0 |  | 0 |  | 0 |  | 0 |  | 0 |  | 0 |  | 0 |  | 0 |  | 0 |  | 0 |  | 0 |  | 0
Custos Horários Produtivo e Improdutivo dos Equipamentos | 103661 | VARREDEIRA DE GRAMA SINTÉTICA A GASOLINA, 2,4 CV, 4 TEMPOS - CHP DIURNO. AF_05/2023 | CHP | 0 |  | 0 |  | 0 |  | 0 |  | 0 |  | 0 |  | 0 |  | 0 |  | 0 |  | 0 |  | 0 |  | 0 |  | 0 |  | 0 |  | 0 |  | 0 |  | 0 |  | 0 |  | 0 |  | 0 |  | 0 |  | 0 |  | 0 |  | 0 |  | 0 |  | 0 |  | 0
Custos Horários Produtivo e Improdutivo dos Equipamentos | 5841 | VASSOURA MECÂNICA REBOCÁVEL COM ESCOVA CILÍNDRICA, LARGURA ÚTIL DE VARRIMENTO DE 2,44 M - CHI DIURNO. AF_06/2014 | CHI | 4.85 | 100% | 4.85 | 100% | 4.85 | 100% | 4.85 | 100% | 4.53 | 0% | 4.85 | 100% | 4.85 | 100% | 4.85 | 100% | 4.85 | 100% | 4.85 | 100% | 4.85 | 100% | 4.85 | 100% | 4.85 | 100% | 4.85 | 100% | 4.85 | 100% | 4.85 | 100% | 4.85 | 100% | 4.85 | 100% | 4.85 | 100% | 4.85 | 100% | 6.33 | 0% | 4.85 | 100% | 6.8 | 0% | 4.85 | 100% | 4.85 | 100% | 4.85 | 0% | 4.85 | 100%
Custos Horários Produtivo e Improdutivo dos Equipamentos | 5839 | VASSOURA MECÂNICA REBOCÁVEL COM ESCOVA CILÍNDRICA, LARGURA ÚTIL DE VARRIMENTO DE 2,44 M - CHP DIURNO. AF_06/2014 | CHP | 9.65 | 100% | 9.65 | 100% | 9.65 | 100% | 9.65 | 100% | 9.02 | 0% | 9.65 | 100% | 9.65 | 100% | 9.65 | 100% | 9.65 | 100% | 9.65 | 100% | 9.65 | 100% | 9.65 | 100% | 9.65 | 100% | 9.65 | 100% | 9.65 | 100% | 9.65 | 100% | 9.65 | 100% | 9.65 | 100% | 9.65 | 100% | 9.65 | 100% | 12.6 | 0% | 9.65 | 100% | 13.53 | 0% | 9.65 | 100% | 9.65 | 100% | 9.65 | 0% | 9.65 | 100%
Custos Horários Produtivo e Improdutivo dos Equipamentos | 90587 | VIBRADOR DE IMERSÃO, DIÂMETRO DE PONTEIRA 45MM, MOTOR ELÉTRICO TRIFÁSICO POTÊNCIA DE 2 CV - CHI DIURNO. AF_06/2015 | CHI | 0.54 | 100% | 0.54 | 100% | 0.54 | 100% | 0.54 | 100% | 0.52 | 0% | 0.54 | 100% | 0.54 | 100% | 0.54 | 100% | 0.54 | 100% | 0.54 | 100% | 0.54 | 100% | 0.54 | 100% | 0.54 | 100% | 0.54 | 100% | 0.54 | 100% | 0.54 | 100% | 0.48 | 0% | 0.54 | 100% | 0.53 | 0% | 0.54 | 100% | 0.54 | 100% | 0.54 | 100% | 0.54 | 100% | 0.54 | 100% | 0.54 | 100% | 0.54 | 0% | 0.54 | 100%
Custos Horários Produtivo e Improdutivo dos Equipamentos | 90586 | VIBRADOR DE IMERSÃO, DIÂMETRO DE PONTEIRA 45MM, MOTOR ELÉTRICO TRIFÁSICO POTÊNCIA DE 2 CV - CHP DIURNO. AF_06/2015 | CHP | 1.46 | 60.27% | 1.43 | 61.54% | 1.38 | 63.77% | 1.41 | 62.41% | 1.41 | 0% | 1.35 | 65.19% | 1.25 | 70.4% | 1.32 | 66.67% | 1.42 | 61.97% | 1.37 | 64.23% | 1.46 | 60.27% | 1.45 | 60.69% | 1.43 | 61.54% | 1.48 | 59.46% | 1.27 | 69.29% | 1.4 | 62.86% | 1.36 | 0% | 1.24 | 70.97% | 1.45 | 0% | 1.37 | 64.23% | 1.7 | 51.76% | 1.46 | 60.27% | 1.36 | 64.71% | 1.27 | 69.29% | 1.35 | 65.19% | 1.28 | 0% | 1.43 | 61.54%
Custos Horários Produtivo e Improdutivo dos Equipamentos | 5837 | VIBROACABADORA DE ASFALTO SOBRE ESTEIRAS, LARGURA DE PAVIMENTAÇÃO 1,90 M A 5,30 M, POTÊNCIA 105 HP CAPACIDADE 450 T/H - CHI DIURNO. AF_11/2014 | CHI | 150.14 | 75.63% | 135.47 | 83.82% | 155.03 | 73.24% | 137.64 | 82.5% | 154.79 | 73.36% | 142.47 | 79.7% | 140.65 | 80.73% | 149.72 | 75.84% | 135.41 | 83.86% | 141.32 | 80.35% | 145.84 | 77.86% | 142.17 | 79.87% | 135.77 | 83.63% | 143.1 | 79.35% | 136.66 | 83.09% | 140.15 | 81.02% | 141.37 | 80.32% | 148.22 | 76.61% | 151.99 | 74.71% | 147.93 | 76.76% | 146.77 | 77.37% | 144.11 | 78.79% | 154.29 | 73.6% | 146.61 | 77.45% | 141.19 | 80.42% | 148.56 | 0% | 141.76 | 80.1%
Custos Horários Produtivo e Improdutivo dos Equipamentos | 5835 | VIBROACABADORA DE ASFALTO SOBRE ESTEIRAS, LARGURA DE PAVIMENTAÇÃO 1,90 M A 5,30 M, POTÊNCIA 105 HP CAPACIDADE 450 T/H - CHP DIURNO. AF_11/2014 | CHP | 399.22 | 62.25% | 359.71 | 69.09% | 388.49 | 63.97% | 367.83 | 67.56% | 377.98 | 65.75% | 371.76 | 66.85% | 365.93 | 67.91% | 373.21 | 66.59% | 357.12 | 69.59% | 363.17 | 68.43% | 367.25 | 67.67% | 365.81 | 67.93% | 360.45 | 68.94% | 372.54 | 66.71% | 358.07 | 69.4% | 361.26 | 68.79% | 363.67 | 68.33% | 369.93 | 67.18% | 376.67 | 65.98% | 373.21 | 66.59% | 377.55 | 65.82% | 380.84 | 65.25% | 378.97 | 65.58% | 372.04 | 66.8% | 359.62 | 69.1% | 372.5 | 0% | 365.1 | 68.07%
Custos Horários Produtivo e Improdutivo dos Equipamentos | 89257 | VIBROACABADORA DE ASFALTO SOBRE ESTEIRAS, LARGURA DE PAVIMENTAÇÃO 2,13 M A 4,55 M, POTÊNCIA 100 HP CAPACIDADE 400 T/H - CHP DIURNO. AF_11/2014 | CHP | 348.92 | 58.37% | 310.59 | 65.57% | 338.93 | 60.09% | 318.42 | 63.96% | 328.91 | 61.92% | 322.4 | 63.17% | 316.76 | 64.29% | 324.13 | 62.83% | 308.12 | 66.09% | 314.17 | 64.82% | 318.26 | 63.99% | 316.72 | 64.3% | 311.31 | 65.42% | 323.17 | 63.02% | 309.08 | 65.89% | 312.29 | 65.21% | 314.64 | 64.72% | 320.93 | 63.46% | 327.53 | 62.18% | 324.04 | 62.85% | 328.12 | 62.07% | 331.13 | 61.5% | 329.83 | 61.74% | 322.86 | 63.08% | 310.78 | 65.53% | 323.39 | 0% | 316.02 | 64.44%
Custos Horários Produtivo e Improdutivo dos Equipamentos | 89258 | VIBROACABADORA DE ASFALTO SOBRE ESTEIRAS, LARGURA DE PAVIMENTAÇÃO 2,13 M A 4,55 M, POTÊNCIA 100 HP, CAPACIDADE 400 T/H - CHI DIURNO. AF_11/2014 | CHI | 129.64 | 71.78% | 114.97 | 80.93% | 134.53 | 69.17% | 117.14 | 79.43% | 134.29 | 69.29% | 121.97 | 76.29% | 120.15 | 77.44% | 129.22 | 72.01% | 114.91 | 80.98% | 120.82 | 77.02% | 125.34 | 74.24% | 121.67 | 76.48% | 115.27 | 80.72% | 122.6 | 75.9% | 116.16 | 80.11% | 119.65 | 77.77% | 120.87 | 76.98% | 127.72 | 72.85% | 131.49 | 70.77% | 127.43 | 73.02% | 126.27 | 73.69% | 123.61 | 75.28% | 133.79 | 69.55% | 126.11 | 73.78% | 120.69 | 77.1% | 128.06 | 0% | 121.26 | 76.74%
Demolições e Remoções | 97621 | DEMOLIÇÃO DE ALVENARIA DE BLOCO FURADO, DE FORMA MANUAL, COM REAPROVEITAMENTO. AF_09/2023 | M3 | 132.79 | 0% | 113.25 | 0% | 134.88 | 0% | 108.45 | 0% | 134.12 | 0% | 126.49 | 0% | 136.09 | 0% | 144.71 | 0% | 124.35 | 0% | 129.19 | 0% | 124.65 | 0% | 112.12 | 0% | 114.54 | 0% | 135.43 | 0% | 109.62 | 0% | 130.15 | 0% | 117.69 | 0% | 156.13 | 0% | 170.53 | 0% | 120.69 | 0% | 144.15 | 0% | 127.77 | 0% | 125.16 | 0% | 137.25 | 0% | 116.88 | 0% | 164.32 | 0% | 117.4 | 0%
Demolições e Remoções | 97622 | DEMOLIÇÃO DE ALVENARIA DE BLOCO FURADO, DE FORMA MANUAL, SEM REAPROVEITAMENTO. AF_09/2023 | M3 | 64.72 | 0% | 55.2 | 0% | 65.73 | 0% | 52.86 | 0% | 65.36 | 0% | 61.65 | 0% | 66.33 | 0% | 70.52 | 0% | 60.6 | 0% | 62.96 | 0% | 60.76 | 0% | 54.64 | 0% | 55.82 | 0% | 66.01 | 0% | 53.42 | 0% | 63.43 | 0% | 57.35 | 0% | 76.09 | 0% | 83.11 | 0% | 58.82 | 0% | 70.26 | 0% | 62.27 | 0% | 61 | 0% | 66.89 | 0% | 56.96 | 0% | 80.08 | 0% | 57.22 | 0%
Demolições e Remoções | 97623 | DEMOLIÇÃO DE ALVENARIA DE TIJOLO MACIÇO, DE FORMA MANUAL, COM REAPROVEITAMENTO. AF_09/2023 | M3 | 198.26 | 0% | 169.08 | 0% | 201.38 | 0% | 161.91 | 0% | 200.24 | 0% | 188.85 | 0% | 203.18 | 0% | 216.04 | 0% | 185.65 | 0% | 192.88 | 0% | 186.11 | 0% | 167.41 | 0% | 171 | 0% | 202.2 | 0% | 163.66 | 0% | 194.31 | 0% | 175.7 | 0% | 233.11 | 0% | 254.6 | 0% | 180.19 | 0% | 215.21 | 0% | 190.75 | 0% | 186.87 | 0% | 204.91 | 0% | 174.5 | 0% | 245.32 | 0% | 175.27 | 0%
Demolições e Remoções | 97624 | DEMOLIÇÃO DE ALVENARIA DE TIJOLO MACIÇO, DE FORMA MANUAL, SEM REAPROVEITAMENTO. AF_09/2023 | M3 | 121.68 | 0% | 103.78 | 0% | 123.59 | 0% | 99.38 | 0% | 122.9 | 0% | 115.9 | 0% | 124.7 | 0% | 132.59 | 0% | 113.94 | 0% | 118.38 | 0% | 114.22 | 0% | 102.75 | 0% | 104.95 | 0% | 124.1 | 0% | 100.45 | 0% | 119.26 | 0% | 107.84 | 0% | 143.07 | 0% | 156.26 | 0% | 110.59 | 0% | 132.09 | 0% | 117.08 | 0% | 114.69 | 0% | 125.77 | 0% | 107.1 | 0% | 150.56 | 0% | 107.57 | 0%
Demolições e Remoções | 97625 | DEMOLIÇÃO DE ALVENARIA PARA QUALQUER TIPO DE BLOCO, DE FORMA MECANIZADA, SEM REAPROVEITAMENTO. AF_09/2023 | M3 | 56.97 | 50.96% | 48.34 | 60.05% | 63.67 | 0% | 49.9 | 58.18% | 59.05 | 0% | 55.84 | 0% | 50.44 | 57.55% | 55.56 | 0% | 48.01 | 60.47% | 50.27 | 57.75% | 55.61 | 0% | 50.16 | 0% | 48.51 | 59.84% | 59.51 | 0% | 48.44 | 59.93% | 49.74 | 58.36% | 50.06 | 57.99% | 59.85 | 0% | 60.99 | 0% | 53.2 | 54.57% | 61.29 | 0% | 53.16 | 54.61% | 57.06 | 0% | 61.68 | 0% | 49.8 | 58.29% | 53.27 | 0% | 50.62 | 57.35%
Demolições e Remoções | 104791 | DEMOLIÇÃO DE ARGAMASSAS, DE FORMA DE FORMA MECANIZADA COM MARTELETE, SEM REAPROVEITAMENTO. AF_09/2023 | M2 | 7.43 | 2.42% | 5.31 | 3.39% | 7.73 | 2.33% | 5.27 | 3.42% | 8.4 | 0% | 6.74 | 0% | 6.9 | 2.61% | 7.39 | 0% | 6.37 | 2.83% | 6.5 | 0% | 6.76 | 0% | 6.21 | 0% | 5.53 | 0% | 6.18 | 0% | 4.84 | 0% | 6.17 | 2.92% | 6.13 | 2.94% | 8.04 | 0% | 9.48 | 0% | 7.24 | 2.49% | 7.14 | 0% | 6.73 | 2.67% | 7.7 | 0% | 6.57 | 0% | 5.78 | 3.11% | 8.3 | 0% | 5.97 | 0%
Demolições e Remoções | 97631 | DEMOLIÇÃO DE ARGAMASSAS, DE FORMA MANUAL, SEM REAPROVEITAMENTO. AF_09/2023 | M2 | 13.08 | 0% | 11.05 | 0% | 13.19 | 0% | 10.69 | 0% | 13.28 | 0% | 12.4 | 0% | 13.41 | 0% | 14.18 | 0% | 12.38 | 0% | 12.68 | 0% | 12.35 | 0% | 10.99 | 0% | 11.22 | 0% | 13.25 | 0% | 10.74 | 0% | 12.75 | 0% | 11.55 | 0% | 15.35 | 0% | 16.76 | 0% | 11.76 | 0% | 14.03 | 0% | 12.68 | 0% | 12.23 | 0% | 13.66 | 0% | 11.43 | 0% | 15.99 | 0% | 11.53 | 0%
Demolições e Remoções | 97630 | DEMOLIÇÃO DE ESTRUTURAS DE CONCRETO ARMADO EM GERAL, DE FORMA MECANIZADA COM ROMPEDOR ACOPLADO EM ESCAVADEIRA HIDRÁULICA, SEM REAPROVEITAMENTO. AF_09/2023 | M3 | 0 |  | 0 |  | 0 |  | 0 |  | 0 |  | 0 |  | 0 |  | 0 |  | 0 |  | 0 |  | 0 |  | 0 |  | 0 |  | 0 |  | 0 |  | 0 |  | 0 |  | 0 |  | 0 |  | 0 |  | 0 |  | 0 |  | 0 |  | 0 |  | 0 |  | 0 |  | 0
Demolições e Remoções | 104796 | DEMOLIÇÃO DE GUIAS, SARJETAS OU SARJETÕES, DE FORMA MECANIZADA, SEM REAPROVEITAMENTO. AF_09/2023 | M | 16.37 | 15.09% | 12.8 | 19.3% | 16.28 | 15.17% | 13.02 | 18.97% | 17.29 | 11.68% | 15.06 | 13.41% | 15.68 | 15.75% | 16.24 | 12.44% | 14.93 | 16.54% | 14.93 | 13.53% | 15.21 | 13.28% | 13.89 | 14.54% | 13.3 | 15.19% | 14.6 | 13.84% | 12.39 | 16.3% | 14.35 | 17.21% | 13.95 | 17.71% | 17.49 | 11.55% | 19.45 | 10.39% | 15.06 | 16.4% | 15.65 | 12.91% | 15.56 | 15.87% | 15.84 | 12.75% | 15.75 | 12.83% | 13.39 | 18.45% | 17.53 | 0% | 13.98 | 14.45%
Demolições e Remoções | 97628 | DEMOLIÇÃO DE LAJES, EM CONCRETO ARMADO, DE FORMA MANUAL, SEM REAPROVEITAMENTO. AF_09/2023 | M3 | 302.94 | 0% | 258.35 | 0% | 307.7 | 0% | 247.41 | 0% | 305.97 | 0% | 288.55 | 0% | 310.46 | 0% | 330.1 | 0% | 283.66 | 0% | 294.7 | 0% | 284.36 | 0% | 255.79 | 0% | 261.29 | 0% | 308.95 | 0% | 250.07 | 0% | 296.91 | 0% | 268.47 | 0% | 356.19 | 0% | 389.02 | 0% | 275.33 | 0% | 328.82 | 0% | 291.47 | 0% | 285.53 | 0% | 313.1 | 0% | 266.61 | 0% | 374.85 | 0% | 267.8 | 0%
Demolições e Remoções | 97629 | DEMOLIÇÃO DE LAJES, EM CONCRETO ARMADO, DE FORMA MECANIZADA COM MARTELETE, SEM REAPROVEITAMENTO. AF_09/2023 | M3 | 105.77 | 3.31% | 71.92 | 4.87% | 111.17 | 3.15% | 71.99 | 4.86% | 122.87 | 0% | 94.85 | 0% | 95.66 | 3.66% | 102.85 | 0% | 88.04 | 3.98% | 89.85 | 0% | 95.12 | 0% | 88.59 | 0% | 75.59 | 0% | 82.57 | 0% | 64.04 | 0% | 83.54 | 4.19% | 85.76 | 4.08% | 111.81 | 0% | 134.91 | 0% | 105.59 | 3.31% | 98.61 | 0% | 93.84 | 3.73% | 113 | 0% | 88.67 | 0% | 79.45 | 4.41% | 115.23 | 0% | 82.8 | 0%
Demolições e Remoções | 97626 | DEMOLIÇÃO DE PILARES E VIGAS EM CONCRETO ARMADO, DE FORMA MANUAL, SEM REAPROVEITAMENTO. AF_09/2023 | M3 | 650.44 | 0% | 554.73 | 0% | 660.68 | 0% | 531.23 | 0% | 656.96 | 0% | 619.56 | 0% | 666.59 | 0% | 708.77 | 0% | 609.06 | 0% | 632.78 | 0% | 610.57 | 0% | 549.22 | 0% | 561.02 | 0% | 663.36 | 0% | 536.93 | 0% | 637.51 | 0% | 576.47 | 0% | 764.78 | 0% | 835.26 | 0% | 591.17 | 0% | 706.05 | 0% | 625.84 | 0% | 613.07 | 0% | 672.28 | 0% | 572.47 | 0% | 804.84 | 0% | 575.01 | 0%
Demolições e Remoções | 97627 | DEMOLIÇÃO DE PILARES E VIGAS EM CONCRETO ARMADO, DE FORMA MECANIZADA COM MARTELETE, SEM REAPROVEITAMENTO. AF_09/2023 | M3 | 227.11 | 3.31% | 154.44 | 4.87% | 238.71 | 3.15% | 154.59 | 4.86% | 263.84 | 0% | 203.68 | 0% | 205.41 | 3.66% | 220.85 | 0% | 189.05 | 3.98% | 192.92 | 0% | 204.26 | 0% | 190.23 | 0% | 162.31 | 0% | 177.31 | 0% | 137.53 | 0% | 179.38 | 4.19% | 184.15 | 4.08% | 240.1 | 0% | 289.68 | 0% | 226.76 | 3.32% | 211.75 | 0% | 201.5 | 3.73% | 242.64 | 0% | 190.4 | 0% | 170.6 | 4.41% | 247.46 | 0% | 177.81 | 0%
Demolições e Remoções | 104789 | DEMOLIÇÃO DE PISO DE CONCRETO SIMPLES, DE FORMA MANUAL, SEM REAPROVEITAMENTO. AF_09/2023 | M3 | 227.77 | 0% | 194.25 | 0% | 231.36 | 0% | 186.03 | 0% | 230.06 | 0% | 216.96 | 0% | 233.42 | 0% | 248.2 | 0% | 213.28 | 0% | 221.58 | 0% | 213.81 | 0% | 192.32 | 0% | 196.46 | 0% | 232.3 | 0% | 188.02 | 0% | 223.24 | 0% | 201.87 | 0% | 267.81 | 0% | 292.5 | 0% | 207.02 | 0% | 247.25 | 0% | 219.16 | 0% | 214.69 | 0% | 235.42 | 0% | 200.47 | 0% | 281.84 | 0% | 201.36 | 0%
Demolições e Remoções | 104790 | DEMOLIÇÃO DE PISO DE CONCRETO SIMPLES, DE FORMA MECANIZADA COM MARTELETE, SEM REAPROVEITAMENTO. AF_09/2023 | M3 | 128.84 | 25.11% | 98.81 | 32.74% | 130.17 | 24.85% | 100.09 | 32.32% | 136.84 | 19.25% | 118.06 | 22.31% | 117.5 | 27.53% | 122.33 | 21.53% | 110.45 | 29.29% | 114.27 | 23.05% | 116.01 | 22.7% | 111.95 | 23.53% | 102.56 | 25.68% | 107.87 | 24.42% | 94.01 | 28.02% | 107.06 | 30.22% | 108.73 | 29.75% | 129.67 | 20.31% | 146.35 | 18% | 124.47 | 25.99% | 118.77 | 22.18% | 117.53 | 27.52% | 130.67 | 20.16% | 112.11 | 23.49% | 103.64 | 31.21% | 131.84 | 0% | 108.8 | 24.21%
Demolições e Remoções | 97633 | DEMOLIÇÃO DE REVESTIMENTO CERÂMICO, DE FORMA MANUAL, SEM REAPROVEITAMENTO. AF_09/2023 | M2 | 26.12 | 0% | 22.08 | 0% | 27.37 | 0% | 22.29 | 0% | 26.53 | 0% | 24.77 | 0% | 26.78 | 0% | 28.33 | 0% | 24.86 | 0% | 25.32 | 0% | 25.13 | 0% | 21.94 | 0% | 22.42 | 0% | 26.47 | 0% | 21.45 | 0% | 25.46 | 0% | 23.07 | 0% | 30.67 | 0% | 34.02 | 0% | 23.5 | 0% | 28.33 | 0% | 26.38 | 0% | 24.42 | 0% | 27.28 | 0% | 22.82 | 0% | 31.93 | 0% | 23.03 | 0%
Demolições e Remoções | 97634 | DEMOLIÇÃO DE REVESTIMENTO CERÂMICO, DE FORMA MECANIZADA COM MARTELETE, SEM REAPROVEITAMENTO. AF_09/2023 | M2 | 8.24 | 2.18% | 6.05 | 2.98% | 8.68 | 2.07% | 6.12 | 2.94% | 9.18 | 0% | 7.52 | 0% | 7.79 | 2.31% | 8.33 | 0% | 7.2 | 2.5% | 7.33 | 0% | 7.59 | 0% | 6.9 | 0% | 6.27 | 0% | 7.06 | 0% | 5.57 | 0% | 7.01 | 2.57% | 6.88 | 2.62% | 9.03 | 0% | 10.6 | 0% | 7.94 | 2.27% | 8.1 | 0% | 7.69 | 2.34% | 8.43 | 0% | 7.49 | 0% | 6.52 | 2.76% | 9.33 | 0% | 6.72 | 0%
Demolições e Remoções | 97632 | DEMOLIÇÃO DE RODAPÉ CERÂMICO, DE FORMA MANUAL, SEM REAPROVEITAMENTO. AF_09/2023 | M | 2.99 | 0% | 2.53 | 0% | 3.13 | 0% | 2.55 | 0% | 3.04 | 0% | 2.83 | 0% | 3.06 | 0% | 3.24 | 0% | 2.85 | 0% | 2.89 | 0% | 2.88 | 0% | 2.51 | 0% | 2.56 | 0% | 3.02 | 0% | 2.45 | 0% | 2.91 | 0% | 2.63 | 0% | 3.5 | 0% | 3.89 | 0% | 2.68 | 0% | 3.24 | 0% | 3.02 | 0% | 2.79 | 0% | 3.12 | 0% | 2.61 | 0% | 3.65 | 0% | 2.63 | 0%
Demolições e Remoções | 97636 | DEMOLIÇÃO PARCIAL DE PAVIMENTO ASFÁLTICO, DE FORMA MECANIZADA, SEM REAPROVEITAMENTO. AF_09/2023 | M2 | 25.1 | 37.01% | 21.15 | 43.92% | 24.95 | 38% | 21.72 | 42.77% | 24.64 | 0% | 23.37 | 39.75% | 23.89 | 38.89% | 25.33 | 0.75% | 23.56 | 40.24% | 22.77 | 41.63% | 24.01 | 0% | 22.28 | 0% | 21.57 | 43.07% | 23.36 | 0% | 21.16 | 43.9% | 22.51 | 0% | 22.38 | 41.51% | 25.95 | 0% | 27.95 | 0% | 23.45 | 39.62% | 25.07 | 0% | 24.48 | 37.95% | 23.67 | 0% | 25.71 | 0% | 22.03 | 42.17% | 26.09 | 0% | 22.26 | 41.73%
Demolições e Remoções | 104797 | REMOÇAO DE GUIAS PRÉ-FABRICADAS DE CONCRETO, DE FORMA MECANIZADA, COM REAPROVEITAMENTO. AF_09/2023 | M | 20.48 | 15.14% | 16.02 | 19.35% | 20.37 | 15.22% | 16.28 | 19.04% | 21.62 | 11.7% | 18.84 | 13.43% | 19.6 | 15.82% | 20.3 | 12.46% | 18.67 | 16.6% | 18.67 | 13.55% | 19.03 | 13.29% | 17.38 | 14.56% | 16.62 | 15.22% | 18.26 | 13.86% | 15.5 | 16.32% | 17.95 | 17.27% | 17.45 | 17.77% | 21.88 | 11.56% | 24.31 | 10.41% | 18.83 | 16.46% | 19.56 | 12.93% | 19.46 | 15.93% | 19.81 | 12.77% | 19.69 | 12.85% | 16.73 | 18.53% | 21.91 | 0% | 17.48 | 14.47%
Demolições e Remoções | 104803 | REMOÇÃO CALHAS E RUFOS, DE FORMA MANUAL, SEM REAPROVEITAMENTO. AF_09/2023 | M | 5.26 | 0% | 4.37 | 0% | 5.23 | 0% | 4.31 | 0% | 5.41 | 0% | 4.95 | 0% | 5.4 | 0% | 5.9 | 0% | 5.08 | 0% | 5.07 | 0% | 5.03 | 0% | 4.38 | 0% | 4.47 | 0% | 5.27 | 0% | 4.25 | 0% | 5.08 | 0% | 4.61 | 0% | 6.17 | 0% | 6.69 | 0% | 4.63 | 0% | 5.52 | 0% | 5.18 | 0% | 4.84 | 0% | 5.72 | 0% | 4.52 | 0% | 6.32 | 0% | 4.61 | 0%
Demolições e Remoções | 97664 | REMOÇÃO DE ACESSÓRIOS, DE FORMA MANUAL, SEM REAPROVEITAMENTO. AF_09/2023 | UN | 1.8 | 0% | 1.6 | 0% | 1.81 | 0% | 1.47 | 0% | 1.83 | 0% | 1.7 | 0% | 1.84 | 0% | 1.93 | 0% | 1.7 | 0% | 1.75 | 0% | 1.7 | 0% | 1.51 | 0% | 1.55 | 0% | 1.82 | 0% | 1.46 | 0% | 1.75 | 0% | 1.59 | 0% | 2.11 | 0% | 2.29 | 0% | 1.61 | 0% | 1.92 | 0% | 1.75 | 0% | 1.72 | 0% | 1.86 | 0% | 1.57 | 0% | 2.27 | 0% | 1.63 | 0%
Demolições e Remoções | 104801 | REMOÇÃO DE ALAMBRADOS PARA QUADRAS POLIESPORTIVAS, ESTRUTURADO POR TUBOS DE AÇO GALVANIZADO, COM TELA DE ARAME GALVANIZADO, DE FORMA MANUAL, SEM REAPROVEITAMENTO. AF_09/2023 | M2 | 16.33 | 0% | 14.02 | 0% | 17.59 | 0% | 13.4 | 0% | 16.85 | 0% | 15.3 | 0% | 16.76 | 0% | 18.68 | 0% | 15.87 | 0% | 15.67 | 0% | 15.66 | 0% | 13.66 | 0% | 13.84 | 0% | 16.25 | 0% | 13.23 | 0% | 15.69 | 0% | 14.28 | 0% | 19.1 | 0% | 20.8 | 0% | 14.27 | 0% | 16.99 | 0% | 16.17 | 0% | 14.93 | 0% | 17.53 | 0% | 13.98 | 0% | 19.5 | 0% | 14.3 | 0%
Demolições e Remoções | 97661 | REMOÇÃO DE CABOS ELÉTRICOS, COM SEÇÃO DE 10 MM², FORMA MANUAL, SEM REAPROVEITAMENTO. AF_09/2023 | M | 0.82 | 0% | 0.72 | 0% | 0.91 | 0% | 0.66 | 0% | 0.83 | 0% | 0.76 | 0% | 0.83 | 0% | 0.93 | 0% | 0.77 | 0% | 0.78 | 0% | 0.77 | 0% | 0.7 | 0% | 0.7 | 0% | 0.82 | 0% | 0.66 | 0% | 0.79 | 0% | 0.71 | 0% | 0.96 | 0% | 1.04 | 0% | 0.75 | 0% | 0.87 | 0% | 0.81 | 0% | 0.77 | 0% | 0.91 | 0% | 0.7 | 0% | 1.05 | 0% | 0.73 | 0%
Demolições e Remoções | 104794 | REMOÇÃO DE CABOS ELÉTRICOS, COM SEÇÃO DE 16 MM², FORMA MANUAL, SEM REAPROVEITAMENTO. AF_09/2023 | M | 1.11 | 0% | 0.98 | 0% | 1.24 | 0% | 0.9 | 0% | 1.13 | 0% | 1.04 | 0% | 1.13 | 0% | 1.27 | 0% | 1.04 | 0% | 1.07 | 0% | 1.04 | 0% | 0.95 | 0% | 0.96 | 0% | 1.12 | 0% | 0.91 | 0% | 1.08 | 0% | 0.97 | 0% | 1.3 | 0% | 1.4 | 0% | 1.02 | 0% | 1.2 | 0% | 1.1 | 0% | 1.05 | 0% | 1.25 | 0% | 0.96 | 0% | 1.43 | 0% | 1 | 0%
Demolições e Remoções | 104795 | REMOÇÃO DE CABOS ELÉTRICOS, COM SEÇÃO DE 25 MM², FORMA MANUAL, SEM REAPROVEITAMENTO. AF_09/2023 | M | 1.54 | 0% | 1.38 | 0% | 1.72 | 0% | 1.26 | 0% | 1.58 | 0% | 1.46 | 0% | 1.58 | 0% | 1.78 | 0% | 1.47 | 0% | 1.49 | 0% | 1.46 | 0% | 1.34 | 0% | 1.34 | 0% | 1.56 | 0% | 1.27 | 0% | 1.5 | 0% | 1.36 | 0% | 1.81 | 0% | 1.97 | 0% | 1.42 | 0% | 1.67 | 0% | 1.54 | 0% | 1.47 | 0% | 1.74 | 0% | 1.35 | 0% | 2 | 0% | 1.41 | 0%
Demolições e Remoções | 104792 | REMOÇÃO DE CABOS ELÉTRICOS, COM SEÇÃO DE ATÉ 2,5 MM², DE FORMA MANUAL, SEM REAPROVEITAMENTO. AF_09/2023 | M | 0.45 | 0% | 0.39 | 0% | 0.5 | 0% | 0.36 | 0% | 0.46 | 0% | 0.42 | 0% | 0.45 | 0% | 0.52 | 0% | 0.42 | 0% | 0.43 | 0% | 0.42 | 0% | 0.39 | 0% | 0.39 | 0% | 0.45 | 0% | 0.36 | 0% | 0.43 | 0% | 0.39 | 0% | 0.52 | 0% | 0.57 | 0% | 0.41 | 0% | 0.48 | 0% | 0.44 | 0% | 0.42 | 0% | 0.5 | 0% | 0.38 | 0% | 0.58 | 0% | 0.4 | 0%
Demolições e Remoções | 104793 | REMOÇÃO DE CABOS ELÉTRICOS, COM SEÇÃO MAIOR QUE 2,5 MM² E MENOR QUE 10 MM², DE FORMA MANUAL, SEM REAPROVEITAMENTO. AF_09/2023 | M | 0.61 | 0% | 0.56 | 0% | 0.7 | 0% | 0.5 | 0% | 0.63 | 0% | 0.59 | 0% | 0.63 | 0% | 0.71 | 0% | 0.59 | 0% | 0.59 | 0% | 0.58 | 0% | 0.54 | 0% | 0.54 | 0% | 0.63 | 0% | 0.5 | 0% | 0.6 | 0% | 0.55 | 0% | 0.73 | 0% | 0.79 | 0% | 0.57 | 0% | 0.67 | 0% | 0.61 | 0% | 0.58 | 0% | 0.7 | 0% | 0.54 | 0% | 0.81 | 0% | 0.57 | 0%
Demolições e Remoções | 104800 | REMOÇÃO DE CERCAS E MOURÕES, DE FORMA MANUAL, SEM REAPROVEITAMENTO. AF_09/2023 | M | 10.74 | 0% | 8.87 | 0% | 10.63 | 0% | 8.82 | 0% | 11.09 | 0% | 10.07 | 0% | 11.04 | 0% | 11.5 | 0% | 10.45 | 0% | 10.32 | 0% | 10.32 | 0% | 8.9 | 0% | 9.11 | 0% | 10.7 | 0% | 8.71 | 0% | 10.33 | 0% | 9.41 | 0% | 12.57 | 0% | 13.69 | 0% | 9.39 | 0% | 11.18 | 0% | 10.65 | 0% | 9.83 | 0% | 11.56 | 0% | 9.19 | 0% | 12.71 | 0% | 9.41 | 0%
Demolições e Remoções | 97638 | REMOÇÃO DE CHAPAS E PERFIS DE DRYWALL, DE FORMA MANUAL, SEM REAPROVEITAMENTO. AF_09/2023 | M2 | 9.56 | 0% | 7.81 | 0% | 9.83 | 0% | 7.71 | 0% | 10.19 | 0% | 8.94 | 0% | 9.51 | 0% | 10.78 | 0% | 8.52 | 0% | 8.99 | 0% | 8.83 | 0% | 8.5 | 0% | 8.12 | 0% | 9.49 | 0% | 7.46 | 0% | 8.85 | 0% | 8.18 | 0% | 11.09 | 0% | 12.78 | 0% | 9.05 | 0% | 10.61 | 0% | 8.99 | 0% | 9.58 | 0% | 9.46 | 0% | 8.3 | 0% | 11.73 | 0% | 8.15 | 0%
Demolições e Remoções | 97641 | REMOÇÃO DE FORRO DE GESSO, DE FORMA MANUAL, SEM REAPROVEITAMENTO. AF_09/2023 | M2 | 3.34 | 0% | 2.69 | 0% | 3.35 | 0% | 2.73 | 0% | 3.42 | 0% | 3.19 | 0% | 3.46 | 0% | 3.43 | 0% | 3.12 | 0% | 3.26 | 0% | 3.21 | 0% | 2.91 | 0% | 2.86 | 0% | 3.4 | 0% | 2.76 | 0% | 3.28 | 0% | 2.94 | 0% | 3.91 | 0% | 4.29 | 0% | 3.02 | 0% | 3.58 | 0% | 3.25 | 0% | 3.14 | 0% | 3.52 | 0% | 2.93 | 0% | 4.1 | 0% | 2.94 | 0%
Demolições e Remoções | 97640 | REMOÇÃO DE FORROS DE DRYWALL, PVC E FIBROMINERAL, DE FORMA MANUAL, SEM REAPROVEITAMENTO. AF_09/2023 | M2 | 2.23 | 0% | 1.82 | 0% | 2.29 | 0% | 1.8 | 0% | 2.37 | 0% | 2.09 | 0% | 2.22 | 0% | 2.52 | 0% | 1.99 | 0% | 2.1 | 0% | 2.06 | 0% | 1.98 | 0% | 1.89 | 0% | 2.21 | 0% | 1.74 | 0% | 2.06 | 0% | 1.91 | 0% | 2.58 | 0% | 2.99 | 0% | 2.11 | 0% | 2.48 | 0% | 2.09 | 0% | 2.23 | 0% | 2.21 | 0% | 1.93 | 0% | 2.73 | 0% | 1.89 | 0%
Demolições e Remoções | 97660 | REMOÇÃO DE INTERRUPTORES/TOMADAS ELÉTRICAS, DE FORMA MANUAL, SEM REAPROVEITAMENTO. AF_09/2023 | UN | 0.76 | 0% | 0.68 | 0% | 0.85 | 0% | 0.62 | 0% | 0.77 | 0% | 0.72 | 0% | 0.78 | 0% | 0.87 | 0% | 0.72 | 0% | 0.74 | 0% | 0.72 | 0% | 0.66 | 0% | 0.65 | 0% | 0.76 | 0% | 0.62 | 0% | 0.73 | 0% | 0.67 | 0% | 0.89 | 0% | 0.97 | 0% | 0.7 | 0% | 0.82 | 0% | 0.75 | 0% | 0.72 | 0% | 0.86 | 0% | 0.66 | 0% | 0.99 | 0% | 0.69 | 0%
Demolições e Remoções | 97645 | REMOÇÃO DE JANELAS, DE FORMA MANUAL, SEM REAPROVEITAMENTO. AF_09/2023 | M2 | 28.24 | 0% | 23.8 | 0% | 28.41 | 0% | 23.1 | 0% | 28.74 | 0% | 26.73 | 0% | 28.96 | 0% | 30.57 | 0% | 26.81 | 0% | 27.33 | 0% | 26.72 | 0% | 23.67 | 0% | 24.21 | 0% | 28.54 | 0% | 23.15 | 0% | 27.47 | 0% | 24.9 | 0% | 33.14 | 0% | 36.16 | 0% | 25.3 | 0% | 30.19 | 0% | 27.46 | 0% | 26.32 | 0% | 29.61 | 0% | 24.61 | 0% | 34.37 | 0% | 24.88 | 0%
Demolições e Remoções | 97663 | REMOÇÃO DE LOUÇAS, DE FORMA MANUAL, SEM REAPROVEITAMENTO. AF_09/2023 | UN | 14.46 | 0% | 12.91 | 0% | 14.55 | 0% | 11.82 | 0% | 14.72 | 0% | 13.69 | 0% | 14.83 | 0% | 15.55 | 0% | 13.72 | 0% | 14 | 0% | 13.68 | 0% | 12.11 | 0% | 12.49 | 0% | 14.62 | 0% | 11.8 | 0% | 14.07 | 0% | 12.75 | 0% | 16.98 | 0% | 18.43 | 0% | 12.94 | 0% | 15.47 | 0% | 14.06 | 0% | 13.76 | 0% | 14.98 | 0% | 12.58 | 0% | 18.24 | 0% | 13.13 | 0%
Demolições e Remoções | 97665 | REMOÇÃO DE LUMINÁRIAS, DE FORMA MANUAL, SEM REAPROVEITAMENTO. AF_09/2023 | UN | 2.06 | 0% | 1.84 | 0% | 2.31 | 0% | 1.69 | 0% | 2.1 | 0% | 1.95 | 0% | 2.11 | 0% | 2.37 | 0% | 1.96 | 0% | 2 | 0% | 1.95 | 0% | 1.79 | 0% | 1.78 | 0% | 2.08 | 0% | 1.69 | 0% | 2 | 0% | 1.81 | 0% | 2.42 | 0% | 2.63 | 0% | 1.9 | 0% | 2.23 | 0% | 2.06 | 0% | 1.95 | 0% | 2.32 | 0% | 1.79 | 0% | 2.68 | 0% | 1.87 | 0%
Demolições e Remoções | 97666 | REMOÇÃO DE METAIS SANITÁRIOS, DE FORMA MANUAL, SEM REAPROVEITAMENTO. AF_09/2023 | UN | 10.54 | 0% | 9.41 | 0% | 10.61 | 0% | 8.61 | 0% | 10.73 | 0% | 9.97 | 0% | 10.81 | 0% | 11.33 | 0% | 10 | 0% | 10.2 | 0% | 9.97 | 0% | 8.83 | 0% | 9.1 | 0% | 10.65 | 0% | 8.6 | 0% | 10.26 | 0% | 9.29 | 0% | 12.38 | 0% | 13.44 | 0% | 9.43 | 0% | 11.28 | 0% | 10.25 | 0% | 10.03 | 0% | 10.93 | 0% | 9.17 | 0% | 13.29 | 0% | 9.57 | 0%
Demolições e Remoções | 97635 | REMOÇÃO DE PISO DE BLOCO INTERTRAVADO OU DE PEDRA PORTUGUESA, DE FORMA MANUAL, COM REAPROVEITAMENTO. AF_09/2023 | M2 | 19.23 | 0% | 16.52 | 0% | 18.93 | 0% | 15.73 | 0% | 21.19 | 0% | 18.89 | 0% | 19.82 | 0% | 19.88 | 0% | 18.98 | 0% | 19.38 | 0% | 16.32 | 0% | 15.8 | 0% | 16.17 | 0% | 19.05 | 0% | 16.32 | 0% | 19.34 | 0% | 17.67 | 0% | 21.71 | 0% | 25.25 | 0% | 17.42 | 0% | 19.64 | 0% | 19.29 | 0% | 16.79 | 0% | 22.21 | 0% | 17.16 | 0% | 23.49 | 0% | 17.72 | 0%
Demolições e Remoções | 97643 | REMOÇÃO DE PISO DE MADEIRA (ASSOALHO E BARROTE), DE FORMA MANUAL, SEM REAPROVEITAMENTO. AF_09/2023 | M2 | 28.94 | 0% | 24.39 | 0% | 29.13 | 0% | 23.67 | 0% | 29.46 | 0% | 27.41 | 0% | 29.69 | 0% | 32.21 | 0% | 27.47 | 0% | 28.03 | 0% | 27.38 | 0% | 24.26 | 0% | 24.81 | 0% | 29.26 | 0% | 23.66 | 0% | 28.16 | 0% | 25.53 | 0% | 33.98 | 0% | 36.97 | 0% | 25.94 | 0% | 30.95 | 0% | 28.14 | 0% | 26.98 | 0% | 30.7 | 0% | 25.22 | 0% | 35.26 | 0% | 25.5 | 0%
Demolições e Remoções | 104799 | REMOÇÃO DE PLACAS DE SINALIZAÇÃO VIÁRIA, DE FORMA MANUAL, SEM REAPROVEITAMENTO. AF_09/2023 | M2 | 12.33 | 0% | 10.1 | 0% | 12.68 | 0% | 9.94 | 0% | 13.1 | 0% | 11.54 | 0% | 12.28 | 0% | 13.89 | 0% | 11.01 | 0% | 11.62 | 0% | 11.4 | 0% | 10.96 | 0% | 10.49 | 0% | 12.27 | 0% | 9.66 | 0% | 11.44 | 0% | 10.58 | 0% | 14.31 | 0% | 16.46 | 0% | 11.65 | 0% | 13.68 | 0% | 11.59 | 0% | 12.33 | 0% | 12.21 | 0% | 10.71 | 0% | 15.15 | 0% | 10.53 | 0%
Demolições e Remoções | 97639 | REMOÇÃO DE PLACAS E PILARETES DE CONCRETO, DE FORMA MANUAL, SEM REAPROVEITAMENTO. AF_09/2023 | M2 | 23.61 | 0% | 19.9 | 0% | 23.75 | 0% | 19.32 | 0% | 24.03 | 0% | 22.35 | 0% | 24.22 | 0% | 25.57 | 0% | 22.41 | 0% | 22.86 | 0% | 22.34 | 0% | 19.8 | 0% | 20.23 | 0% | 23.87 | 0% | 19.36 | 0% | 22.97 | 0% | 20.82 | 0% | 27.71 | 0% | 30.24 | 0% | 21.15 | 0% | 25.24 | 0% | 22.95 | 0% | 22.01 | 0% | 24.76 | 0% | 20.57 | 0% | 28.74 | 0% | 20.8 | 0%
Demolições e Remoções | 97644 | REMOÇÃO DE PORTAS, DE FORMA MANUAL, SEM REAPROVEITAMENTO. AF_09/2023 | M2 | 10.94 | 0% | 9.21 | 0% | 11 | 0% | 8.94 | 0% | 11.13 | 0% | 10.35 | 0% | 11.21 | 0% | 11.84 | 0% | 10.38 | 0% | 10.59 | 0% | 10.35 | 0% | 9.16 | 0% | 9.36 | 0% | 11.06 | 0% | 8.97 | 0% | 10.64 | 0% | 9.64 | 0% | 12.83 | 0% | 14 | 0% | 9.8 | 0% | 11.69 | 0% | 10.63 | 0% | 10.2 | 0% | 11.46 | 0% | 9.53 | 0% | 13.31 | 0% | 9.63 | 0%
Demolições e Remoções | 97648 | REMOÇÃO DE PROTEÇÃO TÉRMICA PARA COBERTURA EM EPS, DE FORMA MANUAL, SEM REAPROVEITAMENTO. AF_09/2023 | M2 | 2.33 | 0% | 1.96 | 0% | 2.36 | 0% | 1.9 | 0% | 2.38 | 0% | 2.22 | 0% | 2.4 | 0% | 2.6 | 0% | 2.21 | 0% | 2.26 | 0% | 2.21 | 0% | 1.96 | 0% | 2 | 0% | 2.36 | 0% | 1.91 | 0% | 2.27 | 0% | 2.06 | 0% | 2.74 | 0% | 2.99 | 0% | 2.09 | 0% | 2.5 | 0% | 2.27 | 0% | 2.18 | 0% | 2.48 | 0% | 2.04 | 0% | 2.86 | 0% | 2.06 | 0%
Demolições e Remoções | 104798 | REMOÇÃO DE SUPORTE METÁLICO OU DE MADEIRA PARA PLACAS DE SINALIZAÇÃO VIÁRIA, DE FORMA MANUAL, SEM REAPROVEITAMENTO. AF_09/2023 | UN | 15.7 | 0% | 12.86 | 0% | 16.16 | 0% | 12.67 | 0% | 16.7 | 0% | 14.71 | 0% | 15.63 | 0% | 17.69 | 0% | 14.02 | 0% | 14.81 | 0% | 14.52 | 0% | 13.95 | 0% | 13.36 | 0% | 15.62 | 0% | 12.31 | 0% | 14.58 | 0% | 13.48 | 0% | 18.23 | 0% | 20.97 | 0% | 14.85 | 0% | 17.42 | 0% | 14.77 | 0% | 15.71 | 0% | 15.56 | 0% | 13.65 | 0% | 19.3 | 0% | 13.41 | 0%
Demolições e Remoções | 97637 | REMOÇÃO DE TAPUME/ CHAPAS METÁLICAS E DE MADEIRA, DE FORMA MANUAL, SEM REAPROVEITAMENTO. AF_09/2023 | M2 | 3.28 | 0% | 2.68 | 0% | 3.38 | 0% | 2.64 | 0% | 3.5 | 0% | 3.07 | 0% | 3.27 | 0% | 3.7 | 0% | 2.93 | 0% | 3.08 | 0% | 3.03 | 0% | 2.92 | 0% | 2.79 | 0% | 3.27 | 0% | 2.56 | 0% | 3.04 | 0% | 2.81 | 0% | 3.81 | 0% | 4.39 | 0% | 3.11 | 0% | 3.65 | 0% | 3.09 | 0% | 3.29 | 0% | 3.25 | 0% | 2.85 | 0% | 4.03 | 0% | 2.79 | 0%
Demolições e Remoções | 104802 | REMOÇÃO DE TELA DE ARAME GALVANIZADO DE ALAMBRADOS PARA QUADRAS POLIESPORTIVAS, DE FORMA MANUAL, SEM REMOÇÃO DA ESTRUTURA DE SUSTENTAÇÃO, SEM REAPROVEITAMENTO. AF_09/2023 | M2 | 10.86 | 0% | 9.33 | 0% | 11.7 | 0% | 8.91 | 0% | 11.2 | 0% | 10.18 | 0% | 11.16 | 0% | 12.43 | 0% | 10.56 | 0% | 10.42 | 0% | 10.42 | 0% | 9.09 | 0% | 9.2 | 0% | 10.81 | 0% | 8.8 | 0% | 10.44 | 0% | 9.5 | 0% | 12.7 | 0% | 13.84 | 0% | 9.49 | 0% | 11.3 | 0% | 10.75 | 0% | 9.93 | 0% | 11.66 | 0% | 9.3 | 0% | 12.97 | 0% | 9.51 | 0%
Demolições e Remoções | 97647 | REMOÇÃO DE TELHAS DE FIBROCIMENTO METÁLICA E CERÂMICA, DE FORMA MANUAL, SEM REAPROVEITAMENTO. AF_09/2023 | M2 | 4.06 | 0% | 3.42 | 0% | 4.09 | 0% | 3.32 | 0% | 4.13 | 0% | 3.85 | 0% | 4.17 | 0% | 4.52 | 0% | 3.86 | 0% | 3.93 | 0% | 3.85 | 0% | 3.41 | 0% | 3.49 | 0% | 4.11 | 0% | 3.32 | 0% | 3.95 | 0% | 3.58 | 0% | 4.78 | 0% | 5.19 | 0% | 3.64 | 0% | 4.35 | 0% | 3.95 | 0% | 3.79 | 0% | 4.31 | 0% | 3.54 | 0% | 4.97 | 0% | 3.58 | 0%
Demolições e Remoções | 97649 | REMOÇÃO DE TELHAS DE FIBROCIMENTO, METÁLICA E CERÂMICA, DE FORMA MECANIZADA, COM USO DE GUINDASTE, SEM REAPROVEITAMENTO. AF_09/2023 | M2 | 5.08 | 12.6% | 4.35 | 14.71% | 5.13 | 12.48% | 4.26 | 15.02% | 5.21 | 12.28% | 4.88 | 13.11% | 5.15 | 12.43% | 5.62 | 11.39% | 4.85 | 13.2% | 4.94 | 12.96% | 4.86 | 13.17% | 4.38 | 14.61% | 4.43 | 14.45% | 5.11 | 12.52% | 4.27 | 14.99% | 4.96 | 12.9% | 4.58 | 13.97% | 5.86 | 10.92% | 6.32 | 10.13% | 4.68 | 13.68% | 5.38 | 11.9% | 4.95 | 12.93% | 4.85 | 0% | 5.31 | 0% | 4.52 | 14.16% | 6.03 | 0% | 4.56 | 14.04%
Demolições e Remoções | 97652 | REMOÇÃO DE TESOURAS DE MADEIRA, COM VÃO MAIOR OU IGUAL A 8M, DE FORMA MANUAL, SEM REAPROVEITAMENTO. AF_09/2023 | UN | 216.72 | 0% | 182.67 | 0% | 218.21 | 0% | 177.18 | 0% | 220.62 | 0% | 205.28 | 0% | 222.32 | 0% | 241.12 | 0% | 205.69 | 0% | 209.93 | 0% | 204.97 | 0% | 181.73 | 0% | 185.76 | 0% | 219.26 | 0% | 177.17 | 0% | 210.94 | 0% | 191.15 | 0% | 254.48 | 0% | 276.86 | 0% | 194.28 | 0% | 231.86 | 0% | 210.69 | 0% | 202.07 | 0% | 229.75 | 0% | 188.86 | 0% | 264.78 | 0% | 190.95 | 0%
Demolições e Remoções | 97654 | REMOÇÃO DE TESOURAS DE MADEIRA, COM VÃO MAIOR OU IGUAL A 8M, DE FORMA MECANIZADA, COM REAPROVEITAMENTO. AF_09/2023 | UN | 190.75 | 51.09% | 170.54 | 57.14% | 193.65 | 50.32% | 170.96 | 57% | 199.34 | 48.89% | 190.25 | 51.22% | 186.31 | 52.31% | 204.94 | 47.55% | 183.79 | 53.02% | 185.63 | 52.5% | 187.23 | 52.05% | 176.64 | 55.17% | 173.96 | 56.02% | 188.11 | 51.8% | 172.78 | 56.4% | 186.05 | 52.38% | 180.93 | 53.86% | 206.56 | 47.18% | 214.77 | 45.37% | 188.22 | 51.77% | 193.66 | 50.32% | 186.92 | 52.13% | 192.43 | 0% | 187.68 | 0% | 179.84 | 54.19% | 204.11 | 0% | 177.25 | 54.98%
Demolições e Remoções | 97651 | REMOÇÃO DE TESOURAS DE MADEIRA, COM VÃO MENOR QUE 8M, DE FORMA MANUAL, SEM REAPROVEITAMENTO. AF_09/2023 | UN | 95.6 | 0% | 80.57 | 0% | 96.25 | 0% | 78.15 | 0% | 97.31 | 0% | 90.55 | 0% | 98.07 | 0% | 106.37 | 0% | 90.73 | 0% | 92.6 | 0% | 90.41 | 0% | 80.16 | 0% | 81.93 | 0% | 96.72 | 0% | 78.15 | 0% | 93.05 | 0% | 84.32 | 0% | 112.25 | 0% | 122.13 | 0% | 85.7 | 0% | 102.27 | 0% | 92.94 | 0% | 89.13 | 0% | 101.35 | 0% | 83.31 | 0% | 116.8 | 0% | 84.22 | 0%
Demolições e Remoções | 97653 | REMOÇÃO DE TESOURAS DE MADEIRA, COM VÃO MENOR QUE 8M, DE FORMA MECANIZADA, COM REAPROVEITAMENTO. AF_09/2023 | UN | 151.1 | 64.49% | 137.13 | 71.06% | 153.74 | 63.39% | 138.56 | 70.33% | 158.99 | 61.29% | 152.7 | 63.82% | 145.64 | 66.91% | 160.83 | 60.59% | 146.17 | 66.67% | 147.23 | 66.19% | 149.74 | 65.08% | 143.39 | 67.96% | 139.99 | 69.61% | 148.01 | 65.84% | 140.37 | 69.42% | 147.46 | 66.09% | 145.96 | 66.76% | 160.01 | 60.9% | 164.13 | 59.37% | 152.68 | 63.83% | 151.25 | 64.43% | 148.37 | 65.68% | 155.47 | 0% | 145.66 | 0% | 145.29 | 67.07% | 155.67 | 0% | 142.31 | 68.48%
Demolições e Remoções | 97657 | REMOÇÃO DE TESOURAS METÁLICAS, COM VÃO MAIOR OU IGUAL A 8M, DE FORMA MANUAL, SEM REAPROVEITAMENTO. AF_09/2023 | UN | 730.6 | 43.23% | 720.93 | 0% | 733.43 | 43.06% | 655.46 | 47.68% | 884.12 | 0% | 666.65 | 0% | 741.31 | 42.6% | 749.11 | 0% | 617.01 | 0% | 721.28 | 43.33% | 635.69 | 0% | 651.81 | 0% | 749.75 | 0% | 735.7 | 42.48% | 623.6 | 0% | 719.16 | 43.45% | 681.91 | 45.83% | 789.63 | 0% | 847.86 | 36.86% | 687.64 | 45.93% | 760.84 | 41.07% | 719.05 | 43.92% | 717.9 | 0% | 758.46 | 41.2% | 861.92 | 0.39% | 822.57 | 0% | 681.68 | 45.84%
Demolições e Remoções | 97659 | REMOÇÃO DE TESOURAS METÁLICAS, COM VÃO MAIOR OU IGUAL A 8M, DE FORMA MECANIZADA, COM REAPROVEITAMENTO. AF_09/2023 | UN | 332.35 | 51.31% | 314.09 | 31.21% | 335.75 | 50.79% | 300.18 | 56.55% | 375.76 | 26.09% | 318.61 | 30.77% | 329.64 | 51.73% | 347.81 | 28.18% | 300.67 | 32.6% | 325.92 | 52.09% | 308.52 | 31.77% | 304.46 | 32.2% | 323.76 | 30.28% | 330.55 | 51.36% | 294.69 | 33.27% | 325.72 | 52.12% | 314.5 | 53.98% | 357.07 | 27.45% | 375.88 | 45.16% | 322.77 | 52.83% | 340.31 | 49.88% | 326.59 | 52.21% | 332.99 | 0% | 334.03 | 21.47% | 355.01 | 27.82% | 360.86 | 0% | 310.76 | 54.63%
Demolições e Remoções | 97656 | REMOÇÃO DE TESOURAS METÁLICAS, COM VÃO MENOR QUE 8M, DE FORMA MANUAL, SEM REAPROVEITAMENTO. AF_09/2023 | UN | 368.59 | 43.23% | 363.72 | 0% | 370.03 | 43.06% | 330.68 | 47.68% | 446.06 | 0% | 336.34 | 0% | 374 | 42.6% | 377.94 | 0% | 311.28 | 0% | 363.91 | 43.32% | 320.72 | 0% | 328.84 | 0% | 378.26 | 0% | 371.17 | 42.48% | 314.62 | 0% | 362.83 | 43.45% | 344.04 | 45.83% | 398.38 | 0% | 427.76 | 36.86% | 346.92 | 45.93% | 383.87 | 41.07% | 362.77 | 43.92% | 362.19 | 0% | 382.66 | 41.2% | 434.86 | 0.38% | 415 | 0% | 343.92 | 45.84%
Demolições e Remoções | 97658 | REMOÇÃO DE TESOURAS METÁLICAS, COM VÃO MENOR QUE 8M, DE FORMA MECANIZADA, COM REAPROVEITAMENTO. AF_09/2023 | UN | 237.48 | 58.13% | 223.31 | 43.9% | 240.45 | 57.41% | 216.63 | 63.53% | 264.74 | 37.03% | 231.36 | 42.37% | 233.17 | 59.21% | 248.82 | 39.4% | 218.5 | 44.86% | 232.62 | 59.16% | 224.47 | 43.67% | 220.87 | 44.38% | 229.74 | 42.67% | 234.93 | 58.58% | 214.43 | 45.72% | 232.55 | 59.18% | 226.96 | 60.64% | 252.69 | 38.79% | 263.47 | 52.23% | 234.37 | 58.9% | 240.94 | 57.12% | 233.47 | 59.13% | 240.74 | 0% | 235.1 | 16.84% | 249.19 | 39.51% | 252.15 | 0% | 223.27 | 61.64%
Demolições e Remoções | 97650 | REMOÇÃO DE TRAMA DE MADEIRA PARA COBERTURA, DE FORMA MANUAL, SEM REAPROVEITAMENTO. AF_09/2023 | M2 | 8.77 | 0% | 7.4 | 0% | 8.83 | 0% | 7.17 | 0% | 8.94 | 0% | 8.31 | 0% | 9 | 0% | 9.76 | 0% | 8.33 | 0% | 8.49 | 0% | 8.3 | 0% | 7.35 | 0% | 7.52 | 0% | 8.88 | 0% | 7.17 | 0% | 8.54 | 0% | 7.73 | 0% | 10.31 | 0% | 11.21 | 0% | 7.87 | 0% | 9.38 | 0% | 8.53 | 0% | 8.18 | 0% | 9.31 | 0% | 7.64 | 0% | 10.72 | 0% | 7.73 | 0%
Demolições e Remoções | 97642 | REMOÇÃO DE TRAMA METÁLICA OU DE MADEIRA PARA FORRO, DE FORMA MANUAL, SEM REAPROVEITAMENTO. AF_09/2023 | M2 | 3.19 | 0% | 2.61 | 0% | 3.29 | 0% | 2.58 | 0% | 3.4 | 0% | 2.99 | 0% | 3.18 | 0% | 3.6 | 0% | 2.85 | 0% | 3 | 0% | 2.95 | 0% | 2.85 | 0% | 2.72 | 0% | 3.17 | 0% | 2.49 | 0% | 2.96 | 0% | 2.74 | 0% | 3.71 | 0% | 4.27 | 0% | 3.02 | 0% | 3.55 | 0% | 3.01 | 0% | 3.2 | 0% | 3.16 | 0% | 2.78 | 0% | 3.92 | 0% | 2.72 | 0%
Demolições e Remoções | 97655 | REMOÇÃO DE TRAMA METÁLICA PARA COBERTURA, DE FORMA MANUAL, SEM REAPROVEITAMENTO. AF_09/2023 | M2 | 40.21 | 50.39% | 40.63 | 0% | 40.35 | 50.21% | 36.61 | 54.77% | 49.95 | 0% | 36.46 | 0% | 40.73 | 49.74% | 40.65 | 0% | 33.27 | 0% | 39.83 | 50.34% | 34.48 | 0% | 36.23 | 0% | 42.4 | 0% | 40.47 | 49.54% | 34.56 | 0% | 39.67 | 50.54% | 37.88 | 52.93% | 42.84 | 0% | 45.9 | 43.68% | 38.14 | 53.12% | 41.7 | 48.08% | 39.66 | 51.08% | 39.84 | 0% | 41.6 | 48.2% | 49.5 | 0.4% | 44.64 | 0% | 37.87 | 52.94%
Demolições e Remoções | 97662 | REMOÇÃO DE TUBULAÇÕES (TUBOS E CONEXÕES) DE ÁGUA FRIA, DE FORMA MANUAL, SEM REAPROVEITAMENTO. AF_09/2023 | M | 0.58 | 0% | 0.51 | 0% | 0.58 | 0% | 0.47 | 0% | 0.59 | 0% | 0.54 | 0% | 0.59 | 0% | 0.62 | 0% | 0.55 | 0% | 0.56 | 0% | 0.54 | 0% | 0.48 | 0% | 0.5 | 0% | 0.58 | 0% | 0.47 | 0% | 0.56 | 0% | 0.51 | 0% | 0.68 | 0% | 0.74 | 0% | 0.52 | 0% | 0.62 | 0% | 0.56 | 0% | 0.55 | 0% | 0.6 | 0% | 0.51 | 0% | 0.74 | 0% | 0.52 | 0%
Demolições e Remoções | 97646 | REMOÇÃO DE VIDRO, EM FACHADAS DE VIDRO, DE FORMA MECANIZADA, COM USO DE PLATAFORMA ELEVATÓRIA, SEM REAPROVEITAMENTO. AF_09/2023 | M2 | 0 |  | 0 |  | 0 |  | 0 |  | 0 |  | 0 |  | 0 |  | 0 |  | 0 |  | 0 |  | 0 |  | 0 |  | 0 |  | 0 |  | 0 |  | 0 |  | 0 |  | 0 |  | 0 |  | 0 |  | 0 |  | 0 |  | 0 |  | 0 |  | 0 |  | 0 |  | 0
Depreciação, Juros, Impostos e Seguros, Manutenção e Materiais na Operação dos Equipamentos | 92712 | APARELHO PARA CORTE E SOLDA OXI-ACETILENO SOBRE RODAS, INCLUSIVE CILINDROS E MAÇARICOS - DEPRECIAÇÃO. AF_05/2023 | H | 0.21 | 100% | 0.25 | 0% | 0.21 | 100% | 0.25 | 0% | 0.32 | 0% | 0.23 | 0% | 0.21 | 100% | 0.23 | 0% | 0.26 | 0% | 0.45 | 0% | 0.27 | 0% | 0.32 | 0% | 0.35 | 0% | 0.23 | 0% | 0.14 | 0% | 0.19 | 0% | 0.23 | 0% | 0.23 | 0% | 0.35 | 0% | 0.21 | 100% | 0.3 | 0% | 0.21 | 100% | 0.27 | 0% | 0.4 | 0% | 0.21 | 100% | 0.21 | 0% | 0.24 | 0%
Depreciação, Juros, Impostos e Seguros, Manutenção e Materiais na Operação dos Equipamentos | 92713 | APARELHO PARA CORTE E SOLDA OXI-ACETILENO SOBRE RODAS, INCLUSIVE CILINDROS E MAÇARICOS - JUROS. AF_05/2023 | H | 0.05 | 100% | 0.05 | 0% | 0.05 | 100% | 0.05 | 0% | 0.07 | 0% | 0.05 | 0% | 0.05 | 100% | 0.05 | 0% | 0.06 | 0% | 0.1 | 0% | 0.06 | 0% | 0.07 | 0% | 0.08 | 0% | 0.05 | 0% | 0.03 | 0% | 0.04 | 0% | 0.05 | 0% | 0.05 | 0% | 0.08 | 0% | 0.05 | 100% | 0.06 | 0% | 0.05 | 100% | 0.06 | 0% | 0.09 | 0% | 0.05 | 100% | 0.05 | 0% | 0.05 | 0%
Depreciação, Juros, Impostos e Seguros, Manutenção e Materiais na Operação dos Equipamentos | 92714 | APARELHO PARA CORTE E SOLDA OXI-ACETILENO SOBRE RODAS, INCLUSIVE CILINDROS E MAÇARICOS - MANUTENÇÃO. AF_05/2023 | H | 0.27 | 100% | 0.31 | 0% | 0.27 | 100% | 0.32 | 0% | 0.4 | 0% | 0.28 | 0% | 0.27 | 100% | 0.28 | 0% | 0.32 | 0% | 0.56 | 0% | 0.33 | 0% | 0.4 | 0% | 0.44 | 0% | 0.29 | 0% | 0.17 | 0% | 0.24 | 0% | 0.29 | 0% | 0.29 | 0% | 0.44 | 0% | 0.27 | 100% | 0.37 | 0% | 0.27 | 100% | 0.33 | 0% | 0.5 | 0% | 0.27 | 100% | 0.27 | 0% | 0.31 | 0%
Depreciação, Juros, Impostos e Seguros, Manutenção e Materiais na Operação dos Equipamentos | 92715 | APARELHO PARA CORTE E SOLDA OXI-ACETILENO SOBRE RODAS, INCLUSIVE CILINDROS E MAÇARICOS - MATERIAIS NA OPERAÇÃO. AF_05/2023 | H | 109 | 100% | 128.18 | 0% | 109 | 100% | 109 | 100% | 159.37 | 0% | 94.25 | 0% | 109 | 100% | 99.09 | 0% | 76.49 | 0% | 109 | 100% | 83.44 | 0% | 104.3 | 0% | 135.6 | 0% | 109 | 100% | 98.49 | 0% | 109 | 100% | 109 | 100% | 104.3 | 0% | 109 | 100% | 109 | 100% | 109 | 100% | 109 | 100% | 114.05 | 0% | 109 | 100% | 173.41 | 0% | 109 | 0% | 109 | 100%
Depreciação, Juros, Impostos e Seguros, Manutenção e Materiais na Operação dos Equipamentos | 103663 | BATE ESTACA PARA INSTALAÇÃO DE DEFENSAS METÁLICAS (GUARD RAIL) FIXO, INCLUSIVE CAMINHÃO TOCO PBT 9.700 KG, POTÊNCIA DE 160 CV - DEPRECIAÇÃO. AF_05/2023 | H | 0 |  | 0 |  | 0 |  | 0 |  | 0 |  | 0 |  | 0 |  | 0 |  | 0 |  | 0 |  | 0 |  | 0 |  | 0 |  | 0 |  | 0 |  | 0 |  | 0 |  | 0 |  | 0 |  | 0 |  | 0 |  | 0 |  | 0 |  | 0 |  | 0 |  | 0 |  | 0
Depreciação, Juros, Impostos e Seguros, Manutenção e Materiais na Operação dos Equipamentos | 104390 | BATE ESTACA PARA INSTALAÇÃO DE DEFENSAS METÁLICAS (GUARD RAIL) FIXO, INCLUSIVE CAMINHÃO TOCO PBT 9.700 KG, POTÊNCIA DE 160 CV - IMPOSTOS E SEGUROS. AF_05/2023 | H | 0 |  | 0 |  | 0 |  | 0 |  | 0 |  | 0 |  | 0 |  | 0 |  | 0 |  | 0 |  | 0 |  | 0 |  | 0 |  | 0 |  | 0 |  | 0 |  | 0 |  | 0 |  | 0 |  | 0 |  | 0 |  | 0 |  | 0 |  | 0 |  | 0 |  | 0 |  | 0
Depreciação, Juros, Impostos e Seguros, Manutenção e Materiais na Operação dos Equipamentos | 103664 | BATE ESTACA PARA INSTALAÇÃO DE DEFENSAS METÁLICAS (GUARD RAIL) FIXO, INCLUSIVE CAMINHÃO TOCO PBT 9.700 KG, POTÊNCIA DE 160 CV - JUROS. AF_05/2023 | H | 0 |  | 0 |  | 0 |  | 0 |  | 0 |  | 0 |  | 0 |  | 0 |  | 0 |  | 0 |  | 0 |  | 0 |  | 0 |  | 0 |  | 0 |  | 0 |  | 0 |  | 0 |  | 0 |  | 0 |  | 0 |  | 0 |  | 0 |  | 0 |  | 0 |  | 0 |  | 0
Depreciação, Juros, Impostos e Seguros, Manutenção e Materiais na Operação dos Equipamentos | 104451 | BATE ESTACA PARA INSTALAÇÃO DE DEFENSAS METÁLICAS (GUARD RAIL) FIXO, INCLUSIVE CAMINHÃO TOCO PBT 9.700 KG, POTÊNCIA DE 160 CV - MANUTENÇÃO. AF_05/2023 | H | 0 |  | 0 |  | 0 |  | 0 |  | 0 |  | 0 |  | 0 |  | 0 |  | 0 |  | 0 |  | 0 |  | 0 |  | 0 |  | 0 |  | 0 |  | 0 |  | 0 |  | 0 |  | 0 |  | 0 |  | 0 |  | 0 |  | 0 |  | 0 |  | 0 |  | 0 |  | 0
Depreciação, Juros, Impostos e Seguros, Manutenção e Materiais na Operação dos Equipamentos | 103666 | BATE ESTACA PARA INSTALAÇÃO DE DEFENSAS METÁLICAS (GUARD RAIL) FIXO, INCLUSIVE CAMINHÃO TOCO PBT 9.700 KG, POTÊNCIA DE 160 CV - MATERIAIS NA OPERAÇÃO. AF_05/2023 | H | 173.95 | 0% | 136.08 | 0% | 150.14 | 0% | 145.15 | 0% | 134.49 | 0% | 143.79 | 0% | 137.66 | 0% | 134.94 | 0% | 132.22 | 0% | 132.45 | 0% | 131.77 | 0% | 135.17 | 0% | 136.76 | 0% | 144.01 | 0% | 131.77 | 0% | 131.31 | 0% | 133.13 | 0% | 132.22 | 0% | 136.76 | 0% | 137.66 | 0% | 146.05 | 0% | 155.13 | 0% | 136.76 | 0% | 137.89 | 0% | 127.23 | 0% | 135.62 | 0% | 134.71 | 0%
Depreciação, Juros, Impostos e Seguros, Manutenção e Materiais na Operação dos Equipamentos | 89212 | BATE-ESTACAS POR GRAVIDADE, POTÊNCIA DE 160 HP, PESO DO MARTELO ATÉ 3 TONELADAS - DEPRECIAÇÃO. AF_11/2014 | H | 29.76 | 100% | 29.76 | 100% | 29.76 | 100% | 29.76 | 100% | 29.76 | 100% | 29.76 | 100% | 29.76 | 100% | 29.76 | 100% | 29.76 | 100% | 29.76 | 100% | 29.76 | 100% | 29.76 | 100% | 29.76 | 100% | 29.76 | 100% | 29.76 | 100% | 29.76 | 100% | 29.76 | 100% | 29.76 | 100% | 29.76 | 100% | 29.76 | 100% | 29.76 | 100% | 29.76 | 100% | 29.19 | 0% | 28.57 | 0% | 29.76 | 100% | 29.76 | 0% | 29.76 | 100%
Depreciação, Juros, Impostos e Seguros, Manutenção e Materiais na Operação dos Equipamentos | 89213 | BATE-ESTACAS POR GRAVIDADE, POTÊNCIA DE 160 HP, PESO DO MARTELO ATÉ 3 TONELADAS - JUROS. AF_11/2014 | H | 9.18 | 100% | 9.18 | 100% | 9.18 | 100% | 9.18 | 100% | 9.18 | 100% | 9.18 | 100% | 9.18 | 100% | 9.18 | 100% | 9.18 | 100% | 9.18 | 100% | 9.18 | 100% | 9.18 | 100% | 9.18 | 100% | 9.18 | 100% | 9.18 | 100% | 9.18 | 100% | 9.18 | 100% | 9.18 | 100% | 9.18 | 100% | 9.18 | 100% | 9.18 | 100% | 9.18 | 100% | 9 | 0% | 8.81 | 0% | 9.18 | 100% | 9.18 | 0% | 9.18 | 100%
Depreciação, Juros, Impostos e Seguros, Manutenção e Materiais na Operação dos Equipamentos | 89214 | BATE-ESTACAS POR GRAVIDADE, POTÊNCIA DE 160 HP, PESO DO MARTELO ATÉ 3 TONELADAS - MANUTENÇÃO. AF_11/2014 | H | 27.94 | 100% | 27.94 | 100% | 27.94 | 100% | 27.94 | 100% | 27.94 | 100% | 27.94 | 100% | 27.94 | 100% | 27.94 | 100% | 27.94 | 100% | 27.94 | 100% | 27.94 | 100% | 27.94 | 100% | 27.94 | 100% | 27.94 | 100% | 27.94 | 100% | 27.94 | 100% | 27.94 | 100% | 27.94 | 100% | 27.94 | 100% | 27.94 | 100% | 27.94 | 100% | 27.94 | 100% | 27.4 | 0% | 26.82 | 0% | 27.94 | 100% | 27.94 | 0% | 27.94 | 100%
Depreciação, Juros, Impostos e Seguros, Manutenção e Materiais na Operação dos Equipamentos | 89215 | BATE-ESTACAS POR GRAVIDADE, POTÊNCIA DE 160 HP, PESO DO MARTELO ATÉ 3 TONELADAS - MATERIAIS NA OPERAÇÃO. AF_11/2014 | H | 119.03 | 0% | 93.12 | 0% | 102.74 | 0% | 99.32 | 0% | 92.03 | 0% | 98.39 | 0% | 94.2 | 0% | 92.34 | 0% | 90.48 | 0% | 90.63 | 0% | 90.17 | 0% | 92.49 | 0% | 93.58 | 0% | 98.55 | 0% | 90.17 | 0% | 89.86 | 0% | 91.1 | 0% | 90.48 | 0% | 93.58 | 0% | 94.2 | 0% | 99.94 | 0% | 106.15 | 0% | 93.58 | 0% | 94.36 | 0% | 87.06 | 0% | 92.8 | 0% | 92.18 | 0%
Depreciação, Juros, Impostos e Seguros, Manutenção e Materiais na Operação dos Equipamentos | 87441 | BETONEIRA CAPACIDADE NOMINAL 400 L, CAPACIDADE DE MISTURA 310 L, MOTOR A DIESEL POTÊNCIA 5,0 CV, SEM CARREGADOR - DEPRECIAÇÃO. AF_05/2023 | H | 0.43 | 100% | 0.41 | 0% | 0.45 | 0% | 0.5 | 0% | 0.49 | 0% | 0.43 | 100% | 0.45 | 0% | 0.4 | 0% | 0.41 | 0% | 0.48 | 0% | 0.53 | 0% | 0.41 | 0% | 0.45 | 0% | 0.5 | 0% | 0.43 | 100% | 0.45 | 0% | 0.56 | 0% | 0.42 | 0% | 0.46 | 0% | 0.43 | 100% | 0.51 | 0% | 0.48 | 0% | 0.41 | 0% | 0.46 | 0% | 0.49 | 0% | 0.43 | 0% | 0.5 | 0%
Depreciação, Juros, Impostos e Seguros, Manutenção e Materiais na Operação dos Equipamentos | 87442 | BETONEIRA CAPACIDADE NOMINAL 400 L, CAPACIDADE DE MISTURA 310 L, MOTOR A DIESEL POTÊNCIA 5,0 CV, SEM CARREGADOR - JUROS. AF_05/2023 | H | 0.1 | 100% | 0.09 | 0% | 0.1 | 0% | 0.11 | 0% | 0.11 | 0% | 0.1 | 100% | 0.1 | 0% | 0.09 | 0% | 0.09 | 0% | 0.11 | 0% | 0.12 | 0% | 0.09 | 0% | 0.1 | 0% | 0.11 | 0% | 0.1 | 100% | 0.1 | 0% | 0.12 | 0% | 0.09 | 0% | 0.1 | 0% | 0.1 | 100% | 0.11 | 0% | 0.11 | 0% | 0.09 | 0% | 0.1 | 0% | 0.11 | 0% | 0.1 | 0% | 0.11 | 0%
Depreciação, Juros, Impostos e Seguros, Manutenção e Materiais na Operação dos Equipamentos | 87443 | BETONEIRA CAPACIDADE NOMINAL 400 L, CAPACIDADE DE MISTURA 310 L, MOTOR A DIESEL POTÊNCIA 5,0 CV, SEM CARREGADOR - MANUTENÇÃO. AF_05/2023 | H | 0.54 | 100% | 0.52 | 0% | 0.56 | 0% | 0.63 | 0% | 0.61 | 0% | 0.54 | 100% | 0.56 | 0% | 0.5 | 0% | 0.51 | 0% | 0.6 | 0% | 0.66 | 0% | 0.52 | 0% | 0.57 | 0% | 0.62 | 0% | 0.54 | 100% | 0.56 | 0% | 0.7 | 0% | 0.53 | 0% | 0.57 | 0% | 0.54 | 100% | 0.64 | 0% | 0.6 | 0% | 0.51 | 0% | 0.57 | 0% | 0.62 | 0% | 0.54 | 0% | 0.63 | 0%
Depreciação, Juros, Impostos e Seguros, Manutenção e Materiais na Operação dos Equipamentos | 87444 | BETONEIRA CAPACIDADE NOMINAL 400 L, CAPACIDADE DE MISTURA 310 L, MOTOR A DIESEL POTÊNCIA 5,0 CV, SEM CARREGADOR - MATERIAIS NA OPERAÇÃO. AF_05/2023 | H | 5.36 | 0% | 4.2 | 0% | 4.63 | 0% | 4.48 | 0% | 4.15 | 0% | 4.43 | 0% | 4.24 | 0% | 4.16 | 0% | 4.08 | 0% | 4.08 | 0% | 4.06 | 0% | 4.17 | 0% | 4.22 | 0% | 4.44 | 0% | 4.06 | 0% | 4.05 | 0% | 4.1 | 0% | 4.08 | 0% | 4.22 | 0% | 4.24 | 0% | 4.5 | 0% | 4.78 | 0% | 4.22 | 0% | 4.25 | 0% | 3.92 | 0% | 4.18 | 0% | 4.15 | 0%
Depreciação, Juros, Impostos e Seguros, Manutenção e Materiais na Operação dos Equipamentos | 93229 | BETONEIRA CAPACIDADE NOMINAL 400 L, CAPACIDADE DE MISTURA 310 L, MOTOR A GASOLINA POTÊNCIA 5,5 CV, SEM CARREGADOR - DEPRECIAÇÃO. AF_02/2016 | H | 0.39 | 100% | 0.38 | 0% | 0.41 | 0% | 0.46 | 0% | 0.44 | 0% | 0.39 | 100% | 0.41 | 0% | 0.37 | 0% | 0.37 | 0% | 0.44 | 0% | 0.49 | 0% | 0.38 | 0% | 0.42 | 0% | 0.46 | 0% | 0.39 | 100% | 0.41 | 0% | 0.51 | 0% | 0.39 | 0% | 0.42 | 0% | 0.39 | 100% | 0.47 | 0% | 0.44 | 0% | 0.37 | 0% | 0.42 | 0% | 0.45 | 0% | 0.39 | 0% | 0.46 | 0%
Depreciação, Juros, Impostos e Seguros, Manutenção e Materiais na Operação dos Equipamentos | 93230 | BETONEIRA CAPACIDADE NOMINAL 400 L, CAPACIDADE DE MISTURA 310 L, MOTOR A GASOLINA POTÊNCIA 5,5 CV, SEM CARREGADOR - JUROS. AF_02/2016 | H | 0.09 | 100% | 0.08 | 0% | 0.09 | 0% | 0.1 | 0% | 0.1 | 0% | 0.09 | 100% | 0.09 | 0% | 0.08 | 0% | 0.08 | 0% | 0.1 | 0% | 0.11 | 0% | 0.08 | 0% | 0.09 | 0% | 0.1 | 0% | 0.09 | 100% | 0.09 | 0% | 0.11 | 0% | 0.09 | 0% | 0.09 | 0% | 0.09 | 100% | 0.1 | 0% | 0.1 | 0% | 0.08 | 0% | 0.09 | 0% | 0.1 | 0% | 0.09 | 0% | 0.1 | 0%
Depreciação, Juros, Impostos e Seguros, Manutenção e Materiais na Operação dos Equipamentos | 93231 | BETONEIRA CAPACIDADE NOMINAL 400 L, CAPACIDADE DE MISTURA 310 L, MOTOR A GASOLINA POTÊNCIA 5,5 CV, SEM CARREGADOR - MANUTENÇÃO. AF_02/2016 | H | 0.49 | 100% | 0.48 | 0% | 0.52 | 0% | 0.58 | 0% | 0.56 | 0% | 0.49 | 100% | 0.52 | 0% | 0.46 | 0% | 0.47 | 0% | 0.55 | 0% | 0.61 | 0% | 0.47 | 0% | 0.52 | 0% | 0.57 | 0% | 0.49 | 100% | 0.52 | 0% | 0.64 | 0% | 0.49 | 0% | 0.52 | 0% | 0.49 | 100% | 0.58 | 0% | 0.55 | 0% | 0.47 | 0% | 0.52 | 0% | 0.57 | 0% | 0.49 | 0% | 0.58 | 0%
Depreciação, Juros, Impostos e Seguros, Manutenção e Materiais na Operação dos Equipamentos | 93232 | BETONEIRA CAPACIDADE NOMINAL 400 L, CAPACIDADE DE MISTURA 310 L, MOTOR A GASOLINA POTÊNCIA 5,5 CV, SEM CARREGADOR - MATERIAIS NA OPERAÇÃO. AF_02/2016 | H | 5.87 | 0% | 4.79 | 0% | 5.48 | 0% | 4.65 | 0% | 4.88 | 0% | 4.92 | 0% | 5.02 | 0% | 4.62 | 0% | 4.81 | 0% | 4.53 | 0% | 4.75 | 0% | 4.6 | 0% | 4.7 | 0% | 4.8 | 0% | 4.67 | 0% | 4.92 | 0% | 4.52 | 0% | 5.02 | 0% | 4.67 | 0% | 4.91 | 0% | 5.27 | 0% | 5.35 | 0% | 4.65 | 0% | 4.95 | 0% | 5.08 | 0% | 4.67 | 0% | 4.98 | 0%
Depreciação, Juros, Impostos e Seguros, Manutenção e Materiais na Operação dos Equipamentos | 102948 | BETONEIRA CAPACIDADE NOMINAL DE 250 L, CAPACIDADE DE MISTURA DE 175 L, MOTOR ELÉTRICO MONOFÁSICO POTÊNCIA 1CV - DEPRECIAÇÃO. AF_05/2023 | H | 0 |  | 0 |  | 0 |  | 0 |  | 0 |  | 0 |  | 0 |  | 0 |  | 0 |  | 0 |  | 0 |  | 0 |  | 0 |  | 0 |  | 0 |  | 0 |  | 0 |  | 0 |  | 0 |  | 0 |  | 0 |  | 0 |  | 0 |  | 0 |  | 0 |  | 0 |  | 0
Depreciação, Juros, Impostos e Seguros, Manutenção e Materiais na Operação dos Equipamentos | 102949 | BETONEIRA CAPACIDADE NOMINAL DE 250 L, CAPACIDADE DE MISTURA DE 175 L, MOTOR ELÉTRICO MONOFÁSICO POTÊNCIA 1CV - JUROS. AF_05/2023 | H | 0 |  | 0 |  | 0 |  | 0 |  | 0 |  | 0 |  | 0 |  | 0 |  | 0 |  | 0 |  | 0 |  | 0 |  | 0 |  | 0 |  | 0 |  | 0 |  | 0 |  | 0 |  | 0 |  | 0 |  | 0 |  | 0 |  | 0 |  | 0 |  | 0 |  | 0 |  | 0
Depreciação, Juros, Impostos e Seguros, Manutenção e Materiais na Operação dos Equipamentos | 102950 | BETONEIRA CAPACIDADE NOMINAL DE 250 L, CAPACIDADE DE MISTURA DE 175 L, MOTOR ELÉTRICO MONOFÁSICO POTÊNCIA 1CV - MANUTENÇÃO. AF_05/2023 | H | 0 |  | 0 |  | 0 |  | 0 |  | 0 |  | 0 |  | 0 |  | 0 |  | 0 |  | 0 |  | 0 |  | 0 |  | 0 |  | 0 |  | 0 |  | 0 |  | 0 |  | 0 |  | 0 |  | 0 |  | 0 |  | 0 |  | 0 |  | 0 |  | 0 |  | 0 |  | 0
Depreciação, Juros, Impostos e Seguros, Manutenção e Materiais na Operação dos Equipamentos | 102951 | BETONEIRA CAPACIDADE NOMINAL DE 250 L, CAPACIDADE DE MISTURA DE 175 L, MOTOR ELÉTRICO MONOFÁSICO POTÊNCIA 1CV - MATERIAIS NA OPERAÇÃO. AF_05/2023 | H | 0.7 | 0% | 0.66 | 0% | 0.61 | 0% | 0.64 | 0% | 0.68 | 0% | 0.57 | 0% | 0.45 | 0% | 0.54 | 0% | 0.66 | 0% | 0.6 | 0% | 0.7 | 0% | 0.69 | 0% | 0.67 | 0% | 0.73 | 0% | 0.47 | 0% | 0.63 | 0% | 0.69 | 0% | 0.44 | 0% | 0.72 | 0% | 0.59 | 0% | 1 | 0% | 0.7 | 0% | 0.58 | 0% | 0.47 | 0% | 0.57 | 0% | 0.49 | 0% | 0.67 | 0%
Depreciação, Juros, Impostos e Seguros, Manutenção e Materiais na Operação dos Equipamentos | 88826 | BETONEIRA CAPACIDADE NOMINAL DE 400 L, CAPACIDADE DE MISTURA 280 L, MOTOR ELÉTRICO TRIFÁSICO POTÊNCIA DE 2 CV, SEM CARREGADOR - DEPRECIAÇÃO. AF_05/2023 | H | 0.31 | 100% | 0.3 | 0% | 0.33 | 0% | 0.37 | 0% | 0.35 | 0% | 0.31 | 100% | 0.33 | 0% | 0.29 | 0% | 0.3 | 0% | 0.35 | 0% | 0.39 | 0% | 0.3 | 0% | 0.33 | 0% | 0.36 | 0% | 0.31 | 100% | 0.33 | 0% | 0.41 | 0% | 0.31 | 0% | 0.33 | 0% | 0.31 | 100% | 0.37 | 0% | 0.35 | 0% | 0.3 | 0% | 0.33 | 0% | 0.36 | 0% | 0.31 | 0% | 0.37 | 0%
Depreciação, Juros, Impostos e Seguros, Manutenção e Materiais na Operação dos Equipamentos | 88827 | BETONEIRA CAPACIDADE NOMINAL DE 400 L, CAPACIDADE DE MISTURA 280 L, MOTOR ELÉTRICO TRIFÁSICO POTÊNCIA DE 2 CV, SEM CARREGADOR - JUROS. AF_05/2023 | H | 0.07 | 100% | 0.07 | 0% | 0.07 | 0% | 0.08 | 0% | 0.08 | 0% | 0.07 | 100% | 0.07 | 0% | 0.06 | 0% | 0.06 | 0% | 0.08 | 0% | 0.09 | 0% | 0.07 | 0% | 0.07 | 0% | 0.08 | 0% | 0.07 | 100% | 0.07 | 0% | 0.09 | 0% | 0.07 | 0% | 0.07 | 0% | 0.07 | 100% | 0.08 | 0% | 0.08 | 0% | 0.06 | 0% | 0.07 | 0% | 0.08 | 0% | 0.07 | 0% | 0.08 | 0%
Depreciação, Juros, Impostos e Seguros, Manutenção e Materiais na Operação dos Equipamentos | 88828 | BETONEIRA CAPACIDADE NOMINAL DE 400 L, CAPACIDADE DE MISTURA 280 L, MOTOR ELÉTRICO TRIFÁSICO POTÊNCIA DE 2 CV, SEM CARREGADOR - MANUTENÇÃO. AF_05/2023 | H | 0.34 | 100% | 0.33 | 0% | 0.36 | 0% | 0.4 | 0% | 0.39 | 0% | 0.34 | 100% | 0.36 | 0% | 0.32 | 0% | 0.32 | 0% | 0.38 | 0% | 0.42 | 0% | 0.33 | 0% | 0.36 | 0% | 0.4 | 0% | 0.34 | 100% | 0.36 | 0% | 0.45 | 0% | 0.34 | 0% | 0.37 | 0% | 0.34 | 100% | 0.41 | 0% | 0.39 | 0% | 0.32 | 0% | 0.37 | 0% | 0.39 | 0% | 0.34 | 0% | 0.4 | 0%
Depreciação, Juros, Impostos e Seguros, Manutenção e Materiais na Operação dos Equipamentos | 88829 | BETONEIRA CAPACIDADE NOMINAL DE 400 L, CAPACIDADE DE MISTURA 280 L, MOTOR ELÉTRICO TRIFÁSICO POTÊNCIA DE 2 CV, SEM CARREGADOR - MATERIAIS NA OPERAÇÃO. AF_05/2023 | H | 1.4 | 0% | 1.32 | 0% | 1.22 | 0% | 1.27 | 0% | 1.35 | 0% | 1.15 | 0% | 0.9 | 0% | 1.07 | 0% | 1.31 | 0% | 1.2 | 0% | 1.4 | 0% | 1.37 | 0% | 1.33 | 0% | 1.46 | 0% | 0.93 | 0% | 1.25 | 0% | 1.37 | 0% | 0.88 | 0% | 1.43 | 0% | 1.18 | 0% | 1.98 | 0% | 1.4 | 0% | 1.16 | 0% | 0.95 | 0% | 1.13 | 0% | 0.97 | 0% | 1.33 | 0%
Depreciação, Juros, Impostos e Seguros, Manutenção e Materiais na Operação dos Equipamentos | 89221 | BETONEIRA CAPACIDADE NOMINAL DE 600 L, CAPACIDADE DE MISTURA 360 L, MOTOR ELÉTRICO TRIFÁSICO POTÊNCIA DE 4 CV, SEM CARREGADOR - DEPRECIAÇÃO. AF_05/2023 | H | 1.29 | 100% | 1.24 | 0% | 1.35 | 0% | 1.5 | 0% | 1.46 | 0% | 1.29 | 100% | 1.35 | 0% | 1.2 | 0% | 1.22 | 0% | 1.44 | 0% | 1.59 | 0% | 1.24 | 0% | 1.36 | 0% | 1.49 | 0% | 1.29 | 100% | 1.35 | 0% | 1.67 | 0% | 1.27 | 0% | 1.37 | 0% | 1.29 | 100% | 1.53 | 0% | 1.45 | 0% | 1.22 | 0% | 1.37 | 0% | 1.48 | 0% | 1.29 | 0% | 1.5 | 0%
Depreciação, Juros, Impostos e Seguros, Manutenção e Materiais na Operação dos Equipamentos | 89222 | BETONEIRA CAPACIDADE NOMINAL DE 600 L, CAPACIDADE DE MISTURA 360 L, MOTOR ELÉTRICO TRIFÁSICO POTÊNCIA DE 4 CV, SEM CARREGADOR - JUROS. AF_05/2023 | H | 0.29 | 100% | 0.28 | 0% | 0.31 | 0% | 0.34 | 0% | 0.33 | 0% | 0.29 | 100% | 0.31 | 0% | 0.27 | 0% | 0.28 | 0% | 0.33 | 0% | 0.36 | 0% | 0.28 | 0% | 0.31 | 0% | 0.34 | 0% | 0.29 | 100% | 0.31 | 0% | 0.38 | 0% | 0.29 | 0% | 0.31 | 0% | 0.29 | 100% | 0.35 | 0% | 0.33 | 0% | 0.28 | 0% | 0.31 | 0% | 0.34 | 0% | 0.29 | 0% | 0.34 | 0%
Depreciação, Juros, Impostos e Seguros, Manutenção e Materiais na Operação dos Equipamentos | 89223 | BETONEIRA CAPACIDADE NOMINAL DE 600 L, CAPACIDADE DE MISTURA 360 L, MOTOR ELÉTRICO TRIFÁSICO POTÊNCIA DE 4 CV, SEM CARREGADOR - MANUTENÇÃO. AF_05/2023 | H | 1.41 | 100% | 1.36 | 0% | 1.48 | 0% | 1.65 | 0% | 1.59 | 0% | 1.41 | 100% | 1.48 | 0% | 1.31 | 0% | 1.33 | 0% | 1.58 | 0% | 1.74 | 0% | 1.36 | 0% | 1.49 | 0% | 1.63 | 0% | 1.41 | 100% | 1.48 | 0% | 1.83 | 0% | 1.39 | 0% | 1.5 | 0% | 1.41 | 100% | 1.67 | 0% | 1.58 | 0% | 1.33 | 0% | 1.5 | 0% | 1.62 | 0% | 1.41 | 0% | 1.65 | 0%
Depreciação, Juros, Impostos e Seguros, Manutenção e Materiais na Operação dos Equipamentos | 89224 | BETONEIRA CAPACIDADE NOMINAL DE 600 L, CAPACIDADE DE MISTURA 360 L, MOTOR ELÉTRICO TRIFÁSICO POTÊNCIA DE 4 CV, SEM CARREGADOR - MATERIAIS NA OPERAÇÃO. AF_05/2023 | H | 2.8 | 0% | 2.65 | 0% | 2.45 | 0% | 2.55 | 0% | 2.7 | 0% | 2.3 | 0% | 1.8 | 0% | 2.15 | 0% | 2.62 | 0% | 2.4 | 0% | 2.8 | 0% | 2.75 | 0% | 2.67 | 0% | 2.92 | 0% | 1.87 | 0% | 2.5 | 0% | 2.75 | 0% | 1.77 | 0% | 2.87 | 0% | 2.37 | 0% | 3.97 | 0% | 2.8 | 0% | 2.32 | 0% | 1.9 | 0% | 2.27 | 0% | 1.95 | 0% | 2.67 | 0%
Depreciação, Juros, Impostos e Seguros, Manutenção e Materiais na Operação dos Equipamentos | 89274 | BETONEIRA CAPACIDADE NOMINAL DE 600 L, CAPACIDADE DE MISTURA 440 L, MOTOR A DIESEL POTÊNCIA 10 CV, COM CARREGADOR - DEPRECIAÇÃO. AF_05/2023 | H | 1.57 | 100% | 1.51 | 0% | 1.64 | 0% | 1.83 | 0% | 1.77 | 0% | 1.57 | 100% | 1.64 | 0% | 1.46 | 0% | 1.48 | 0% | 1.75 | 0% | 1.94 | 0% | 1.51 | 0% | 1.66 | 0% | 1.81 | 0% | 1.57 | 100% | 1.64 | 0% | 2.03 | 0% | 1.55 | 0% | 1.67 | 0% | 1.57 | 100% | 1.86 | 0% | 1.76 | 0% | 1.48 | 0% | 1.67 | 0% | 1.8 | 0% | 1.57 | 0% | 1.83 | 0%
Depreciação, Juros, Impostos e Seguros, Manutenção e Materiais na Operação dos Equipamentos | 89275 | BETONEIRA CAPACIDADE NOMINAL DE 600 L, CAPACIDADE DE MISTURA 440 L, MOTOR A DIESEL POTÊNCIA 10 CV, COM CARREGADOR - JUROS. AF_05/2023 | H | 0.36 | 100% | 0.35 | 0% | 0.38 | 0% | 0.42 | 0% | 0.41 | 0% | 0.36 | 100% | 0.38 | 0% | 0.33 | 0% | 0.34 | 0% | 0.4 | 0% | 0.44 | 0% | 0.35 | 0% | 0.38 | 0% | 0.42 | 0% | 0.36 | 100% | 0.38 | 0% | 0.47 | 0% | 0.35 | 0% | 0.38 | 0% | 0.36 | 100% | 0.43 | 0% | 0.4 | 0% | 0.34 | 0% | 0.38 | 0% | 0.41 | 0% | 0.36 | 0% | 0.42 | 0%
Depreciação, Juros, Impostos e Seguros, Manutenção e Materiais na Operação dos Equipamentos | 89276 | BETONEIRA CAPACIDADE NOMINAL DE 600 L, CAPACIDADE DE MISTURA 440 L, MOTOR A DIESEL POTÊNCIA 10 CV, COM CARREGADOR - MANUTENÇÃO. AF_05/2023 | H | 1.96 | 100% | 1.89 | 0% | 2.05 | 0% | 2.29 | 0% | 2.22 | 0% | 1.96 | 100% | 2.05 | 0% | 1.82 | 0% | 1.85 | 0% | 2.19 | 0% | 2.42 | 0% | 1.89 | 0% | 2.07 | 0% | 2.27 | 0% | 1.96 | 100% | 2.05 | 0% | 2.54 | 0% | 1.93 | 0% | 2.09 | 0% | 1.96 | 100% | 2.32 | 0% | 2.2 | 0% | 1.85 | 0% | 2.09 | 0% | 2.25 | 0% | 1.96 | 0% | 2.29 | 0%
Depreciação, Juros, Impostos e Seguros, Manutenção e Materiais na Operação dos Equipamentos | 89277 | BETONEIRA CAPACIDADE NOMINAL DE 600 L, CAPACIDADE DE MISTURA 440 L, MOTOR A DIESEL POTÊNCIA 10 CV, COM CARREGADOR - MATERIAIS NA OPERAÇÃO. AF_05/2023 | H | 10.73 | 0% | 8.4 | 0% | 9.26 | 0% | 8.96 | 0% | 8.3 | 0% | 8.87 | 0% | 8.49 | 0% | 8.33 | 0% | 8.16 | 0% | 8.17 | 0% | 8.13 | 0% | 8.34 | 0% | 8.44 | 0% | 8.89 | 0% | 8.13 | 0% | 8.1 | 0% | 8.21 | 0% | 8.16 | 0% | 8.44 | 0% | 8.49 | 0% | 9.01 | 0% | 9.57 | 0% | 8.44 | 0% | 8.51 | 0% | 7.85 | 0% | 8.37 | 0% | 8.31 | 0%
Depreciação, Juros, Impostos e Seguros, Manutenção e Materiais na Operação dos Equipamentos | 90646 | BOMBA CENTRÍFUGA MONOESTÁGIO COM MOTOR ELÉTRICO MONOFÁSICO, POTÊNCIA 15 HP, DIÂMETRO DO ROTOR 173 MM, HM/Q = 30 MCA / 90 M3/H A 45 MCA / 55 M3/H - DEPRECIAÇÃO. AF_06/2015 | H | 0.86 | 0% | 0.57 | 0% | 0.88 | 0% | 0.82 | 0% | 0.65 | 0% | 0.91 | 0% | 1 | 0% | 0.9 | 0% | 0.73 | 0% | 0.82 | 0% | 1.04 | 0% | 1 | 0% | 0.74 | 0% | 0.85 | 0% | 0.97 | 0% | 0.58 | 0% | 0.96 | 0% | 0.8 | 0% | 0.71 | 0% | 0.73 | 0% | 1.06 | 0% | 0.83 | 0% | 0.87 | 0% | 0.64 | 0% | 0.99 | 0% | 0.87 | 0% | 0.61 | 0%
Depreciação, Juros, Impostos e Seguros, Manutenção e Materiais na Operação dos Equipamentos | 90647 | BOMBA CENTRÍFUGA MONOESTÁGIO COM MOTOR ELÉTRICO MONOFÁSICO, POTÊNCIA 15 HP, DIÂMETRO DO ROTOR 173 MM, HM/Q = 30 MCA / 90 M3/H A 45 MCA / 55 M3/H - JUROS. AF_06/2015 | H | 0.2 | 0% | 0.13 | 0% | 0.2 | 0% | 0.19 | 0% | 0.15 | 0% | 0.21 | 0% | 0.23 | 0% | 0.2 | 0% | 0.16 | 0% | 0.19 | 0% | 0.24 | 0% | 0.23 | 0% | 0.17 | 0% | 0.19 | 0% | 0.22 | 0% | 0.13 | 0% | 0.22 | 0% | 0.18 | 0% | 0.16 | 0% | 0.16 | 0% | 0.24 | 0% | 0.19 | 0% | 0.2 | 0% | 0.14 | 0% | 0.22 | 0% | 0.2 | 0% | 0.14 | 0%
Depreciação, Juros, Impostos e Seguros, Manutenção e Materiais na Operação dos Equipamentos | 90648 | BOMBA CENTRÍFUGA MONOESTÁGIO COM MOTOR ELÉTRICO MONOFÁSICO, POTÊNCIA 15 HP, DIÂMETRO DO ROTOR 173 MM, HM/Q = 30 MCA / 90 M3/H A 45 MCA / 55 M3/H - MANUTENÇÃO. AF_06/2015 | H | 0.94 | 0% | 0.62 | 0% | 0.97 | 0% | 0.9 | 0% | 0.71 | 0% | 1 | 0% | 1.09 | 0% | 0.98 | 0% | 0.79 | 0% | 0.9 | 0% | 1.13 | 0% | 1.1 | 0% | 0.81 | 0% | 0.94 | 0% | 1.06 | 0% | 0.63 | 0% | 1.05 | 0% | 0.87 | 0% | 0.77 | 0% | 0.8 | 0% | 1.16 | 0% | 0.9 | 0% | 0.95 | 0% | 0.7 | 0% | 1.08 | 0% | 0.96 | 0% | 0.67 | 0%
Depreciação, Juros, Impostos e Seguros, Manutenção e Materiais na Operação dos Equipamentos | 90649 | BOMBA CENTRÍFUGA MONOESTÁGIO COM MOTOR ELÉTRICO MONOFÁSICO, POTÊNCIA 15 HP, DIÂMETRO DO ROTOR 173 MM, HM/Q = 30 MCA / 90 M3/H A 45 MCA / 55 M3/H - MATERIAIS NA OPERAÇÃO. AF_06/2015 | H | 10.84 | 0% | 10.27 | 0% | 9.51 | 0% | 9.89 | 0% | 10.46 | 0% | 8.93 | 0% | 7.03 | 0% | 8.36 | 0% | 10.17 | 0% | 9.31 | 0% | 10.84 | 0% | 10.65 | 0% | 10.36 | 0% | 11.31 | 0% | 7.32 | 0% | 9.7 | 0% | 10.65 | 0% | 6.94 | 0% | 11.12 | 0% | 9.22 | 0% | 15.4 | 0% | 10.84 | 0% | 9.03 | 0% | 7.41 | 0% | 8.84 | 0% | 7.6 | 0% | 10.36 | 0%
Depreciação, Juros, Impostos e Seguros, Manutenção e Materiais na Operação dos Equipamentos | 90652 | BOMBA DE PROJEÇÃO DE CONCRETO SECO, POTÊNCIA 10 CV, VAZÃO 3 M3/H - DEPRECIAÇÃO. AF_06/2015 | H | 3.88 | 100% | 3.74 | 0% | 4.05 | 0% | 4.52 | 0% | 4.38 | 0% | 3.88 | 100% | 4.05 | 0% | 3.6 | 0% | 3.66 | 0% | 4.33 | 0% | 4.78 | 0% | 3.73 | 0% | 4.09 | 0% | 4.48 | 0% | 3.88 | 100% | 4.05 | 0% | 5.02 | 0% | 3.82 | 0% | 4.13 | 0% | 3.88 | 100% | 4.58 | 0% | 4.34 | 0% | 3.66 | 0% | 4.12 | 0% | 4.44 | 0% | 3.88 | 0% | 4.52 | 0%
Depreciação, Juros, Impostos e Seguros, Manutenção e Materiais na Operação dos Equipamentos | 90653 | BOMBA DE PROJEÇÃO DE CONCRETO SECO, POTÊNCIA 10 CV, VAZÃO 3 M3/H - JUROS. AF_06/2015 | H | 0.89 | 100% | 0.86 | 0% | 0.93 | 0% | 1.04 | 0% | 1.01 | 0% | 0.89 | 100% | 0.93 | 0% | 0.83 | 0% | 0.84 | 0% | 1 | 0% | 1.1 | 0% | 0.86 | 0% | 0.94 | 0% | 1.03 | 0% | 0.89 | 100% | 0.93 | 0% | 1.16 | 0% | 0.88 | 0% | 0.95 | 0% | 0.89 | 100% | 1.06 | 0% | 1 | 0% | 0.84 | 0% | 0.95 | 0% | 1.02 | 0% | 0.89 | 0% | 1.04 | 0%
Depreciação, Juros, Impostos e Seguros, Manutenção e Materiais na Operação dos Equipamentos | 90654 | BOMBA DE PROJEÇÃO DE CONCRETO SECO, POTÊNCIA 10 CV, VAZÃO 3 M3/H - MANUTENÇÃO. AF_06/2015 | H | 4.24 | 100% | 4.09 | 0% | 4.43 | 0% | 4.94 | 0% | 4.79 | 0% | 4.24 | 100% | 4.43 | 0% | 3.94 | 0% | 4.01 | 0% | 4.74 | 0% | 5.23 | 0% | 4.08 | 0% | 4.47 | 0% | 4.9 | 0% | 4.24 | 100% | 4.43 | 0% | 5.49 | 0% | 4.18 | 0% | 4.51 | 0% | 4.24 | 100% | 5.01 | 0% | 4.75 | 0% | 4.01 | 0% | 4.51 | 0% | 4.86 | 0% | 4.24 | 0% | 4.94 | 0%
Depreciação, Juros, Impostos e Seguros, Manutenção e Materiais na Operação dos Equipamentos | 90655 | BOMBA DE PROJEÇÃO DE CONCRETO SECO, POTÊNCIA 10 CV, VAZÃO 3 M3/H - MATERIAIS NA OPERAÇÃO. AF_06/2015 | H | 7.13 | 0% | 6.76 | 0% | 6.26 | 0% | 6.51 | 0% | 6.88 | 0% | 5.88 | 0% | 4.63 | 0% | 5.5 | 0% | 6.69 | 0% | 6.13 | 0% | 7.13 | 0% | 7.01 | 0% | 6.82 | 0% | 7.44 | 0% | 4.82 | 0% | 6.38 | 0% | 7.01 | 0% | 4.56 | 0% | 7.32 | 0% | 6.07 | 0% | 10.14 | 0% | 7.13 | 0% | 5.94 | 0% | 4.88 | 0% | 5.82 | 0% | 5 | 0% | 6.82 | 0%
Depreciação, Juros, Impostos e Seguros, Manutenção e Materiais na Operação dos Equipamentos | 90658 | BOMBA DE PROJEÇÃO DE CONCRETO SECO, POTÊNCIA 10 CV, VAZÃO 6 M3/H - DEPRECIAÇÃO. AF_06/2015 | H | 4.15 | 100% | 4.01 | 0% | 4.34 | 0% | 4.84 | 0% | 4.69 | 0% | 4.15 | 100% | 4.34 | 0% | 3.86 | 0% | 3.92 | 0% | 4.64 | 0% | 5.12 | 0% | 4 | 0% | 4.38 | 0% | 4.8 | 0% | 4.15 | 100% | 4.34 | 0% | 5.38 | 0% | 4.09 | 0% | 4.42 | 0% | 4.15 | 100% | 4.91 | 0% | 4.65 | 0% | 3.92 | 0% | 4.42 | 0% | 4.76 | 0% | 4.15 | 0% | 4.84 | 0%
Depreciação, Juros, Impostos e Seguros, Manutenção e Materiais na Operação dos Equipamentos | 90659 | BOMBA DE PROJEÇÃO DE CONCRETO SECO, POTÊNCIA 10 CV, VAZÃO 6 M3/H - JUROS. AF_06/2015 | H | 0.96 | 100% | 0.92 | 0% | 1 | 0% | 1.12 | 0% | 1.08 | 0% | 0.96 | 100% | 1 | 0% | 0.89 | 0% | 0.9 | 0% | 1.07 | 0% | 1.18 | 0% | 0.92 | 0% | 1.01 | 0% | 1.11 | 0% | 0.96 | 100% | 1 | 0% | 1.24 | 0% | 0.94 | 0% | 1.02 | 0% | 0.96 | 100% | 1.13 | 0% | 1.07 | 0% | 0.9 | 0% | 1.02 | 0% | 1.1 | 0% | 0.96 | 0% | 1.12 | 0%
Depreciação, Juros, Impostos e Seguros, Manutenção e Materiais na Operação dos Equipamentos | 90660 | BOMBA DE PROJEÇÃO DE CONCRETO SECO, POTÊNCIA 10 CV, VAZÃO 6 M3/H - MANUTENÇÃO. AF_06/2015 | H | 4.54 | 100% | 4.38 | 0% | 4.75 | 0% | 5.3 | 0% | 5.13 | 0% | 4.54 | 100% | 4.75 | 0% | 4.22 | 0% | 4.29 | 0% | 5.08 | 0% | 5.6 | 0% | 4.37 | 0% | 4.79 | 0% | 5.25 | 0% | 4.54 | 100% | 4.75 | 0% | 5.88 | 0% | 4.47 | 0% | 4.84 | 0% | 4.54 | 100% | 5.37 | 0% | 5.09 | 0% | 4.29 | 0% | 4.83 | 0% | 5.21 | 0% | 4.54 | 0% | 5.3 | 0%
Depreciação, Juros, Impostos e Seguros, Manutenção e Materiais na Operação dos Equipamentos | 90661 | BOMBA DE PROJEÇÃO DE CONCRETO SECO, POTÊNCIA 10 CV, VAZÃO 6 M3/H - MATERIAIS NA OPERAÇÃO. AF_06/2015 | H | 7.13 | 0% | 6.76 | 0% | 6.26 | 0% | 6.51 | 0% | 6.88 | 0% | 5.88 | 0% | 4.63 | 0% | 5.5 | 0% | 6.69 | 0% | 6.13 | 0% | 7.13 | 0% | 7.01 | 0% | 6.82 | 0% | 7.44 | 0% | 4.82 | 0% | 6.38 | 0% | 7.01 | 0% | 4.56 | 0% | 7.32 | 0% | 6.07 | 0% | 10.14 | 0% | 7.13 | 0% | 5.94 | 0% | 4.88 | 0% | 5.82 | 0% | 5 | 0% | 6.82 | 0%
Depreciação, Juros, Impostos e Seguros, Manutenção e Materiais na Operação dos Equipamentos | 89019 | BOMBA SUBMERSÍVEL ELÉTRICA TRIFÁSICA, POTÊNCIA 2,96 HP, Ø ROTOR 144 MM SEMI-ABERTO, BOCAL DE SAÍDA Ø 2", HM/Q = 2 MCA / 38,8 M3/H A 28 MCA / 5 M3/H - DEPRECIAÇÃO. AF_06/2014 | H | 0.39 | 100% | 0.39 | 100% | 0.37 | 0% | 0.34 | 0% | 0.32 | 0% | 0.39 | 100% | 0.39 | 100% | 0.31 | 0% | 0.4 | 0% | 0.39 | 100% | 0.49 | 0% | 0.58 | 0% | 0.34 | 0% | 0.28 | 0% | 0.39 | 100% | 0.26 | 0% | 0.41 | 0% | 0.44 | 0% | 0.28 | 0% | 0.39 | 100% | 0.35 | 0% | 0.39 | 100% | 0.54 | 0% | 0.44 | 0% | 0.39 | 100% | 0.39 | 0% | 0.39 | 100%
Depreciação, Juros, Impostos e Seguros, Manutenção e Materiais na Operação dos Equipamentos | 89020 | BOMBA SUBMERSÍVEL ELÉTRICA TRIFÁSICA, POTÊNCIA 2,96 HP, Ø ROTOR 144 MM SEMI-ABERTO, BOCAL DE SAÍDA Ø 2", HM/Q = 2 MCA / 38,8 M3/H A 28 MCA / 5 M3/H - JUROS. AF_06/2014 | H | 0.09 | 100% | 0.09 | 100% | 0.08 | 0% | 0.07 | 0% | 0.07 | 0% | 0.09 | 100% | 0.09 | 100% | 0.07 | 0% | 0.09 | 0% | 0.09 | 100% | 0.11 | 0% | 0.13 | 0% | 0.08 | 0% | 0.06 | 0% | 0.09 | 100% | 0.06 | 0% | 0.09 | 0% | 0.1 | 0% | 0.06 | 0% | 0.09 | 100% | 0.08 | 0% | 0.09 | 100% | 0.12 | 0% | 0.1 | 0% | 0.09 | 100% | 0.09 | 0% | 0.09 | 100%
Depreciação, Juros, Impostos e Seguros, Manutenção e Materiais na Operação dos Equipamentos | 5800 | BOMBA SUBMERSÍVEL ELÉTRICA TRIFÁSICA, POTÊNCIA 2,96 HP, Ø ROTOR 144 MM SEMI-ABERTO, BOCAL DE SAÍDA Ø 2", HM/Q = 2 MCA / 38,8 M3/H A 28 MCA / 5 M3/H - MANUTENÇÃO. AF_06/2014 | H | 0.43 | 100% | 0.43 | 100% | 0.41 | 0% | 0.37 | 0% | 0.35 | 0% | 0.43 | 100% | 0.43 | 100% | 0.34 | 0% | 0.44 | 0% | 0.43 | 100% | 0.53 | 0% | 0.63 | 0% | 0.38 | 0% | 0.31 | 0% | 0.43 | 100% | 0.29 | 0% | 0.45 | 0% | 0.49 | 0% | 0.31 | 0% | 0.43 | 100% | 0.39 | 0% | 0.43 | 100% | 0.59 | 0% | 0.48 | 0% | 0.43 | 100% | 0.43 | 0% | 0.43 | 100%
Depreciação, Juros, Impostos e Seguros, Manutenção e Materiais na Operação dos Equipamentos | 53866 | BOMBA SUBMERSÍVEL ELÉTRICA TRIFÁSICA, POTÊNCIA 2,96 HP, Ø ROTOR 144 MM SEMI-ABERTO, BOCAL DE SAÍDA Ø 2", HM/Q = 2 MCA / 38,8 M3/H A 28 MCA / 5 M3/H - MATERIAIS NA OPERAÇÃO. AF_06/2014 | H | 2.14 | 0% | 2.03 | 0% | 1.88 | 0% | 1.95 | 0% | 2.06 | 0% | 1.76 | 0% | 1.39 | 0% | 1.65 | 0% | 2.01 | 0% | 1.84 | 0% | 2.14 | 0% | 2.1 | 0% | 2.04 | 0% | 2.23 | 0% | 1.44 | 0% | 1.91 | 0% | 2.1 | 0% | 1.37 | 0% | 2.19 | 0% | 1.82 | 0% | 3.04 | 0% | 2.14 | 0% | 1.78 | 0% | 1.46 | 0% | 1.74 | 0% | 1.5 | 0% | 2.04 | 0%
Depreciação, Juros, Impostos e Seguros, Manutenção e Materiais na Operação dos Equipamentos | 90639 | BOMBA TRIPLEX, PARA INJEÇÃO DE NATA DE CIMENTO, VAZÃO MÁXIMA DE 100 LITROS/MINUTO, PRESSÃO MÁXIMA DE 70 BAR - DEPRECIAÇÃO. AF_06/2015 | H | 5.96 | 100% | 5.75 | 0% | 6.23 | 0% | 6.94 | 0% | 6.72 | 0% | 5.96 | 100% | 6.23 | 0% | 5.54 | 0% | 5.63 | 0% | 6.66 | 0% | 7.35 | 0% | 5.74 | 0% | 6.29 | 0% | 6.89 | 0% | 5.96 | 100% | 6.23 | 0% | 7.71 | 0% | 5.87 | 0% | 6.34 | 0% | 5.96 | 100% | 7.05 | 0% | 6.68 | 0% | 5.63 | 0% | 6.33 | 0% | 6.83 | 0% | 5.96 | 0% | 6.95 | 0%
Depreciação, Juros, Impostos e Seguros, Manutenção e Materiais na Operação dos Equipamentos | 90640 | BOMBA TRIPLEX, PARA INJEÇÃO DE NATA DE CIMENTO, VAZÃO MÁXIMA DE 100 LITROS/MINUTO, PRESSÃO MÁXIMA DE 70 BAR - JUROS. AF_06/2015 | H | 1.37 | 100% | 1.33 | 0% | 1.44 | 0% | 1.6 | 0% | 1.55 | 0% | 1.37 | 100% | 1.44 | 0% | 1.28 | 0% | 1.3 | 0% | 1.54 | 0% | 1.7 | 0% | 1.32 | 0% | 1.45 | 0% | 1.59 | 0% | 1.37 | 100% | 1.44 | 0% | 1.78 | 0% | 1.35 | 0% | 1.46 | 0% | 1.37 | 100% | 1.63 | 0% | 1.54 | 0% | 1.3 | 0% | 1.46 | 0% | 1.57 | 0% | 1.37 | 0% | 1.6 | 0%
Depreciação, Juros, Impostos e Seguros, Manutenção e Materiais na Operação dos Equipamentos | 90641 | BOMBA TRIPLEX, PARA INJEÇÃO DE NATA DE CIMENTO, VAZÃO MÁXIMA DE 100 LITROS/MINUTO, PRESSÃO MÁXIMA DE 70 BAR - MANUTENÇÃO. AF_06/2015 | H | 6.51 | 100% | 6.29 | 0% | 6.81 | 0% | 7.59 | 0% | 7.35 | 0% | 6.51 | 100% | 6.81 | 0% | 6.06 | 0% | 6.16 | 0% | 7.29 | 0% | 8.04 | 0% | 6.27 | 0% | 6.88 | 0% | 7.53 | 0% | 6.51 | 100% | 6.81 | 0% | 8.44 | 0% | 6.42 | 0% | 6.94 | 0% | 6.51 | 100% | 7.71 | 0% | 7.3 | 0% | 6.16 | 0% | 6.93 | 0% | 7.47 | 0% | 6.51 | 0% | 7.6 | 0%
Depreciação, Juros, Impostos e Seguros, Manutenção e Materiais na Operação dos Equipamentos | 90642 | BOMBA TRIPLEX, PARA INJEÇÃO DE NATA DE CIMENTO, VAZÃO MÁXIMA DE 100 LITROS/MINUTO, PRESSÃO MÁXIMA DE 70 BAR - MATERIAIS NA OPERAÇÃO. AF_06/2015 | H | 16.1 | 0% | 12.6 | 0% | 13.9 | 0% | 13.44 | 0% | 12.45 | 0% | 13.31 | 0% | 12.74 | 0% | 12.49 | 0% | 12.24 | 0% | 12.26 | 0% | 12.2 | 0% | 12.51 | 0% | 12.66 | 0% | 13.33 | 0% | 12.2 | 0% | 12.15 | 0% | 12.32 | 0% | 12.24 | 0% | 12.66 | 0% | 12.74 | 0% | 13.52 | 0% | 14.36 | 0% | 12.66 | 0% | 12.76 | 0% | 11.78 | 0% | 12.55 | 0% | 12.47 | 0%
Depreciação, Juros, Impostos e Seguros, Manutenção e Materiais na Operação dos Equipamentos | 102806 | CALDEIRA A GÁS COM TERMOSTATO, CAPACIDADE 100 LITROS - DEPRECIAÇÃO. AF_05/2023 | H | 0 |  | 0 |  | 0 |  | 0 |  | 0 |  | 0 |  | 0 |  | 0 |  | 0 |  | 0 |  | 0 |  | 0 |  | 0 |  | 0 |  | 0 |  | 0 |  | 0 |  | 0 |  | 0 |  | 0 |  | 0 |  | 0 |  | 0 |  | 0 |  | 0 |  | 0 |  | 0
Depreciação, Juros, Impostos e Seguros, Manutenção e Materiais na Operação dos Equipamentos | 102807 | CALDEIRA A GÁS COM TERMOSTATO, CAPACIDADE 100 LITROS - JUROS. AF_05/2023 | H | 0 |  | 0 |  | 0 |  | 0 |  | 0 |  | 0 |  | 0 |  | 0 |  | 0 |  | 0 |  | 0 |  | 0 |  | 0 |  | 0 |  | 0 |  | 0 |  | 0 |  | 0 |  | 0 |  | 0 |  | 0 |  | 0 |  | 0 |  | 0 |  | 0 |  | 0 |  | 0
Depreciação, Juros, Impostos e Seguros, Manutenção e Materiais na Operação dos Equipamentos | 102808 | CALDEIRA A GÁS COM TERMOSTATO, CAPACIDADE 100 LITROS - MANUTENÇÃO. AF_05/2023 | H | 0 |  | 0 |  | 0 |  | 0 |  | 0 |  | 0 |  | 0 |  | 0 |  | 0 |  | 0 |  | 0 |  | 0 |  | 0 |  | 0 |  | 0 |  | 0 |  | 0 |  | 0 |  | 0 |  | 0 |  | 0 |  | 0 |  | 0 |  | 0 |  | 0 |  | 0 |  | 0
Depreciação, Juros, Impostos e Seguros, Manutenção e Materiais na Operação dos Equipamentos | 102809 | CALDEIRA A GÁS COM TERMOSTATO, CAPACIDADE 100 LITROS - MATERIAIS NA OPERAÇÃO. AF_05/2023 | H | 19.87 | 0% | 16.64 | 0% | 20.38 | 0% | 19.78 | 0% | 19.57 | 0% | 17.53 | 0% | 16.78 | 0% | 16.19 | 0% | 17.97 | 0% | 19.44 | 0% | 17.04 | 0% | 18.21 | 0% | 19.02 | 0% | 17.8 | 0% | 17.12 | 0% | 15.83 | 0% | 17.29 | 0% | 16.98 | 0% | 15.89 | 0% | 16.68 | 0% | 19.4 | 0% | 22.48 | 0% | 18.38 | 0% | 19.68 | 0% | 16.89 | 0% | 17.93 | 0% | 20.33 | 0%
Depreciação, Juros, Impostos e Seguros, Manutenção e Materiais na Operação dos Equipamentos | 92140 | CAMINHONETE CABINE SIMPLES COM MOTOR 1.6 FLEX, CÂMBIO MANUAL, POTÊNCIA 101/104 CV, 2 PORTAS - DEPRECIAÇÃO. AF_11/2015 | H | 4.89 | 0% | 4.89 | 0% | 4.89 | 0% | 4.89 | 0% | 4.89 | 0% | 4.89 | 0% | 4.89 | 0% | 4.89 | 0% | 4.89 | 0% | 4.89 | 0% | 4.89 | 0% | 4.89 | 0% | 4.89 | 0% | 4.89 | 0% | 4.89 | 0% | 4.89 | 0% | 4.89 | 0% | 4.89 | 0% | 4.89 | 0% | 4.89 | 0% | 4.89 | 0% | 4.89 | 0% | 4.89 | 0% | 4.89 | 0% | 4.89 | 0% | 4.89 | 0% | 4.89 | 0%
Depreciação, Juros, Impostos e Seguros, Manutenção e Materiais na Operação dos Equipamentos | 92142 | CAMINHONETE CABINE SIMPLES COM MOTOR 1.6 FLEX, CÂMBIO MANUAL, POTÊNCIA 101/104 CV, 2 PORTAS - IMPOSTOS E SEGUROS. AF_11/2015 | H | 0.61 | 0% | 0.61 | 0% | 0.61 | 0% | 0.61 | 0% | 0.61 | 0% | 0.61 | 0% | 0.61 | 0% | 0.61 | 0% | 0.61 | 0% | 0.61 | 0% | 0.61 | 0% | 0.61 | 0% | 0.61 | 0% | 0.61 | 0% | 0.61 | 0% | 0.61 | 0% | 0.61 | 0% | 0.61 | 0% | 0.61 | 0% | 0.61 | 0% | 0.61 | 0% | 0.61 | 0% | 0.61 | 0% | 0.61 | 0% | 0.61 | 0% | 0.61 | 0% | 0.61 | 0%
Depreciação, Juros, Impostos e Seguros, Manutenção e Materiais na Operação dos Equipamentos | 92141 | CAMINHONETE CABINE SIMPLES COM MOTOR 1.6 FLEX, CÂMBIO MANUAL, POTÊNCIA 101/104 CV, 2 PORTAS - JUROS. AF_11/2015 | H | 1.5 | 0% | 1.5 | 0% | 1.5 | 0% | 1.5 | 0% | 1.5 | 0% | 1.5 | 0% | 1.5 | 0% | 1.5 | 0% | 1.5 | 0% | 1.5 | 0% | 1.5 | 0% | 1.5 | 0% | 1.5 | 0% | 1.5 | 0% | 1.5 | 0% | 1.5 | 0% | 1.5 | 0% | 1.5 | 0% | 1.5 | 0% | 1.5 | 0% | 1.5 | 0% | 1.5 | 0% | 1.5 | 0% | 1.5 | 0% | 1.5 | 0% | 1.5 | 0% | 1.5 | 0%
Depreciação, Juros, Impostos e Seguros, Manutenção e Materiais na Operação dos Equipamentos | 92143 | CAMINHONETE CABINE SIMPLES COM MOTOR 1.6 FLEX, CÂMBIO MANUAL, POTÊNCIA 101/104 CV, 2 PORTAS - MANUTENÇÃO. AF_11/2015 | H | 6.11 | 0% | 6.11 | 0% | 6.11 | 0% | 6.11 | 0% | 6.11 | 0% | 6.11 | 0% | 6.11 | 0% | 6.11 | 0% | 6.11 | 0% | 6.11 | 0% | 6.11 | 0% | 6.11 | 0% | 6.11 | 0% | 6.11 | 0% | 6.11 | 0% | 6.11 | 0% | 6.11 | 0% | 6.11 | 0% | 6.11 | 0% | 6.11 | 0% | 6.11 | 0% | 6.11 | 0% | 6.11 | 0% | 6.11 | 0% | 6.11 | 0% | 6.11 | 0% | 6.11 | 0%
Depreciação, Juros, Impostos e Seguros, Manutenção e Materiais na Operação dos Equipamentos | 92144 | CAMINHONETE CABINE SIMPLES COM MOTOR 1.6 FLEX, CÂMBIO MANUAL, POTÊNCIA 101/104 CV, 2 PORTAS - MATERIAIS NA OPERAÇÃO. AF_11/2015 | H | 51.04 | 0% | 41.67 | 0% | 47.63 | 0% | 40.47 | 0% | 42.48 | 0% | 42.81 | 0% | 43.61 | 0% | 40.2 | 0% | 41.81 | 0% | 39.4 | 0% | 41.27 | 0% | 40 | 0% | 40.87 | 0% | 41.74 | 0% | 40.6 | 0% | 42.74 | 0% | 39.33 | 0% | 43.61 | 0% | 40.6 | 0% | 42.68 | 0% | 45.82 | 0% | 46.49 | 0% | 40.4 | 0% | 43.08 | 0% | 44.15 | 0% | 40.6 | 0% | 43.35 | 0%
Depreciação, Juros, Impostos e Seguros, Manutenção e Materiais na Operação dos Equipamentos | 92133 | CAMINHONETE COM MOTOR A DIESEL, POTÊNCIA 180 CV, CABINE DUPLA, 4X4 - DEPRECIAÇÃO. AF_11/2015 | H | 13.35 | 0% | 13.35 | 0% | 13.35 | 0% | 13.35 | 0% | 13.35 | 0% | 13.35 | 0% | 13.35 | 0% | 13.35 | 0% | 13.35 | 0% | 13.35 | 0% | 13.35 | 0% | 13.35 | 0% | 13.35 | 0% | 13.35 | 0% | 13.35 | 0% | 13.35 | 0% | 13.35 | 0% | 13.35 | 0% | 13.35 | 0% | 13.35 | 0% | 13.35 | 0% | 13.35 | 0% | 13.35 | 0% | 13.35 | 0% | 13.35 | 0% | 13.35 | 0% | 13.35 | 0%
Depreciação, Juros, Impostos e Seguros, Manutenção e Materiais na Operação dos Equipamentos | 92135 | CAMINHONETE COM MOTOR A DIESEL, POTÊNCIA 180 CV, CABINE DUPLA, 4X4 - IMPOSTOS E SEGUROS. AF_11/2015 | H | 1.66 | 0% | 1.66 | 0% | 1.66 | 0% | 1.66 | 0% | 1.66 | 0% | 1.66 | 0% | 1.66 | 0% | 1.66 | 0% | 1.66 | 0% | 1.66 | 0% | 1.66 | 0% | 1.66 | 0% | 1.66 | 0% | 1.66 | 0% | 1.66 | 0% | 1.66 | 0% | 1.66 | 0% | 1.66 | 0% | 1.66 | 0% | 1.66 | 0% | 1.66 | 0% | 1.66 | 0% | 1.66 | 0% | 1.66 | 0% | 1.66 | 0% | 1.66 | 0% | 1.66 | 0%
Depreciação, Juros, Impostos e Seguros, Manutenção e Materiais na Operação dos Equipamentos | 92134 | CAMINHONETE COM MOTOR A DIESEL, POTÊNCIA 180 CV, CABINE DUPLA, 4X4 - JUROS. AF_11/2015 | H | 4.11 | 0% | 4.11 | 0% | 4.11 | 0% | 4.11 | 0% | 4.11 | 0% | 4.11 | 0% | 4.11 | 0% | 4.11 | 0% | 4.11 | 0% | 4.11 | 0% | 4.11 | 0% | 4.11 | 0% | 4.11 | 0% | 4.11 | 0% | 4.11 | 0% | 4.11 | 0% | 4.11 | 0% | 4.11 | 0% | 4.11 | 0% | 4.11 | 0% | 4.11 | 0% | 4.11 | 0% | 4.11 | 0% | 4.11 | 0% | 4.11 | 0% | 4.11 | 0% | 4.11 | 0%
Depreciação, Juros, Impostos e Seguros, Manutenção e Materiais na Operação dos Equipamentos | 92136 | CAMINHONETE COM MOTOR A DIESEL, POTÊNCIA 180 CV, CABINE DUPLA, 4X4 - MANUTENÇÃO. AF_11/2015 | H | 16.69 | 0% | 16.69 | 0% | 16.69 | 0% | 16.69 | 0% | 16.69 | 0% | 16.69 | 0% | 16.69 | 0% | 16.69 | 0% | 16.69 | 0% | 16.69 | 0% | 16.69 | 0% | 16.69 | 0% | 16.69 | 0% | 16.69 | 0% | 16.69 | 0% | 16.69 | 0% | 16.69 | 0% | 16.69 | 0% | 16.69 | 0% | 16.69 | 0% | 16.69 | 0% | 16.69 | 0% | 16.69 | 0% | 16.69 | 0% | 16.69 | 0% | 16.69 | 0% | 16.69 | 0%
Depreciação, Juros, Impostos e Seguros, Manutenção e Materiais na Operação dos Equipamentos | 92137 | CAMINHONETE COM MOTOR A DIESEL, POTÊNCIA 180 CV, CABINE DUPLA, 4X4 - MATERIAIS NA OPERAÇÃO. AF_11/2015 | H | 45.17 | 0% | 35.34 | 0% | 38.99 | 0% | 37.69 | 0% | 34.92 | 0% | 37.34 | 0% | 35.75 | 0% | 35.04 | 0% | 34.33 | 0% | 34.39 | 0% | 34.22 | 0% | 35.1 | 0% | 35.51 | 0% | 37.4 | 0% | 34.22 | 0% | 34.1 | 0% | 34.57 | 0% | 34.33 | 0% | 35.51 | 0% | 35.75 | 0% | 37.93 | 0% | 40.28 | 0% | 35.51 | 0% | 35.81 | 0% | 33.04 | 0% | 35.22 | 0% | 34.98 | 0%
Depreciação, Juros, Impostos e Seguros, Manutenção e Materiais na Operação dos Equipamentos | 91380 | CAMINHÃO BASCULANTE 10 M3, TRUCADO CABINE SIMPLES, PESO BRUTO TOTAL 23.000 KG, CARGA ÚTIL MÁXIMA 15.935 KG, DISTÂNCIA ENTRE EIXOS 4,80 M, POTÊNCIA 230 CV INCLUSIVE CAÇAMBA METÁLICA - DEPRECIAÇÃO. AF_06/2014 | H | 29.3 | 100% | 29.3 | 100% | 29.3 | 100% | 29.3 | 100% | 25.99 | 0% | 29.3 | 100% | 29.3 | 100% | 29.58 | 82.42% | 29.3 | 100% | 29.13 | 16.89% | 29.29 | 0% | 29.3 | 100% | 29.83 | 81.73% | 30.85 | 15.95% | 29.3 | 100% | 30.11 | 16.34% | 28.26 | 86.27% | 28.77 | 84.74% | 29.29 | 83.24% | 29.3 | 100% | 34.44 | 14.29% | 29.3 | 100% | 32.44 | 0% | 28.64 | 17.18% | 27.05 | 90.13% | 29.3 | 0% | 37.18 | 0%
Depreciação, Juros, Impostos e Seguros, Manutenção e Materiais na Operação dos Equipamentos | 91382 | CAMINHÃO BASCULANTE 10 M3, TRUCADO CABINE SIMPLES, PESO BRUTO TOTAL 23.000 KG, CARGA ÚTIL MÁXIMA 15.935 KG, DISTÂNCIA ENTRE EIXOS 4,80 M, POTÊNCIA 230 CV INCLUSIVE CAÇAMBA METÁLICA - IMPOSTOS E SEGUROS. AF_06/2014 | H | 4.54 | 100% | 4.54 | 100% | 4.54 | 100% | 4.54 | 100% | 4.09 | 0% | 4.54 | 100% | 4.54 | 100% | 4.56 | 89.04% | 4.54 | 100% | 4.51 | 10.64% | 4.52 | 0% | 4.54 | 100% | 4.59 | 88.45% | 4.8 | 10% | 4.54 | 100% | 4.67 | 10.28% | 4.43 | 91.65% | 4.49 | 90.42% | 4.54 | 89.43% | 4.54 | 100% | 5.4 | 8.89% | 4.54 | 100% | 4.99 | 0% | 4.43 | 10.84% | 4.32 | 93.98% | 4.54 | 0% | 5.87 | 0%
Depreciação, Juros, Impostos e Seguros, Manutenção e Materiais na Operação dos Equipamentos | 91381 | CAMINHÃO BASCULANTE 10 M3, TRUCADO CABINE SIMPLES, PESO BRUTO TOTAL 23.000 KG, CARGA ÚTIL MÁXIMA 15.935 KG, DISTÂNCIA ENTRE EIXOS 4,80 M, POTÊNCIA 230 CV INCLUSIVE CAÇAMBA METÁLICA - JUROS. AF_06/2014 | H | 11.24 | 100% | 11.24 | 100% | 11.24 | 100% | 11.24 | 100% | 10.11 | 0% | 11.24 | 100% | 11.24 | 100% | 11.31 | 88.86% | 11.24 | 100% | 11.17 | 10.65% | 11.2 | 0% | 11.24 | 100% | 11.37 | 88.39% | 11.88 | 10.02% | 11.24 | 100% | 11.57 | 10.29% | 10.98 | 91.53% | 11.11 | 90.46% | 11.24 | 89.41% | 11.24 | 100% | 13.36 | 8.91% | 11.24 | 100% | 12.36 | 0% | 10.97 | 10.85% | 10.69 | 94.01% | 11.24 | 0% | 14.53 | 0%
Depreciação, Juros, Impostos e Seguros, Manutenção e Materiais na Operação dos Equipamentos | 91383 | CAMINHÃO BASCULANTE 10 M3, TRUCADO CABINE SIMPLES, PESO BRUTO TOTAL 23.000 KG, CARGA ÚTIL MÁXIMA 15.935 KG, DISTÂNCIA ENTRE EIXOS 4,80 M, POTÊNCIA 230 CV INCLUSIVE CAÇAMBA METÁLICA - MANUTENÇÃO. AF_06/2014 | H | 52.71 | 100% | 52.71 | 100% | 52.71 | 100% | 52.71 | 100% | 47.15 | 0% | 52.71 | 100% | 52.71 | 100% | 53.11 | 86.2% | 52.71 | 100% | 52.39 | 13.23% | 52.6 | 0% | 52.71 | 100% | 53.46 | 85.63% | 55.6 | 12.46% | 52.71 | 100% | 54.23 | 12.78% | 51.24 | 89.34% | 51.96 | 88.11% | 52.7 | 86.87% | 52.71 | 100% | 62.34 | 11.12% | 52.71 | 100% | 58.14 | 0% | 51.47 | 13.46% | 49.54 | 92.41% | 52.71 | 0% | 67.62 | 0%
Depreciação, Juros, Impostos e Seguros, Manutenção e Materiais na Operação dos Equipamentos | 91384 | CAMINHÃO BASCULANTE 10 M3, TRUCADO CABINE SIMPLES, PESO BRUTO TOTAL 23.000 KG, CARGA ÚTIL MÁXIMA 15.935 KG, DISTÂNCIA ENTRE EIXOS 4,80 M, POTÊNCIA 230 CV INCLUSIVE CAÇAMBA METÁLICA - MATERIAIS NA OPERAÇÃO. AF_06/2014 | H | 181.77 | 0% | 142.2 | 0% | 156.89 | 0% | 151.68 | 0% | 140.54 | 0% | 150.25 | 0% | 143.85 | 0% | 141.01 | 0% | 138.17 | 0% | 138.4 | 0% | 137.69 | 0% | 141.25 | 0% | 142.91 | 0% | 150.49 | 0% | 137.69 | 0% | 137.22 | 0% | 139.11 | 0% | 138.17 | 0% | 142.91 | 0% | 143.85 | 0% | 152.62 | 0% | 162.1 | 0% | 142.91 | 0% | 144.09 | 0% | 132.95 | 0% | 141.72 | 0% | 140.77 | 0%
Depreciação, Juros, Impostos e Seguros, Manutenção e Materiais na Operação dos Equipamentos | 96030 | CAMINHÃO BASCULANTE 10 M3, TRUCADO, POTÊNCIA 230 CV, INCLUSIVE CAÇAMBA METÁLICA, COM DISTRIBUIDOR DE AGREGADOS ACOPLADO - DEPRECIAÇÃO. AF_02/2017 | H | 36.03 | 100% | 36.03 | 100% | 36.03 | 100% | 36.03 | 100% | 32.72 | 20.57% | 36.03 | 100% | 36.03 | 100% | 36.31 | 85.68% | 36.03 | 100% | 35.86 | 32.49% | 36.02 | 18.68% | 36.03 | 100% | 36.56 | 85.09% | 37.58 | 31% | 36.03 | 100% | 36.84 | 31.62% | 34.99 | 88.91% | 35.5 | 87.63% | 36.02 | 86.37% | 36.03 | 100% | 41.17 | 28.3% | 36.03 | 100% | 39.17 | 17.18% | 35.37 | 32.94% | 33.78 | 92.1% | 36.03 | 0% | 43.91 | 15.33%
Depreciação, Juros, Impostos e Seguros, Manutenção e Materiais na Operação dos Equipamentos | 96032 | CAMINHÃO BASCULANTE 10 M3, TRUCADO, POTÊNCIA 230 CV, INCLUSIVE CAÇAMBA METÁLICA, COM DISTRIBUIDOR DE AGREGADOS ACOPLADO - IMPOSTOS E SEGUROS. AF_02/2017 | H | 5.07 | 100% | 5.07 | 100% | 5.07 | 100% | 5.07 | 100% | 4.62 | 11.47% | 5.07 | 100% | 5.07 | 100% | 5.09 | 90.18% | 5.07 | 100% | 5.04 | 20.04% | 5.05 | 10.5% | 5.07 | 100% | 5.12 | 89.65% | 5.33 | 18.95% | 5.07 | 100% | 5.2 | 19.42% | 4.96 | 92.54% | 5.02 | 91.43% | 5.07 | 90.53% | 5.07 | 100% | 5.93 | 17.03% | 5.07 | 100% | 5.52 | 9.6% | 4.96 | 20.36% | 4.85 | 94.64% | 5.07 | 0% | 6.4 | 8.28%
Depreciação, Juros, Impostos e Seguros, Manutenção e Materiais na Operação dos Equipamentos | 96031 | CAMINHÃO BASCULANTE 10 M3, TRUCADO, POTÊNCIA 230 CV, INCLUSIVE CAÇAMBA METÁLICA, COM DISTRIBUIDOR DE AGREGADOS ACOPLADO - JUROS. AF_02/2017 | H | 12.62 | 100% | 12.62 | 100% | 12.62 | 100% | 12.62 | 100% | 11.49 | 12.01% | 12.62 | 100% | 12.62 | 100% | 12.69 | 90.07% | 12.62 | 100% | 12.55 | 20.48% | 12.58 | 10.97% | 12.62 | 100% | 12.75 | 89.65% | 13.26 | 19.38% | 12.62 | 100% | 12.95 | 19.85% | 12.36 | 92.48% | 12.49 | 91.51% | 12.62 | 90.57% | 12.62 | 100% | 14.74 | 17.44% | 12.62 | 100% | 13.74 | 10.04% | 12.35 | 20.81% | 12.07 | 94.7% | 12.62 | 0% | 15.91 | 8.67%
Depreciação, Juros, Impostos e Seguros, Manutenção e Materiais na Operação dos Equipamentos | 96033 | CAMINHÃO BASCULANTE 10 M3, TRUCADO, POTÊNCIA 230 CV, INCLUSIVE CAÇAMBA METÁLICA, COM DISTRIBUIDOR DE AGREGADOS ACOPLADO - MANUTENÇÃO. AF_02/2017 | H | 58.32 | 100% | 58.32 | 100% | 58.32 | 100% | 58.32 | 100% | 52.76 | 10.63% | 58.32 | 100% | 58.32 | 100% | 58.72 | 87.52% | 58.32 | 100% | 58 | 21.62% | 58.21 | 9.64% | 58.32 | 100% | 59.07 | 87% | 61.21 | 20.49% | 58.32 | 100% | 59.84 | 20.96% | 56.85 | 90.4% | 57.57 | 89.27% | 58.31 | 88.13% | 58.32 | 100% | 67.95 | 18.45% | 58.32 | 100% | 63.75 | 8.8% | 57.08 | 21.97% | 55.15 | 93.18% | 58.32 | 0% | 73.23 | 7.66%
Depreciação, Juros, Impostos e Seguros, Manutenção e Materiais na Operação dos Equipamentos | 96034 | CAMINHÃO BASCULANTE 10 M3, TRUCADO, POTÊNCIA 230 CV, INCLUSIVE CAÇAMBA METÁLICA, COM DISTRIBUIDOR DE AGREGADOS ACOPLADO - MATERIAIS NA OPERAÇÃO. AF_02/2017 | H | 181.77 | 0% | 142.2 | 0% | 156.89 | 0% | 151.68 | 0% | 140.54 | 0% | 150.25 | 0% | 143.85 | 0% | 141.01 | 0% | 138.17 | 0% | 138.4 | 0% | 137.69 | 0% | 141.25 | 0% | 142.91 | 0% | 150.49 | 0% | 137.69 | 0% | 137.22 | 0% | 139.11 | 0% | 138.17 | 0% | 142.91 | 0% | 143.85 | 0% | 152.62 | 0% | 162.1 | 0% | 142.91 | 0% | 144.09 | 0% | 132.95 | 0% | 141.72 | 0% | 140.77 | 0%
Depreciação, Juros, Impostos e Seguros, Manutenção e Materiais na Operação dos Equipamentos | 89870 | CAMINHÃO BASCULANTE 14 M3, COM CAVALO MECÂNICO DE CAPACIDADE MÁXIMA DE TRAÇÃO COMBINADO DE 36000 KG, POTÊNCIA 286 CV, INCLUSIVE SEMIREBOQUE COM CAÇAMBA METÁLICA - DEPRECIAÇÃO. AF_12/2014 | H | 39.71 | 100% | 39.71 | 100% | 39.71 | 100% | 39.71 | 100% | 34.01 | 0% | 39.71 | 100% | 39.71 | 100% | 40.53 | 62.6% | 39.71 | 100% | 38.11 | 37.63% | 38.88 | 0% | 40.19 | 35.68% | 41.26 | 61.49% | 39.71 | 100% | 39.71 | 100% | 39.71 | 100% | 36.66 | 69.2% | 36.49 | 0% | 41.7 | 0% | 39.71 | 100% | 40.09 | 35.77% | 39.71 | 100% | 45.11 | 0% | 39.7 | 36.12% | 33.94 | 0% | 39.71 | 0% | 38.92 | 65.18%
Depreciação, Juros, Impostos e Seguros, Manutenção e Materiais na Operação dos Equipamentos | 89872 | CAMINHÃO BASCULANTE 14 M3, COM CAVALO MECÂNICO DE CAPACIDADE MÁXIMA DE TRAÇÃO COMBINADO DE 36000 KG, POTÊNCIA 286 CV, INCLUSIVE SEMIREBOQUE COM CAÇAMBA METÁLICA - IMPOSTOS E SEGUROS. AF_12/2014 | H | 5.62 | 100% | 5.62 | 100% | 5.62 | 100% | 5.62 | 100% | 4.96 | 0% | 5.62 | 100% | 5.62 | 100% | 5.7 | 74.04% | 5.62 | 100% | 5.36 | 26.12% | 5.45 | 0% | 5.7 | 24.56% | 5.77 | 73.14% | 5.62 | 100% | 5.62 | 100% | 5.62 | 100% | 5.32 | 79.32% | 5.2 | 0% | 5.96 | 0% | 5.62 | 100% | 5.69 | 24.6% | 5.62 | 100% | 6.33 | 0% | 5.62 | 24.91% | 5.11 | 0% | 5.62 | 0% | 5.54 | 76.17%
Depreciação, Juros, Impostos e Seguros, Manutenção e Materiais na Operação dos Equipamentos | 89871 | CAMINHÃO BASCULANTE 14 M3, COM CAVALO MECÂNICO DE CAPACIDADE MÁXIMA DE TRAÇÃO COMBINADO DE 36000 KG, POTÊNCIA 286 CV, INCLUSIVE SEMIREBOQUE COM CAÇAMBA METÁLICA - JUROS. AF_12/2014 | H | 13.93 | 100% | 13.93 | 100% | 13.93 | 100% | 13.93 | 100% | 12.29 | 0% | 13.93 | 100% | 13.93 | 100% | 14.13 | 74.03% | 13.93 | 100% | 13.27 | 26.15% | 13.5 | 0% | 14.13 | 24.56% | 14.3 | 73.15% | 13.93 | 100% | 13.93 | 100% | 13.93 | 100% | 13.19 | 79.3% | 12.86 | 0% | 14.75 | 0% | 13.93 | 100% | 14.08 | 24.64% | 13.93 | 100% | 15.66 | 0% | 13.92 | 24.93% | 12.66 | 0% | 13.93 | 0% | 13.74 | 76.13%
Depreciação, Juros, Impostos e Seguros, Manutenção e Materiais na Operação dos Equipamentos | 89873 | CAMINHÃO BASCULANTE 14 M3, COM CAVALO MECÂNICO DE CAPACIDADE MÁXIMA DE TRAÇÃO COMBINADO DE 36000 KG, POTÊNCIA 286 CV, INCLUSIVE SEMIREBOQUE COM CAÇAMBA METÁLICA - MANUTENÇÃO. AF_12/2014 | H | 67.82 | 100% | 67.82 | 100% | 67.82 | 100% | 67.82 | 100% | 59.08 | 0% | 67.82 | 100% | 67.82 | 100% | 68.97 | 69.06% | 67.82 | 100% | 64.82 | 31.15% | 66.02 | 0% | 68.73 | 29.38% | 70 | 68.04% | 67.82 | 100% | 67.82 | 100% | 67.82 | 100% | 63.53 | 74.97% | 62.5 | 0% | 71.57 | 0% | 67.82 | 100% | 68.52 | 29.47% | 67.82 | 100% | 76.61 | 0% | 67.8 | 29.78% | 60.07 | 0% | 67.82 | 0% | 66.71 | 71.4%
Depreciação, Juros, Impostos e Seguros, Manutenção e Materiais na Operação dos Equipamentos | 89874 | CAMINHÃO BASCULANTE 14 M3, COM CAVALO MECÂNICO DE CAPACIDADE MÁXIMA DE TRAÇÃO COMBINADO DE 36000 KG, POTÊNCIA 286 CV, INCLUSIVE SEMIREBOQUE COM CAÇAMBA METÁLICA - MATERIAIS NA OPERAÇÃO. AF_12/2014 | H | 226.03 | 0% | 176.82 | 0% | 195.09 | 0% | 188.6 | 0% | 174.75 | 0% | 186.83 | 0% | 178.88 | 0% | 175.34 | 0% | 171.81 | 0% | 172.1 | 0% | 171.22 | 0% | 175.64 | 0% | 177.7 | 0% | 187.13 | 0% | 171.22 | 0% | 170.63 | 0% | 172.98 | 0% | 171.81 | 0% | 177.7 | 0% | 178.88 | 0% | 189.78 | 0% | 201.57 | 0% | 177.7 | 0% | 179.17 | 0% | 165.32 | 0% | 176.23 | 0% | 175.05 | 0%
Depreciação, Juros, Impostos e Seguros, Manutenção e Materiais na Operação dos Equipamentos | 89878 | CAMINHÃO BASCULANTE 18 M3, COM CAVALO MECÂNICO DE CAPACIDADE MÁXIMA DE TRAÇÃO COMBINADO DE 45000 KG, POTÊNCIA 330 CV, INCLUSIVE SEMIREBOQUE COM CAÇAMBA METÁLICA - DEPRECIAÇÃO. AF_12/2014 | H | 42.54 | 100% | 42.54 | 100% | 42.54 | 100% | 42.54 | 100% | 36.09 | 0% | 42.54 | 100% | 42.54 | 100% | 43.5 | 59.03% | 42.54 | 100% | 40.92 | 41.2% | 41.78 | 0% | 43.03 | 39.18% | 44.36 | 57.89% | 42.54 | 100% | 42.54 | 100% | 42.54 | 100% | 38.96 | 65.91% | 39.03 | 0% | 44.55 | 0% | 42.54 | 100% | 42.92 | 39.28% | 42.54 | 100% | 48.45 | 0% | 42.53 | 39.64% | 35.63 | 0% | 42.54 | 0% | 41.61 | 61.72%
Depreciação, Juros, Impostos e Seguros, Manutenção e Materiais na Operação dos Equipamentos | 89880 | CAMINHÃO BASCULANTE 18 M3, COM CAVALO MECÂNICO DE CAPACIDADE MÁXIMA DE TRAÇÃO COMBINADO DE 45000 KG, POTÊNCIA 330 CV, INCLUSIVE SEMIREBOQUE COM CAÇAMBA METÁLICA - IMPOSTOS E SEGUROS. AF_12/2014 | H | 5.92 | 100% | 5.92 | 100% | 5.92 | 100% | 5.92 | 100% | 5.18 | 0% | 5.92 | 100% | 5.92 | 100% | 6.02 | 71.1% | 5.92 | 100% | 5.65 | 29.03% | 5.76 | 0% | 6 | 27.33% | 6.1 | 70.16% | 5.92 | 100% | 5.92 | 100% | 5.92 | 100% | 5.57 | 76.84% | 5.46 | 0% | 6.26 | 0% | 5.92 | 100% | 5.98 | 27.42% | 5.92 | 100% | 6.68 | 0% | 5.91 | 27.75% | 5.3 | 0% | 5.92 | 0% | 5.83 | 73.41%
Depreciação, Juros, Impostos e Seguros, Manutenção e Materiais na Operação dos Equipamentos | 89879 | CAMINHÃO BASCULANTE 18 M3, COM CAVALO MECÂNICO DE CAPACIDADE MÁXIMA DE TRAÇÃO COMBINADO DE 45000 KG, POTÊNCIA 330 CV, INCLUSIVE SEMIREBOQUE COM CAÇAMBA METÁLICA - JUROS. AF_12/2014 | H | 14.66 | 100% | 14.66 | 100% | 14.66 | 100% | 14.66 | 100% | 12.84 | 0% | 14.66 | 100% | 14.66 | 100% | 14.89 | 71.05% | 14.66 | 100% | 14 | 29.14% | 14.25 | 0% | 14.87 | 27.44% | 15.1 | 70.07% | 14.66 | 100% | 14.66 | 100% | 14.66 | 100% | 13.79 | 76.72% | 13.53 | 0% | 15.5 | 0% | 14.66 | 100% | 14.82 | 27.53% | 14.66 | 100% | 16.53 | 0% | 14.66 | 27.83% | 13.12 | 0% | 14.66 | 0% | 14.43 | 73.32%
Depreciação, Juros, Impostos e Seguros, Manutenção e Materiais na Operação dos Equipamentos | 89881 | CAMINHÃO BASCULANTE 18 M3, COM CAVALO MECÂNICO DE CAPACIDADE MÁXIMA DE TRAÇÃO COMBINADO DE 45000 KG, POTÊNCIA 330 CV, INCLUSIVE SEMIREBOQUE COM CAÇAMBA METÁLICA - MANUTENÇÃO. AF_12/2014 | H | 71.95 | 100% | 71.95 | 100% | 71.95 | 100% | 71.95 | 100% | 62.15 | 0% | 71.95 | 100% | 71.95 | 100% | 73.31 | 65.76% | 71.95 | 100% | 68.91 | 34.45% | 70.25 | 0% | 72.87 | 32.58% | 74.51 | 64.7% | 71.95 | 100% | 71.95 | 100% | 71.95 | 100% | 66.91 | 72.05% | 66.21 | 0% | 75.74 | 0% | 71.95 | 100% | 72.66 | 32.67% | 71.95 | 100% | 81.5 | 0% | 71.93 | 33% | 62.59 | 0% | 71.95 | 0% | 70.65 | 68.24%
Depreciação, Juros, Impostos e Seguros, Manutenção e Materiais na Operação dos Equipamentos | 89882 | CAMINHÃO BASCULANTE 18 M3, COM CAVALO MECÂNICO DE CAPACIDADE MÁXIMA DE TRAÇÃO COMBINADO DE 45000 KG, POTÊNCIA 330 CV, INCLUSIVE SEMIREBOQUE COM CAÇAMBA METÁLICA - MATERIAIS NA OPERAÇÃO. AF_12/2014 | H | 260.78 | 0% | 204 | 0% | 225.08 | 0% | 217.6 | 0% | 201.62 | 0% | 215.56 | 0% | 206.38 | 0% | 202.3 | 0% | 198.22 | 0% | 198.56 | 0% | 197.54 | 0% | 202.64 | 0% | 205.02 | 0% | 215.9 | 0% | 197.54 | 0% | 196.86 | 0% | 199.58 | 0% | 198.22 | 0% | 205.02 | 0% | 206.38 | 0% | 218.96 | 0% | 232.56 | 0% | 205.02 | 0% | 206.72 | 0% | 190.74 | 0% | 203.32 | 0% | 201.96 | 0%
Depreciação, Juros, Impostos e Seguros, Manutenção e Materiais na Operação dos Equipamentos | 7058 | CAMINHÃO BASCULANTE 6 M3 TOCO, PESO BRUTO TOTAL 16.000 KG, CARGA ÚTIL MÁXIMA 11.130 KG, DISTÂNCIA ENTRE EIXOS 5,36 M, POTÊNCIA 185 CV, INCLUSIVE CAÇAMBA METÁLICA - DEPRECIAÇÃO. AF_06/2014 | H | 23.04 | 100% | 23.04 | 100% | 23.04 | 100% | 23.04 | 100% | 20.46 | 0% | 23.04 | 100% | 23.04 | 100% | 23.25 | 83.23% | 23.04 | 100% | 22.9 | 16.11% | 23.02 | 0% | 23.04 | 100% | 23.44 | 82.55% | 24.26 | 15.21% | 23.04 | 100% | 23.68 | 15.58% | 22.25 | 86.97% | 22.64 | 85.47% | 23.03 | 84.02% | 23.04 | 100% | 27.11 | 13.61% | 23.04 | 100% | 25.48 | 0% | 22.51 | 16.39% | 21.35 | 90.63% | 23.04 | 0% | 29.3 | 0%
Depreciação, Juros, Impostos e Seguros, Manutenção e Materiais na Operação dos Equipamentos | 91402 | CAMINHÃO BASCULANTE 6 M3 TOCO, PESO BRUTO TOTAL 16.000 KG, CARGA ÚTIL MÁXIMA 11.130 KG, DISTÂNCIA ENTRE EIXOS 5,36 M, POTÊNCIA 185 CV, INCLUSIVE CAÇAMBA METÁLICA - IMPOSTOS E SEGUROS. AF_06/2014 | H | 3.58 | 100% | 3.58 | 100% | 3.58 | 100% | 3.58 | 100% | 3.22 | 0% | 3.58 | 100% | 3.58 | 100% | 3.6 | 89.44% | 3.58 | 100% | 3.56 | 10.11% | 3.56 | 0% | 3.58 | 100% | 3.62 | 88.95% | 3.78 | 9.52% | 3.58 | 100% | 3.69 | 9.76% | 3.5 | 92% | 3.54 | 90.96% | 3.58 | 89.94% | 3.58 | 100% | 4.26 | 8.45% | 3.58 | 100% | 3.94 | 0% | 3.49 | 10.32% | 3.41 | 94.43% | 3.58 | 0% | 4.64 | 0%
Depreciação, Juros, Impostos e Seguros, Manutenção e Materiais na Operação dos Equipamentos | 7059 | CAMINHÃO BASCULANTE 6 M3 TOCO, PESO BRUTO TOTAL 16.000 KG, CARGA ÚTIL MÁXIMA 11.130 KG, DISTÂNCIA ENTRE EIXOS 5,36 M, POTÊNCIA 185 CV, INCLUSIVE CAÇAMBA METÁLICA - JUROS. AF_06/2014 | H | 8.86 | 100% | 8.86 | 100% | 8.86 | 100% | 8.86 | 100% | 7.99 | 0% | 8.86 | 100% | 8.86 | 100% | 8.91 | 89.45% | 8.86 | 100% | 8.81 | 10.1% | 8.83 | 0% | 8.86 | 100% | 8.96 | 88.95% | 9.37 | 9.5% | 8.86 | 100% | 9.13 | 9.75% | 8.67 | 91.93% | 8.76 | 90.98% | 8.86 | 89.95% | 8.86 | 100% | 10.54 | 8.44% | 8.86 | 100% | 9.75 | 0% | 8.65 | 10.29% | 8.45 | 94.32% | 8.86 | 0% | 11.48 | 0%
Depreciação, Juros, Impostos e Seguros, Manutenção e Materiais na Operação dos Equipamentos | 7060 | CAMINHÃO BASCULANTE 6 M3 TOCO, PESO BRUTO TOTAL 16.000 KG, CARGA ÚTIL MÁXIMA 11.130 KG, DISTÂNCIA ENTRE EIXOS 5,36 M, POTÊNCIA 185 CV, INCLUSIVE CAÇAMBA METÁLICA - MANUTENÇÃO. AF_06/2014 | H | 41.52 | 100% | 41.52 | 100% | 41.52 | 100% | 41.52 | 100% | 37.2 | 0% | 41.52 | 100% | 41.52 | 100% | 41.81 | 86.87% | 41.52 | 100% | 41.27 | 12.6% | 41.42 | 0% | 41.52 | 100% | 42.08 | 86.31% | 43.82 | 11.87% | 41.52 | 100% | 42.73 | 12.17% | 40.41 | 89.88% | 40.96 | 88.67% | 41.5 | 87.52% | 41.52 | 100% | 49.17 | 10.58% | 41.52 | 100% | 45.76 | 0% | 40.54 | 12.83% | 39.14 | 92.8% | 41.52 | 0% | 53.37 | 0%
Depreciação, Juros, Impostos e Seguros, Manutenção e Materiais na Operação dos Equipamentos | 7061 | CAMINHÃO BASCULANTE 6 M3 TOCO, PESO BRUTO TOTAL 16.000 KG, CARGA ÚTIL MÁXIMA 11.130 KG, DISTÂNCIA ENTRE EIXOS 5,36 M, POTÊNCIA 185 CV, INCLUSIVE CAÇAMBA METÁLICA - MATERIAIS NA OPERAÇÃO. AF_06/2014 | H | 104.46 | 0% | 81.72 | 0% | 90.16 | 0% | 87.16 | 0% | 80.76 | 0% | 86.35 | 0% | 82.67 | 0% | 81.03 | 0% | 79.4 | 0% | 79.54 | 0% | 79.13 | 0% | 81.17 | 0% | 82.12 | 0% | 86.48 | 0% | 79.13 | 0% | 78.85 | 0% | 79.94 | 0% | 79.4 | 0% | 82.12 | 0% | 82.67 | 0% | 87.71 | 0% | 93.16 | 0% | 82.12 | 0% | 82.8 | 0% | 76.4 | 0% | 81.44 | 0% | 80.9 | 0%
Depreciação, Juros, Impostos e Seguros, Manutenção e Materiais na Operação dos Equipamentos | 91367 | CAMINHÃO BASCULANTE 6 M3, PESO BRUTO TOTAL 16.000 KG, CARGA ÚTIL MÁXIMA 13.071 KG, DISTÂNCIA ENTRE EIXOS 4,80 M, POTÊNCIA 230 CV INCLUSIVE CAÇAMBA METÁLICA - DEPRECIAÇÃO. AF_06/2014 | H | 22.27 | 100% | 22.27 | 100% | 22.27 | 100% | 22.27 | 100% | 19.75 | 0% | 22.27 | 100% | 22.27 | 100% | 22.48 | 82.65% | 22.27 | 100% | 22.14 | 16.67% | 22.26 | 0% | 22.27 | 100% | 22.67 | 81.96% | 23.44 | 15.74% | 22.27 | 100% | 22.88 | 16.13% | 21.48 | 86.5% | 21.87 | 84.96% | 22.26 | 83.47% | 22.27 | 100% | 26.18 | 14.09% | 22.27 | 100% | 24.65 | 0% | 21.77 | 16.95% | 20.58 | 90.28% | 22.27 | 0% | 28.28 | 0%
Depreciação, Juros, Impostos e Seguros, Manutenção e Materiais na Operação dos Equipamentos | 91369 | CAMINHÃO BASCULANTE 6 M3, PESO BRUTO TOTAL 16.000 KG, CARGA ÚTIL MÁXIMA 13.071 KG, DISTÂNCIA ENTRE EIXOS 4,80 M, POTÊNCIA 230 CV INCLUSIVE CAÇAMBA METÁLICA - IMPOSTOS E SEGUROS. AF_06/2014 | H | 3.45 | 100% | 3.45 | 100% | 3.45 | 100% | 3.45 | 100% | 3.1 | 0% | 3.45 | 100% | 3.45 | 100% | 3.47 | 89.05% | 3.45 | 100% | 3.43 | 10.5% | 3.44 | 0% | 3.45 | 100% | 3.49 | 88.54% | 3.65 | 9.86% | 3.45 | 100% | 3.55 | 10.14% | 3.37 | 91.69% | 3.41 | 90.62% | 3.45 | 89.57% | 3.45 | 100% | 4.1 | 8.78% | 3.45 | 100% | 3.8 | 0% | 3.37 | 10.68% | 3.28 | 94.21% | 3.45 | 0% | 4.47 | 0%
Depreciação, Juros, Impostos e Seguros, Manutenção e Materiais na Operação dos Equipamentos | 91368 | CAMINHÃO BASCULANTE 6 M3, PESO BRUTO TOTAL 16.000 KG, CARGA ÚTIL MÁXIMA 13.071 KG, DISTÂNCIA ENTRE EIXOS 4,80 M, POTÊNCIA 230 CV INCLUSIVE CAÇAMBA METÁLICA - JUROS. AF_06/2014 | H | 8.55 | 100% | 8.55 | 100% | 8.55 | 100% | 8.55 | 100% | 7.7 | 0% | 8.55 | 100% | 8.55 | 100% | 8.6 | 89.07% | 8.55 | 100% | 8.49 | 10.48% | 8.51 | 0% | 8.55 | 100% | 8.65 | 88.55% | 9.03 | 9.86% | 8.55 | 100% | 8.8 | 10.11% | 8.36 | 91.63% | 8.45 | 90.65% | 8.55 | 89.59% | 8.55 | 100% | 10.16 | 8.76% | 8.55 | 100% | 9.41 | 0% | 8.34 | 10.67% | 8.14 | 94.1% | 8.55 | 0% | 11.06 | 0%
Depreciação, Juros, Impostos e Seguros, Manutenção e Materiais na Operação dos Equipamentos | 5695 | CAMINHÃO BASCULANTE 6 M3, PESO BRUTO TOTAL 16.000 KG, CARGA ÚTIL MÁXIMA 13.071 KG, DISTÂNCIA ENTRE EIXOS 4,80 M, POTÊNCIA 230 CV INCLUSIVE CAÇAMBA METÁLICA - MANUTENÇÃO. AF_06/2014 | H | 40.13 | 100% | 40.13 | 100% | 40.13 | 100% | 40.13 | 100% | 35.92 | 0% | 40.13 | 100% | 40.13 | 100% | 40.42 | 86.42% | 40.13 | 100% | 39.89 | 13.04% | 40.04 | 0% | 40.13 | 100% | 40.69 | 85.84% | 42.34 | 12.28% | 40.13 | 100% | 41.29 | 12.59% | 39.02 | 89.52% | 39.57 | 88.27% | 40.11 | 87.09% | 40.13 | 100% | 47.49 | 10.95% | 40.13 | 100% | 44.25 | 0% | 39.19 | 13.27% | 37.75 | 92.53% | 40.13 | 0% | 51.52 | 0%
Depreciação, Juros, Impostos e Seguros, Manutenção e Materiais na Operação dos Equipamentos | 53792 | CAMINHÃO BASCULANTE 6 M3, PESO BRUTO TOTAL 16.000 KG, CARGA ÚTIL MÁXIMA 13.071 KG, DISTÂNCIA ENTRE EIXOS 4,80 M, POTÊNCIA 230 CV INCLUSIVE CAÇAMBA METÁLICA - MATERIAIS NA OPERAÇÃO. AF_06/2014 | H | 129.85 | 0% | 101.58 | 0% | 112.07 | 0% | 108.35 | 0% | 100.39 | 0% | 107.33 | 0% | 102.76 | 0% | 100.73 | 0% | 98.7 | 0% | 98.87 | 0% | 98.36 | 0% | 100.9 | 0% | 102.08 | 0% | 107.5 | 0% | 98.36 | 0% | 98.02 | 0% | 99.37 | 0% | 98.7 | 0% | 102.08 | 0% | 102.76 | 0% | 109.02 | 0% | 115.8 | 0% | 102.08 | 0% | 102.93 | 0% | 94.97 | 0% | 101.24 | 0% | 100.56 | 0%
Depreciação, Juros, Impostos e Seguros, Manutenção e Materiais na Operação dos Equipamentos | 92237 | CAMINHÃO DE TRANSPORTE DE MATERIAL ASFÁLTICO 20.000 L, COM CAVALO MECÂNICO DE CAPACIDADE MÁXIMA DE TRAÇÃO COMBINADO DE 45.000 KG, POTÊNCIA 330 CV, INCLUSIVE TANQUE DE ASFALTO COM MAÇARICO - DEPRECIAÇÃO. AF_12/2015 | H | 29.57 | 100% | 29.57 | 100% | 29.57 | 100% | 29.57 | 100% | 28.03 | 13.63% | 29.57 | 100% | 29.57 | 100% | 29.57 | 100% | 29.57 | 100% | 27.95 | 13.67% | 28.19 | 13.55% | 30.06 | 12.71% | 29.57 | 100% | 29.57 | 100% | 29.57 | 100% | 29.57 | 100% | 29.57 | 100% | 27.88 | 13.7% | 31.63 | 12.08% | 29.57 | 100% | 29.95 | 12.75% | 29.57 | 100% | 32.18 | 11.87% | 29.56 | 12.92% | 30.37 | 12.58% | 29.57 | 0% | 29.57 | 100%
Depreciação, Juros, Impostos e Seguros, Manutenção e Materiais na Operação dos Equipamentos | 92239 | CAMINHÃO DE TRANSPORTE DE MATERIAL ASFÁLTICO 20.000 L, COM CAVALO MECÂNICO DE CAPACIDADE MÁXIMA DE TRAÇÃO COMBINADO DE 45.000 KG, POTÊNCIA 330 CV, INCLUSIVE TANQUE DE ASFALTO COM MAÇARICO - IMPOSTOS E SEGUROS. AF_12/2015 | H | 4.81 | 100% | 4.81 | 100% | 4.81 | 100% | 4.81 | 100% | 4.55 | 11.65% | 4.81 | 100% | 4.81 | 100% | 4.81 | 100% | 4.81 | 100% | 4.54 | 11.67% | 4.58 | 11.57% | 4.89 | 10.84% | 4.81 | 100% | 4.81 | 100% | 4.81 | 100% | 4.81 | 100% | 4.81 | 100% | 4.52 | 11.73% | 5.15 | 10.29% | 4.81 | 100% | 4.87 | 10.88% | 4.81 | 100% | 5.24 | 10.11% | 4.8 | 11.04% | 4.94 | 10.73% | 4.81 | 0% | 4.81 | 100%
Depreciação, Juros, Impostos e Seguros, Manutenção e Materiais na Operação dos Equipamentos | 92238 | CAMINHÃO DE TRANSPORTE DE MATERIAL ASFÁLTICO 20.000 L, COM CAVALO MECÂNICO DE CAPACIDADE MÁXIMA DE TRAÇÃO COMBINADO DE 45.000 KG, POTÊNCIA 330 CV, INCLUSIVE TANQUE DE ASFALTO COM MAÇARICO - JUROS. AF_12/2015 | H | 11.9 | 100% | 11.9 | 100% | 11.9 | 100% | 11.9 | 100% | 11.27 | 11.71% | 11.9 | 100% | 11.9 | 100% | 11.9 | 100% | 11.9 | 100% | 11.24 | 11.74% | 11.34 | 11.64% | 12.11 | 10.9% | 11.9 | 100% | 11.9 | 100% | 11.9 | 100% | 11.9 | 100% | 11.9 | 100% | 11.21 | 11.78% | 12.75 | 10.35% | 11.9 | 100% | 12.06 | 10.95% | 11.9 | 100% | 12.97 | 10.18% | 11.9 | 11.09% | 12.23 | 10.79% | 11.9 | 0% | 11.9 | 100%
Depreciação, Juros, Impostos e Seguros, Manutenção e Materiais na Operação dos Equipamentos | 92240 | CAMINHÃO DE TRANSPORTE DE MATERIAL ASFÁLTICO 20.000 L, COM CAVALO MECÂNICO DE CAPACIDADE MÁXIMA DE TRAÇÃO COMBINADO DE 45.000 KG, POTÊNCIA 330 CV, INCLUSIVE TANQUE DE ASFALTO COM MAÇARICO - MANUTENÇÃO. AF_12/2015 | H | 53.06 | 100% | 53.06 | 100% | 53.06 | 100% | 53.06 | 100% | 50.17 | 9.53% | 53.06 | 100% | 53.06 | 100% | 53.06 | 100% | 53.06 | 100% | 50.02 | 9.56% | 50.48 | 9.47% | 53.98 | 8.86% | 53.06 | 100% | 53.06 | 100% | 53.06 | 100% | 53.06 | 100% | 53.06 | 100% | 49.88 | 9.58% | 56.92 | 8.4% | 53.06 | 100% | 53.78 | 8.89% | 53.06 | 100% | 57.94 | 8.25% | 53.04 | 9.01% | 54.55 | 8.76% | 53.06 | 0% | 53.06 | 100%
Depreciação, Juros, Impostos e Seguros, Manutenção e Materiais na Operação dos Equipamentos | 92241 | CAMINHÃO DE TRANSPORTE DE MATERIAL ASFÁLTICO 20.000 L, COM CAVALO MECÂNICO DE CAPACIDADE MÁXIMA DE TRAÇÃO COMBINADO DE 45.000 KG, POTÊNCIA 330 CV, INCLUSIVE TANQUE DE ASFALTO COM MAÇARICO - MATERIAIS NA OPERAÇÃO. AF_12/2015 | H | 353.97 | 0% | 276.9 | 0% | 305.51 | 0% | 295.36 | 0% | 273.66 | 0% | 292.59 | 0% | 280.13 | 0% | 274.59 | 0% | 269.05 | 0% | 269.51 | 0% | 268.13 | 0% | 275.05 | 0% | 278.28 | 0% | 293.05 | 0% | 268.13 | 0% | 267.2 | 0% | 270.9 | 0% | 269.05 | 0% | 278.28 | 0% | 280.13 | 0% | 297.2 | 0% | 315.66 | 0% | 278.28 | 0% | 280.59 | 0% | 258.9 | 0% | 275.97 | 0% | 274.13 | 0%
Depreciação, Juros, Impostos e Seguros, Manutenção e Materiais na Operação dos Equipamentos | 91640 | CAMINHÃO DE TRANSPORTE DE MATERIAL ASFÁLTICO 30.000 L, COM CAVALO MECÂNICO DE CAPACIDADE MÁXIMA DE TRAÇÃO COMBINADO DE 66.000 KG, POTÊNCIA 360 CV, INCLUSIVE TANQUE DE ASFALTO COM SERPENTINA - DEPRECIAÇÃO. AF_08/2015 | H | 40.6 | 100% | 40.6 | 100% | 40.6 | 100% | 40.6 | 100% | 38.45 | 12.22% | 40.6 | 100% | 40.6 | 100% | 40.6 | 100% | 40.6 | 100% | 38.34 | 12.26% | 38.68 | 12.15% | 41.29 | 11.38% | 40.6 | 100% | 40.6 | 100% | 40.6 | 100% | 40.6 | 100% | 40.6 | 100% | 38.24 | 12.29% | 43.47 | 10.81% | 40.6 | 100% | 41.13 | 11.43% | 40.6 | 100% | 44.23 | 10.63% | 40.59 | 11.58% | 41.71 | 11.27% | 40.6 | 0% | 40.6 | 100%
Depreciação, Juros, Impostos e Seguros, Manutenção e Materiais na Operação dos Equipamentos | 91642 | CAMINHÃO DE TRANSPORTE DE MATERIAL ASFÁLTICO 30.000 L, COM CAVALO MECÂNICO DE CAPACIDADE MÁXIMA DE TRAÇÃO COMBINADO DE 66.000 KG, POTÊNCIA 360 CV, INCLUSIVE TANQUE DE ASFALTO COM SERPENTINA - IMPOSTOS E SEGUROS. AF_08/2015 | H | 6.62 | 100% | 6.62 | 100% | 6.62 | 100% | 6.62 | 100% | 6.26 | 10.54% | 6.62 | 100% | 6.62 | 100% | 6.62 | 100% | 6.62 | 100% | 6.25 | 10.56% | 6.3 | 10.48% | 6.74 | 9.79% | 6.62 | 100% | 6.62 | 100% | 6.62 | 100% | 6.62 | 100% | 6.62 | 100% | 6.23 | 10.59% | 7.1 | 9.3% | 6.62 | 100% | 6.71 | 9.84% | 6.62 | 100% | 7.23 | 9.13% | 6.62 | 9.97% | 6.81 | 9.69% | 6.62 | 0% | 6.62 | 100%
Depreciação, Juros, Impostos e Seguros, Manutenção e Materiais na Operação dos Equipamentos | 91641 | CAMINHÃO DE TRANSPORTE DE MATERIAL ASFÁLTICO 30.000 L, COM CAVALO MECÂNICO DE CAPACIDADE MÁXIMA DE TRAÇÃO COMBINADO DE 66.000 KG, POTÊNCIA 360 CV, INCLUSIVE TANQUE DE ASFALTO COM SERPENTINA - JUROS. AF_08/2015 | H | 16.39 | 100% | 16.39 | 100% | 16.39 | 100% | 16.39 | 100% | 15.5 | 10.52% | 16.39 | 100% | 16.39 | 100% | 16.39 | 100% | 16.39 | 100% | 15.46 | 10.54% | 15.6 | 10.45% | 16.67 | 9.78% | 16.39 | 100% | 16.39 | 100% | 16.39 | 100% | 16.39 | 100% | 16.39 | 100% | 15.41 | 10.58% | 17.56 | 9.28% | 16.39 | 100% | 16.6 | 9.82% | 16.39 | 100% | 17.88 | 9.12% | 16.38 | 9.95% | 16.84 | 9.68% | 16.39 | 0% | 16.39 | 100%
Depreciação, Juros, Impostos e Seguros, Manutenção e Materiais na Operação dos Equipamentos | 91643 | CAMINHÃO DE TRANSPORTE DE MATERIAL ASFÁLTICO 30.000 L, COM CAVALO MECÂNICO DE CAPACIDADE MÁXIMA DE TRAÇÃO COMBINADO DE 66.000 KG, POTÊNCIA 360 CV, INCLUSIVE TANQUE DE ASFALTO COM SERPENTINA - MANUTENÇÃO. AF_08/2015 | H | 73.19 | 100% | 73.19 | 100% | 73.19 | 100% | 73.19 | 100% | 69.15 | 8.5% | 73.19 | 100% | 73.19 | 100% | 73.19 | 100% | 73.19 | 100% | 68.95 | 8.53% | 69.58 | 8.45% | 74.47 | 7.9% | 73.19 | 100% | 73.19 | 100% | 73.19 | 100% | 73.19 | 100% | 73.19 | 100% | 68.76 | 8.55% | 78.56 | 7.48% | 73.19 | 100% | 74.18 | 7.93% | 73.19 | 100% | 79.99 | 7.35% | 73.16 | 8.04% | 75.26 | 7.81% | 73.19 | 0% | 73.19 | 100%
Depreciação, Juros, Impostos e Seguros, Manutenção e Materiais na Operação dos Equipamentos | 91644 | CAMINHÃO DE TRANSPORTE DE MATERIAL ASFÁLTICO 30.000 L, COM CAVALO MECÂNICO DE CAPACIDADE MÁXIMA DE TRAÇÃO COMBINADO DE 66.000 KG, POTÊNCIA 360 CV, INCLUSIVE TANQUE DE ASFALTO COM SERPENTINA - MATERIAIS NA OPERAÇÃO. AF_08/2015 | H | 386.1 | 0% | 302.04 | 0% | 333.25 | 0% | 322.17 | 0% | 298.51 | 0% | 319.15 | 0% | 305.56 | 0% | 299.52 | 0% | 293.48 | 0% | 293.98 | 0% | 292.47 | 0% | 300.02 | 0% | 303.55 | 0% | 319.65 | 0% | 292.47 | 0% | 291.46 | 0% | 295.49 | 0% | 293.48 | 0% | 303.55 | 0% | 305.56 | 0% | 324.18 | 0% | 344.32 | 0% | 303.55 | 0% | 306.06 | 0% | 282.4 | 0% | 301.03 | 0% | 299.01 | 0%
Depreciação, Juros, Impostos e Seguros, Manutenção e Materiais na Operação dos Equipamentos | 92105 | CAMINHÃO PARA EQUIPAMENTO DE LIMPEZA A SUCÇÃO COM CAMINHÃO TRUCADO DE PESO BRUTO TOTAL 23000 KG, CARGA ÚTIL MÁX. 15935 KG, DISTÂNCIA ENTRE EIXOS 4,80 M, POTÊNCIA 230 CV, INCLUSIVE LIMPADORA A SUCÇÃO, TANQUE 12000 L - MATERIAIS NA OPERAÇÃO. AF_05/2023 | H | 246.66 | 0% | 192.96 | 0% | 212.89 | 0% | 205.82 | 0% | 190.7 | 0% | 203.89 | 0% | 195.21 | 0% | 191.35 | 0% | 187.49 | 0% | 187.81 | 0% | 186.84 | 0% | 191.67 | 0% | 193.92 | 0% | 204.21 | 0% | 186.84 | 0% | 186.2 | 0% | 188.77 | 0% | 187.49 | 0% | 193.92 | 0% | 195.21 | 0% | 207.11 | 0% | 219.97 | 0% | 193.92 | 0% | 195.53 | 0% | 180.41 | 0% | 192.31 | 0% | 191.03 | 0%
Depreciação, Juros, Impostos e Seguros, Manutenção e Materiais na Operação dos Equipamentos | 92101 | CAMINHÃO PARA EQUIPAMENTO DE LIMPEZA A SUCÇÃO COM CAMINHÃO TRUCADO DE PESO BRUTO TOTAL 23000 KG, CARGA ÚTIL MÁXIMA 15935 KG, DISTÂNCIA ENTRE EIXOS 4,80 M, POTÊNCIA 230 CV, INCLUSIVE LIMPADORA A SUCÇÃO, TANQUE 12000 L - DEPRECIAÇÃO. AF_05/2023 | H | 44.89 | 100% | 44.89 | 100% | 44.89 | 100% | 44.89 | 100% | 43.07 | 49.32% | 44.89 | 100% | 44.89 | 100% | 44.89 | 100% | 44.89 | 100% | 44.73 | 47.48% | 44.7 | 47.52% | 44.89 | 100% | 44.89 | 100% | 46.39 | 45.79% | 44.89 | 100% | 45.68 | 46.5% | 44.89 | 100% | 44.89 | 100% | 44.89 | 100% | 44.89 | 100% | 49.87 | 42.59% | 44.89 | 100% | 46.99 | 45.2% | 44.25 | 48% | 44.89 | 100% | 44.89 | 0% | 52.8 | 40.23%
Depreciação, Juros, Impostos e Seguros, Manutenção e Materiais na Operação dos Equipamentos | 92103 | CAMINHÃO PARA EQUIPAMENTO DE LIMPEZA A SUCÇÃO COM CAMINHÃO TRUCADO DE PESO BRUTO TOTAL 23000 KG, CARGA ÚTIL MÁXIMA 15935 KG, DISTÂNCIA ENTRE EIXOS 4,80 M, POTÊNCIA 230 CV, INCLUSIVE LIMPADORA A SUCÇÃO, TANQUE 12000 L - IMPOSTOS E SEGUROS. AF_05/2023 | H | 5.7 | 100% | 5.7 | 100% | 5.7 | 100% | 5.7 | 100% | 5.39 | 32.84% | 5.7 | 100% | 5.7 | 100% | 5.7 | 100% | 5.7 | 100% | 5.67 | 31.22% | 5.66 | 31.27% | 5.7 | 100% | 5.7 | 100% | 5.95 | 29.75% | 5.7 | 100% | 5.83 | 30.36% | 5.7 | 100% | 5.7 | 100% | 5.7 | 100% | 5.7 | 100% | 6.52 | 27.15% | 5.7 | 100% | 6.05 | 29.26% | 5.59 | 31.66% | 5.7 | 100% | 5.7 | 0% | 7.01 | 25.25%
Depreciação, Juros, Impostos e Seguros, Manutenção e Materiais na Operação dos Equipamentos | 92102 | CAMINHÃO PARA EQUIPAMENTO DE LIMPEZA A SUCÇÃO COM CAMINHÃO TRUCADO DE PESO BRUTO TOTAL 23000 KG, CARGA ÚTIL MÁXIMA 15935 KG, DISTÂNCIA ENTRE EIXOS 4,80 M, POTÊNCIA 230 CV, INCLUSIVE LIMPADORA A SUCÇÃO, TANQUE 12000 L - JUROS. AF_05/2023 | H | 14.08 | 100% | 14.08 | 100% | 14.08 | 100% | 14.08 | 100% | 13.33 | 32.71% | 14.08 | 100% | 14.08 | 100% | 14.08 | 100% | 14.08 | 100% | 14.01 | 31.12% | 14 | 31.14% | 14.08 | 100% | 14.08 | 100% | 14.7 | 29.66% | 14.08 | 100% | 14.4 | 30.28% | 14.08 | 100% | 14.08 | 100% | 14.08 | 100% | 14.08 | 100% | 16.13 | 27.03% | 14.08 | 100% | 14.94 | 29.18% | 13.82 | 31.55% | 14.08 | 100% | 14.08 | 0% | 17.33 | 25.16%
Depreciação, Juros, Impostos e Seguros, Manutenção e Materiais na Operação dos Equipamentos | 92104 | CAMINHÃO PARA EQUIPAMENTO DE LIMPEZA A SUCÇÃO COM CAMINHÃO TRUCADO DE PESO BRUTO TOTAL 23000 KG, CARGA ÚTIL MÁXIMA 15935 KG, DISTÂNCIA ENTRE EIXOS 4,80 M, POTÊNCIA 230 CV, INCLUSIVE LIMPADORA A SUCÇÃO, TANQUE 12000 L - MANUTENÇÃO. AF_05/2023 | H | 70.9 | 100% | 70.9 | 100% | 70.9 | 100% | 70.9 | 100% | 67.47 | 39.35% | 70.9 | 100% | 70.9 | 100% | 70.9 | 100% | 70.9 | 100% | 70.59 | 37.61% | 70.54 | 37.64% | 70.9 | 100% | 70.9 | 100% | 73.7 | 36.02% | 70.9 | 100% | 72.37 | 36.69% | 70.9 | 100% | 70.9 | 100% | 70.9 | 100% | 70.9 | 100% | 80.23 | 33.09% | 70.9 | 100% | 74.83 | 35.48% | 69.7 | 38.09% | 70.9 | 100% | 70.9 | 0% | 85.71 | 30.98%
Depreciação, Juros, Impostos e Seguros, Manutenção e Materiais na Operação dos Equipamentos | 91396 | CAMINHÃO PIPA 10.000 L TRUCADO, PESO BRUTO TOTAL 23.000 KG, CARGA ÚTIL MÁXIMA 15.935 KG, DISTÂNCIA ENTRE EIXOS 4,8 M, POTÊNCIA 230 CV, INCLUSIVE TANQUE DE AÇO PARA TRANSPORTE DE ÁGUA - DEPRECIAÇÃO. AF_06/2014 | H | 29.18 | 100% | 29.18 | 100% | 29.18 | 100% | 29.18 | 100% | 27.3 | 17.33% | 29.18 | 100% | 29.18 | 100% | 29.18 | 100% | 29.18 | 100% | 29.01 | 16.3% | 28.99 | 16.32% | 29.18 | 100% | 29.18 | 100% | 30.73 | 15.39% | 29.18 | 100% | 30 | 15.77% | 29.18 | 100% | 29.18 | 100% | 29.18 | 100% | 29.18 | 100% | 34.33 | 13.78% | 29.18 | 100% | 31.36 | 15.08% | 28.52 | 16.58% | 29.18 | 100% | 29.18 | 0% | 37.36 | 12.66%
Depreciação, Juros, Impostos e Seguros, Manutenção e Materiais na Operação dos Equipamentos | 91398 | CAMINHÃO PIPA 10.000 L TRUCADO, PESO BRUTO TOTAL 23.000 KG, CARGA ÚTIL MÁXIMA 15.935 KG, DISTÂNCIA ENTRE EIXOS 4,8 M, POTÊNCIA 230 CV, INCLUSIVE TANQUE DE AÇO PARA TRANSPORTE DE ÁGUA - IMPOSTOS E SEGUROS. AF_06/2014 | H | 4.55 | 100% | 4.55 | 100% | 4.55 | 100% | 4.55 | 100% | 4.24 | 11.56% | 4.55 | 100% | 4.55 | 100% | 4.55 | 100% | 4.55 | 100% | 4.52 | 10.84% | 4.52 | 10.84% | 4.55 | 100% | 4.55 | 100% | 4.81 | 10.19% | 4.55 | 100% | 4.68 | 10.47% | 4.55 | 100% | 4.55 | 100% | 4.55 | 100% | 4.55 | 100% | 5.41 | 9.06% | 4.55 | 100% | 4.91 | 9.98% | 4.44 | 11.04% | 4.55 | 100% | 4.55 | 0% | 5.91 | 8.29%
Depreciação, Juros, Impostos e Seguros, Manutenção e Materiais na Operação dos Equipamentos | 91397 | CAMINHÃO PIPA 10.000 L TRUCADO, PESO BRUTO TOTAL 23.000 KG, CARGA ÚTIL MÁXIMA 15.935 KG, DISTÂNCIA ENTRE EIXOS 4,8 M, POTÊNCIA 230 CV, INCLUSIVE TANQUE DE AÇO PARA TRANSPORTE DE ÁGUA - JUROS. AF_06/2014 | H | 11.28 | 100% | 11.28 | 100% | 11.28 | 100% | 11.28 | 100% | 10.5 | 11.71% | 11.28 | 100% | 11.28 | 100% | 11.28 | 100% | 11.28 | 100% | 11.21 | 10.97% | 11.2 | 10.98% | 11.28 | 100% | 11.28 | 100% | 11.92 | 10.32% | 11.28 | 100% | 11.61 | 10.59% | 11.28 | 100% | 11.28 | 100% | 11.28 | 100% | 11.28 | 100% | 13.4 | 9.18% | 11.28 | 100% | 12.17 | 10.11% | 11.01 | 11.17% | 11.28 | 100% | 11.28 | 0% | 14.64 | 8.4%
Depreciação, Juros, Impostos e Seguros, Manutenção e Materiais na Operação dos Equipamentos | 5763 | CAMINHÃO PIPA 10.000 L TRUCADO, PESO BRUTO TOTAL 23.000 KG, CARGA ÚTIL MÁXIMA 15.935 KG, DISTÂNCIA ENTRE EIXOS 4,8 M, POTÊNCIA 230 CV, INCLUSIVE TANQUE DE AÇO PARA TRANSPORTE DE ÁGUA - MANUTENÇÃO. AF_06/2014 | H | 51.77 | 100% | 51.77 | 100% | 51.77 | 100% | 51.77 | 100% | 48.23 | 12.27% | 51.77 | 100% | 51.77 | 100% | 51.77 | 100% | 51.77 | 100% | 51.45 | 11.51% | 51.4 | 11.52% | 51.77 | 100% | 51.77 | 100% | 54.67 | 10.83% | 51.77 | 100% | 53.29 | 11.11% | 51.77 | 100% | 51.77 | 100% | 51.77 | 100% | 51.77 | 100% | 61.42 | 9.64% | 51.77 | 100% | 55.84 | 10.6% | 50.53 | 11.72% | 51.77 | 100% | 51.77 | 0% | 67.09 | 8.82%
Depreciação, Juros, Impostos e Seguros, Manutenção e Materiais na Operação dos Equipamentos | 53831 | CAMINHÃO PIPA 10.000 L TRUCADO, PESO BRUTO TOTAL 23.000 KG, CARGA ÚTIL MÁXIMA 15.935 KG, DISTÂNCIA ENTRE EIXOS 4,8 M, POTÊNCIA 230 CV, INCLUSIVE TANQUE DE AÇO PARA TRANSPORTE DE ÁGUA - MATERIAIS NA OPERAÇÃO. AF_06/2014 | H | 246.66 | 0% | 192.96 | 0% | 212.89 | 0% | 205.82 | 0% | 190.7 | 0% | 203.89 | 0% | 195.21 | 0% | 191.35 | 0% | 187.49 | 0% | 187.81 | 0% | 186.84 | 0% | 191.67 | 0% | 193.92 | 0% | 204.21 | 0% | 186.84 | 0% | 186.2 | 0% | 188.77 | 0% | 187.49 | 0% | 193.92 | 0% | 195.21 | 0% | 207.11 | 0% | 219.97 | 0% | 193.92 | 0% | 195.53 | 0% | 180.41 | 0% | 192.31 | 0% | 191.03 | 0%
Depreciação, Juros, Impostos e Seguros, Manutenção e Materiais na Operação dos Equipamentos | 91359 | CAMINHÃO PIPA 6.000 L, PESO BRUTO TOTAL 13.000 KG, DISTÂNCIA ENTRE EIXOS 4,80 M, POTÊNCIA 189 CV INCLUSIVE TANQUE DE AÇO PARA TRANSPORTE DE ÁGUA, CAPACIDADE 6 M3 - DEPRECIAÇÃO. AF_06/2014 | H | 21.04 | 100% | 21.04 | 100% | 21.04 | 100% | 21.04 | 100% | 19.72 | 20.03% | 21.04 | 100% | 21.04 | 100% | 21.04 | 100% | 21.04 | 100% | 20.92 | 18.88% | 20.9 | 18.9% | 21.04 | 100% | 21.04 | 100% | 22.12 | 17.86% | 21.04 | 100% | 21.61 | 18.28% | 21.04 | 100% | 21.04 | 100% | 21.04 | 100% | 21.04 | 100% | 24.64 | 16.03% | 21.04 | 100% | 22.56 | 17.51% | 20.58 | 19.19% | 21.04 | 100% | 21.04 | 0% | 26.75 | 14.77%
Depreciação, Juros, Impostos e Seguros, Manutenção e Materiais na Operação dos Equipamentos | 91361 | CAMINHÃO PIPA 6.000 L, PESO BRUTO TOTAL 13.000 KG, DISTÂNCIA ENTRE EIXOS 4,80 M, POTÊNCIA 189 CV INCLUSIVE TANQUE DE AÇO PARA TRANSPORTE DE ÁGUA, CAPACIDADE 6 M3 - IMPOSTOS E SEGUROS. AF_06/2014 | H | 3.25 | 100% | 3.25 | 100% | 3.25 | 100% | 3.25 | 100% | 3.03 | 13.53% | 3.25 | 100% | 3.25 | 100% | 3.25 | 100% | 3.25 | 100% | 3.23 | 12.69% | 3.22 | 12.73% | 3.25 | 100% | 3.25 | 100% | 3.43 | 11.95% | 3.25 | 100% | 3.34 | 12.28% | 3.25 | 100% | 3.25 | 100% | 3.25 | 100% | 3.25 | 100% | 3.84 | 10.68% | 3.25 | 100% | 3.5 | 11.71% | 3.17 | 12.93% | 3.25 | 100% | 3.25 | 0% | 4.2 | 9.76%
Depreciação, Juros, Impostos e Seguros, Manutenção e Materiais na Operação dos Equipamentos | 91360 | CAMINHÃO PIPA 6.000 L, PESO BRUTO TOTAL 13.000 KG, DISTÂNCIA ENTRE EIXOS 4,80 M, POTÊNCIA 189 CV INCLUSIVE TANQUE DE AÇO PARA TRANSPORTE DE ÁGUA, CAPACIDADE 6 M3 - JUROS. AF_06/2014 | H | 8.05 | 100% | 8.05 | 100% | 8.05 | 100% | 8.05 | 100% | 7.51 | 13.72% | 8.05 | 100% | 8.05 | 100% | 8.05 | 100% | 8.05 | 100% | 8 | 12.88% | 8 | 12.88% | 8.05 | 100% | 8.05 | 100% | 8.5 | 12.12% | 8.05 | 100% | 8.29 | 12.42% | 8.05 | 100% | 8.05 | 100% | 8.05 | 100% | 8.05 | 100% | 9.53 | 10.81% | 8.05 | 100% | 8.68 | 11.87% | 7.86 | 13.1% | 8.05 | 100% | 8.05 | 0% | 10.4 | 9.9%
Depreciação, Juros, Impostos e Seguros, Manutenção e Materiais na Operação dos Equipamentos | 53882 | CAMINHÃO PIPA 6.000 L, PESO BRUTO TOTAL 13.000 KG, DISTÂNCIA ENTRE EIXOS 4,80 M, POTÊNCIA 189 CV INCLUSIVE TANQUE DE AÇO PARA TRANSPORTE DE ÁGUA, CAPACIDADE 6 M3 - MANUTENÇÃO. AF_06/2014 | H | 36.99 | 100% | 36.99 | 100% | 36.99 | 100% | 36.99 | 100% | 34.51 | 14.31% | 36.99 | 100% | 36.99 | 100% | 36.99 | 100% | 36.99 | 100% | 36.76 | 13.44% | 36.73 | 13.45% | 36.99 | 100% | 36.99 | 100% | 39.01 | 12.66% | 36.99 | 100% | 38.05 | 12.98% | 36.99 | 100% | 36.99 | 100% | 36.99 | 100% | 36.99 | 100% | 43.73 | 11.3% | 36.99 | 100% | 39.83 | 12.4% | 36.12 | 13.68% | 36.99 | 100% | 36.99 | 0% | 47.69 | 10.36%
Depreciação, Juros, Impostos e Seguros, Manutenção e Materiais na Operação dos Equipamentos | 5747 | CAMINHÃO PIPA 6.000 L, PESO BRUTO TOTAL 13.000 KG, DISTÂNCIA ENTRE EIXOS 4,80 M, POTÊNCIA 189 CV INCLUSIVE TANQUE DE AÇO PARA TRANSPORTE DE ÁGUA, CAPACIDADE 6 M3 - MATERIAIS NA OPERAÇÃO. AF_06/2014 | H | 202.71 | 0% | 158.58 | 0% | 174.96 | 0% | 169.15 | 0% | 156.72 | 0% | 167.56 | 0% | 160.43 | 0% | 157.25 | 0% | 154.08 | 0% | 154.35 | 0% | 153.55 | 0% | 157.52 | 0% | 159.37 | 0% | 167.83 | 0% | 153.55 | 0% | 153.02 | 0% | 155.14 | 0% | 154.08 | 0% | 159.37 | 0% | 160.43 | 0% | 170.2 | 0% | 180.78 | 0% | 159.37 | 0% | 160.69 | 0% | 148.27 | 0% | 158.05 | 0% | 156.99 | 0%
Depreciação, Juros, Impostos e Seguros, Manutenção e Materiais na Operação dos Equipamentos | 104699 | CAMINHÃO TANQUE PARA HIDROSSEMEADURA, COM CAPACIDADE DE 8.000 LITROS, INCLUINDO BOMBA PARA LANÇAMENTO COM MOTOR DIESEL COM POTÊNCIA DE 105 CV - DEPRECIAÇÃO. AF_06/2023 | H | 0 |  | 0 |  | 0 |  | 0 |  | 0 |  | 0 |  | 0 |  | 0 |  | 0 |  | 0 |  | 0 |  | 0 |  | 0 |  | 0 |  | 0 |  | 0 |  | 0 |  | 0 |  | 0 |  | 0 |  | 0 |  | 0 |  | 0 |  | 0 |  | 0 |  | 0 |  | 0
Depreciação, Juros, Impostos e Seguros, Manutenção e Materiais na Operação dos Equipamentos | 104702 | CAMINHÃO TANQUE PARA HIDROSSEMEADURA, COM CAPACIDADE DE 8.000 LITROS, INCLUINDO BOMBA PARA LANÇAMENTO COM MOTOR DIESEL COM POTÊNCIA DE 105 CV - IMPOSTOS E SEGUROS. AF_06/2023 | H | 0 |  | 0 |  | 0 |  | 0 |  | 0 |  | 0 |  | 0 |  | 0 |  | 0 |  | 0 |  | 0 |  | 0 |  | 0 |  | 0 |  | 0 |  | 0 |  | 0 |  | 0 |  | 0 |  | 0 |  | 0 |  | 0 |  | 0 |  | 0 |  | 0 |  | 0 |  | 0
Depreciação, Juros, Impostos e Seguros, Manutenção e Materiais na Operação dos Equipamentos | 104700 | CAMINHÃO TANQUE PARA HIDROSSEMEADURA, COM CAPACIDADE DE 8.000 LITROS, INCLUINDO BOMBA PARA LANÇAMENTO COM MOTOR DIESEL COM POTÊNCIA DE 105 CV - JUROS. AF_06/2023 | H | 0 |  | 0 |  | 0 |  | 0 |  | 0 |  | 0 |  | 0 |  | 0 |  | 0 |  | 0 |  | 0 |  | 0 |  | 0 |  | 0 |  | 0 |  | 0 |  | 0 |  | 0 |  | 0 |  | 0 |  | 0 |  | 0 |  | 0 |  | 0 |  | 0 |  | 0 |  | 0
Depreciação, Juros, Impostos e Seguros, Manutenção e Materiais na Operação dos Equipamentos | 104701 | CAMINHÃO TANQUE PARA HIDROSSEMEADURA, COM CAPACIDADE DE 8.000 LITROS, INCLUINDO BOMBA PARA LANÇAMENTO COM MOTOR DIESEL COM POTÊNCIA DE 105 CV - MANUTENÇÃO. AF_06/2023 | H | 0 |  | 0 |  | 0 |  | 0 |  | 0 |  | 0 |  | 0 |  | 0 |  | 0 |  | 0 |  | 0 |  | 0 |  | 0 |  | 0 |  | 0 |  | 0 |  | 0 |  | 0 |  | 0 |  | 0 |  | 0 |  | 0 |  | 0 |  | 0 |  | 0 |  | 0 |  | 0
Depreciação, Juros, Impostos e Seguros, Manutenção e Materiais na Operação dos Equipamentos | 104703 | CAMINHÃO TANQUE PARA HIDROSSEMEADURA, COM CAPACIDADE DE 8.000 LITROS, INCLUINDO BOMBA PARA LANÇAMENTO COM MOTOR DIESEL COM POTÊNCIA DE 105 CV - MATERIAIS NA OPERAÇÃO. AF_06/2023 | H | 118.57 | 0% | 92.76 | 0% | 102.34 | 0% | 98.94 | 0% | 91.67 | 0% | 98.01 | 0% | 93.84 | 0% | 91.98 | 0% | 90.13 | 0% | 90.28 | 0% | 89.82 | 0% | 92.14 | 0% | 93.22 | 0% | 98.17 | 0% | 89.82 | 0% | 89.51 | 0% | 90.75 | 0% | 90.13 | 0% | 93.22 | 0% | 93.84 | 0% | 99.56 | 0% | 105.74 | 0% | 93.22 | 0% | 93.99 | 0% | 86.73 | 0% | 92.45 | 0% | 91.83 | 0%
Depreciação, Juros, Impostos e Seguros, Manutenção e Materiais na Operação dos Equipamentos | 91390 | CAMINHÃO TOCO, PBT 14.300 KG, CARGA ÚTIL MÁX. 9.710 KG, DIST. ENTRE EIXOS 3,56 M, POTÊNCIA 185 CV, INCLUSIVE CARROCERIA FIXA ABERTA DE MADEIRA P/ TRANSPORTE GERAL DE CARGA SECA, DIMEN. APROX. 2,50 X 6,50 X 0,50 M - DEPRECIAÇÃO. AF_06/2014 | H | 19.32 | 100% | 19.32 | 100% | 19.32 | 100% | 19.32 | 100% | 17.48 | 0% | 19.32 | 100% | 19.32 | 100% | 19.42 | 90.99% | 19.32 | 100% | 19.2 | 8.59% | 19.24 | 0% | 19.32 | 100% | 19.5 | 90.62% | 20.44 | 8.07% | 19.32 | 100% | 19.91 | 8.29% | 18.97 | 93.15% | 19.14 | 92.32% | 19.32 | 91.46% | 19.32 | 100% | 23.04 | 7.16% | 19.32 | 100% | 21.22 | 0% | 18.84 | 8.76% | 18.57 | 95.15% | 19.32 | 0% | 25.14 | 0%
Depreciação, Juros, Impostos e Seguros, Manutenção e Materiais na Operação dos Equipamentos | 91392 | CAMINHÃO TOCO, PBT 14.300 KG, CARGA ÚTIL MÁX. 9.710 KG, DIST. ENTRE EIXOS 3,56 M, POTÊNCIA 185 CV, INCLUSIVE CARROCERIA FIXA ABERTA DE MADEIRA P/ TRANSPORTE GERAL DE CARGA SECA, DIMEN. APROX. 2,50 X 6,50 X 0,50 M - IMPOSTOS E SEGUROS. AF_06/2014 | H | 3.1 | 100% | 3.1 | 100% | 3.1 | 100% | 3.1 | 100% | 2.83 | 0% | 3.1 | 100% | 3.1 | 100% | 3.11 | 94.21% | 3.1 | 100% | 3.08 | 5.52% | 3.09 | 0% | 3.1 | 100% | 3.12 | 93.91% | 3.29 | 5.17% | 3.1 | 100% | 3.2 | 5.31% | 3.06 | 95.75% | 3.08 | 95.13% | 3.1 | 94.52% | 3.1 | 100% | 3.72 | 4.57% | 3.1 | 100% | 3.39 | 0% | 3.02 | 5.63% | 3.02 | 97.02% | 3.1 | 0% | 4.07 | 0%
Depreciação, Juros, Impostos e Seguros, Manutenção e Materiais na Operação dos Equipamentos | 91391 | CAMINHÃO TOCO, PBT 14.300 KG, CARGA ÚTIL MÁX. 9.710 KG, DIST. ENTRE EIXOS 3,56 M, POTÊNCIA 185 CV, INCLUSIVE CARROCERIA FIXA ABERTA DE MADEIRA P/ TRANSPORTE GERAL DE CARGA SECA, DIMEN. APROX. 2,50 X 6,50 X 0,50 M - JUROS. AF_06/2014 | H | 7.69 | 100% | 7.69 | 100% | 7.69 | 100% | 7.69 | 100% | 7 | 0% | 7.69 | 100% | 7.69 | 100% | 7.71 | 94.16% | 7.69 | 100% | 7.64 | 5.63% | 7.64 | 0% | 7.69 | 100% | 7.74 | 93.8% | 8.15 | 5.28% | 7.69 | 100% | 7.93 | 5.42% | 7.6 | 95.53% | 7.64 | 95.03% | 7.69 | 94.41% | 7.69 | 100% | 9.22 | 4.66% | 7.69 | 100% | 8.42 | 0% | 7.5 | 5.73% | 7.49 | 96.93% | 7.69 | 0% | 10.09 | 0%
Depreciação, Juros, Impostos e Seguros, Manutenção e Materiais na Operação dos Equipamentos | 73335 | CAMINHÃO TOCO, PBT 14.300 KG, CARGA ÚTIL MÁX. 9.710 KG, DIST. ENTRE EIXOS 3,56 M, POTÊNCIA 185 CV, INCLUSIVE CARROCERIA FIXA ABERTA DE MADEIRA P/ TRANSPORTE GERAL DE CARGA SECA, DIMEN. APROX. 2,50 X 6,50 X 0,50 M - MANUTENÇÃO. AF_06/2014 | H | 35.2 | 100% | 35.2 | 100% | 35.2 | 100% | 35.2 | 100% | 32.04 | 0% | 35.2 | 100% | 35.2 | 100% | 35.32 | 93.8% | 35.2 | 100% | 34.97 | 5.92% | 35.01 | 0% | 35.2 | 100% | 35.42 | 93.53% | 37.3 | 5.55% | 35.2 | 100% | 36.3 | 5.7% | 34.76 | 95.31% | 34.98 | 94.71% | 35.19 | 94.15% | 35.2 | 100% | 42.18 | 4.91% | 35.2 | 100% | 38.55 | 0% | 34.31 | 6.03% | 34.25 | 96.73% | 35.2 | 0% | 46.16 | 0%
Depreciação, Juros, Impostos e Seguros, Manutenção e Materiais na Operação dos Equipamentos | 73340 | CAMINHÃO TOCO, PBT 14.300 KG, CARGA ÚTIL MÁX. 9.710 KG, DIST. ENTRE EIXOS 3,56 M, POTÊNCIA 185 CV, INCLUSIVE CARROCERIA FIXA ABERTA DE MADEIRA P/ TRANSPORTE GERAL DE CARGA SECA, DIMEN. APROX. 2,50 X 6,50 X 0,50 M - MATERIAIS NA OPERAÇÃO. AF_06/2014 | H | 198.42 | 0% | 155.22 | 0% | 171.25 | 0% | 165.56 | 0% | 153.4 | 0% | 164.01 | 0% | 157.03 | 0% | 153.92 | 0% | 150.82 | 0% | 151.08 | 0% | 150.3 | 0% | 154.18 | 0% | 155.99 | 0% | 164.27 | 0% | 150.3 | 0% | 149.78 | 0% | 151.85 | 0% | 150.82 | 0% | 155.99 | 0% | 157.03 | 0% | 166.6 | 0% | 176.95 | 0% | 155.99 | 0% | 157.28 | 0% | 145.13 | 0% | 154.7 | 0% | 153.66 | 0%
Depreciação, Juros, Impostos e Seguros, Manutenção e Materiais na Operação dos Equipamentos | 89264 | CAMINHÃO TOCO, PBT 16.000 KG, CARGA ÚTIL MÁX. 10.685 KG, DIST. ENTRE EIXOS 4,8 M, POTÊNCIA 189 CV, INCLUSIVE CARROCERIA FIXA ABERTA DE MADEIRA P/ TRANSPORTE GERAL DE CARGA SECA, DIMEN. APROX. 2,5 X 7,00 X 0,50 M - DEPRECIAÇÃO. AF_06/2014 | H | 21.17 | 100% | 21.17 | 100% | 21.17 | 100% | 21.17 | 100% | 19.16 | 0% | 21.17 | 100% | 21.17 | 100% | 21.27 | 91.21% | 21.17 | 100% | 21.04 | 8.41% | 21.09 | 0% | 21.17 | 100% | 21.36 | 90.82% | 22.4 | 7.9% | 21.17 | 100% | 21.82 | 8.11% | 20.79 | 93.31% | 20.98 | 92.47% | 21.17 | 91.64% | 21.17 | 100% | 25.26 | 7.01% | 21.17 | 100% | 23.25 | 0% | 20.65 | 8.57% | 20.36 | 95.28% | 21.17 | 0% | 27.56 | 0%
Depreciação, Juros, Impostos e Seguros, Manutenção e Materiais na Operação dos Equipamentos | 89266 | CAMINHÃO TOCO, PBT 16.000 KG, CARGA ÚTIL MÁX. 10.685 KG, DIST. ENTRE EIXOS 4,8 M, POTÊNCIA 189 CV, INCLUSIVE CARROCERIA FIXA ABERTA DE MADEIRA P/ TRANSPORTE GERAL DE CARGA SECA, DIMEN. APROX. 2,5 X 7,00 X 0,50 M - IMPOSTOS E SEGUROS. AF_06/2014 | H | 3.4 | 100% | 3.4 | 100% | 3.4 | 100% | 3.4 | 100% | 3.1 | 0% | 3.4 | 100% | 3.4 | 100% | 3.41 | 94.43% | 3.4 | 100% | 3.38 | 5.33% | 3.38 | 0% | 3.4 | 100% | 3.42 | 94.15% | 3.6 | 5% | 3.4 | 100% | 3.51 | 5.13% | 3.36 | 95.83% | 3.38 | 95.27% | 3.4 | 94.71% | 3.4 | 100% | 4.08 | 4.41% | 3.4 | 100% | 3.73 | 0% | 3.31 | 5.44% | 3.32 | 96.99% | 3.4 | 0% | 4.47 | 0%
Depreciação, Juros, Impostos e Seguros, Manutenção e Materiais na Operação dos Equipamentos | 89265 | CAMINHÃO TOCO, PBT 16.000 KG, CARGA ÚTIL MÁX. 10.685 KG, DIST. ENTRE EIXOS 4,8 M, POTÊNCIA 189 CV, INCLUSIVE CARROCERIA FIXA ABERTA DE MADEIRA P/ TRANSPORTE GERAL DE CARGA SECA, DIMEN. APROX. 2,5 X 7,00 X 0,50 M - JUROS. AF_06/2014 | H | 8.43 | 100% | 8.43 | 100% | 8.43 | 100% | 8.43 | 100% | 7.68 | 0% | 8.43 | 100% | 8.43 | 100% | 8.46 | 94.21% | 8.43 | 100% | 8.38 | 5.49% | 8.39 | 0% | 8.43 | 100% | 8.48 | 93.99% | 8.94 | 5.15% | 8.43 | 100% | 8.7 | 5.29% | 8.33 | 95.68% | 8.38 | 95.11% | 8.43 | 94.54% | 8.43 | 100% | 10.11 | 4.55% | 8.43 | 100% | 9.23 | 0% | 8.22 | 5.6% | 8.22 | 96.96% | 8.43 | 0% | 11.07 | 0%
Depreciação, Juros, Impostos e Seguros, Manutenção e Materiais na Operação dos Equipamentos | 5705 | CAMINHÃO TOCO, PBT 16.000 KG, CARGA ÚTIL MÁX. 10.685 KG, DIST. ENTRE EIXOS 4,8 M, POTÊNCIA 189 CV, INCLUSIVE CARROCERIA FIXA ABERTA DE MADEIRA P/ TRANSPORTE GERAL DE CARGA SECA, DIMEN. APROX. 2,5 X 7,00 X 0,50 M - MANUTENÇÃO. AF_06/2014 | H | 38.6 | 100% | 38.6 | 100% | 38.6 | 100% | 38.6 | 100% | 35.14 | 0% | 38.6 | 100% | 38.6 | 100% | 38.73 | 93.93% | 38.6 | 100% | 38.34 | 5.79% | 38.38 | 0% | 38.6 | 100% | 38.84 | 93.67% | 40.9 | 5.43% | 38.6 | 100% | 39.8 | 5.58% | 38.13 | 95.41% | 38.36 | 94.84% | 38.59 | 94.27% | 38.6 | 100% | 46.26 | 4.8% | 38.6 | 100% | 42.27 | 0% | 37.61 | 5.9% | 37.58 | 96.81% | 38.6 | 0% | 50.63 | 0%
Depreciação, Juros, Impostos e Seguros, Manutenção e Materiais na Operação dos Equipamentos | 53797 | CAMINHÃO TOCO, PBT 16.000 KG, CARGA ÚTIL MÁX. 10.685 KG, DIST. ENTRE EIXOS 4,8 M, POTÊNCIA 189 CV, INCLUSIVE CARROCERIA FIXA ABERTA DE MADEIRA P/ TRANSPORTE GERAL DE CARGA SECA, DIMEN. APROX. 2,5 X 7,00 X 0,50 M - MATERIAIS NA OPERAÇÃO. AF_06/2014 | H | 149.33 | 0% | 116.82 | 0% | 128.89 | 0% | 124.6 | 0% | 115.45 | 0% | 123.43 | 0% | 118.18 | 0% | 115.84 | 0% | 113.51 | 0% | 113.7 | 0% | 113.12 | 0% | 116.04 | 0% | 117.4 | 0% | 123.63 | 0% | 113.12 | 0% | 112.73 | 0% | 114.28 | 0% | 113.51 | 0% | 117.4 | 0% | 118.18 | 0% | 125.38 | 0% | 133.17 | 0% | 117.4 | 0% | 118.37 | 0% | 109.22 | 0% | 116.43 | 0% | 115.65 | 0%
Depreciação, Juros, Impostos e Seguros, Manutenção e Materiais na Operação dos Equipamentos | 91354 | CAMINHÃO TOCO, PESO BRUTO TOTAL 14.300 KG, CARGA ÚTIL MÁXIMA 9590 KG, DISTÂNCIA ENTRE EIXOS 4,76 M, POTÊNCIA 185 CV (NÃO INCLUI CARROCERIA) - DEPRECIAÇÃO. AF_06/2014 | H | 17.67 | 100% | 17.67 | 100% | 17.67 | 100% | 17.67 | 100% | 16.31 | 0% | 17.67 | 100% | 17.67 | 100% | 17.67 | 100% | 17.67 | 100% | 17.55 | 0% | 17.53 | 0% | 17.67 | 100% | 17.67 | 100% | 18.79 | 0% | 17.67 | 100% | 18.26 | 0% | 17.67 | 100% | 17.67 | 100% | 17.67 | 100% | 17.67 | 100% | 21.39 | 0% | 17.67 | 100% | 19.24 | 0% | 17.19 | 0% | 17.67 | 100% | 17.67 | 0% | 23.58 | 0%
Depreciação, Juros, Impostos e Seguros, Manutenção e Materiais na Operação dos Equipamentos | 91356 | CAMINHÃO TOCO, PESO BRUTO TOTAL 14.300 KG, CARGA ÚTIL MÁXIMA 9590 KG, DISTÂNCIA ENTRE EIXOS 4,76 M, POTÊNCIA 185 CV (NÃO INCLUI CARROCERIA) - IMPOSTOS E SEGUROS. AF_06/2014 | H | 2.93 | 100% | 2.93 | 100% | 2.93 | 100% | 2.93 | 100% | 2.71 | 0% | 2.93 | 100% | 2.93 | 100% | 2.93 | 100% | 2.93 | 100% | 2.91 | 0% | 2.91 | 0% | 2.93 | 100% | 2.93 | 100% | 3.12 | 0% | 2.93 | 100% | 3.03 | 0% | 2.93 | 100% | 2.93 | 100% | 2.93 | 100% | 2.93 | 100% | 3.55 | 0% | 2.93 | 100% | 3.19 | 0% | 2.85 | 0% | 2.93 | 100% | 2.93 | 0% | 3.91 | 0%
Depreciação, Juros, Impostos e Seguros, Manutenção e Materiais na Operação dos Equipamentos | 91355 | CAMINHÃO TOCO, PESO BRUTO TOTAL 14.300 KG, CARGA ÚTIL MÁXIMA 9590 KG, DISTÂNCIA ENTRE EIXOS 4,76 M, POTÊNCIA 185 CV (NÃO INCLUI CARROCERIA) - JUROS. AF_06/2014 | H | 7.26 | 100% | 7.26 | 100% | 7.26 | 100% | 7.26 | 100% | 6.7 | 0% | 7.26 | 100% | 7.26 | 100% | 7.26 | 100% | 7.26 | 100% | 7.21 | 0% | 7.2 | 0% | 7.26 | 100% | 7.26 | 100% | 7.72 | 0% | 7.26 | 100% | 7.5 | 0% | 7.26 | 100% | 7.26 | 100% | 7.26 | 100% | 7.26 | 100% | 8.79 | 0% | 7.26 | 100% | 7.91 | 0% | 7.07 | 0% | 7.26 | 100% | 7.26 | 0% | 9.69 | 0%
Depreciação, Juros, Impostos e Seguros, Manutenção e Materiais na Operação dos Equipamentos | 5751 | CAMINHÃO TOCO, PESO BRUTO TOTAL 14.300 KG, CARGA ÚTIL MÁXIMA 9590 KG, DISTÂNCIA ENTRE EIXOS 4,76 M, POTÊNCIA 185 CV (NÃO INCLUI CARROCERIA) - MANUTENÇÃO. AF_06/2014 | H | 33.13 | 100% | 33.13 | 100% | 33.13 | 100% | 33.13 | 100% | 30.57 | 0% | 33.13 | 100% | 33.13 | 100% | 33.13 | 100% | 33.13 | 100% | 32.9 | 0% | 32.86 | 0% | 33.13 | 100% | 33.13 | 100% | 35.23 | 0% | 33.13 | 100% | 34.23 | 0% | 33.13 | 100% | 33.13 | 100% | 33.13 | 100% | 33.13 | 100% | 40.11 | 0% | 33.13 | 100% | 36.07 | 0% | 32.24 | 0% | 33.13 | 100% | 33.13 | 0% | 44.2 | 0%
Depreciação, Juros, Impostos e Seguros, Manutenção e Materiais na Operação dos Equipamentos | 53827 | CAMINHÃO TOCO, PESO BRUTO TOTAL 14.300 KG, CARGA ÚTIL MÁXIMA 9590 KG, DISTÂNCIA ENTRE EIXOS 4,76 M, POTÊNCIA 185 CV (NÃO INCLUI CARROCERIA) - MATERIAIS NA OPERAÇÃO. AF_06/2014 | H | 146.19 | 0% | 114.36 | 0% | 126.17 | 0% | 121.98 | 0% | 113.02 | 0% | 120.84 | 0% | 115.69 | 0% | 113.4 | 0% | 111.11 | 0% | 111.31 | 0% | 110.73 | 0% | 113.59 | 0% | 114.93 | 0% | 121.03 | 0% | 110.73 | 0% | 110.35 | 0% | 111.88 | 0% | 111.11 | 0% | 114.93 | 0% | 115.69 | 0% | 122.74 | 0% | 130.37 | 0% | 114.93 | 0% | 115.88 | 0% | 106.92 | 0% | 113.97 | 0% | 113.21 | 0%
Depreciação, Juros, Impostos e Seguros, Manutenção e Materiais na Operação dos Equipamentos | 91375 | CAMINHÃO TOCO, PESO BRUTO TOTAL 16.000 KG, CARGA ÚTIL MÁXIMA DE 10.685 KG, DISTÂNCIA ENTRE EIXOS 4,80 M, POTÊNCIA 189 CV EXCLUSIVE CARROCERIA - DEPRECIAÇÃO. AF_06/2014 | H | 19.4 | 100% | 19.4 | 100% | 19.4 | 100% | 19.4 | 100% | 17.91 | 0% | 19.4 | 100% | 19.4 | 100% | 19.4 | 100% | 19.4 | 100% | 19.27 | 0% | 19.25 | 0% | 19.4 | 100% | 19.4 | 100% | 20.63 | 0% | 19.4 | 100% | 20.05 | 0% | 19.4 | 100% | 19.4 | 100% | 19.4 | 100% | 19.4 | 100% | 23.49 | 0% | 19.4 | 100% | 21.13 | 0% | 18.88 | 0% | 19.4 | 100% | 19.4 | 0% | 25.89 | 0%
Depreciação, Juros, Impostos e Seguros, Manutenção e Materiais na Operação dos Equipamentos | 91377 | CAMINHÃO TOCO, PESO BRUTO TOTAL 16.000 KG, CARGA ÚTIL MÁXIMA DE 10.685 KG, DISTÂNCIA ENTRE EIXOS 4,80 M, POTÊNCIA 189 CV EXCLUSIVE CARROCERIA - IMPOSTOS E SEGUROS. AF_06/2014 | H | 3.22 | 100% | 3.22 | 100% | 3.22 | 100% | 3.22 | 100% | 2.97 | 0% | 3.22 | 100% | 3.22 | 100% | 3.22 | 100% | 3.22 | 100% | 3.2 | 0% | 3.19 | 0% | 3.22 | 100% | 3.22 | 100% | 3.42 | 0% | 3.22 | 100% | 3.33 | 0% | 3.22 | 100% | 3.22 | 100% | 3.22 | 100% | 3.22 | 100% | 3.9 | 0% | 3.22 | 100% | 3.51 | 0% | 3.13 | 0% | 3.22 | 100% | 3.22 | 0% | 4.3 | 0%
Depreciação, Juros, Impostos e Seguros, Manutenção e Materiais na Operação dos Equipamentos | 91376 | CAMINHÃO TOCO, PESO BRUTO TOTAL 16.000 KG, CARGA ÚTIL MÁXIMA DE 10.685 KG, DISTÂNCIA ENTRE EIXOS 4,80 M, POTÊNCIA 189 CV EXCLUSIVE CARROCERIA - JUROS. AF_06/2014 | H | 7.97 | 100% | 7.97 | 100% | 7.97 | 100% | 7.97 | 100% | 7.36 | 0% | 7.97 | 100% | 7.97 | 100% | 7.97 | 100% | 7.97 | 100% | 7.92 | 0% | 7.91 | 0% | 7.97 | 100% | 7.97 | 100% | 8.48 | 0% | 7.97 | 100% | 8.24 | 0% | 7.97 | 100% | 7.97 | 100% | 7.97 | 100% | 7.97 | 100% | 9.65 | 0% | 7.97 | 100% | 8.68 | 0% | 7.76 | 0% | 7.97 | 100% | 7.97 | 0% | 10.64 | 0%
Depreciação, Juros, Impostos e Seguros, Manutenção e Materiais na Operação dos Equipamentos | 5754 | CAMINHÃO TOCO, PESO BRUTO TOTAL 16.000 KG, CARGA ÚTIL MÁXIMA DE 10.685 KG, DISTÂNCIA ENTRE EIXOS 4,80 M, POTÊNCIA 189 CV EXCLUSIVE CARROCERIA - MANUTENÇÃO. AF_06/2014 | H | 36.38 | 100% | 36.38 | 100% | 36.38 | 100% | 36.38 | 100% | 33.57 | 0% | 36.38 | 100% | 36.38 | 100% | 36.38 | 100% | 36.38 | 100% | 36.12 | 0% | 36.08 | 0% | 36.38 | 100% | 36.38 | 100% | 38.68 | 0% | 36.38 | 100% | 37.58 | 0% | 36.38 | 100% | 36.38 | 100% | 36.38 | 100% | 36.38 | 100% | 44.04 | 0% | 36.38 | 100% | 39.61 | 0% | 35.39 | 0% | 36.38 | 100% | 36.38 | 0% | 48.53 | 0%
Depreciação, Juros, Impostos e Seguros, Manutenção e Materiais na Operação dos Equipamentos | 53829 | CAMINHÃO TOCO, PESO BRUTO TOTAL 16.000 KG, CARGA ÚTIL MÁXIMA DE 10.685 KG, DISTÂNCIA ENTRE EIXOS 4,80 M, POTÊNCIA 189 CV EXCLUSIVE CARROCERIA - MATERIAIS NA OPERAÇÃO. AF_06/2014 | H | 149.33 | 0% | 116.82 | 0% | 128.89 | 0% | 124.6 | 0% | 115.45 | 0% | 123.43 | 0% | 118.18 | 0% | 115.84 | 0% | 113.51 | 0% | 113.7 | 0% | 113.12 | 0% | 116.04 | 0% | 117.4 | 0% | 123.63 | 0% | 113.12 | 0% | 112.73 | 0% | 114.28 | 0% | 113.51 | 0% | 117.4 | 0% | 118.18 | 0% | 125.38 | 0% | 133.17 | 0% | 117.4 | 0% | 118.37 | 0% | 109.22 | 0% | 116.43 | 0% | 115.65 | 0%
Depreciação, Juros, Impostos e Seguros, Manutenção e Materiais na Operação dos Equipamentos | 91026 | CAMINHÃO TRUCADO (C/ TERCEIRO EIXO) ELETRÔNICO - POTÊNCIA 231CV - PBT = 22000KG - DIST. ENTRE EIXOS 5170 MM - INCLUI CARROCERIA FIXA ABERTA DE MADEIRA - DEPRECIAÇÃO. AF_06/2015 | H | 24.84 | 100% | 24.84 | 100% | 24.84 | 100% | 24.84 | 100% | 22.57 | 0% | 24.84 | 100% | 24.84 | 100% | 24.94 | 92.98% | 24.84 | 100% | 24.68 | 6.69% | 24.71 | 0% | 24.84 | 100% | 25.02 | 92.69% | 26.31 | 6.27% | 24.84 | 100% | 25.61 | 6.44% | 24.49 | 94.69% | 24.66 | 94.04% | 24.84 | 93.36% | 24.84 | 100% | 29.72 | 5.55% | 24.84 | 100% | 27.23 | 0% | 24.22 | 6.81% | 24.09 | 96.26% | 24.84 | 0% | 32.5 | 0%
Depreciação, Juros, Impostos e Seguros, Manutenção e Materiais na Operação dos Equipamentos | 91028 | CAMINHÃO TRUCADO (C/ TERCEIRO EIXO) ELETRÔNICO - POTÊNCIA 231CV - PBT = 22000KG - DIST. ENTRE EIXOS 5170 MM - INCLUI CARROCERIA FIXA ABERTA DE MADEIRA - IMPOSTOS E SEGUROS. AF_06/2015 | H | 4.02 | 100% | 4.02 | 100% | 4.02 | 100% | 4.02 | 100% | 3.67 | 0% | 4.02 | 100% | 4.02 | 100% | 4.03 | 95.53% | 4.02 | 100% | 3.99 | 4.26% | 4 | 0% | 4.02 | 100% | 4.04 | 95.3% | 4.26 | 3.99% | 4.02 | 100% | 4.15 | 4.1% | 3.98 | 96.73% | 4 | 96.25% | 4.02 | 95.77% | 4.02 | 100% | 4.83 | 3.52% | 4.02 | 100% | 4.39 | 0% | 3.92 | 4.34% | 3.94 | 97.72% | 4.02 | 0% | 5.3 | 0%
Depreciação, Juros, Impostos e Seguros, Manutenção e Materiais na Operação dos Equipamentos | 91027 | CAMINHÃO TRUCADO (C/ TERCEIRO EIXO) ELETRÔNICO - POTÊNCIA 231CV - PBT = 22000KG - DIST. ENTRE EIXOS 5170 MM - INCLUI CARROCERIA FIXA ABERTA DE MADEIRA - JUROS. AF_06/2015 | H | 9.96 | 100% | 9.96 | 100% | 9.96 | 100% | 9.96 | 100% | 9.09 | 0% | 9.96 | 100% | 9.96 | 100% | 9.98 | 95.49% | 9.96 | 100% | 9.89 | 4.35% | 9.89 | 0% | 9.96 | 100% | 10.01 | 95.2% | 10.56 | 4.07% | 9.96 | 100% | 10.28 | 4.18% | 9.87 | 96.56% | 9.91 | 96.17% | 9.96 | 95.68% | 9.96 | 100% | 11.97 | 3.59% | 9.96 | 100% | 10.89 | 0% | 9.7 | 4.43% | 9.76 | 97.64% | 9.96 | 0% | 13.12 | 0%
Depreciação, Juros, Impostos e Seguros, Manutenção e Materiais na Operação dos Equipamentos | 91029 | CAMINHÃO TRUCADO (C/ TERCEIRO EIXO) ELETRÔNICO - POTÊNCIA 231CV - PBT = 22000KG - DIST. ENTRE EIXOS 5170 MM - INCLUI CARROCERIA FIXA ABERTA DE MADEIRA - MANUTENÇÃO. AF_06/2015 | H | 45.55 | 100% | 45.55 | 100% | 45.55 | 100% | 45.55 | 100% | 41.6 | 0% | 45.55 | 100% | 45.55 | 100% | 45.67 | 95.2% | 45.55 | 100% | 45.25 | 4.57% | 45.28 | 0% | 45.55 | 100% | 45.77 | 95% | 48.3 | 4.29% | 45.55 | 100% | 46.99 | 4.41% | 45.11 | 96.39% | 45.33 | 95.92% | 45.54 | 95.48% | 45.55 | 100% | 54.7 | 3.78% | 45.55 | 100% | 49.82 | 0% | 44.38 | 4.66% | 44.6 | 97.49% | 45.55 | 0% | 59.97 | 0%
Depreciação, Juros, Impostos e Seguros, Manutenção e Materiais na Operação dos Equipamentos | 91030 | CAMINHÃO TRUCADO (C/ TERCEIRO EIXO) ELETRÔNICO - POTÊNCIA 231CV - PBT = 22000KG - DIST. ENTRE EIXOS 5170 MM - INCLUI CARROCERIA FIXA ABERTA DE MADEIRA - MATERIAIS NA OPERAÇÃO. AF_06/2015 | H | 188.06 | 0% | 147.12 | 0% | 162.32 | 0% | 156.92 | 0% | 145.4 | 0% | 155.45 | 0% | 148.83 | 0% | 145.89 | 0% | 142.95 | 0% | 143.19 | 0% | 142.46 | 0% | 146.13 | 0% | 147.85 | 0% | 155.7 | 0% | 142.46 | 0% | 141.97 | 0% | 143.93 | 0% | 142.95 | 0% | 147.85 | 0% | 148.83 | 0% | 157.9 | 0% | 167.71 | 0% | 147.85 | 0% | 149.08 | 0% | 137.55 | 0% | 146.62 | 0% | 145.64 | 0%
Depreciação, Juros, Impostos e Seguros, Manutenção e Materiais na Operação dos Equipamentos | 102812 | CENTRAL DE LAMA BENTONÍTICA (DEPÓSITO DE BENTONITA, MISTURADOR DE ALTA TURBULÊNCIA, SILOS DE ARMAZENAMENTO DE LAMA E ÁGUA, LABORATÓRIO DE CONTROLE DE QUALIDADE DA LAMA) - DEPRECIAÇÃO. AF_04/2019 | H | 0 |  | 0 |  | 0 |  | 0 |  | 0 |  | 0 |  | 0 |  | 0 |  | 0 |  | 0 |  | 0 |  | 0 |  | 0 |  | 0 |  | 0 |  | 0 |  | 0 |  | 0 |  | 0 |  | 0 |  | 0 |  | 0 |  | 0 |  | 0 |  | 0 |  | 0 |  | 0
Depreciação, Juros, Impostos e Seguros, Manutenção e Materiais na Operação dos Equipamentos | 102813 | CENTRAL DE LAMA BENTONÍTICA (DEPÓSITO DE BENTONITA, MISTURADOR DE ALTA TURBULÊNCIA, SILOS DE ARMAZENAMENTO DE LAMA E ÁGUA, LABORATÓRIO DE CONTROLE DE QUALIDADE DA LAMA) - JUROS. AF_04/2019 | H | 0 |  | 0 |  | 0 |  | 0 |  | 0 |  | 0 |  | 0 |  | 0 |  | 0 |  | 0 |  | 0 |  | 0 |  | 0 |  | 0 |  | 0 |  | 0 |  | 0 |  | 0 |  | 0 |  | 0 |  | 0 |  | 0 |  | 0 |  | 0 |  | 0 |  | 0 |  | 0
Depreciação, Juros, Impostos e Seguros, Manutenção e Materiais na Operação dos Equipamentos | 102814 | CENTRAL DE LAMA BENTONÍTICA (DEPÓSITO DE BENTONITA, MISTURADOR DE ALTA TURBULÊNCIA, SILOS DE ARMAZENAMENTO DE LAMA E ÁGUA, LABORATÓRIO DE CONTROLE DE QUALIDADE DA LAMA) - MANUTENÇÃO. AF_04/2019 | H | 0 |  | 0 |  | 0 |  | 0 |  | 0 |  | 0 |  | 0 |  | 0 |  | 0 |  | 0 |  | 0 |  | 0 |  | 0 |  | 0 |  | 0 |  | 0 |  | 0 |  | 0 |  | 0 |  | 0 |  | 0 |  | 0 |  | 0 |  | 0 |  | 0 |  | 0 |  | 0
Depreciação, Juros, Impostos e Seguros, Manutenção e Materiais na Operação dos Equipamentos | 102815 | CENTRAL DE LAMA BENTONÍTICA (DEPÓSITO DE BENTONITA, MISTURADOR DE ALTA TURBULÊNCIA, SILOS DE ARMAZENAMENTO DE LAMA E ÁGUA, LABORATÓRIO DE CONTROLE DE QUALIDADE DA LAMA) - MATERIAIS NA OPERAÇÃO. AF_04/2019 | H | 3.8 | 0% | 3.6 | 0% | 3.33 | 0% | 3.46 | 0% | 3.67 | 0% | 3.12 | 0% | 2.44 | 0% | 2.92 | 0% | 3.57 | 0% | 3.26 | 0% | 3.8 | 0% | 3.74 | 0% | 3.63 | 0% | 3.97 | 0% | 2.55 | 0% | 3.4 | 0% | 3.74 | 0% | 2.41 | 0% | 3.91 | 0% | 3.23 | 0% | 5.4 | 0% | 3.8 | 0% | 3.16 | 0% | 2.58 | 0% | 3.09 | 0% | 2.65 | 0% | 3.63 | 0%
Depreciação, Juros, Impostos e Seguros, Manutenção e Materiais na Operação dos Equipamentos | 91529 | COMPACTADOR DE SOLOS DE PERCUSSÃO (SOQUETE) COM MOTOR A GASOLINA 4 TEMPOS, POTÊNCIA 4 CV - DEPRECIAÇÃO. AF_08/2015 | H | 0.79 | 100% | 0.79 | 100% | 0.79 | 100% | 0.79 | 100% | 0.79 | 100% | 0.79 | 100% | 0.79 | 100% | 0.79 | 100% | 0.79 | 100% | 0.79 | 100% | 0.65 | 0% | 0.78 | 0% | 0.79 | 100% | 0.79 | 100% | 0.79 | 100% | 0.79 | 100% | 0.79 | 100% | 0.79 | 100% | 0.79 | 100% | 0.79 | 100% | 1.01 | 0% | 0.79 | 100% | 0.84 | 0% | 0.79 | 100% | 0.79 | 100% | 0.79 | 0% | 0.71 | 0%
Depreciação, Juros, Impostos e Seguros, Manutenção e Materiais na Operação dos Equipamentos | 91530 | COMPACTADOR DE SOLOS DE PERCUSSÃO (SOQUETE) COM MOTOR A GASOLINA 4 TEMPOS, POTÊNCIA 4 CV - JUROS. AF_08/2015 | H | 0.21 | 100% | 0.21 | 100% | 0.21 | 100% | 0.21 | 100% | 0.21 | 100% | 0.21 | 100% | 0.21 | 100% | 0.21 | 100% | 0.21 | 100% | 0.21 | 100% | 0.17 | 0% | 0.21 | 0% | 0.21 | 100% | 0.21 | 100% | 0.21 | 100% | 0.21 | 100% | 0.21 | 100% | 0.21 | 100% | 0.21 | 100% | 0.21 | 100% | 0.27 | 0% | 0.21 | 100% | 0.22 | 0% | 0.21 | 100% | 0.21 | 100% | 0.21 | 0% | 0.19 | 0%
Depreciação, Juros, Impostos e Seguros, Manutenção e Materiais na Operação dos Equipamentos | 91531 | COMPACTADOR DE SOLOS DE PERCUSSÃO (SOQUETE) COM MOTOR A GASOLINA 4 TEMPOS, POTÊNCIA 4 CV - MANUTENÇÃO. AF_08/2015 | H | 0.99 | 100% | 0.99 | 100% | 0.99 | 100% | 0.99 | 100% | 0.99 | 100% | 0.99 | 100% | 0.99 | 100% | 0.99 | 100% | 0.99 | 100% | 0.99 | 100% | 0.82 | 0% | 0.97 | 0% | 0.99 | 100% | 0.99 | 100% | 0.99 | 100% | 0.99 | 100% | 0.99 | 100% | 0.99 | 100% | 0.99 | 100% | 0.99 | 100% | 1.27 | 0% | 0.99 | 100% | 1.06 | 0% | 0.99 | 100% | 0.99 | 100% | 0.99 | 0% | 0.89 | 0%
Depreciação, Juros, Impostos e Seguros, Manutenção e Materiais na Operação dos Equipamentos | 91532 | COMPACTADOR DE SOLOS DE PERCUSSÃO (SOQUETE) COM MOTOR A GASOLINA 4 TEMPOS, POTÊNCIA 4 CV - MATERIAIS NA OPERAÇÃO. AF_08/2015 | H | 7.85 | 0% | 6.41 | 0% | 7.33 | 0% | 6.23 | 0% | 6.54 | 0% | 6.59 | 0% | 6.71 | 0% | 6.19 | 0% | 6.43 | 0% | 6.06 | 0% | 6.35 | 0% | 6.15 | 0% | 6.29 | 0% | 6.42 | 0% | 6.25 | 0% | 6.58 | 0% | 6.05 | 0% | 6.71 | 0% | 6.25 | 0% | 6.57 | 0% | 7.05 | 0% | 7.15 | 0% | 6.22 | 0% | 6.63 | 0% | 6.79 | 0% | 6.25 | 0% | 6.67 | 0%
Depreciação, Juros, Impostos e Seguros, Manutenção e Materiais na Operação dos Equipamentos | 95260 | COMPACTADOR DE SOLOS DE PERCUSÃO (SOQUETE) COM MOTOR A GASOLINA, POTÊNCIA 3 CV - DEPRECIAÇÃO. AF_09/2016 | H | 0.64 | 100% | 0.64 | 100% | 0.64 | 100% | 0.64 | 100% | 0.64 | 100% | 0.64 | 100% | 0.64 | 100% | 0.64 | 100% | 0.64 | 100% | 0.64 | 100% | 0.53 | 0% | 0.63 | 0% | 0.64 | 100% | 0.64 | 100% | 0.64 | 100% | 0.64 | 100% | 0.64 | 100% | 0.64 | 100% | 0.64 | 100% | 0.64 | 100% | 0.82 | 0% | 0.64 | 100% | 0.68 | 0% | 0.64 | 100% | 0.64 | 100% | 0.64 | 0% | 0.57 | 0%
Depreciação, Juros, Impostos e Seguros, Manutenção e Materiais na Operação dos Equipamentos | 95261 | COMPACTADOR DE SOLOS DE PERCUSÃO (SOQUETE) COM MOTOR A GASOLINA, POTÊNCIA 3 CV - JUROS. AF_09/2016 | H | 0.17 | 100% | 0.17 | 100% | 0.17 | 100% | 0.17 | 100% | 0.17 | 100% | 0.17 | 100% | 0.17 | 100% | 0.17 | 100% | 0.17 | 100% | 0.17 | 100% | 0.14 | 0% | 0.16 | 0% | 0.17 | 100% | 0.17 | 100% | 0.17 | 100% | 0.17 | 100% | 0.17 | 100% | 0.17 | 100% | 0.17 | 100% | 0.17 | 100% | 0.22 | 0% | 0.17 | 100% | 0.18 | 0% | 0.17 | 100% | 0.17 | 100% | 0.17 | 0% | 0.15 | 0%
Depreciação, Juros, Impostos e Seguros, Manutenção e Materiais na Operação dos Equipamentos | 95262 | COMPACTADOR DE SOLOS DE PERCUSÃO (SOQUETE) COM MOTOR A GASOLINA, POTÊNCIA 3 CV - MANUTENÇÃO. AF_09/2016 | H | 0.8 | 100% | 0.8 | 100% | 0.8 | 100% | 0.8 | 100% | 0.8 | 100% | 0.8 | 100% | 0.8 | 100% | 0.8 | 100% | 0.8 | 100% | 0.8 | 100% | 0.66 | 0% | 0.79 | 0% | 0.8 | 100% | 0.8 | 100% | 0.8 | 100% | 0.8 | 100% | 0.8 | 100% | 0.8 | 100% | 0.8 | 100% | 0.8 | 100% | 1.02 | 0% | 0.8 | 100% | 0.85 | 0% | 0.8 | 100% | 0.8 | 100% | 0.8 | 0% | 0.72 | 0%
Depreciação, Juros, Impostos e Seguros, Manutenção e Materiais na Operação dos Equipamentos | 95263 | COMPACTADOR DE SOLOS DE PERCUSÃO (SOQUETE) COM MOTOR A GASOLINA, POTÊNCIA 3 CV - MATERIAIS NA OPERAÇÃO. AF_09/2016 | H | 5.95 | 0% | 4.85 | 0% | 5.55 | 0% | 4.71 | 0% | 4.95 | 0% | 4.99 | 0% | 5.08 | 0% | 4.68 | 0% | 4.87 | 0% | 4.59 | 0% | 4.81 | 0% | 4.66 | 0% | 4.76 | 0% | 4.86 | 0% | 4.73 | 0% | 4.98 | 0% | 4.58 | 0% | 5.08 | 0% | 4.73 | 0% | 4.97 | 0% | 5.34 | 0% | 5.42 | 0% | 4.71 | 0% | 5.02 | 0% | 5.14 | 0% | 4.73 | 0% | 5.05 | 0%
Depreciação, Juros, Impostos e Seguros, Manutenção e Materiais na Operação dos Equipamentos | 90968 | COMPRESSOR DE AR REBOCAVEL, VAZÃO 250 PCM, PRESSAO DE TRABALHO 102 PSI, MOTOR A DIESEL POTÊNCIA 81 CV - DEPRECIAÇÃO. AF_06/2015 | H | 6.66 | 100% | 6.66 | 100% | 6.66 | 100% | 6.66 | 100% | 6.66 | 100% | 6.66 | 100% | 6.66 | 100% | 6.66 | 100% | 6.66 | 100% | 6.66 | 100% | 6.66 | 100% | 6.66 | 100% | 6.66 | 100% | 6.66 | 100% | 6.66 | 100% | 6.66 | 100% | 6.66 | 100% | 6.66 | 100% | 6.66 | 100% | 6.66 | 100% | 6.66 | 100% | 6.66 | 100% | 6.66 | 100% | 6.66 | 100% | 6.66 | 100% | 6.66 | 0% | 6.66 | 100%
Depreciação, Juros, Impostos e Seguros, Manutenção e Materiais na Operação dos Equipamentos | 90969 | COMPRESSOR DE AR REBOCAVEL, VAZÃO 250 PCM, PRESSAO DE TRABALHO 102 PSI, MOTOR A DIESEL POTÊNCIA 81 CV - JUROS. AF_06/2015 | H | 1.78 | 100% | 1.78 | 100% | 1.78 | 100% | 1.78 | 100% | 1.78 | 100% | 1.78 | 100% | 1.78 | 100% | 1.78 | 100% | 1.78 | 100% | 1.78 | 100% | 1.78 | 100% | 1.78 | 100% | 1.78 | 100% | 1.78 | 100% | 1.78 | 100% | 1.78 | 100% | 1.78 | 100% | 1.78 | 100% | 1.78 | 100% | 1.78 | 100% | 1.78 | 100% | 1.78 | 100% | 1.78 | 100% | 1.78 | 100% | 1.78 | 100% | 1.78 | 0% | 1.78 | 100%
Depreciação, Juros, Impostos e Seguros, Manutenção e Materiais na Operação dos Equipamentos | 90970 | COMPRESSOR DE AR REBOCAVEL, VAZÃO 250 PCM, PRESSAO DE TRABALHO 102 PSI, MOTOR A DIESEL POTÊNCIA 81 CV - MANUTENÇÃO. AF_06/2015 | H | 8.34 | 100% | 8.34 | 100% | 8.34 | 100% | 8.34 | 100% | 8.34 | 100% | 8.34 | 100% | 8.34 | 100% | 8.34 | 100% | 8.34 | 100% | 8.34 | 100% | 8.34 | 100% | 8.34 | 100% | 8.34 | 100% | 8.34 | 100% | 8.34 | 100% | 8.34 | 100% | 8.34 | 100% | 8.34 | 100% | 8.34 | 100% | 8.34 | 100% | 8.34 | 100% | 8.34 | 100% | 8.34 | 100% | 8.34 | 100% | 8.34 | 100% | 8.34 | 0% | 8.34 | 100%
Depreciação, Juros, Impostos e Seguros, Manutenção e Materiais na Operação dos Equipamentos | 90971 | COMPRESSOR DE AR REBOCAVEL, VAZÃO 250 PCM, PRESSAO DE TRABALHO 102 PSI, MOTOR A DIESEL POTÊNCIA 81 CV - MATERIAIS NA OPERAÇÃO. AF_06/2015 | H | 77.69 | 0% | 60.78 | 0% | 67.06 | 0% | 64.83 | 0% | 60.07 | 0% | 64.22 | 0% | 61.48 | 0% | 60.27 | 0% | 59.05 | 0% | 59.15 | 0% | 58.85 | 0% | 60.37 | 0% | 61.08 | 0% | 64.32 | 0% | 58.85 | 0% | 58.65 | 0% | 59.46 | 0% | 59.05 | 0% | 61.08 | 0% | 61.48 | 0% | 65.23 | 0% | 69.28 | 0% | 61.08 | 0% | 61.59 | 0% | 56.82 | 0% | 60.57 | 0% | 60.17 | 0%
Depreciação, Juros, Impostos e Seguros, Manutenção e Materiais na Operação dos Equipamentos | 90992 | COMPRESSOR DE AR REBOCAVEL, VAZÃO 400 PCM, PRESSAO DE TRABALHO 102 PSI, MOTOR A DIESEL POTÊNCIA 110 CV - DEPRECIAÇÃO. AF_06/2015 | H | 7.9 | 100% | 7.9 | 100% | 7.9 | 100% | 7.9 | 100% | 7.9 | 100% | 7.9 | 100% | 7.9 | 100% | 7.9 | 100% | 7.9 | 100% | 7.9 | 100% | 7.9 | 100% | 7.9 | 100% | 7.9 | 100% | 7.9 | 100% | 7.9 | 100% | 7.9 | 100% | 7.9 | 100% | 7.9 | 100% | 7.9 | 100% | 7.9 | 100% | 7.9 | 100% | 7.9 | 100% | 7.9 | 100% | 7.9 | 100% | 7.9 | 100% | 7.9 | 0% | 7.9 | 100%
Depreciação, Juros, Impostos e Seguros, Manutenção e Materiais na Operação dos Equipamentos | 90993 | COMPRESSOR DE AR REBOCAVEL, VAZÃO 400 PCM, PRESSAO DE TRABALHO 102 PSI, MOTOR A DIESEL POTÊNCIA 110 CV - JUROS. AF_06/2015 | H | 2.12 | 100% | 2.12 | 100% | 2.12 | 100% | 2.12 | 100% | 2.12 | 100% | 2.12 | 100% | 2.12 | 100% | 2.12 | 100% | 2.12 | 100% | 2.12 | 100% | 2.12 | 100% | 2.12 | 100% | 2.12 | 100% | 2.12 | 100% | 2.12 | 100% | 2.12 | 100% | 2.12 | 100% | 2.12 | 100% | 2.12 | 100% | 2.12 | 100% | 2.12 | 100% | 2.12 | 100% | 2.12 | 100% | 2.12 | 100% | 2.12 | 100% | 2.12 | 0% | 2.12 | 100%
Depreciação, Juros, Impostos e Seguros, Manutenção e Materiais na Operação dos Equipamentos | 90994 | COMPRESSOR DE AR REBOCAVEL, VAZÃO 400 PCM, PRESSAO DE TRABALHO 102 PSI, MOTOR A DIESEL POTÊNCIA 110 CV - MANUTENÇÃO. AF_06/2015 | H | 9.89 | 100% | 9.89 | 100% | 9.89 | 100% | 9.89 | 100% | 9.89 | 100% | 9.89 | 100% | 9.89 | 100% | 9.89 | 100% | 9.89 | 100% | 9.89 | 100% | 9.89 | 100% | 9.89 | 100% | 9.89 | 100% | 9.89 | 100% | 9.89 | 100% | 9.89 | 100% | 9.89 | 100% | 9.89 | 100% | 9.89 | 100% | 9.89 | 100% | 9.89 | 100% | 9.89 | 100% | 9.89 | 100% | 9.89 | 100% | 9.89 | 100% | 9.89 | 0% | 9.89 | 100%
Depreciação, Juros, Impostos e Seguros, Manutenção e Materiais na Operação dos Equipamentos | 90995 | COMPRESSOR DE AR REBOCAVEL, VAZÃO 400 PCM, PRESSAO DE TRABALHO 102 PSI, MOTOR A DIESEL POTÊNCIA 110 CV - MATERIAIS NA OPERAÇÃO. AF_06/2015 | H | 105.53 | 0% | 82.56 | 0% | 91.09 | 0% | 88.06 | 0% | 81.59 | 0% | 87.23 | 0% | 83.52 | 0% | 81.87 | 0% | 80.22 | 0% | 80.35 | 0% | 79.94 | 0% | 82 | 0% | 82.97 | 0% | 87.37 | 0% | 79.94 | 0% | 79.67 | 0% | 80.77 | 0% | 80.22 | 0% | 82.97 | 0% | 83.52 | 0% | 88.61 | 0% | 94.11 | 0% | 82.97 | 0% | 83.66 | 0% | 77.19 | 0% | 82.28 | 0% | 81.73 | 0%
Depreciação, Juros, Impostos e Seguros, Manutenção e Materiais na Operação dos Equipamentos | 90957 | COMPRESSOR DE AR REBOCÁVEL, VAZÃO 189 PCM, PRESSÃO EFETIVA DE TRABALHO 102 PSI, MOTOR DIESEL, POTÊNCIA 63 CV - DEPRECIAÇÃO. AF_06/2015 | H | 4.97 | 100% | 4.97 | 100% | 4.97 | 100% | 4.97 | 100% | 4.97 | 100% | 4.97 | 100% | 4.97 | 100% | 4.97 | 100% | 4.97 | 100% | 4.97 | 100% | 4.97 | 100% | 4.97 | 100% | 4.97 | 100% | 4.97 | 100% | 4.97 | 100% | 4.97 | 100% | 4.97 | 100% | 4.97 | 100% | 4.97 | 100% | 4.97 | 100% | 4.97 | 100% | 4.97 | 100% | 4.97 | 100% | 4.97 | 100% | 4.97 | 100% | 4.97 | 0% | 4.97 | 100%
Depreciação, Juros, Impostos e Seguros, Manutenção e Materiais na Operação dos Equipamentos | 90958 | COMPRESSOR DE AR REBOCÁVEL, VAZÃO 189 PCM, PRESSÃO EFETIVA DE TRABALHO 102 PSI, MOTOR DIESEL, POTÊNCIA 63 CV - JUROS. AF_06/2015 | H | 1.33 | 100% | 1.33 | 100% | 1.33 | 100% | 1.33 | 100% | 1.33 | 100% | 1.33 | 100% | 1.33 | 100% | 1.33 | 100% | 1.33 | 100% | 1.33 | 100% | 1.33 | 100% | 1.33 | 100% | 1.33 | 100% | 1.33 | 100% | 1.33 | 100% | 1.33 | 100% | 1.33 | 100% | 1.33 | 100% | 1.33 | 100% | 1.33 | 100% | 1.33 | 100% | 1.33 | 100% | 1.33 | 100% | 1.33 | 100% | 1.33 | 100% | 1.33 | 0% | 1.33 | 100%
Depreciação, Juros, Impostos e Seguros, Manutenção e Materiais na Operação dos Equipamentos | 5797 | COMPRESSOR DE AR REBOCÁVEL, VAZÃO 189 PCM, PRESSÃO EFETIVA DE TRABALHO 102 PSI, MOTOR DIESEL, POTÊNCIA 63 CV - MANUTENÇÃO. AF_06/2015 | H | 6.22 | 100% | 6.22 | 100% | 6.22 | 100% | 6.22 | 100% | 6.22 | 100% | 6.22 | 100% | 6.22 | 100% | 6.22 | 100% | 6.22 | 100% | 6.22 | 100% | 6.22 | 100% | 6.22 | 100% | 6.22 | 100% | 6.22 | 100% | 6.22 | 100% | 6.22 | 100% | 6.22 | 100% | 6.22 | 100% | 6.22 | 100% | 6.22 | 100% | 6.22 | 100% | 6.22 | 100% | 6.22 | 100% | 6.22 | 100% | 6.22 | 100% | 6.22 | 0% | 6.22 | 100%
Depreciação, Juros, Impostos e Seguros, Manutenção e Materiais na Operação dos Equipamentos | 53865 | COMPRESSOR DE AR REBOCÁVEL, VAZÃO 189 PCM, PRESSÃO EFETIVA DE TRABALHO 102 PSI, MOTOR DIESEL, POTÊNCIA 63 CV - MATERIAIS NA OPERAÇÃO. AF_06/2015 | H | 60.43 | 0% | 47.28 | 0% | 52.16 | 0% | 50.43 | 0% | 46.72 | 0% | 49.95 | 0% | 47.83 | 0% | 46.88 | 0% | 45.94 | 0% | 46.01 | 0% | 45.78 | 0% | 46.96 | 0% | 47.51 | 0% | 50.03 | 0% | 45.78 | 0% | 45.62 | 0% | 46.25 | 0% | 45.94 | 0% | 47.51 | 0% | 47.83 | 0% | 50.74 | 0% | 53.89 | 0% | 47.51 | 0% | 47.91 | 0% | 44.2 | 0% | 47.12 | 0% | 46.8 | 0%
Depreciação, Juros, Impostos e Seguros, Manutenção e Materiais na Operação dos Equipamentos | 90975 | COMPRESSOR DE AR REBOCÁVEL, VAZÃO 748 PCM, PRESSÃO EFETIVA DE TRABALHO 102 PSI, MOTOR DIESEL, POTÊNCIA 210 CV - DEPRECIAÇÃO. AF_06/2015 | H | 16.92 | 100% | 16.92 | 100% | 16.92 | 100% | 16.92 | 100% | 16.92 | 100% | 16.92 | 100% | 16.92 | 100% | 16.92 | 100% | 16.92 | 100% | 16.92 | 100% | 16.92 | 100% | 16.92 | 100% | 16.92 | 100% | 16.92 | 100% | 16.92 | 100% | 16.92 | 100% | 16.92 | 100% | 16.92 | 100% | 16.92 | 100% | 16.92 | 100% | 16.92 | 100% | 16.92 | 100% | 16.92 | 100% | 16.92 | 100% | 16.92 | 100% | 16.92 | 0% | 16.92 | 100%
Depreciação, Juros, Impostos e Seguros, Manutenção e Materiais na Operação dos Equipamentos | 90976 | COMPRESSOR DE AR REBOCÁVEL, VAZÃO 748 PCM, PRESSÃO EFETIVA DE TRABALHO 102 PSI, MOTOR DIESEL, POTÊNCIA 210 CV - JUROS. AF_06/2015 | H | 4.54 | 100% | 4.54 | 100% | 4.54 | 100% | 4.54 | 100% | 4.54 | 100% | 4.54 | 100% | 4.54 | 100% | 4.54 | 100% | 4.54 | 100% | 4.54 | 100% | 4.54 | 100% | 4.54 | 100% | 4.54 | 100% | 4.54 | 100% | 4.54 | 100% | 4.54 | 100% | 4.54 | 100% | 4.54 | 100% | 4.54 | 100% | 4.54 | 100% | 4.54 | 100% | 4.54 | 100% | 4.54 | 100% | 4.54 | 100% | 4.54 | 100% | 4.54 | 0% | 4.54 | 100%
Depreciação, Juros, Impostos e Seguros, Manutenção e Materiais na Operação dos Equipamentos | 90977 | COMPRESSOR DE AR REBOCÁVEL, VAZÃO 748 PCM, PRESSÃO EFETIVA DE TRABALHO 102 PSI, MOTOR DIESEL, POTÊNCIA 210 CV - MANUTENÇÃO. AF_06/2015 | H | 21.17 | 100% | 21.17 | 100% | 21.17 | 100% | 21.17 | 100% | 21.17 | 100% | 21.17 | 100% | 21.17 | 100% | 21.17 | 100% | 21.17 | 100% | 21.17 | 100% | 21.17 | 100% | 21.17 | 100% | 21.17 | 100% | 21.17 | 100% | 21.17 | 100% | 21.17 | 100% | 21.17 | 100% | 21.17 | 100% | 21.17 | 100% | 21.17 | 100% | 21.17 | 100% | 21.17 | 100% | 21.17 | 100% | 21.17 | 100% | 21.17 | 100% | 21.17 | 0% | 21.17 | 100%
Depreciação, Juros, Impostos e Seguros, Manutenção e Materiais na Operação dos Equipamentos | 90978 | COMPRESSOR DE AR REBOCÁVEL, VAZÃO 748 PCM, PRESSÃO EFETIVA DE TRABALHO 102 PSI, MOTOR DIESEL, POTÊNCIA 210 CV - MATERIAIS NA OPERAÇÃO. AF_06/2015 | H | 201.56 | 0% | 157.68 | 0% | 173.97 | 0% | 168.19 | 0% | 155.84 | 0% | 166.61 | 0% | 159.51 | 0% | 156.36 | 0% | 153.21 | 0% | 153.47 | 0% | 152.68 | 0% | 156.62 | 0% | 158.46 | 0% | 166.87 | 0% | 152.68 | 0% | 152.16 | 0% | 154.26 | 0% | 153.21 | 0% | 158.46 | 0% | 159.51 | 0% | 169.24 | 0% | 179.75 | 0% | 158.46 | 0% | 159.78 | 0% | 147.43 | 0% | 157.15 | 0% | 156.1 | 0%
Depreciação, Juros, Impostos e Seguros, Manutenção e Materiais na Operação dos Equipamentos | 90960 | COMPRESSOR DE AR REBOCÁVEL, VAZÃO 89 PCM, PRESSÃO EFETIVA DE TRABALHO 102 PSI, MOTOR DIESEL, POTÊNCIA 20 CV - DEPRECIAÇÃO. AF_06/2015 | H | 6.64 | 100% | 6.64 | 100% | 6.64 | 100% | 6.64 | 100% | 6.64 | 100% | 6.64 | 100% | 6.64 | 100% | 6.64 | 100% | 6.64 | 100% | 6.64 | 100% | 6.64 | 100% | 6.64 | 100% | 6.64 | 100% | 6.64 | 100% | 6.64 | 100% | 6.64 | 100% | 6.64 | 100% | 6.64 | 100% | 6.64 | 100% | 6.64 | 100% | 6.64 | 100% | 6.64 | 100% | 6.64 | 100% | 6.64 | 100% | 6.64 | 100% | 6.64 | 0% | 6.64 | 100%
Depreciação, Juros, Impostos e Seguros, Manutenção e Materiais na Operação dos Equipamentos | 90961 | COMPRESSOR DE AR REBOCÁVEL, VAZÃO 89 PCM, PRESSÃO EFETIVA DE TRABALHO 102 PSI, MOTOR DIESEL, POTÊNCIA 20 CV - JUROS. AF_06/2015 | H | 1.78 | 100% | 1.78 | 100% | 1.78 | 100% | 1.78 | 100% | 1.78 | 100% | 1.78 | 100% | 1.78 | 100% | 1.78 | 100% | 1.78 | 100% | 1.78 | 100% | 1.78 | 100% | 1.78 | 100% | 1.78 | 100% | 1.78 | 100% | 1.78 | 100% | 1.78 | 100% | 1.78 | 100% | 1.78 | 100% | 1.78 | 100% | 1.78 | 100% | 1.78 | 100% | 1.78 | 100% | 1.78 | 100% | 1.78 | 100% | 1.78 | 100% | 1.78 | 0% | 1.78 | 100%
Depreciação, Juros, Impostos e Seguros, Manutenção e Materiais na Operação dos Equipamentos | 90962 | COMPRESSOR DE AR REBOCÁVEL, VAZÃO 89 PCM, PRESSÃO EFETIVA DE TRABALHO 102 PSI, MOTOR DIESEL, POTÊNCIA 20 CV - MANUTENÇÃO. AF_06/2015 | H | 8.31 | 100% | 8.31 | 100% | 8.31 | 100% | 8.31 | 100% | 8.31 | 100% | 8.31 | 100% | 8.31 | 100% | 8.31 | 100% | 8.31 | 100% | 8.31 | 100% | 8.31 | 100% | 8.31 | 100% | 8.31 | 100% | 8.31 | 100% | 8.31 | 100% | 8.31 | 100% | 8.31 | 100% | 8.31 | 100% | 8.31 | 100% | 8.31 | 100% | 8.31 | 100% | 8.31 | 100% | 8.31 | 100% | 8.31 | 100% | 8.31 | 100% | 8.31 | 0% | 8.31 | 100%
Depreciação, Juros, Impostos e Seguros, Manutenção e Materiais na Operação dos Equipamentos | 90963 | COMPRESSOR DE AR REBOCÁVEL, VAZÃO 89 PCM, PRESSÃO EFETIVA DE TRABALHO 102 PSI, MOTOR DIESEL, POTÊNCIA 20 CV - MATERIAIS NA OPERAÇÃO. AF_06/2015 | H | 19.17 | 0% | 15 | 0% | 16.55 | 0% | 16 | 0% | 14.82 | 0% | 15.85 | 0% | 15.17 | 0% | 14.87 | 0% | 14.57 | 0% | 14.6 | 0% | 14.52 | 0% | 14.9 | 0% | 15.07 | 0% | 15.87 | 0% | 14.52 | 0% | 14.47 | 0% | 14.67 | 0% | 14.57 | 0% | 15.07 | 0% | 15.17 | 0% | 16.1 | 0% | 17.1 | 0% | 15.07 | 0% | 15.2 | 0% | 14.02 | 0% | 14.95 | 0% | 14.85 | 0%
Depreciação, Juros, Impostos e Seguros, Manutenção e Materiais na Operação dos Equipamentos | 102966 | COMPRESSOR DE AR, VAZAO DE 10 PCM, RESERVATORIO 100 L, PRESSAO DE TRABALHO ENTRE 6,9 E 9,7 BAR, POTENCIA 2 HP, TENSAO 110/220 V - DEPRECIAÇÃO. AF_05/2023 | H | 0 |  | 0 |  | 0 |  | 0 |  | 0 |  | 0 |  | 0 |  | 0 |  | 0 |  | 0 |  | 0 |  | 0 |  | 0 |  | 0 |  | 0 |  | 0 |  | 0 |  | 0 |  | 0 |  | 0 |  | 0 |  | 0 |  | 0 |  | 0 |  | 0 |  | 0 |  | 0
Depreciação, Juros, Impostos e Seguros, Manutenção e Materiais na Operação dos Equipamentos | 102967 | COMPRESSOR DE AR, VAZAO DE 10 PCM, RESERVATORIO 100 L, PRESSAO DE TRABALHO ENTRE 6,9 E 9,7 BAR, POTENCIA 2 HP, TENSAO 110/220 V - JUROS. AF_05/2023 | H | 0 |  | 0 |  | 0 |  | 0 |  | 0 |  | 0 |  | 0 |  | 0 |  | 0 |  | 0 |  | 0 |  | 0 |  | 0 |  | 0 |  | 0 |  | 0 |  | 0 |  | 0 |  | 0 |  | 0 |  | 0 |  | 0 |  | 0 |  | 0 |  | 0 |  | 0 |  | 0
Depreciação, Juros, Impostos e Seguros, Manutenção e Materiais na Operação dos Equipamentos | 102968 | COMPRESSOR DE AR, VAZAO DE 10 PCM, RESERVATORIO 100 L, PRESSAO DE TRABALHO ENTRE 6,9 E 9,7 BAR, POTENCIA 2 HP, TENSAO 110/220 V - MANUTENÇÃO. AF_05/2023 | H | 0 |  | 0 |  | 0 |  | 0 |  | 0 |  | 0 |  | 0 |  | 0 |  | 0 |  | 0 |  | 0 |  | 0 |  | 0 |  | 0 |  | 0 |  | 0 |  | 0 |  | 0 |  | 0 |  | 0 |  | 0 |  | 0 |  | 0 |  | 0 |  | 0 |  | 0 |  | 0
Depreciação, Juros, Impostos e Seguros, Manutenção e Materiais na Operação dos Equipamentos | 102969 | COMPRESSOR DE AR, VAZAO DE 10 PCM, RESERVATORIO 100 L, PRESSAO DE TRABALHO ENTRE 6,9 E 9,7 BAR, POTENCIA 2 HP, TENSAO 110/220 V - MATERIAIS NA OPERAÇÃO. AF_05/2023 | H | 0.16 | 0% | 0.15 | 0% | 0.14 | 0% | 0.15 | 0% | 0.16 | 0% | 0.13 | 0% | 0.1 | 0% | 0.12 | 0% | 0.15 | 0% | 0.14 | 0% | 0.16 | 0% | 0.16 | 0% | 0.16 | 0% | 0.17 | 0% | 0.11 | 0% | 0.15 | 0% | 0.16 | 0% | 0.1 | 0% | 0.17 | 0% | 0.14 | 0% | 0.23 | 0% | 0.16 | 0% | 0.13 | 0% | 0.11 | 0% | 0.13 | 0% | 0.11 | 0% | 0.16 | 0%
Depreciação, Juros, Impostos e Seguros, Manutenção e Materiais na Operação dos Equipamentos | 102818 | CONJUNTO CILINDRO E BOMBA HIDRÁULICA PARA PROTENSÃO DE MONOBARRAS PARA TIRANTES, ESFORÇO MÁXIMO DE 30 TONELADAS - DEPRECIAÇÃO. AF_05/2023 | H | 0 |  | 0 |  | 0 |  | 0 |  | 0 |  | 0 |  | 0 |  | 0 |  | 0 |  | 0 |  | 0 |  | 0 |  | 0 |  | 0 |  | 0 |  | 0 |  | 0 |  | 0 |  | 0 |  | 0 |  | 0 |  | 0 |  | 0 |  | 0 |  | 0 |  | 0 |  | 0
Depreciação, Juros, Impostos e Seguros, Manutenção e Materiais na Operação dos Equipamentos | 102819 | CONJUNTO CILINDRO E BOMBA HIDRÁULICA PARA PROTENSÃO DE MONOBARRAS PARA TIRANTES, ESFORÇO MÁXIMO DE 30 TONELADAS - JUROS. AF_05/2023 | H | 0 |  | 0 |  | 0 |  | 0 |  | 0 |  | 0 |  | 0 |  | 0 |  | 0 |  | 0 |  | 0 |  | 0 |  | 0 |  | 0 |  | 0 |  | 0 |  | 0 |  | 0 |  | 0 |  | 0 |  | 0 |  | 0 |  | 0 |  | 0 |  | 0 |  | 0 |  | 0
Depreciação, Juros, Impostos e Seguros, Manutenção e Materiais na Operação dos Equipamentos | 102820 | CONJUNTO CILINDRO E BOMBA HIDRÁULICA PARA PROTENSÃO DE MONOBARRAS PARA TIRANTES, ESFORÇO MÁXIMO DE 30 TONELADAS - MANUTENÇÃO. AF_05/2023 | H | 0 |  | 0 |  | 0 |  | 0 |  | 0 |  | 0 |  | 0 |  | 0 |  | 0 |  | 0 |  | 0 |  | 0 |  | 0 |  | 0 |  | 0 |  | 0 |  | 0 |  | 0 |  | 0 |  | 0 |  | 0 |  | 0 |  | 0 |  | 0 |  | 0 |  | 0 |  | 0
Depreciação, Juros, Impostos e Seguros, Manutenção e Materiais na Operação dos Equipamentos | 102832 | CONJUNTO CILINDRO E BOMBA HIDRÁULICA PARA PROTENSÃO DE MONOBARRAS PARA TIRANTES, ESFORÇO MÁXIMO DE 30 TONELADAS - MATERIAIS NA OPERAÇÃO. AF_05/2023 | H | 9.52 | 0% | 9.01 | 0% | 8.33 | 0% | 8.67 | 0% | 9.18 | 0% | 7.82 | 0% | 6.12 | 0% | 7.31 | 0% | 8.92 | 0% | 8.16 | 0% | 9.52 | 0% | 9.35 | 0% | 9.09 | 0% | 9.94 | 0% | 6.37 | 0% | 8.5 | 0% | 9.35 | 0% | 6.03 | 0% | 9.77 | 0% | 8.07 | 0% | 13.51 | 0% | 9.52 | 0% | 7.9 | 0% | 6.46 | 0% | 7.73 | 0% | 6.63 | 0% | 9.09 | 0%
Depreciação, Juros, Impostos e Seguros, Manutenção e Materiais na Operação dos Equipamentos | 102823 | CONJUNTO MACACO E BOMBA HIDRÁULICA PARA PROTENSAO DE CORDOALHAS, ESFORÇO MAXIMO DE 115 TONELADAS - DEPRECIAÇÃO. AF_05/2023 | H | 0 |  | 0 |  | 0 |  | 0 |  | 0 |  | 0 |  | 0 |  | 0 |  | 0 |  | 0 |  | 0 |  | 0 |  | 0 |  | 0 |  | 0 |  | 0 |  | 0 |  | 0 |  | 0 |  | 0 |  | 0 |  | 0 |  | 0 |  | 0 |  | 0 |  | 0 |  | 0
Depreciação, Juros, Impostos e Seguros, Manutenção e Materiais na Operação dos Equipamentos | 102824 | CONJUNTO MACACO E BOMBA HIDRÁULICA PARA PROTENSAO DE CORDOALHAS, ESFORÇO MAXIMO DE 115 TONELADAS - JUROS. AF_05/2023 | H | 0 |  | 0 |  | 0 |  | 0 |  | 0 |  | 0 |  | 0 |  | 0 |  | 0 |  | 0 |  | 0 |  | 0 |  | 0 |  | 0 |  | 0 |  | 0 |  | 0 |  | 0 |  | 0 |  | 0 |  | 0 |  | 0 |  | 0 |  | 0 |  | 0 |  | 0 |  | 0
Depreciação, Juros, Impostos e Seguros, Manutenção e Materiais na Operação dos Equipamentos | 102825 | CONJUNTO MACACO E BOMBA HIDRÁULICA PARA PROTENSAO DE CORDOALHAS, ESFORÇO MAXIMO DE 115 TONELADAS - MANUTENÇÃO. AF_05/2023 | H | 0 |  | 0 |  | 0 |  | 0 |  | 0 |  | 0 |  | 0 |  | 0 |  | 0 |  | 0 |  | 0 |  | 0 |  | 0 |  | 0 |  | 0 |  | 0 |  | 0 |  | 0 |  | 0 |  | 0 |  | 0 |  | 0 |  | 0 |  | 0 |  | 0 |  | 0 |  | 0
Depreciação, Juros, Impostos e Seguros, Manutenção e Materiais na Operação dos Equipamentos | 102826 | CONJUNTO MACACO E BOMBA HIDRÁULICA PARA PROTENSAO DE CORDOALHAS, ESFORÇO MAXIMO DE 115 TONELADAS - MATERIAIS NA OPERAÇÃO. AF_05/2023 | H | 7.14 | 0% | 6.76 | 0% | 6.25 | 0% | 6.5 | 0% | 6.89 | 0% | 5.86 | 0% | 4.59 | 0% | 5.48 | 0% | 6.69 | 0% | 6.12 | 0% | 7.14 | 0% | 7.01 | 0% | 6.82 | 0% | 7.46 | 0% | 4.78 | 0% | 6.38 | 0% | 7.01 | 0% | 4.52 | 0% | 7.33 | 0% | 6.06 | 0% | 10.14 | 0% | 7.14 | 0% | 5.93 | 0% | 4.84 | 0% | 5.8 | 0% | 4.97 | 0% | 6.82 | 0%
Depreciação, Juros, Impostos e Seguros, Manutenção e Materiais na Operação dos Equipamentos | 103934 | CONJUNTO MACACO HIDRÁULICO E CENTRAL DE BOMBEAMENTO MOTORIZADO 1,8 KW PARA PROTENSÃO DE MONOCABOS PARA CONCRETO PROTENDIDO, ESFORÇO MÁXIMO DE 20 TONELADAS - DEPRECIAÇÃO. AF_05/2022 | H | 0 |  | 0 |  | 0 |  | 0 |  | 0 |  | 0 |  | 0 |  | 0 |  | 0 |  | 0 |  | 0 |  | 0 |  | 0 |  | 0 |  | 0 |  | 0 |  | 0 |  | 0 |  | 0 |  | 0 |  | 0 |  | 0 |  | 0 |  | 0 |  | 0 |  | 0 |  | 0
Depreciação, Juros, Impostos e Seguros, Manutenção e Materiais na Operação dos Equipamentos | 103935 | CONJUNTO MACACO HIDRÁULICO E CENTRAL DE BOMBEAMENTO MOTORIZADO 1,8 KW PARA PROTENSÃO DE MONOCABOS PARA CONCRETO PROTENDIDO, ESFORÇO MÁXIMO DE 20 TONELADAS - JUROS. AF_05/2022 | H | 0 |  | 0 |  | 0 |  | 0 |  | 0 |  | 0 |  | 0 |  | 0 |  | 0 |  | 0 |  | 0 |  | 0 |  | 0 |  | 0 |  | 0 |  | 0 |  | 0 |  | 0 |  | 0 |  | 0 |  | 0 |  | 0 |  | 0 |  | 0 |  | 0 |  | 0 |  | 0
Depreciação, Juros, Impostos e Seguros, Manutenção e Materiais na Operação dos Equipamentos | 103936 | CONJUNTO MACACO HIDRÁULICO E CENTRAL DE BOMBEAMENTO MOTORIZADO 1,8 KW PARA PROTENSÃO DE MONOCABOS PARA CONCRETO PROTENDIDO, ESFORÇO MÁXIMO DE 20 TONELADAS - MANUTENÇÃO. AF_05/2022 | H | 0 |  | 0 |  | 0 |  | 0 |  | 0 |  | 0 |  | 0 |  | 0 |  | 0 |  | 0 |  | 0 |  | 0 |  | 0 |  | 0 |  | 0 |  | 0 |  | 0 |  | 0 |  | 0 |  | 0 |  | 0 |  | 0 |  | 0 |  | 0 |  | 0 |  | 0 |  | 0
Depreciação, Juros, Impostos e Seguros, Manutenção e Materiais na Operação dos Equipamentos | 103937 | CONJUNTO MACACO HIDRÁULICO E CENTRAL DE BOMBEAMENTO MOTORIZADO 1,8 KW PARA PROTENSÃO DE MONOCABOS PARA CONCRETO PROTENDIDO, ESFORÇO MÁXIMO DE 20 TONELADAS - MATERIAIS NA OPERAÇÃO. AF_05/2022 | H | 1.71 | 0% | 1.62 | 0% | 1.49 | 0% | 1.56 | 0% | 1.65 | 0% | 1.4 | 0% | 1.1 | 0% | 1.31 | 0% | 1.6 | 0% | 1.46 | 0% | 1.71 | 0% | 1.68 | 0% | 1.63 | 0% | 1.79 | 0% | 1.14 | 0% | 1.53 | 0% | 1.68 | 0% | 1.08 | 0% | 1.75 | 0% | 1.45 | 0% | 2.43 | 0% | 1.71 | 0% | 1.42 | 0% | 1.16 | 0% | 1.39 | 0% | 1.19 | 0% | 1.63 | 0%
Depreciação, Juros, Impostos e Seguros, Manutenção e Materiais na Operação dos Equipamentos | 103940 | CONJUNTO MACACO HIDRÁULICO E CENTRAL DE BOMBEAMENTO MOTORIZADO 1,8 KW PARA PROTENSÃO DE MONOCABOS PARA CONCRETO PROTENDIDO, ESFORÇO MÁXIMO DE 30 TONELADAS - DEPRECIAÇÃO. AF_05/2022 | H | 0 |  | 0 |  | 0 |  | 0 |  | 0 |  | 0 |  | 0 |  | 0 |  | 0 |  | 0 |  | 0 |  | 0 |  | 0 |  | 0 |  | 0 |  | 0 |  | 0 |  | 0 |  | 0 |  | 0 |  | 0 |  | 0 |  | 0 |  | 0 |  | 0 |  | 0 |  | 0
Depreciação, Juros, Impostos e Seguros, Manutenção e Materiais na Operação dos Equipamentos | 103941 | CONJUNTO MACACO HIDRÁULICO E CENTRAL DE BOMBEAMENTO MOTORIZADO 1,8 KW PARA PROTENSÃO DE MONOCABOS PARA CONCRETO PROTENDIDO, ESFORÇO MÁXIMO DE 30 TONELADAS - JUROS. AF_05/2022 | H | 0 |  | 0 |  | 0 |  | 0 |  | 0 |  | 0 |  | 0 |  | 0 |  | 0 |  | 0 |  | 0 |  | 0 |  | 0 |  | 0 |  | 0 |  | 0 |  | 0 |  | 0 |  | 0 |  | 0 |  | 0 |  | 0 |  | 0 |  | 0 |  | 0 |  | 0 |  | 0
Depreciação, Juros, Impostos e Seguros, Manutenção e Materiais na Operação dos Equipamentos | 103942 | CONJUNTO MACACO HIDRÁULICO E CENTRAL DE BOMBEAMENTO MOTORIZADO 1,8 KW PARA PROTENSÃO DE MONOCABOS PARA CONCRETO PROTENDIDO, ESFORÇO MÁXIMO DE 30 TONELADAS - MANUTENÇÃO. AF_05/2022 | H | 0 |  | 0 |  | 0 |  | 0 |  | 0 |  | 0 |  | 0 |  | 0 |  | 0 |  | 0 |  | 0 |  | 0 |  | 0 |  | 0 |  | 0 |  | 0 |  | 0 |  | 0 |  | 0 |  | 0 |  | 0 |  | 0 |  | 0 |  | 0 |  | 0 |  | 0 |  | 0
Depreciação, Juros, Impostos e Seguros, Manutenção e Materiais na Operação dos Equipamentos | 103943 | CONJUNTO MACACO HIDRÁULICO E CENTRAL DE BOMBEAMENTO MOTORIZADO 1,8 KW PARA PROTENSÃO DE MONOCABOS PARA CONCRETO PROTENDIDO, ESFORÇO MÁXIMO DE 30 TONELADAS - MATERIAIS NA OPERAÇÃO. AF_05/2022 | H | 1.71 | 0% | 1.62 | 0% | 1.49 | 0% | 1.56 | 0% | 1.65 | 0% | 1.4 | 0% | 1.1 | 0% | 1.31 | 0% | 1.6 | 0% | 1.46 | 0% | 1.71 | 0% | 1.68 | 0% | 1.63 | 0% | 1.79 | 0% | 1.14 | 0% | 1.53 | 0% | 1.68 | 0% | 1.08 | 0% | 1.75 | 0% | 1.45 | 0% | 2.43 | 0% | 1.71 | 0% | 1.42 | 0% | 1.16 | 0% | 1.39 | 0% | 1.19 | 0% | 1.63 | 0%
Depreciação, Juros, Impostos e Seguros, Manutenção e Materiais na Operação dos Equipamentos | 91279 | CORTADORA DE PISO COM MOTOR 4 TEMPOS A GASOLINA, POTÊNCIA DE 13 HP, COM DISCO DE CORTE DIAMANTADO SEGMENTADO PARA CONCRETO, DIÂMETRO DE 350 MM, FURO DE 1" (14 X 1") - DEPRECIAÇÃO. AF_08/2015 | H | 0.89 | 0% | 0.98 | 0% | 0.86 | 100% | 0.89 | 0% | 0.83 | 0% | 1.07 | 0.93% | 0.9 | 0% | 0.86 | 98.84% | 0.87 | 97.7% | 0.87 | 97.7% | 0.85 | 0% | 0.92 | 0% | 1 | 0% | 0.97 | 1.03% | 0.71 | 1.41% | 0.88 | 0% | 1.03 | 0% | 0.9 | 0% | 0.8 | 1.25% | 0.99 | 0% | 0.92 | 0% | 0.74 | 0% | 0.94 | 0% | 0.84 | 0% | 0.91 | 0% | 0.86 | 0% | 0.8 | 0%
Depreciação, Juros, Impostos e Seguros, Manutenção e Materiais na Operação dos Equipamentos | 91280 | CORTADORA DE PISO COM MOTOR 4 TEMPOS A GASOLINA, POTÊNCIA DE 13 HP, COM DISCO DE CORTE DIAMANTADO SEGMENTADO PARA CONCRETO, DIÂMETRO DE 350 MM, FURO DE 1" (14 X 1") - JUROS. AF_08/2015 | H | 0.2 | 0% | 0.22 | 0% | 0.19 | 100% | 0.2 | 0% | 0.19 | 0% | 0.24 | 0% | 0.2 | 0% | 0.19 | 100% | 0.19 | 100% | 0.19 | 100% | 0.19 | 0% | 0.21 | 0% | 0.22 | 0% | 0.22 | 0% | 0.16 | 0% | 0.2 | 0% | 0.23 | 0% | 0.2 | 0% | 0.18 | 0% | 0.22 | 0% | 0.2 | 0% | 0.16 | 0% | 0.21 | 0% | 0.19 | 0% | 0.2 | 0% | 0.19 | 0% | 0.18 | 0%
Depreciação, Juros, Impostos e Seguros, Manutenção e Materiais na Operação dos Equipamentos | 91281 | CORTADORA DE PISO COM MOTOR 4 TEMPOS A GASOLINA, POTÊNCIA DE 13 HP, COM DISCO DE CORTE DIAMANTADO SEGMENTADO PARA CONCRETO, DIÂMETRO DE 350 MM, FURO DE 1" (14 X 1") - MANUTENÇÃO. AF_08/2015 | H | 1.11 | 0% | 1.23 | 0% | 1.09 | 100% | 1.11 | 0% | 1.05 | 0% | 1.34 | 1.49% | 1.13 | 0% | 1.09 | 98.17% | 1.09 | 98.17% | 1.09 | 98.17% | 1.06 | 0% | 1.16 | 0% | 1.24 | 0% | 1.22 | 1.64% | 0.89 | 2.25% | 1.11 | 0% | 1.29 | 0% | 1.12 | 0% | 1.01 | 1.98% | 1.23 | 0% | 1.14 | 0% | 0.92 | 0% | 1.17 | 0% | 1.05 | 0% | 1.13 | 0% | 1.09 | 0% | 1.01 | 0%
Depreciação, Juros, Impostos e Seguros, Manutenção e Materiais na Operação dos Equipamentos | 91282 | CORTADORA DE PISO COM MOTOR 4 TEMPOS A GASOLINA, POTÊNCIA DE 13 HP, COM DISCO DE CORTE DIAMANTADO SEGMENTADO PARA CONCRETO, DIÂMETRO DE 350 MM, FURO DE 1" (14 X 1") - MATERIAIS NA OPERAÇÃO. AF_08/2015 | H | 11.06 | 0% | 9.03 | 0% | 10.32 | 0% | 8.77 | 0% | 9.2 | 0% | 9.28 | 0% | 9.45 | 0% | 8.71 | 0% | 9.06 | 0% | 8.54 | 0% | 8.94 | 0% | 8.67 | 0% | 8.85 | 0% | 9.04 | 0% | 8.8 | 0% | 9.26 | 0% | 8.52 | 0% | 9.45 | 0% | 8.8 | 0% | 9.25 | 0% | 9.93 | 0% | 10.07 | 0% | 8.75 | 0% | 9.33 | 0% | 9.57 | 0% | 8.8 | 0% | 9.39 | 0%
Depreciação, Juros, Impostos e Seguros, Manutenção e Materiais na Operação dos Equipamentos | 95278 | DESEMPENADEIRA DE CONCRETO, PESO DE 78 KG, 4 PÁS, MOTOR A GASOLINA, POTÊNCIA 5,5 HP - DEPRECIAÇÃO. AF_05/2023 | H | 0.76 | 100% | 0.76 | 100% | 0.76 | 100% | 0.76 | 100% | 0.76 | 100% | 0.76 | 100% | 0.76 | 100% | 0.76 | 100% | 0.76 | 100% | 0.76 | 100% | 0.76 | 100% | 0.76 | 100% | 0.76 | 100% | 0.76 | 100% | 0.76 | 100% | 0.76 | 100% | 0.76 | 100% | 0.76 | 100% | 0.76 | 100% | 0.76 | 100% | 0.76 | 100% | 0.76 | 100% | 0.76 | 100% | 0.76 | 100% | 0.76 | 100% | 0.76 | 0% | 0.76 | 100%
Depreciação, Juros, Impostos e Seguros, Manutenção e Materiais na Operação dos Equipamentos | 95279 | DESEMPENADEIRA DE CONCRETO, PESO DE 78 KG, 4 PÁS, MOTOR A GASOLINA, POTÊNCIA 5,5 HP - JUROS. AF_05/2023 | H | 0.15 | 100% | 0.15 | 100% | 0.15 | 100% | 0.15 | 100% | 0.15 | 100% | 0.15 | 100% | 0.15 | 100% | 0.15 | 100% | 0.15 | 100% | 0.15 | 100% | 0.15 | 100% | 0.15 | 100% | 0.15 | 100% | 0.15 | 100% | 0.15 | 100% | 0.15 | 100% | 0.15 | 100% | 0.15 | 100% | 0.15 | 100% | 0.15 | 100% | 0.15 | 100% | 0.15 | 100% | 0.15 | 100% | 0.15 | 100% | 0.15 | 100% | 0.15 | 0% | 0.15 | 100%
Depreciação, Juros, Impostos e Seguros, Manutenção e Materiais na Operação dos Equipamentos | 95280 | DESEMPENADEIRA DE CONCRETO, PESO DE 78 KG, 4 PÁS, MOTOR A GASOLINA, POTÊNCIA 5,5 HP - MANUTENÇÃO. AF_05/2023 | H | 0.74 | 100% | 0.74 | 100% | 0.74 | 100% | 0.74 | 100% | 0.74 | 100% | 0.74 | 100% | 0.74 | 100% | 0.74 | 100% | 0.74 | 100% | 0.74 | 100% | 0.74 | 100% | 0.74 | 100% | 0.74 | 100% | 0.74 | 100% | 0.74 | 100% | 0.74 | 100% | 0.74 | 100% | 0.74 | 100% | 0.74 | 100% | 0.74 | 100% | 0.74 | 100% | 0.74 | 100% | 0.74 | 100% | 0.74 | 100% | 0.74 | 100% | 0.74 | 0% | 0.74 | 100%
Depreciação, Juros, Impostos e Seguros, Manutenção e Materiais na Operação dos Equipamentos | 95281 | DESEMPENADEIRA DE CONCRETO, PESO DE 78 KG, 4 PÁS, MOTOR A GASOLINA, POTÊNCIA 5,5 HP MATERIAIS NA OPERAÇÃO. AF_05/2023 | H | 10.98 | 0% | 8.97 | 0% | 10.25 | 0% | 8.71 | 0% | 9.14 | 0% | 9.21 | 0% | 9.38 | 0% | 8.65 | 0% | 9 | 0% | 8.48 | 0% | 8.88 | 0% | 8.61 | 0% | 8.79 | 0% | 8.98 | 0% | 8.74 | 0% | 9.2 | 0% | 8.46 | 0% | 9.38 | 0% | 8.74 | 0% | 9.18 | 0% | 9.86 | 0% | 10 | 0% | 8.69 | 0% | 9.27 | 0% | 9.5 | 0% | 8.74 | 0% | 9.33 | 0%
Depreciação, Juros, Impostos e Seguros, Manutenção e Materiais na Operação dos Equipamentos | 95124 | DISTRIBUIDOR DE AGREGADOS AUTOPROPELIDO, C/AP 3 M3, A DIESEL, POTÊNCIA 176CV - JUROS. AF_07/2016 | H | 5.73 | 100% | 5.73 | 100% | 5.73 | 100% | 5.73 | 100% | 5.73 | 100% | 5.73 | 100% | 5.73 | 100% | 5.73 | 100% | 5.73 | 100% | 5.73 | 100% | 5.73 | 100% | 5.73 | 100% | 5.73 | 100% | 5.73 | 100% | 5.73 | 100% | 5.73 | 100% | 5.73 | 100% | 5.73 | 100% | 5.73 | 100% | 5.73 | 100% | 5.73 | 100% | 5.73 | 100% | 5.73 | 100% | 5.73 | 100% | 5.73 | 100% | 5.73 | 0% | 5.73 | 100%
Depreciação, Juros, Impostos e Seguros, Manutenção e Materiais na Operação dos Equipamentos | 95123 | DISTRIBUIDOR DE AGREGADOS AUTOPROPELIDO, CAP 3 M3, A DIESEL, POTÊNCIA 176CV - DEPRECIAÇÃO. AF_07/2016 | H | 18.58 | 100% | 18.58 | 100% | 18.58 | 100% | 18.58 | 100% | 18.58 | 100% | 18.58 | 100% | 18.58 | 100% | 18.58 | 100% | 18.58 | 100% | 18.58 | 100% | 18.58 | 100% | 18.58 | 100% | 18.58 | 100% | 18.58 | 100% | 18.58 | 100% | 18.58 | 100% | 18.58 | 100% | 18.58 | 100% | 18.58 | 100% | 18.58 | 100% | 18.58 | 100% | 18.58 | 100% | 18.58 | 100% | 18.58 | 100% | 18.58 | 100% | 18.58 | 0% | 18.58 | 100%
Depreciação, Juros, Impostos e Seguros, Manutenção e Materiais na Operação dos Equipamentos | 95125 | DISTRIBUIDOR DE AGREGADOS AUTOPROPELIDO, CAP 3 M3, A DIESEL, POTÊNCIA 176CV - MANUTENÇÃO. AF_07/2016 | H | 20.33 | 100% | 20.33 | 100% | 20.33 | 100% | 20.33 | 100% | 20.33 | 100% | 20.33 | 100% | 20.33 | 100% | 20.33 | 100% | 20.33 | 100% | 20.33 | 100% | 20.33 | 100% | 20.33 | 100% | 20.33 | 100% | 20.33 | 100% | 20.33 | 100% | 20.33 | 100% | 20.33 | 100% | 20.33 | 100% | 20.33 | 100% | 20.33 | 100% | 20.33 | 100% | 20.33 | 100% | 20.33 | 100% | 20.33 | 100% | 20.33 | 100% | 20.33 | 0% | 20.33 | 100%
Depreciação, Juros, Impostos e Seguros, Manutenção e Materiais na Operação dos Equipamentos | 95126 | DISTRIBUIDOR DE AGREGADOS AUTOPROPELIDO, CAP 3 M3, A DIESEL, POTÊNCIA 176CV - MATERIAIS NA OPERAÇÃO. AF_07/2016 | H | 188.75 | 0% | 147.66 | 0% | 162.91 | 0% | 157.5 | 0% | 145.93 | 0% | 156.02 | 0% | 149.38 | 0% | 146.42 | 0% | 143.47 | 0% | 143.72 | 0% | 142.98 | 0% | 146.67 | 0% | 148.39 | 0% | 156.27 | 0% | 142.98 | 0% | 142.49 | 0% | 144.46 | 0% | 143.47 | 0% | 148.39 | 0% | 149.38 | 0% | 158.48 | 0% | 168.33 | 0% | 148.39 | 0% | 149.62 | 0% | 138.06 | 0% | 147.16 | 0% | 146.18 | 0%
Depreciação, Juros, Impostos e Seguros, Manutenção e Materiais na Operação dos Equipamentos | 92040 | DISTRIBUIDOR DE AGREGADOS REBOCAVEL, CAPACIDADE 1,9 M³, LARGURA DE TRABALHO 3,66 M - DEPRECIAÇÃO. AF_11/2015 | H | 6.73 | 100% | 6.73 | 100% | 6.73 | 100% | 6.73 | 100% | 6.73 | 100% | 6.73 | 100% | 6.73 | 100% | 6.73 | 100% | 6.73 | 100% | 6.73 | 100% | 6.73 | 100% | 6.73 | 100% | 6.73 | 100% | 6.73 | 100% | 6.73 | 100% | 6.73 | 100% | 6.73 | 100% | 6.73 | 100% | 6.73 | 100% | 6.73 | 100% | 6.73 | 100% | 6.73 | 100% | 6.73 | 100% | 6.73 | 100% | 6.73 | 100% | 6.73 | 0% | 6.73 | 100%
Depreciação, Juros, Impostos e Seguros, Manutenção e Materiais na Operação dos Equipamentos | 92041 | DISTRIBUIDOR DE AGREGADOS REBOCAVEL, CAPACIDADE 1,9 M³, LARGURA DE TRABALHO 3,66 M - JUROS. AF_11/2015 | H | 1.38 | 100% | 1.38 | 100% | 1.38 | 100% | 1.38 | 100% | 1.38 | 100% | 1.38 | 100% | 1.38 | 100% | 1.38 | 100% | 1.38 | 100% | 1.38 | 100% | 1.38 | 100% | 1.38 | 100% | 1.38 | 100% | 1.38 | 100% | 1.38 | 100% | 1.38 | 100% | 1.38 | 100% | 1.38 | 100% | 1.38 | 100% | 1.38 | 100% | 1.38 | 100% | 1.38 | 100% | 1.38 | 100% | 1.38 | 100% | 1.38 | 100% | 1.38 | 0% | 1.38 | 100%
Depreciação, Juros, Impostos e Seguros, Manutenção e Materiais na Operação dos Equipamentos | 92042 | DISTRIBUIDOR DE AGREGADOS REBOCAVEL, CAPACIDADE 1,9 M³, LARGURA DE TRABALHO 3,66 M - MANUTENÇÃO. AF_11/2015 | H | 5.61 | 100% | 5.61 | 100% | 5.61 | 100% | 5.61 | 100% | 5.61 | 100% | 5.61 | 100% | 5.61 | 100% | 5.61 | 100% | 5.61 | 100% | 5.61 | 100% | 5.61 | 100% | 5.61 | 100% | 5.61 | 100% | 5.61 | 100% | 5.61 | 100% | 5.61 | 100% | 5.61 | 100% | 5.61 | 100% | 5.61 | 100% | 5.61 | 100% | 5.61 | 100% | 5.61 | 100% | 5.61 | 100% | 5.61 | 100% | 5.61 | 100% | 5.61 | 0% | 5.61 | 100%
Depreciação, Juros, Impostos e Seguros, Manutenção e Materiais na Operação dos Equipamentos | 102829 | DOBRADEIRA TDC, ESPESSURA 1,5MM - DEPRECIAÇÃO. AF_05/2023 | H | 0 |  | 0 |  | 0 |  | 0 |  | 0 |  | 0 |  | 0 |  | 0 |  | 0 |  | 0 |  | 0 |  | 0 |  | 0 |  | 0 |  | 0 |  | 0 |  | 0 |  | 0 |  | 0 |  | 0 |  | 0 |  | 0 |  | 0 |  | 0 |  | 0 |  | 0 |  | 0
Depreciação, Juros, Impostos e Seguros, Manutenção e Materiais na Operação dos Equipamentos | 102830 | DOBRADEIRA TDC, ESPESSURA 1,5MM - JUROS. AF_05/2023 | H | 0 |  | 0 |  | 0 |  | 0 |  | 0 |  | 0 |  | 0 |  | 0 |  | 0 |  | 0 |  | 0 |  | 0 |  | 0 |  | 0 |  | 0 |  | 0 |  | 0 |  | 0 |  | 0 |  | 0 |  | 0 |  | 0 |  | 0 |  | 0 |  | 0 |  | 0 |  | 0
Depreciação, Juros, Impostos e Seguros, Manutenção e Materiais na Operação dos Equipamentos | 102831 | DOBRADEIRA TDC, ESPESSURA 1,5MM - MANUTENÇÃO. AF_05/2023 | H | 0 |  | 0 |  | 0 |  | 0 |  | 0 |  | 0 |  | 0 |  | 0 |  | 0 |  | 0 |  | 0 |  | 0 |  | 0 |  | 0 |  | 0 |  | 0 |  | 0 |  | 0 |  | 0 |  | 0 |  | 0 |  | 0 |  | 0 |  | 0 |  | 0 |  | 0 |  | 0
Depreciação, Juros, Impostos e Seguros, Manutenção e Materiais na Operação dos Equipamentos | 92114 | DOSADOR DE AREIA, CAPACIDADE DE 26 LITROS - DEPRECIAÇÃO. AF_05/2023 | H | 0.23 | 100% | 0.22 | 0% | 0.24 | 0% | 0.27 | 0% | 0.26 | 0% | 0.23 | 100% | 0.24 | 0% | 0.22 | 0% | 0.22 | 0% | 0.26 | 0% | 0.29 | 0% | 0.22 | 0% | 0.25 | 0% | 0.27 | 0% | 0.23 | 100% | 0.24 | 0% | 0.3 | 0% | 0.23 | 0% | 0.25 | 0% | 0.23 | 100% | 0.28 | 0% | 0.26 | 0% | 0.22 | 0% | 0.25 | 0% | 0.27 | 0% | 0.23 | 0% | 0.27 | 0%
Depreciação, Juros, Impostos e Seguros, Manutenção e Materiais na Operação dos Equipamentos | 92115 | DOSADOR DE AREIA, CAPACIDADE DE 26 LITROS - JUROS. AF_05/2023 | H | 0.04 | 100% | 0.04 | 0% | 0.05 | 0% | 0.05 | 0% | 0.05 | 0% | 0.04 | 100% | 0.05 | 0% | 0.04 | 0% | 0.04 | 0% | 0.05 | 0% | 0.06 | 0% | 0.04 | 0% | 0.05 | 0% | 0.05 | 0% | 0.04 | 100% | 0.05 | 0% | 0.06 | 0% | 0.04 | 0% | 0.05 | 0% | 0.04 | 100% | 0.05 | 0% | 0.05 | 0% | 0.04 | 0% | 0.05 | 0% | 0.05 | 0% | 0.04 | 0% | 0.05 | 0%
Depreciação, Juros, Impostos e Seguros, Manutenção e Materiais na Operação dos Equipamentos | 92116 | DOSADOR DE AREIA, CAPACIDADE DE 26 LITROS - MANUTENÇÃO. AF_05/2023 | H | 0.16 | 100% | 0.15 | 0% | 0.17 | 0% | 0.19 | 0% | 0.18 | 0% | 0.16 | 100% | 0.17 | 0% | 0.15 | 0% | 0.15 | 0% | 0.18 | 0% | 0.2 | 0% | 0.15 | 0% | 0.17 | 0% | 0.19 | 0% | 0.16 | 100% | 0.17 | 0% | 0.21 | 0% | 0.16 | 0% | 0.17 | 0% | 0.16 | 100% | 0.19 | 0% | 0.18 | 0% | 0.15 | 0% | 0.17 | 0% | 0.18 | 0% | 0.16 | 0% | 0.19 | 0%
Depreciação, Juros, Impostos e Seguros, Manutenção e Materiais na Operação dos Equipamentos | 102912 | ENCERADEIRA INDUSTRIAL, 400 MM, 220V, 1 HP - DEPRECIAÇÃO. AF_05/2023 | H | 0 |  | 0 |  | 0 |  | 0 |  | 0 |  | 0 |  | 0 |  | 0 |  | 0 |  | 0 |  | 0 |  | 0 |  | 0 |  | 0 |  | 0 |  | 0 |  | 0 |  | 0 |  | 0 |  | 0 |  | 0 |  | 0 |  | 0 |  | 0 |  | 0 |  | 0 |  | 0
Depreciação, Juros, Impostos e Seguros, Manutenção e Materiais na Operação dos Equipamentos | 102913 | ENCERADEIRA INDUSTRIAL, 400 MM, 220V, 1 HP - JUROS. AF_05/2023 | H | 0 |  | 0 |  | 0 |  | 0 |  | 0 |  | 0 |  | 0 |  | 0 |  | 0 |  | 0 |  | 0 |  | 0 |  | 0 |  | 0 |  | 0 |  | 0 |  | 0 |  | 0 |  | 0 |  | 0 |  | 0 |  | 0 |  | 0 |  | 0 |  | 0 |  | 0 |  | 0
Depreciação, Juros, Impostos e Seguros, Manutenção e Materiais na Operação dos Equipamentos | 102914 | ENCERADEIRA INDUSTRIAL, 400 MM, 220V, 1 HP - MANUTENÇÃO. AF_05/2023 | H | 0 |  | 0 |  | 0 |  | 0 |  | 0 |  | 0 |  | 0 |  | 0 |  | 0 |  | 0 |  | 0 |  | 0 |  | 0 |  | 0 |  | 0 |  | 0 |  | 0 |  | 0 |  | 0 |  | 0 |  | 0 |  | 0 |  | 0 |  | 0 |  | 0 |  | 0 |  | 0
Depreciação, Juros, Impostos e Seguros, Manutenção e Materiais na Operação dos Equipamentos | 102915 | ENCERADEIRA INDUSTRIAL, 400 MM, 220V, 1 HP - MATERIAIS NA OPERAÇÃO. AF_05/2023 | H | 0.7 | 0% | 0.66 | 0% | 0.61 | 0% | 0.64 | 0% | 0.68 | 0% | 0.57 | 0% | 0.45 | 0% | 0.54 | 0% | 0.66 | 0% | 0.6 | 0% | 0.7 | 0% | 0.69 | 0% | 0.67 | 0% | 0.73 | 0% | 0.47 | 0% | 0.63 | 0% | 0.69 | 0% | 0.44 | 0% | 0.72 | 0% | 0.59 | 0% | 1 | 0% | 0.7 | 0% | 0.58 | 0% | 0.47 | 0% | 0.57 | 0% | 0.49 | 0% | 0.67 | 0%
Depreciação, Juros, Impostos e Seguros, Manutenção e Materiais na Operação dos Equipamentos | 95716 | ESCAVADEIRA HIDRAULICA SOBRE ESTEIRA, EQUIPADA COM CLAMSHELL, COM CAPACIDADE DA CAÇAMBA ENTRE 1,20 E 1,50 M3, PESO OPERACIONAL ENTRE 20,00 E 22,00 TON, POTENCIA LIQUIDA ENTRE 150 E 160 HP - DEPRECIAÇÃO. AF_11/2016 | H | 65.91 | 100% | 65.91 | 100% | 65.91 | 100% | 65.91 | 100% | 59.71 | 0% | 65.91 | 100% | 65.91 | 100% | 69.25 | 0% | 65.91 | 100% | 65.91 | 100% | 63.19 | 0% | 66.68 | 0% | 65.91 | 100% | 64.75 | 0% | 65.91 | 100% | 64.36 | 0% | 65.91 | 100% | 69.5 | 0% | 72.46 | 0% | 65.91 | 100% | 73.66 | 0% | 65.91 | 100% | 67.46 | 0% | 73.66 | 0% | 65.91 | 100% | 65.91 | 0% | 65.91 | 100%
Depreciação, Juros, Impostos e Seguros, Manutenção e Materiais na Operação dos Equipamentos | 95717 | ESCAVADEIRA HIDRAULICA SOBRE ESTEIRA, EQUIPADA COM CLAMSHELL, COM CAPACIDADE DA CAÇAMBA ENTRE 1,20 E 1,50 M3, PESO OPERACIONAL ENTRE 20,00 E 22,00 TON, POTENCIA LIQUIDA ENTRE 150 E 160 HP - JUROS. AF_11/2016 | H | 17.42 | 100% | 17.42 | 100% | 17.42 | 100% | 17.42 | 100% | 15.78 | 0% | 17.42 | 100% | 17.42 | 100% | 18.3 | 0% | 17.42 | 100% | 17.42 | 100% | 16.7 | 0% | 17.62 | 0% | 17.42 | 100% | 17.11 | 0% | 17.42 | 100% | 17.01 | 0% | 17.42 | 100% | 18.36 | 0% | 19.15 | 0% | 17.42 | 100% | 19.46 | 0% | 17.42 | 100% | 17.83 | 0% | 19.46 | 0% | 17.42 | 100% | 17.42 | 0% | 17.42 | 100%
Depreciação, Juros, Impostos e Seguros, Manutenção e Materiais na Operação dos Equipamentos | 95718 | ESCAVADEIRA HIDRAULICA SOBRE ESTEIRA, EQUIPADA COM CLAMSHELL, COM CAPACIDADE DA CAÇAMBA ENTRE 1,20 E 1,50 M3, PESO OPERACIONAL ENTRE 20,00 E 22,00 TON, POTENCIA LIQUIDA ENTRE 150 E 160 HP - MANUTENÇÃO. AF_11/2016 | H | 82.39 | 100% | 82.39 | 100% | 82.39 | 100% | 82.39 | 100% | 74.63 | 0% | 82.39 | 100% | 82.39 | 100% | 86.56 | 0% | 82.39 | 100% | 82.39 | 100% | 78.99 | 0% | 83.36 | 0% | 82.39 | 100% | 80.93 | 0% | 82.39 | 100% | 80.45 | 0% | 82.39 | 100% | 86.87 | 0% | 90.58 | 0% | 82.39 | 100% | 92.08 | 0% | 82.39 | 100% | 84.33 | 0% | 92.08 | 0% | 82.39 | 100% | 82.39 | 0% | 82.39 | 100%
Depreciação, Juros, Impostos e Seguros, Manutenção e Materiais na Operação dos Equipamentos | 95719 | ESCAVADEIRA HIDRAULICA SOBRE ESTEIRA, EQUIPADA COM CLAMSHELL, COM CAPACIDADE DA CAÇAMBA ENTRE 1,20 E 1,50 M3, PESO OPERACIONAL ENTRE 20,00 E 22,00 TON, POTENCIA LIQUIDA ENTRE 150 E 160 HP - MATERIAIS NA OPERAÇÃO. AF_11/2016 | H | 115.28 | 0% | 90.18 | 0% | 99.49 | 0% | 96.19 | 0% | 89.12 | 0% | 95.29 | 0% | 91.23 | 0% | 89.42 | 0% | 87.62 | 0% | 87.77 | 0% | 87.32 | 0% | 89.57 | 0% | 90.63 | 0% | 95.44 | 0% | 87.32 | 0% | 87.02 | 0% | 88.22 | 0% | 87.62 | 0% | 90.63 | 0% | 91.23 | 0% | 96.79 | 0% | 102.8 | 0% | 90.63 | 0% | 91.38 | 0% | 84.31 | 0% | 89.87 | 0% | 89.27 | 0%
Depreciação, Juros, Impostos e Seguros, Manutenção e Materiais na Operação dos Equipamentos | 104712 | ESCAVADEIRA HIDRÁULICA DE BRAÇO LONGO (LONGO ALCANCE) SOBRE ESTEIRAS, CAÇAMBA 0,52 M3, PESO OPERACIONAL 24 T, POTÊNCIA LÍQUIDA 155 HP - DEPRECIAÇÃO. AF_06/2023 | H | 61.95 | 100% | 61.95 | 100% | 61.95 | 100% | 61.95 | 100% | 56.12 | 0% | 61.95 | 100% | 61.95 | 100% | 65.08 | 0% | 61.95 | 100% | 61.95 | 100% | 59.4 | 0% | 62.68 | 0% | 61.95 | 100% | 60.85 | 0% | 61.95 | 100% | 60.49 | 0% | 61.95 | 100% | 65.32 | 0% | 68.11 | 0% | 61.95 | 100% | 69.23 | 0% | 61.95 | 100% | 63.4 | 0% | 69.23 | 0% | 61.95 | 100% | 61.95 | 0% | 61.95 | 100%
Depreciação, Juros, Impostos e Seguros, Manutenção e Materiais na Operação dos Equipamentos | 104713 | ESCAVADEIRA HIDRÁULICA DE BRAÇO LONGO (LONGO ALCANCE) SOBRE ESTEIRAS, CAÇAMBA 0,52 M3, PESO OPERACIONAL 24 T, POTÊNCIA LÍQUIDA 155 HP - JUROS. AF_06/2023 | H | 16.37 | 100% | 16.37 | 100% | 16.37 | 100% | 16.37 | 100% | 14.83 | 0% | 16.37 | 100% | 16.37 | 100% | 17.2 | 0% | 16.37 | 100% | 16.37 | 100% | 15.69 | 0% | 16.56 | 0% | 16.37 | 100% | 16.08 | 0% | 16.37 | 100% | 15.98 | 0% | 16.37 | 100% | 17.26 | 0% | 18 | 0% | 16.37 | 100% | 18.29 | 0% | 16.37 | 100% | 16.75 | 0% | 18.29 | 0% | 16.37 | 100% | 16.37 | 0% | 16.37 | 100%
Depreciação, Juros, Impostos e Seguros, Manutenção e Materiais na Operação dos Equipamentos | 104714 | ESCAVADEIRA HIDRÁULICA DE BRAÇO LONGO (LONGO ALCANCE) SOBRE ESTEIRAS, CAÇAMBA 0,52 M3, PESO OPERACIONAL 24 T, POTÊNCIA LÍQUIDA 155 HP - MANUTENÇÃO. AF_06/2023 | H | 77.43 | 100% | 77.43 | 100% | 77.43 | 100% | 77.43 | 100% | 70.15 | 0% | 77.43 | 100% | 77.43 | 100% | 81.35 | 0% | 77.43 | 100% | 77.43 | 100% | 74.25 | 0% | 78.35 | 0% | 77.43 | 100% | 76.07 | 0% | 77.43 | 100% | 75.61 | 0% | 77.43 | 100% | 81.65 | 0% | 85.13 | 0% | 77.43 | 100% | 86.54 | 0% | 77.43 | 100% | 79.26 | 0% | 86.54 | 0% | 77.43 | 100% | 77.43 | 0% | 77.43 | 100%
Depreciação, Juros, Impostos e Seguros, Manutenção e Materiais na Operação dos Equipamentos | 104715 | ESCAVADEIRA HIDRÁULICA DE BRAÇO LONGO (LONGO ALCANCE) SOBRE ESTEIRAS, CAÇAMBA 0,52 M3, PESO OPERACIONAL 24 T, POTÊNCIA LÍQUIDA 155 HP - MATERIAIS NA OPERAÇÃO. AF_06/2023 | H | 115.28 | 0% | 90.18 | 0% | 99.49 | 0% | 96.19 | 0% | 89.12 | 0% | 95.29 | 0% | 91.23 | 0% | 89.42 | 0% | 87.62 | 0% | 87.77 | 0% | 87.32 | 0% | 89.57 | 0% | 90.63 | 0% | 95.44 | 0% | 87.32 | 0% | 87.02 | 0% | 88.22 | 0% | 87.62 | 0% | 90.63 | 0% | 91.23 | 0% | 96.79 | 0% | 102.8 | 0% | 90.63 | 0% | 91.38 | 0% | 84.31 | 0% | 89.87 | 0% | 89.27 | 0%
Depreciação, Juros, Impostos e Seguros, Manutenção e Materiais na Operação dos Equipamentos | 102894 | ESCAVADEIRA HIDRÁULICA SOBRE ESTEIRA, PESO OPERACIONAL ENTRE 22,00 E 23,50 T, POTÊNCIA NOMINAL 139 HP, COM MARTELO ROMPEDOR HIDRÁULICO 1700 KG - DEPRECIAÇÃO. AF_04/2019 | H | 0 |  | 0 |  | 0 |  | 0 |  | 0 |  | 0 |  | 0 |  | 0 |  | 0 |  | 0 |  | 0 |  | 0 |  | 0 |  | 0 |  | 0 |  | 0 |  | 0 |  | 0 |  | 0 |  | 0 |  | 0 |  | 0 |  | 0 |  | 0 |  | 0 |  | 0 |  | 0
Depreciação, Juros, Impostos e Seguros, Manutenção e Materiais na Operação dos Equipamentos | 104161 | ESCAVADEIRA HIDRÁULICA SOBRE ESTEIRA, PESO OPERACIONAL ENTRE 22,00 E 23,50 T, POTÊNCIA NOMINAL 139 HP, COM MARTELO ROMPEDOR HIDRÁULICO 1700 KG - JUROS. AF_04/2019 | H | 0 |  | 0 |  | 0 |  | 0 |  | 0 |  | 0 |  | 0 |  | 0 |  | 0 |  | 0 |  | 0 |  | 0 |  | 0 |  | 0 |  | 0 |  | 0 |  | 0 |  | 0 |  | 0 |  | 0 |  | 0 |  | 0 |  | 0 |  | 0 |  | 0 |  | 0 |  | 0
Depreciação, Juros, Impostos e Seguros, Manutenção e Materiais na Operação dos Equipamentos | 102896 | ESCAVADEIRA HIDRÁULICA SOBRE ESTEIRA, PESO OPERACIONAL ENTRE 22,00 E 23,50 T, POTÊNCIA NOMINAL 139 HP, COM MARTELO ROMPEDOR HIDRÁULICO 1700 KG - MANUTENÇÃO. AF_04/2019 | H | 0 |  | 0 |  | 0 |  | 0 |  | 0 |  | 0 |  | 0 |  | 0 |  | 0 |  | 0 |  | 0 |  | 0 |  | 0 |  | 0 |  | 0 |  | 0 |  | 0 |  | 0 |  | 0 |  | 0 |  | 0 |  | 0 |  | 0 |  | 0 |  | 0 |  | 0 |  | 0
Depreciação, Juros, Impostos e Seguros, Manutenção e Materiais na Operação dos Equipamentos | 102897 | ESCAVADEIRA HIDRÁULICA SOBRE ESTEIRA, PESO OPERACIONAL ENTRE 22,00 E 23,50 T, POTÊNCIA NOMINAL 139 HP, COM MARTELO ROMPEDOR HIDRÁULICO 1700 KG - MATERIAIS NA OPERAÇÃO. AF_04/2019 | H | 115.28 | 0% | 90.18 | 0% | 99.49 | 0% | 96.19 | 0% | 89.12 | 0% | 95.29 | 0% | 91.23 | 0% | 89.42 | 0% | 87.62 | 0% | 87.77 | 0% | 87.32 | 0% | 89.57 | 0% | 90.63 | 0% | 95.44 | 0% | 87.32 | 0% | 87.02 | 0% | 88.22 | 0% | 87.62 | 0% | 90.63 | 0% | 91.23 | 0% | 96.79 | 0% | 102.8 | 0% | 90.63 | 0% | 91.38 | 0% | 84.31 | 0% | 89.87 | 0% | 89.27 | 0%
Depreciação, Juros, Impostos e Seguros, Manutenção e Materiais na Operação dos Equipamentos | 5627 | ESCAVADEIRA HIDRÁULICA SOBRE ESTEIRAS, CAÇAMBA 0,80 M3, PESO OPERACIONAL 17 T, POTENCIA BRUTA 111 HP - DEPRECIAÇÃO. AF_06/2014 | H | 47.6 | 100% | 47.6 | 100% | 47.6 | 100% | 47.6 | 100% | 43.12 | 0% | 47.6 | 100% | 47.6 | 100% | 50 | 0% | 47.6 | 100% | 47.6 | 100% | 45.64 | 0% | 48.16 | 0% | 47.6 | 100% | 46.76 | 0% | 47.6 | 100% | 46.48 | 0% | 47.6 | 100% | 50.19 | 0% | 52.33 | 0% | 47.6 | 100% | 53.2 | 0% | 47.6 | 100% | 48.72 | 0% | 53.2 | 0% | 47.6 | 100% | 47.6 | 0% | 47.6 | 100%
Depreciação, Juros, Impostos e Seguros, Manutenção e Materiais na Operação dos Equipamentos | 5628 | ESCAVADEIRA HIDRÁULICA SOBRE ESTEIRAS, CAÇAMBA 0,80 M3, PESO OPERACIONAL 17 T, POTENCIA BRUTA 111 HP - JUROS. AF_06/2014 | H | 12.58 | 100% | 12.58 | 100% | 12.58 | 100% | 12.58 | 100% | 11.39 | 0% | 12.58 | 100% | 12.58 | 100% | 13.21 | 0% | 12.58 | 100% | 12.58 | 100% | 12.06 | 0% | 12.72 | 0% | 12.58 | 100% | 12.35 | 0% | 12.58 | 100% | 12.28 | 0% | 12.58 | 100% | 13.26 | 0% | 13.83 | 0% | 12.58 | 100% | 14.06 | 0% | 12.58 | 100% | 12.87 | 0% | 14.06 | 0% | 12.58 | 100% | 12.58 | 0% | 12.58 | 100%
Depreciação, Juros, Impostos e Seguros, Manutenção e Materiais na Operação dos Equipamentos | 5629 | ESCAVADEIRA HIDRÁULICA SOBRE ESTEIRAS, CAÇAMBA 0,80 M3, PESO OPERACIONAL 17 T, POTENCIA BRUTA 111 HP - MANUTENÇÃO. AF_06/2014 | H | 59.5 | 100% | 59.5 | 100% | 59.5 | 100% | 59.5 | 100% | 53.9 | 0% | 59.5 | 100% | 59.5 | 100% | 62.51 | 0% | 59.5 | 100% | 59.5 | 100% | 57.05 | 0% | 60.2 | 0% | 59.5 | 100% | 58.45 | 0% | 59.5 | 100% | 58.1 | 0% | 59.5 | 100% | 62.73 | 0% | 65.41 | 0% | 59.5 | 100% | 66.5 | 0% | 59.5 | 100% | 60.9 | 0% | 66.5 | 0% | 59.5 | 100% | 59.5 | 0% | 59.5 | 100%
Depreciação, Juros, Impostos e Seguros, Manutenção e Materiais na Operação dos Equipamentos | 5630 | ESCAVADEIRA HIDRÁULICA SOBRE ESTEIRAS, CAÇAMBA 0,80 M3, PESO OPERACIONAL 17 T, POTENCIA BRUTA 111 HP - MATERIAIS NA OPERAÇÃO. AF_06/2014 | H | 82.6 | 0% | 64.62 | 0% | 71.29 | 0% | 68.92 | 0% | 63.86 | 0% | 68.28 | 0% | 65.37 | 0% | 64.08 | 0% | 62.78 | 0% | 62.89 | 0% | 62.57 | 0% | 64.18 | 0% | 64.94 | 0% | 68.38 | 0% | 62.57 | 0% | 62.35 | 0% | 63.21 | 0% | 62.78 | 0% | 64.94 | 0% | 65.37 | 0% | 69.35 | 0% | 73.66 | 0% | 64.94 | 0% | 65.48 | 0% | 60.41 | 0% | 64.4 | 0% | 63.97 | 0%
Depreciação, Juros, Impostos e Seguros, Manutenção e Materiais na Operação dos Equipamentos | 88900 | ESCAVADEIRA HIDRÁULICA SOBRE ESTEIRAS, CAÇAMBA 1,20 M3, PESO OPERACIONAL 21 T, POTÊNCIA BRUTA 155 HP - DEPRECIAÇÃO. AF_06/2014 | H | 53.86 | 100% | 53.86 | 100% | 53.86 | 100% | 53.86 | 100% | 48.79 | 0% | 53.86 | 100% | 53.86 | 100% | 56.58 | 0% | 53.86 | 100% | 53.86 | 100% | 51.64 | 0% | 54.49 | 0% | 53.86 | 100% | 52.91 | 0% | 53.86 | 100% | 52.59 | 0% | 53.86 | 100% | 56.79 | 0% | 59.21 | 0% | 53.86 | 100% | 60.19 | 0% | 53.86 | 100% | 55.12 | 0% | 60.19 | 0% | 53.86 | 100% | 53.86 | 0% | 53.86 | 100%
Depreciação, Juros, Impostos e Seguros, Manutenção e Materiais na Operação dos Equipamentos | 88902 | ESCAVADEIRA HIDRÁULICA SOBRE ESTEIRAS, CAÇAMBA 1,20 M3, PESO OPERACIONAL 21 T, POTÊNCIA BRUTA 155 HP - JUROS. AF_06/2014 | H | 14.23 | 100% | 14.23 | 100% | 14.23 | 100% | 14.23 | 100% | 12.89 | 0% | 14.23 | 100% | 14.23 | 100% | 14.95 | 0% | 14.23 | 100% | 14.23 | 100% | 13.64 | 0% | 14.4 | 0% | 14.23 | 100% | 13.98 | 0% | 14.23 | 100% | 13.89 | 0% | 14.23 | 100% | 15 | 0% | 15.64 | 0% | 14.23 | 100% | 15.9 | 0% | 14.23 | 100% | 14.56 | 0% | 15.9 | 0% | 14.23 | 100% | 14.23 | 0% | 14.23 | 100%
Depreciação, Juros, Impostos e Seguros, Manutenção e Materiais na Operação dos Equipamentos | 88903 | ESCAVADEIRA HIDRÁULICA SOBRE ESTEIRAS, CAÇAMBA 1,20 M3, PESO OPERACIONAL 21 T, POTÊNCIA BRUTA 155 HP - MANUTENÇÃO. AF_06/2014 | H | 67.32 | 100% | 67.32 | 100% | 67.32 | 100% | 67.32 | 100% | 60.98 | 0% | 67.32 | 100% | 67.32 | 100% | 70.73 | 0% | 67.32 | 100% | 67.32 | 100% | 64.55 | 0% | 68.11 | 0% | 67.32 | 100% | 66.13 | 0% | 67.32 | 100% | 65.74 | 0% | 67.32 | 100% | 70.98 | 0% | 74.01 | 0% | 67.32 | 100% | 75.24 | 0% | 67.32 | 100% | 68.91 | 0% | 75.24 | 0% | 67.32 | 100% | 67.32 | 0% | 67.32 | 100%
Depreciação, Juros, Impostos e Seguros, Manutenção e Materiais na Operação dos Equipamentos | 88904 | ESCAVADEIRA HIDRÁULICA SOBRE ESTEIRAS, CAÇAMBA 1,20 M3, PESO OPERACIONAL 21 T, POTÊNCIA BRUTA 155 HP - MATERIAIS NA OPERAÇÃO. AF_06/2014 | H | 115.28 | 0% | 90.18 | 0% | 99.49 | 0% | 96.19 | 0% | 89.12 | 0% | 95.29 | 0% | 91.23 | 0% | 89.42 | 0% | 87.62 | 0% | 87.77 | 0% | 87.32 | 0% | 89.57 | 0% | 90.63 | 0% | 95.44 | 0% | 87.32 | 0% | 87.02 | 0% | 88.22 | 0% | 87.62 | 0% | 90.63 | 0% | 91.23 | 0% | 96.79 | 0% | 102.8 | 0% | 90.63 | 0% | 91.38 | 0% | 84.31 | 0% | 89.87 | 0% | 89.27 | 0%
Depreciação, Juros, Impostos e Seguros, Manutenção e Materiais na Operação dos Equipamentos | 88569 | ESPARGIDOR DE ASFALTO PRESSURIZADO COM TANQUE DE 2500 L, REBOCÁVEL COM MOTOR A GASOLINA POTÊNCIA 3,4 HP - DEPRECIAÇÃO. AF_07/2014 | H | 3.85 | 100% | 3.85 | 100% | 3.85 | 100% | 3.85 | 100% | 3.85 | 100% | 3.85 | 100% | 3.85 | 100% | 3.85 | 100% | 3.85 | 100% | 3.85 | 100% | 3.85 | 100% | 3.85 | 100% | 3.85 | 100% | 3.85 | 100% | 3.85 | 100% | 3.85 | 100% | 3.85 | 100% | 3.85 | 100% | 3.85 | 100% | 3.85 | 100% | 3.85 | 100% | 3.85 | 100% | 3.85 | 100% | 3.85 | 100% | 3.85 | 100% | 3.85 | 0% | 3.85 | 100%
Depreciação, Juros, Impostos e Seguros, Manutenção e Materiais na Operação dos Equipamentos | 88570 | ESPARGIDOR DE ASFALTO PRESSURIZADO COM TANQUE DE 2500 L, REBOCÁVEL COM MOTOR A GASOLINA POTÊNCIA 3,4 HP - JUROS. AF_07/2014 | H | 1.33 | 100% | 1.33 | 100% | 1.33 | 100% | 1.33 | 100% | 1.33 | 100% | 1.33 | 100% | 1.33 | 100% | 1.33 | 100% | 1.33 | 100% | 1.33 | 100% | 1.33 | 100% | 1.33 | 100% | 1.33 | 100% | 1.33 | 100% | 1.33 | 100% | 1.33 | 100% | 1.33 | 100% | 1.33 | 100% | 1.33 | 100% | 1.33 | 100% | 1.33 | 100% | 1.33 | 100% | 1.33 | 100% | 1.33 | 100% | 1.33 | 100% | 1.33 | 0% | 1.33 | 100%
Depreciação, Juros, Impostos e Seguros, Manutenção e Materiais na Operação dos Equipamentos | 5765 | ESPARGIDOR DE ASFALTO PRESSURIZADO COM TANQUE DE 2500 L, REBOCÁVEL COM MOTOR A GASOLINA POTÊNCIA 3,4 HP - MANUTENÇÃO. AF_07/2014 | H | 4.82 | 100% | 4.82 | 100% | 4.82 | 100% | 4.82 | 100% | 4.82 | 100% | 4.82 | 100% | 4.82 | 100% | 4.82 | 100% | 4.82 | 100% | 4.82 | 100% | 4.82 | 100% | 4.82 | 100% | 4.82 | 100% | 4.82 | 100% | 4.82 | 100% | 4.82 | 100% | 4.82 | 100% | 4.82 | 100% | 4.82 | 100% | 4.82 | 100% | 4.82 | 100% | 4.82 | 100% | 4.82 | 100% | 4.82 | 100% | 4.82 | 100% | 4.82 | 0% | 4.82 | 100%
Depreciação, Juros, Impostos e Seguros, Manutenção e Materiais na Operação dos Equipamentos | 5766 | ESPARGIDOR DE ASFALTO PRESSURIZADO COM TANQUE DE 2500 L, REBOCÁVEL COM MOTOR A GASOLINA POTÊNCIA 3,4 HP - MATERIAIS NA OPERAÇÃO. AF_07/2014 | H | 3.66 | 0% | 2.99 | 0% | 3.41 | 0% | 2.9 | 0% | 3.04 | 0% | 3.07 | 0% | 3.12 | 0% | 2.88 | 0% | 3 | 0% | 2.82 | 0% | 2.96 | 0% | 2.87 | 0% | 2.93 | 0% | 2.99 | 0% | 2.91 | 0% | 3.06 | 0% | 2.82 | 0% | 3.12 | 0% | 2.91 | 0% | 3.06 | 0% | 3.28 | 0% | 3.33 | 0% | 2.89 | 0% | 3.09 | 0% | 3.16 | 0% | 2.91 | 0% | 3.11 | 0%
Depreciação, Juros, Impostos e Seguros, Manutenção e Materiais na Operação dos Equipamentos | 91468 | ESPARGIDOR DE ASFALTO PRESSURIZADO, TANQUE 6 M3 COM ISOLAÇÃO TÉRMICA, AQUECIDO COM 2 MAÇARICOS, COM BARRA ESPARGIDORA 3,60 M, MONTADO SOBRE CAMINHÃO TOCO, PBT 14.300 KG, POTÊNCIA 185 CV - DEPRECIAÇÃO. AF_05/2023 | H | 25.85 | 100% | 25.85 | 100% | 25.85 | 100% | 25.85 | 100% | 24.49 | 33.4% | 25.85 | 100% | 25.85 | 100% | 25.85 | 100% | 25.85 | 100% | 25.73 | 31.79% | 25.71 | 31.82% | 25.85 | 100% | 25.85 | 100% | 26.97 | 30.33% | 25.85 | 100% | 26.44 | 30.94% | 25.85 | 100% | 25.85 | 100% | 25.85 | 100% | 25.85 | 100% | 29.57 | 27.66% | 25.85 | 100% | 27.42 | 29.83% | 25.37 | 32.24% | 25.85 | 100% | 25.85 | 0% | 31.76 | 25.76%
Depreciação, Juros, Impostos e Seguros, Manutenção e Materiais na Operação dos Equipamentos | 91484 | ESPARGIDOR DE ASFALTO PRESSURIZADO, TANQUE 6 M3 COM ISOLAÇÃO TÉRMICA, AQUECIDO COM 2 MAÇARICOS, COM BARRA ESPARGIDORA 3,60 M, MONTADO SOBRE CAMINHÃO TOCO, PBT 14.300 KG, POTÊNCIA 185 CV - IMPOSTOS E SEGUROS. AF_05/2023 | H | 4.08 | 100% | 4.08 | 100% | 4.08 | 100% | 4.08 | 100% | 3.86 | 29.79% | 4.08 | 100% | 4.08 | 100% | 4.08 | 100% | 4.08 | 100% | 4.06 | 28.33% | 4.06 | 28.33% | 4.08 | 100% | 4.08 | 100% | 4.27 | 26.93% | 4.08 | 100% | 4.18 | 27.51% | 4.08 | 100% | 4.08 | 100% | 4.08 | 100% | 4.08 | 100% | 4.7 | 24.47% | 4.08 | 100% | 4.34 | 26.5% | 4 | 28.75% | 4.08 | 100% | 4.08 | 0% | 5.06 | 22.73%
Depreciação, Juros, Impostos e Seguros, Manutenção e Materiais na Operação dos Equipamentos | 91469 | ESPARGIDOR DE ASFALTO PRESSURIZADO, TANQUE 6 M3 COM ISOLAÇÃO TÉRMICA, AQUECIDO COM 2 MAÇARICOS, COM BARRA ESPARGIDORA 3,60 M, MONTADO SOBRE CAMINHÃO TOCO, PBT 14.300 KG, POTÊNCIA 185 CV - JUROS. AF_05/2023 | H | 10.1 | 100% | 10.1 | 100% | 10.1 | 100% | 10.1 | 100% | 9.54 | 29.77% | 10.1 | 100% | 10.1 | 100% | 10.1 | 100% | 10.1 | 100% | 10.05 | 28.26% | 10.04 | 28.29% | 10.1 | 100% | 10.1 | 100% | 10.56 | 26.89% | 10.1 | 100% | 10.34 | 27.47% | 10.1 | 100% | 10.1 | 100% | 10.1 | 100% | 10.1 | 100% | 11.63 | 24.42% | 10.1 | 100% | 10.75 | 26.42% | 9.91 | 28.66% | 10.1 | 100% | 10.1 | 0% | 12.53 | 22.67%
Depreciação, Juros, Impostos e Seguros, Manutenção e Materiais na Operação dos Equipamentos | 83361 | ESPARGIDOR DE ASFALTO PRESSURIZADO, TANQUE 6 M3 COM ISOLAÇÃO TÉRMICA, AQUECIDO COM 2 MAÇARICOS, COM BARRA ESPARGIDORA 3,60 M, MONTADO SOBRE CAMINHÃO TOCO, PBT 14.300 KG, POTÊNCIA 185 CV - MANUTENÇÃO. AF_08/2015 | H | 43.31 | 100% | 43.31 | 100% | 43.31 | 100% | 43.31 | 100% | 40.76 | 25.1% | 43.31 | 100% | 43.31 | 100% | 43.31 | 100% | 43.31 | 100% | 43.08 | 23.75% | 43.04 | 23.77% | 43.31 | 100% | 43.31 | 100% | 45.4 | 22.53% | 43.31 | 100% | 44.41 | 23.04% | 43.31 | 100% | 43.31 | 100% | 43.31 | 100% | 43.31 | 100% | 50.27 | 20.35% | 43.31 | 100% | 46.25 | 22.12% | 42.42 | 24.12% | 43.31 | 100% | 43.31 | 0% | 54.36 | 18.82%
Depreciação, Juros, Impostos e Seguros, Manutenção e Materiais na Operação dos Equipamentos | 91485 | ESPARGIDOR DE ASFALTO PRESSURIZADO, TANQUE 6 M3 COM ISOLAÇÃO TÉRMICA, AQUECIDO COM 2 MAÇARICOS, COM BARRA ESPARGIDORA 3,60 M, MONTADO SOBRE CAMINHÃO TOCO, PBT 14.300 KG, POTÊNCIA 185 CV - MATERIAIS NA OPERAÇÃO. AF_05/2023 | H | 198.42 | 0% | 155.22 | 0% | 171.25 | 0% | 165.56 | 0% | 153.4 | 0% | 164.01 | 0% | 157.03 | 0% | 153.92 | 0% | 150.82 | 0% | 151.08 | 0% | 150.3 | 0% | 154.18 | 0% | 155.99 | 0% | 164.27 | 0% | 150.3 | 0% | 149.78 | 0% | 151.85 | 0% | 150.82 | 0% | 155.99 | 0% | 157.03 | 0% | 166.6 | 0% | 176.95 | 0% | 155.99 | 0% | 157.28 | 0% | 145.13 | 0% | 154.7 | 0% | 153.66 | 0%
Depreciação, Juros, Impostos e Seguros, Manutenção e Materiais na Operação dos Equipamentos | 102835 | ESTABILIZADOR DE LINHA E PRESSÃO, CAPACIDADE DE 120 BAR, COM MANÔMETRO DE LEITURA, REGISTRO DE 1 COM RETORNO E LINHA - DEPRECIAÇÃO. AF_05/2023 | H | 0 |  | 0 |  | 0 |  | 0 |  | 0 |  | 0 |  | 0 |  | 0 |  | 0 |  | 0 |  | 0 |  | 0 |  | 0 |  | 0 |  | 0 |  | 0 |  | 0 |  | 0 |  | 0 |  | 0 |  | 0 |  | 0 |  | 0 |  | 0 |  | 0 |  | 0 |  | 0
Depreciação, Juros, Impostos e Seguros, Manutenção e Materiais na Operação dos Equipamentos | 102836 | ESTABILIZADOR DE LINHA E PRESSÃO, CAPACIDADE DE 120 BAR, COM MANÔMETRO DE LEITURA, REGISTRO DE 1 COM RETORNO E LINHA - JUROS. AF_05/2023 | H | 0 |  | 0 |  | 0 |  | 0 |  | 0 |  | 0 |  | 0 |  | 0 |  | 0 |  | 0 |  | 0 |  | 0 |  | 0 |  | 0 |  | 0 |  | 0 |  | 0 |  | 0 |  | 0 |  | 0 |  | 0 |  | 0 |  | 0 |  | 0 |  | 0 |  | 0 |  | 0
Depreciação, Juros, Impostos e Seguros, Manutenção e Materiais na Operação dos Equipamentos | 102837 | ESTABILIZADOR DE LINHA E PRESSÃO, CAPACIDADE DE 120 BAR, COM MANÔMETRO DE LEITURA, REGISTRO DE 1 COM RETORNO E LINHA - MANUTENÇÃO. AF_05/2023 | H | 0 |  | 0 |  | 0 |  | 0 |  | 0 |  | 0 |  | 0 |  | 0 |  | 0 |  | 0 |  | 0 |  | 0 |  | 0 |  | 0 |  | 0 |  | 0 |  | 0 |  | 0 |  | 0 |  | 0 |  | 0 |  | 0 |  | 0 |  | 0 |  | 0 |  | 0 |  | 0
Depreciação, Juros, Impostos e Seguros, Manutenção e Materiais na Operação dos Equipamentos | 89230 | FRESADORA DE ASFALTO A FRIO SOBRE RODAS, LARGURA FRESAGEM DE 1,0 M, POTÊNCIA 208 HP - DEPRECIAÇÃO. AF_11/2014 | H | 117.11 | 100% | 117.11 | 100% | 117.11 | 100% | 117.11 | 100% | 117.11 | 100% | 117.11 | 100% | 117.11 | 100% | 117.11 | 100% | 117.11 | 100% | 117.11 | 100% | 117.11 | 100% | 117.11 | 100% | 117.11 | 100% | 117.11 | 100% | 117.11 | 100% | 117.11 | 100% | 117.11 | 100% | 117.11 | 100% | 117.11 | 100% | 117.11 | 100% | 117.11 | 100% | 117.11 | 100% | 117.11 | 100% | 117.11 | 100% | 117.11 | 100% | 117.11 | 0% | 117.11 | 100%
Depreciação, Juros, Impostos e Seguros, Manutenção e Materiais na Operação dos Equipamentos | 89231 | FRESADORA DE ASFALTO A FRIO SOBRE RODAS, LARGURA FRESAGEM DE 1,0 M, POTÊNCIA 208 HP - JUROS. AF_11/2014 | H | 35.86 | 100% | 35.86 | 100% | 35.86 | 100% | 35.86 | 100% | 35.86 | 100% | 35.86 | 100% | 35.86 | 100% | 35.86 | 100% | 35.86 | 100% | 35.86 | 100% | 35.86 | 100% | 35.86 | 100% | 35.86 | 100% | 35.86 | 100% | 35.86 | 100% | 35.86 | 100% | 35.86 | 100% | 35.86 | 100% | 35.86 | 100% | 35.86 | 100% | 35.86 | 100% | 35.86 | 100% | 35.86 | 100% | 35.86 | 100% | 35.86 | 100% | 35.86 | 0% | 35.86 | 100%
Depreciação, Juros, Impostos e Seguros, Manutenção e Materiais na Operação dos Equipamentos | 89232 | FRESADORA DE ASFALTO A FRIO SOBRE RODAS, LARGURA FRESAGEM DE 1,0 M, POTÊNCIA 208 HP - MANUTENÇÃO. AF_11/2014 | H | 208.9 | 100% | 208.9 | 100% | 208.9 | 100% | 208.9 | 100% | 208.9 | 100% | 208.9 | 100% | 208.9 | 100% | 208.9 | 100% | 208.9 | 100% | 208.9 | 100% | 208.9 | 100% | 208.9 | 100% | 208.9 | 100% | 208.9 | 100% | 208.9 | 100% | 208.9 | 100% | 208.9 | 100% | 208.9 | 100% | 208.9 | 100% | 208.9 | 100% | 208.9 | 100% | 208.9 | 100% | 208.9 | 100% | 208.9 | 100% | 208.9 | 100% | 208.9 | 0% | 208.9 | 100%
Depreciação, Juros, Impostos e Seguros, Manutenção e Materiais na Operação dos Equipamentos | 89233 | FRESADORA DE ASFALTO A FRIO SOBRE RODAS, LARGURA FRESAGEM DE 1,0 M, POTÊNCIA 208 HP - MATERIAIS NA OPERAÇÃO. AF_11/2014 | H | 214.22 | 0% | 167.58 | 0% | 184.89 | 0% | 178.75 | 0% | 165.62 | 0% | 177.07 | 0% | 169.53 | 0% | 166.18 | 0% | 162.83 | 0% | 163.11 | 0% | 162.27 | 0% | 166.46 | 0% | 168.41 | 0% | 177.35 | 0% | 162.27 | 0% | 161.71 | 0% | 163.94 | 0% | 162.83 | 0% | 168.41 | 0% | 169.53 | 0% | 179.86 | 0% | 191.04 | 0% | 168.41 | 0% | 169.81 | 0% | 156.68 | 0% | 167.02 | 0% | 165.9 | 0%
Depreciação, Juros, Impostos e Seguros, Manutenção e Materiais na Operação dos Equipamentos | 89236 | FRESADORA DE ASFALTO A FRIO SOBRE RODAS, LARGURA FRESAGEM DE 2,0 M, POTÊNCIA 550 HP - DEPRECIAÇÃO. AF_11/2014 | H | 273.58 | 100% | 273.58 | 100% | 273.58 | 100% | 273.58 | 100% | 273.58 | 100% | 273.58 | 100% | 273.58 | 100% | 273.58 | 100% | 273.58 | 100% | 273.58 | 100% | 273.58 | 100% | 273.58 | 100% | 273.58 | 100% | 273.58 | 100% | 273.58 | 100% | 273.58 | 100% | 273.58 | 100% | 273.58 | 100% | 273.58 | 100% | 273.58 | 100% | 273.58 | 100% | 273.58 | 100% | 273.58 | 100% | 273.58 | 100% | 273.58 | 100% | 273.58 | 0% | 273.58 | 100%
Depreciação, Juros, Impostos e Seguros, Manutenção e Materiais na Operação dos Equipamentos | 89237 | FRESADORA DE ASFALTO A FRIO SOBRE RODAS, LARGURA FRESAGEM DE 2,0 M, POTÊNCIA 550 HP - JUROS. AF_11/2014 | H | 83.77 | 100% | 83.77 | 100% | 83.77 | 100% | 83.77 | 100% | 83.77 | 100% | 83.77 | 100% | 83.77 | 100% | 83.77 | 100% | 83.77 | 100% | 83.77 | 100% | 83.77 | 100% | 83.77 | 100% | 83.77 | 100% | 83.77 | 100% | 83.77 | 100% | 83.77 | 100% | 83.77 | 100% | 83.77 | 100% | 83.77 | 100% | 83.77 | 100% | 83.77 | 100% | 83.77 | 100% | 83.77 | 100% | 83.77 | 100% | 83.77 | 100% | 83.77 | 0% | 83.77 | 100%
Depreciação, Juros, Impostos e Seguros, Manutenção e Materiais na Operação dos Equipamentos | 89238 | FRESADORA DE ASFALTO A FRIO SOBRE RODAS, LARGURA FRESAGEM DE 2,0 M, POTÊNCIA 550 HP - MANUTENÇÃO. AF_11/2014 | H | 488 | 100% | 488 | 100% | 488 | 100% | 488 | 100% | 488 | 100% | 488 | 100% | 488 | 100% | 488 | 100% | 488 | 100% | 488 | 100% | 488 | 100% | 488 | 100% | 488 | 100% | 488 | 100% | 488 | 100% | 488 | 100% | 488 | 100% | 488 | 100% | 488 | 100% | 488 | 100% | 488 | 100% | 488 | 100% | 488 | 100% | 488 | 100% | 488 | 100% | 488 | 0% | 488 | 100%
Depreciação, Juros, Impostos e Seguros, Manutenção e Materiais na Operação dos Equipamentos | 89239 | FRESADORA DE ASFALTO A FRIO SOBRE RODAS, LARGURA FRESAGEM DE 2,0 M, POTÊNCIA 550 HP - MATERIAIS NA OPERAÇÃO. AF_11/2014 | H | 566.5 | 0% | 443.16 | 0% | 488.95 | 0% | 472.7 | 0% | 437.98 | 0% | 468.27 | 0% | 448.33 | 0% | 439.46 | 0% | 430.6 | 0% | 431.34 | 0% | 429.12 | 0% | 440.2 | 0% | 445.37 | 0% | 469.01 | 0% | 429.12 | 0% | 427.64 | 0% | 433.55 | 0% | 430.6 | 0% | 445.37 | 0% | 448.33 | 0% | 475.65 | 0% | 505.2 | 0% | 445.37 | 0% | 449.06 | 0% | 414.35 | 0% | 441.68 | 0% | 438.72 | 0%
Depreciação, Juros, Impostos e Seguros, Manutenção e Materiais na Operação dos Equipamentos | 102930 | FURADEIRA ELETROMAGNÉTICA, VELOCIDADE (SEM CARGA/ COM CARGA) 450/ 270 RPM, ESPESSURA MÁXIMA DA CHAPA A SER FURADA 50 MM, PORÇA DE ADESÃO MAGNÉTICA 17000 N, POTÊNCIA 1100 W, ALIMENTÇÃO 220 - 60 HZ, MONOFÁSICA - DEPRECIAÇÃO. AF_08/2019 | H | 0 |  | 0 |  | 0 |  | 0 |  | 0 |  | 0 |  | 0 |  | 0 |  | 0 |  | 0 |  | 0 |  | 0 |  | 0 |  | 0 |  | 0 |  | 0 |  | 0 |  | 0 |  | 0 |  | 0 |  | 0 |  | 0 |  | 0 |  | 0 |  | 0 |  | 0 |  | 0
Depreciação, Juros, Impostos e Seguros, Manutenção e Materiais na Operação dos Equipamentos | 102931 | FURADEIRA ELETROMAGNÉTICA, VELOCIDADE (SEM CARGA/ COM CARGA) 450/ 270 RPM, ESPESSURA MÁXIMA DA CHAPA A SER FURADA 50 MM, PORÇA DE ADESÃO MAGNÉTICA 17000 N, POTÊNCIA 1100 W, ALIMENTÇÃO 220 - 60 HZ, MONOFÁSICA - JUROS. AF_08/2019 | H | 0 |  | 0 |  | 0 |  | 0 |  | 0 |  | 0 |  | 0 |  | 0 |  | 0 |  | 0 |  | 0 |  | 0 |  | 0 |  | 0 |  | 0 |  | 0 |  | 0 |  | 0 |  | 0 |  | 0 |  | 0 |  | 0 |  | 0 |  | 0 |  | 0 |  | 0 |  | 0
Depreciação, Juros, Impostos e Seguros, Manutenção e Materiais na Operação dos Equipamentos | 102932 | FURADEIRA ELETROMAGNÉTICA, VELOCIDADE (SEM CARGA/ COM CARGA) 450/ 270 RPM, ESPESSURA MÁXIMA DA CHAPA A SER FURADA 50 MM, PORÇA DE ADESÃO MAGNÉTICA 17000 N, POTÊNCIA 1100 W, ALIMENTÇÃO 220 - 60 HZ, MONOFÁSICA - MANUTENÇÃO. AF_08/2019 | H | 0 |  | 0 |  | 0 |  | 0 |  | 0 |  | 0 |  | 0 |  | 0 |  | 0 |  | 0 |  | 0 |  | 0 |  | 0 |  | 0 |  | 0 |  | 0 |  | 0 |  | 0 |  | 0 |  | 0 |  | 0 |  | 0 |  | 0 |  | 0 |  | 0 |  | 0 |  | 0
Depreciação, Juros, Impostos e Seguros, Manutenção e Materiais na Operação dos Equipamentos | 102933 | FURADEIRA ELETROMAGNÉTICA, VELOCIDADE (SEM CARGA/ COM CARGA) 450/ 270 RPM, ESPESSURA MÁXIMA DA CHAPA A SER FURADA 50 MM, PORÇA DE ADESÃO MAGNÉTICA 17000 N, POTÊNCIA 1100 W, ALIMENTÇÃO 220 - 60 HZ, MONOFÁSICA - MATERIAIS NA OPERAÇÃO. AF_08/2019 | H | 1.05 | 0% | 0.99 | 0% | 0.92 | 0% | 0.95 | 0% | 1.01 | 0% | 0.86 | 0% | 0.67 | 0% | 0.8 | 0% | 0.98 | 0% | 0.9 | 0% | 1.05 | 0% | 1.03 | 0% | 1 | 0% | 1.09 | 0% | 0.7 | 0% | 0.94 | 0% | 1.03 | 0% | 0.66 | 0% | 1.08 | 0% | 0.89 | 0% | 1.49 | 0% | 1.05 | 0% | 0.87 | 0% | 0.71 | 0% | 0.85 | 0% | 0.73 | 0% | 1 | 0%
Depreciação, Juros, Impostos e Seguros, Manutenção e Materiais na Operação dos Equipamentos | 93411 | GERADOR PORTÁTIL MONOFÁSICO, POTÊNCIA 5500 VA, MOTOR A GASOLINA, POTÊNCIA DO MOTOR 13 CV - DEPRECIAÇÃO. AF_03/2016 | H | 0.38 | 100% | 0.38 | 100% | 0.38 | 100% | 0.38 | 100% | 0.35 | 0% | 0.38 | 100% | 0.38 | 100% | 0.38 | 100% | 0.38 | 100% | 0.38 | 100% | 0.38 | 0% | 0.38 | 100% | 0.38 | 100% | 0.38 | 100% | 0.38 | 100% | 0.34 | 0% | 0.38 | 100% | 0.27 | 0% | 0.38 | 0% | 0.38 | 100% | 0.38 | 100% | 0.38 | 100% | 0.38 | 100% | 0.38 | 100% | 0.38 | 100% | 0.38 | 0% | 0.38 | 100%
Depreciação, Juros, Impostos e Seguros, Manutenção e Materiais na Operação dos Equipamentos | 93412 | GERADOR PORTÁTIL MONOFÁSICO, POTÊNCIA 5500 VA, MOTOR A GASOLINA, POTÊNCIA DO MOTOR 13 CV - JUROS. AF_03/2016 | H | 0.13 | 100% | 0.13 | 100% | 0.13 | 100% | 0.13 | 100% | 0.12 | 0% | 0.13 | 100% | 0.13 | 100% | 0.13 | 100% | 0.13 | 100% | 0.13 | 100% | 0.13 | 0% | 0.13 | 100% | 0.13 | 100% | 0.13 | 100% | 0.13 | 100% | 0.12 | 0% | 0.13 | 100% | 0.09 | 0% | 0.13 | 0% | 0.13 | 100% | 0.13 | 100% | 0.13 | 100% | 0.13 | 100% | 0.13 | 100% | 0.13 | 100% | 0.13 | 0% | 0.13 | 100%
Depreciação, Juros, Impostos e Seguros, Manutenção e Materiais na Operação dos Equipamentos | 93413 | GERADOR PORTÁTIL MONOFÁSICO, POTÊNCIA 5500 VA, MOTOR A GASOLINA, POTÊNCIA DO MOTOR 13 CV - MANUTENÇÃO. AF_03/2016 | H | 0.34 | 100% | 0.34 | 100% | 0.34 | 100% | 0.34 | 100% | 0.31 | 0% | 0.34 | 100% | 0.34 | 100% | 0.34 | 100% | 0.34 | 100% | 0.34 | 100% | 0.34 | 0% | 0.34 | 100% | 0.34 | 100% | 0.34 | 100% | 0.34 | 100% | 0.3 | 0% | 0.34 | 100% | 0.24 | 0% | 0.34 | 0% | 0.34 | 100% | 0.34 | 100% | 0.34 | 100% | 0.34 | 100% | 0.34 | 100% | 0.34 | 100% | 0.34 | 0% | 0.34 | 100%
Depreciação, Juros, Impostos e Seguros, Manutenção e Materiais na Operação dos Equipamentos | 93414 | GERADOR PORTÁTIL MONOFÁSICO, POTÊNCIA 5500 VA, MOTOR A GASOLINA, POTÊNCIA DO MOTOR 13 CV - MATERIAIS NA OPERAÇÃO. AF_03/2016 | H | 13.88 | 0% | 11.33 | 0% | 12.95 | 0% | 11.01 | 0% | 11.55 | 0% | 11.64 | 0% | 11.86 | 0% | 10.93 | 0% | 11.37 | 0% | 10.71 | 0% | 11.22 | 0% | 10.88 | 0% | 11.12 | 0% | 11.35 | 0% | 11.04 | 0% | 11.62 | 0% | 10.7 | 0% | 11.86 | 0% | 11.04 | 0% | 11.61 | 0% | 12.46 | 0% | 12.64 | 0% | 10.99 | 0% | 11.72 | 0% | 12.01 | 0% | 11.04 | 0% | 11.79 | 0%
Depreciação, Juros, Impostos e Seguros, Manutenção e Materiais na Operação dos Equipamentos | 88855 | GRADE DE DISCO CONTROLE REMOTO REBOCÁVEL, COM 24 DISCOS 24" X 6 MM COM PNEUS PARA TRANSPORTE - DEPRECIAÇÃO. AF_06/2014 | H | 3.33 | 100% | 3.33 | 100% | 3.33 | 100% | 3.33 | 100% | 3.11 | 0% | 3.33 | 100% | 3.33 | 100% | 3.33 | 100% | 3.33 | 100% | 3.33 | 100% | 3.33 | 100% | 3.33 | 100% | 3.33 | 100% | 3.33 | 100% | 3.33 | 100% | 3.33 | 100% | 3.33 | 100% | 3.33 | 100% | 3.33 | 100% | 3.33 | 100% | 4.34 | 0% | 3.33 | 100% | 4.66 | 0% | 3.33 | 100% | 3.33 | 100% | 3.33 | 0% | 3.33 | 100%
Depreciação, Juros, Impostos e Seguros, Manutenção e Materiais na Operação dos Equipamentos | 88856 | GRADE DE DISCO CONTROLE REMOTO REBOCÁVEL, COM 24 DISCOS 24" X 6 MM COM PNEUS PARA TRANSPORTE - JUROS. AF_06/2014 | H | 0.91 | 100% | 0.91 | 100% | 0.91 | 100% | 0.91 | 100% | 0.85 | 0% | 0.91 | 100% | 0.91 | 100% | 0.91 | 100% | 0.91 | 100% | 0.91 | 100% | 0.91 | 100% | 0.91 | 100% | 0.91 | 100% | 0.91 | 100% | 0.91 | 100% | 0.91 | 100% | 0.91 | 100% | 0.91 | 100% | 0.91 | 100% | 0.91 | 100% | 1.19 | 0% | 0.91 | 100% | 1.27 | 0% | 0.91 | 100% | 0.91 | 100% | 0.91 | 0% | 0.91 | 100%
Depreciação, Juros, Impostos e Seguros, Manutenção e Materiais na Operação dos Equipamentos | 5658 | GRADE DE DISCO CONTROLE REMOTO REBOCÁVEL, COM 24 DISCOS 24" X 6 MM COM PNEUS PARA TRANSPORTE - MANUTENÇÃO. AF_06/2014 | H | 2.31 | 100% | 2.31 | 100% | 2.31 | 100% | 2.31 | 100% | 2.16 | 0% | 2.31 | 100% | 2.31 | 100% | 2.31 | 100% | 2.31 | 100% | 2.31 | 100% | 2.31 | 100% | 2.31 | 100% | 2.31 | 100% | 2.31 | 100% | 2.31 | 100% | 2.31 | 100% | 2.31 | 100% | 2.31 | 100% | 2.31 | 100% | 2.31 | 100% | 3.01 | 0% | 2.31 | 100% | 3.24 | 0% | 2.31 | 100% | 2.31 | 100% | 2.31 | 0% | 2.31 | 100%
Depreciação, Juros, Impostos e Seguros, Manutenção e Materiais na Operação dos Equipamentos | 53840 | GRADE DE DISCO REBOCÁVEL COM 20 DISCOS 24" X 6 MM COM PNEUS PARA TRANSPORTE - DEPRECIAÇÃO. AF_06/2014 | H | 2.61 | 100% | 2.61 | 100% | 2.61 | 100% | 2.61 | 100% | 2.43 | 0% | 2.61 | 100% | 2.61 | 100% | 2.61 | 100% | 2.61 | 100% | 2.61 | 100% | 2.61 | 100% | 2.61 | 100% | 2.61 | 100% | 2.61 | 100% | 2.61 | 100% | 2.61 | 100% | 2.61 | 100% | 2.61 | 100% | 2.61 | 100% | 2.61 | 100% | 3.4 | 0% | 2.61 | 100% | 3.65 | 0% | 2.61 | 100% | 2.61 | 100% | 2.61 | 0% | 2.61 | 100%
Depreciação, Juros, Impostos e Seguros, Manutenção e Materiais na Operação dos Equipamentos | 87026 | GRADE DE DISCO REBOCÁVEL COM 20 DISCOS 24" X 6 MM COM PNEUS PARA TRANSPORTE - JUROS. AF_06/2014 | H | 0.71 | 100% | 0.71 | 100% | 0.71 | 100% | 0.71 | 100% | 0.66 | 0% | 0.71 | 100% | 0.71 | 100% | 0.71 | 100% | 0.71 | 100% | 0.71 | 100% | 0.71 | 100% | 0.71 | 100% | 0.71 | 100% | 0.71 | 100% | 0.71 | 100% | 0.71 | 100% | 0.71 | 100% | 0.71 | 100% | 0.71 | 100% | 0.71 | 100% | 0.93 | 0% | 0.71 | 100% | 1 | 0% | 0.71 | 100% | 0.71 | 100% | 0.71 | 0% | 0.71 | 100%
Depreciação, Juros, Impostos e Seguros, Manutenção e Materiais na Operação dos Equipamentos | 53841 | GRADE DE DISCO REBOCÁVEL COM 20 DISCOS 24" X 6 MM COM PNEUS PARA TRANSPORTE - MANUTENÇÃO. AF_06/2014 | H | 1.81 | 100% | 1.81 | 100% | 1.81 | 100% | 1.81 | 100% | 1.69 | 0% | 1.81 | 100% | 1.81 | 100% | 1.81 | 100% | 1.81 | 100% | 1.81 | 100% | 1.81 | 100% | 1.81 | 100% | 1.81 | 100% | 1.81 | 100% | 1.81 | 100% | 1.81 | 100% | 1.81 | 100% | 1.81 | 100% | 1.81 | 100% | 1.81 | 100% | 2.36 | 0% | 1.81 | 100% | 2.54 | 0% | 1.81 | 100% | 1.81 | 100% | 1.81 | 0% | 1.81 | 100%
Depreciação, Juros, Impostos e Seguros, Manutenção e Materiais na Operação dos Equipamentos | 95209 | GRUA ASCENCIONAL, LANCA DE 42 M, CAPACIDADE DE 1,5 T A 30 M, ALTURA ATE 39 M JUROS. AF_05/2023 | H | 12.42 | 100% | 12.42 | 100% | 12.42 | 100% | 12.42 | 100% | 12.42 | 100% | 12.42 | 100% | 12.42 | 100% | 12.42 | 100% | 12.42 | 100% | 12.42 | 100% | 12.42 | 100% | 12.42 | 100% | 12.42 | 100% | 12.42 | 100% | 12.42 | 100% | 12.42 | 100% | 12.42 | 100% | 12.42 | 100% | 12.42 | 100% | 12.42 | 100% | 12.42 | 100% | 12.42 | 100% | 12.18 | 0% | 11.92 | 0% | 12.42 | 100% | 12.42 | 0% | 12.42 | 100%
Depreciação, Juros, Impostos e Seguros, Manutenção e Materiais na Operação dos Equipamentos | 95210 | GRUA ASCENCIONAL, LANCA DE 42 M, CAPACIDADE DE 1,5 T A 30 M, ALTURA ATE 39 M MANUTENÇÃO. AF_05/2023 | H | 58.74 | 100% | 58.74 | 100% | 58.74 | 100% | 58.74 | 100% | 58.74 | 100% | 58.74 | 100% | 58.74 | 100% | 58.74 | 100% | 58.74 | 100% | 58.74 | 100% | 58.74 | 100% | 58.74 | 100% | 58.74 | 100% | 58.74 | 100% | 58.74 | 100% | 58.74 | 100% | 58.74 | 100% | 58.74 | 100% | 58.74 | 100% | 58.74 | 100% | 58.74 | 100% | 58.74 | 100% | 57.62 | 0% | 56.39 | 0% | 58.74 | 100% | 58.74 | 0% | 58.74 | 100%
Depreciação, Juros, Impostos e Seguros, Manutenção e Materiais na Operação dos Equipamentos | 95211 | GRUA ASCENCIONAL, LANCA DE 42 M, CAPACIDADE DE 1,5 T A 30 M, ALTURA ATE 39 M MATERIAIS NA OPERAÇÃO. AF_05/2023 | H | 10.47 | 0% | 9.91 | 0% | 9.16 | 0% | 9.53 | 0% | 10.09 | 0% | 8.6 | 0% | 6.73 | 0% | 8.04 | 0% | 9.81 | 0% | 8.97 | 0% | 10.47 | 0% | 10.28 | 0% | 10 | 0% | 10.93 | 0% | 7.01 | 0% | 9.35 | 0% | 10.28 | 0% | 6.63 | 0% | 10.75 | 0% | 8.88 | 0% | 14.86 | 0% | 10.47 | 0% | 8.69 | 0% | 7.1 | 0% | 8.5 | 0% | 7.29 | 0% | 10 | 0%
Depreciação, Juros, Impostos e Seguros, Manutenção e Materiais na Operação dos Equipamentos | 93267 | GRUA ASCENCIONAL, LANÇA DE 30 M, CAPACIDADE DE 1,0 T A 30 M, ALTURA ATÉ 39 M DEPRECIAÇÃO. AF_05/2023 | H | 26.66 | 100% | 26.66 | 100% | 26.66 | 100% | 26.66 | 100% | 26.66 | 100% | 26.66 | 100% | 26.66 | 100% | 26.66 | 100% | 26.66 | 100% | 26.66 | 100% | 26.66 | 100% | 26.66 | 100% | 26.66 | 100% | 26.66 | 100% | 26.66 | 100% | 26.66 | 100% | 26.66 | 100% | 26.66 | 100% | 26.66 | 100% | 26.66 | 100% | 26.66 | 100% | 26.66 | 100% | 26.15 | 0% | 25.6 | 0% | 26.66 | 100% | 26.66 | 0% | 26.66 | 100%
Depreciação, Juros, Impostos e Seguros, Manutenção e Materiais na Operação dos Equipamentos | 93269 | GRUA ASCENCIONAL, LANÇA DE 30 M, CAPACIDADE DE 1,0 T A 30 M, ALTURA ATÉ 39 M JUROS. AF_05/2023 | H | 10 | 100% | 10 | 100% | 10 | 100% | 10 | 100% | 10 | 100% | 10 | 100% | 10 | 100% | 10 | 100% | 10 | 100% | 10 | 100% | 10 | 100% | 10 | 100% | 10 | 100% | 10 | 100% | 10 | 100% | 10 | 100% | 10 | 100% | 10 | 100% | 10 | 100% | 10 | 100% | 10 | 100% | 10 | 100% | 9.8 | 0% | 9.6 | 0% | 10 | 100% | 10 | 0% | 10 | 100%
Depreciação, Juros, Impostos e Seguros, Manutenção e Materiais na Operação dos Equipamentos | 93270 | GRUA ASCENCIONAL, LANÇA DE 30 M, CAPACIDADE DE 1,0 T A 30 M, ALTURA ATÉ 39 M MANUTENÇÃO. AF_05/2023 | H | 25.92 | 100% | 25.92 | 100% | 25.92 | 100% | 25.92 | 100% | 25.92 | 100% | 25.92 | 100% | 25.92 | 100% | 25.92 | 100% | 25.92 | 100% | 25.92 | 100% | 25.92 | 100% | 25.92 | 100% | 25.92 | 100% | 25.92 | 100% | 25.92 | 100% | 25.92 | 100% | 25.92 | 100% | 25.92 | 100% | 25.92 | 100% | 25.92 | 100% | 25.92 | 100% | 25.92 | 100% | 25.43 | 0% | 24.88 | 0% | 25.92 | 100% | 25.92 | 0% | 25.92 | 100%
Depreciação, Juros, Impostos e Seguros, Manutenção e Materiais na Operação dos Equipamentos | 93271 | GRUA ASCENCIONAL, LANÇA DE 30 M, CAPACIDADE DE 1,0 T A 30 M, ALTURA ATÉ 39 M MATERIAIS NA OPERAÇÃO. AF_05/2023 | H | 10.47 | 0% | 9.91 | 0% | 9.16 | 0% | 9.53 | 0% | 10.09 | 0% | 8.6 | 0% | 6.73 | 0% | 8.04 | 0% | 9.81 | 0% | 8.97 | 0% | 10.47 | 0% | 10.28 | 0% | 10 | 0% | 10.93 | 0% | 7.01 | 0% | 9.35 | 0% | 10.28 | 0% | 6.63 | 0% | 10.75 | 0% | 8.88 | 0% | 14.86 | 0% | 10.47 | 0% | 8.69 | 0% | 7.1 | 0% | 8.5 | 0% | 7.29 | 0% | 10 | 0%
Depreciação, Juros, Impostos e Seguros, Manutenção e Materiais na Operação dos Equipamentos | 95208 | GRUA ASCENCIONAL, LANÇA DE 42 M, CAPACIDADE DE 1,5 T A 30 M, ALTURA ATÉ 39 M DEPRECIAÇÃO. AF_05/2023 | H | 53.71 | 100% | 53.71 | 100% | 53.71 | 100% | 53.71 | 100% | 53.71 | 100% | 53.71 | 100% | 53.71 | 100% | 53.71 | 100% | 53.71 | 100% | 53.71 | 100% | 53.71 | 100% | 53.71 | 100% | 53.71 | 100% | 53.71 | 100% | 53.71 | 100% | 53.71 | 100% | 53.71 | 100% | 53.71 | 100% | 53.71 | 100% | 53.71 | 100% | 53.71 | 100% | 53.71 | 100% | 52.68 | 0% | 51.56 | 0% | 53.71 | 100% | 53.71 | 0% | 53.71 | 100%
Depreciação, Juros, Impostos e Seguros, Manutenção e Materiais na Operação dos Equipamentos | 83761 | GRUPO DE SOLDAGEM COM GERADOR A DIESEL 60 CV PARA SOLDA ELÉTRICA, SOBRE 04 RODAS, COM MOTOR 4 CILINDROS 600 A - DEPRECIAÇÃO. AF_02/2016 | H | 10.57 | 100% | 10.57 | 100% | 10.57 | 100% | 10.57 | 100% | 9.77 | 0% | 10.57 | 100% | 10.57 | 100% | 10.57 | 100% | 10.57 | 100% | 10.57 | 100% | 10.57 | 0% | 10.57 | 100% | 10.57 | 100% | 10.57 | 100% | 10.57 | 100% | 9.47 | 0% | 10.57 | 100% | 7.52 | 0% | 10.57 | 0% | 10.57 | 100% | 10.57 | 100% | 10.57 | 100% | 10.57 | 100% | 10.57 | 100% | 10.57 | 100% | 10.57 | 0% | 10.57 | 100%
Depreciação, Juros, Impostos e Seguros, Manutenção e Materiais na Operação dos Equipamentos | 83764 | GRUPO DE SOLDAGEM COM GERADOR A DIESEL 60 CV PARA SOLDA ELÉTRICA, SOBRE 04 RODAS, COM MOTOR 4 CILINDROS 600 A - JUROS. AF_02/2016 | H | 3.72 | 100% | 3.72 | 100% | 3.72 | 100% | 3.72 | 100% | 3.44 | 0% | 3.72 | 100% | 3.72 | 100% | 3.72 | 100% | 3.72 | 100% | 3.72 | 100% | 3.72 | 0% | 3.72 | 100% | 3.72 | 100% | 3.72 | 100% | 3.72 | 100% | 3.33 | 0% | 3.72 | 100% | 2.65 | 0% | 3.72 | 0% | 3.72 | 100% | 3.72 | 100% | 3.72 | 100% | 3.72 | 100% | 3.72 | 100% | 3.72 | 100% | 3.72 | 0% | 3.72 | 100%
Depreciação, Juros, Impostos e Seguros, Manutenção e Materiais na Operação dos Equipamentos | 83762 | GRUPO DE SOLDAGEM COM GERADOR A DIESEL 60 CV PARA SOLDA ELÉTRICA, SOBRE 04 RODAS, COM MOTOR 4 CILINDROS 600 A - MANUTENÇÃO. AF_02/2016 | H | 9.43 | 100% | 9.43 | 100% | 9.43 | 100% | 9.43 | 100% | 8.72 | 0% | 9.43 | 100% | 9.43 | 100% | 9.43 | 100% | 9.43 | 100% | 9.43 | 100% | 9.43 | 0% | 9.43 | 100% | 9.43 | 100% | 9.43 | 100% | 9.43 | 100% | 8.45 | 0% | 9.43 | 100% | 6.71 | 0% | 9.43 | 0% | 9.43 | 100% | 9.43 | 100% | 9.43 | 100% | 9.43 | 100% | 9.43 | 100% | 9.43 | 100% | 9.43 | 0% | 9.43 | 100%
Depreciação, Juros, Impostos e Seguros, Manutenção e Materiais na Operação dos Equipamentos | 83763 | GRUPO DE SOLDAGEM COM GERADOR A DIESEL 60 CV PARA SOLDA ELÉTRICA, SOBRE 04 RODAS, COM MOTOR 4 CILINDROS 600 A - MATERIAIS NA OPERAÇÃO. AF_02/2016 | H | 64.35 | 0% | 50.34 | 0% | 55.54 | 0% | 53.69 | 0% | 49.75 | 0% | 53.19 | 0% | 50.92 | 0% | 49.92 | 0% | 48.91 | 0% | 48.99 | 0% | 48.74 | 0% | 50 | 0% | 50.59 | 0% | 53.27 | 0% | 48.74 | 0% | 48.57 | 0% | 49.24 | 0% | 48.91 | 0% | 50.59 | 0% | 50.92 | 0% | 54.03 | 0% | 57.38 | 0% | 50.59 | 0% | 51.01 | 0% | 47.06 | 0% | 50.17 | 0% | 49.83 | 0%
Depreciação, Juros, Impostos e Seguros, Manutenção e Materiais na Operação dos Equipamentos | 95874 | GRUPO GERADOR COM CARENAGEM, MOTOR DIESEL POTÊNCIA STANDART ENTRE 250 E 260 KVA - DEPRECIAÇÃO. AF_12/2016 | H | 11.29 | 100% | 11.29 | 100% | 11.29 | 100% | 11.29 | 100% | 10.44 | 0% | 11.29 | 100% | 11.29 | 100% | 11.29 | 100% | 11.29 | 100% | 11.29 | 100% | 11.29 | 0% | 11.29 | 100% | 11.29 | 100% | 11.29 | 100% | 11.29 | 100% | 10.12 | 0% | 11.29 | 100% | 8.03 | 0% | 11.29 | 0% | 11.29 | 100% | 11.29 | 100% | 11.29 | 100% | 11.29 | 100% | 11.29 | 100% | 11.29 | 100% | 11.29 | 0% | 11.29 | 100%
Depreciação, Juros, Impostos e Seguros, Manutenção e Materiais na Operação dos Equipamentos | 95869 | GRUPO GERADOR COM CARENAGEM, MOTOR DIESEL POTÊNCIA STANDART ENTRE 250 E 260 KVA - JUROS. AF_12/2016 | H | 3.98 | 100% | 3.98 | 100% | 3.98 | 100% | 3.98 | 100% | 3.68 | 0% | 3.98 | 100% | 3.98 | 100% | 3.98 | 100% | 3.98 | 100% | 3.98 | 100% | 3.98 | 0% | 3.98 | 100% | 3.98 | 100% | 3.98 | 100% | 3.98 | 100% | 3.56 | 0% | 3.98 | 100% | 2.83 | 0% | 3.98 | 0% | 3.98 | 100% | 3.98 | 100% | 3.98 | 100% | 3.98 | 100% | 3.98 | 100% | 3.98 | 100% | 3.98 | 0% | 3.98 | 100%
Depreciação, Juros, Impostos e Seguros, Manutenção e Materiais na Operação dos Equipamentos | 95870 | GRUPO GERADOR COM CARENAGEM, MOTOR DIESEL POTÊNCIA STANDART ENTRE 250 E 260 KVA - MANUTENÇÃO. AF_12/2016 | H | 10.07 | 100% | 10.07 | 100% | 10.07 | 100% | 10.07 | 100% | 9.31 | 0% | 10.07 | 100% | 10.07 | 100% | 10.07 | 100% | 10.07 | 100% | 10.07 | 100% | 10.07 | 0% | 10.07 | 100% | 10.07 | 100% | 10.07 | 100% | 10.07 | 100% | 9.03 | 0% | 10.07 | 100% | 7.17 | 0% | 10.07 | 0% | 10.07 | 100% | 10.07 | 100% | 10.07 | 100% | 10.07 | 100% | 10.07 | 100% | 10.07 | 100% | 10.07 | 0% | 10.07 | 100%
Depreciação, Juros, Impostos e Seguros, Manutenção e Materiais na Operação dos Equipamentos | 95871 | GRUPO GERADOR COM CARENAGEM, MOTOR DIESEL POTÊNCIA STANDART ENTRE 250 E 260 KVA - MATERIAIS NA OPERAÇÃO. AF_12/2016 | H | 350.05 | 0% | 273.84 | 0% | 302.13 | 0% | 292.09 | 0% | 270.64 | 0% | 289.35 | 0% | 277.03 | 0% | 271.55 | 0% | 266.08 | 0% | 266.53 | 0% | 265.16 | 0% | 272.01 | 0% | 275.2 | 0% | 289.81 | 0% | 265.16 | 0% | 264.25 | 0% | 267.9 | 0% | 266.08 | 0% | 275.2 | 0% | 277.03 | 0% | 293.92 | 0% | 312.17 | 0% | 275.2 | 0% | 277.49 | 0% | 256.04 | 0% | 272.92 | 0% | 271.1 | 0%
Depreciação, Juros, Impostos e Seguros, Manutenção e Materiais na Operação dos Equipamentos | 104684 | GRUPO GERADOR DIESEL, COM CARENAGEM, POTÊNCIA STANDART ENTRE 400 E 460 KVA, VELOCIDADE DE 1800 RPM, FREQUÊNCIA DE 60 HZ - DEPRECIAÇÃO. AF_05/2023 | H | 0 |  | 0 |  | 0 |  | 0 |  | 0 |  | 0 |  | 0 |  | 0 |  | 0 |  | 0 |  | 0 |  | 0 |  | 0 |  | 0 |  | 0 |  | 0 |  | 0 |  | 0 |  | 0 |  | 0 |  | 0 |  | 0 |  | 0 |  | 0 |  | 0 |  | 0 |  | 0
Depreciação, Juros, Impostos e Seguros, Manutenção e Materiais na Operação dos Equipamentos | 104685 | GRUPO GERADOR DIESEL, COM CARENAGEM, POTÊNCIA STANDART ENTRE 400 E 460 KVA, VELOCIDADE DE 1800 RPM, FREQUÊNCIA DE 60 HZ - JUROS. AF_05/2023 | H | 0 |  | 0 |  | 0 |  | 0 |  | 0 |  | 0 |  | 0 |  | 0 |  | 0 |  | 0 |  | 0 |  | 0 |  | 0 |  | 0 |  | 0 |  | 0 |  | 0 |  | 0 |  | 0 |  | 0 |  | 0 |  | 0 |  | 0 |  | 0 |  | 0 |  | 0 |  | 0
Depreciação, Juros, Impostos e Seguros, Manutenção e Materiais na Operação dos Equipamentos | 104686 | GRUPO GERADOR DIESEL, COM CARENAGEM, POTÊNCIA STANDART ENTRE 400 E 460 KVA, VELOCIDADE DE 1800 RPM, FREQUÊNCIA DE 60 HZ - MANUTENÇÃO. AF_05/2023 | H | 0 |  | 0 |  | 0 |  | 0 |  | 0 |  | 0 |  | 0 |  | 0 |  | 0 |  | 0 |  | 0 |  | 0 |  | 0 |  | 0 |  | 0 |  | 0 |  | 0 |  | 0 |  | 0 |  | 0 |  | 0 |  | 0 |  | 0 |  | 0 |  | 0 |  | 0 |  | 0
Depreciação, Juros, Impostos e Seguros, Manutenção e Materiais na Operação dos Equipamentos | 104687 | GRUPO GERADOR DIESEL, COM CARENAGEM, POTÊNCIA STANDART ENTRE 400 E 460 KVA, VELOCIDADE DE 1800 RPM, FREQUÊNCIA DE 60 HZ - MATERIAIS NA OPERAÇÃO. AF_05/2023 | H | 576.17 | 0% | 450.72 | 0% | 497.29 | 0% | 480.76 | 0% | 445.46 | 0% | 476.26 | 0% | 455.97 | 0% | 446.96 | 0% | 437.94 | 0% | 438.7 | 0% | 436.44 | 0% | 447.71 | 0% | 452.97 | 0% | 477.01 | 0% | 436.44 | 0% | 434.94 | 0% | 440.95 | 0% | 437.94 | 0% | 452.97 | 0% | 455.97 | 0% | 483.77 | 0% | 513.82 | 0% | 452.97 | 0% | 456.72 | 0% | 421.42 | 0% | 449.21 | 0% | 446.21 | 0%
Depreciação, Juros, Impostos e Seguros, Manutenção e Materiais na Operação dos Equipamentos | 73303 | GRUPO GERADOR ESTACIONÁRIO, MOTOR DIESEL POTÊNCIA 170 KVA - DEPRECIAÇÃO. AF_02/2016 | H | 7.93 | 100% | 7.93 | 100% | 7.93 | 100% | 7.93 | 100% | 7.33 | 0% | 7.93 | 100% | 7.93 | 100% | 7.93 | 100% | 7.93 | 100% | 7.93 | 100% | 7.93 | 0% | 7.93 | 100% | 7.93 | 100% | 7.93 | 100% | 7.93 | 100% | 7.11 | 0% | 7.93 | 100% | 5.64 | 0% | 7.93 | 0% | 7.93 | 100% | 7.93 | 100% | 7.93 | 100% | 7.93 | 100% | 7.93 | 100% | 7.93 | 100% | 7.93 | 0% | 7.93 | 100%
Depreciação, Juros, Impostos e Seguros, Manutenção e Materiais na Operação dos Equipamentos | 93235 | GRUPO GERADOR ESTACIONÁRIO, MOTOR DIESEL POTÊNCIA 170 KVA - JUROS. AF_02/2016 | H | 2.79 | 100% | 2.79 | 100% | 2.79 | 100% | 2.79 | 100% | 2.58 | 0% | 2.79 | 100% | 2.79 | 100% | 2.79 | 100% | 2.79 | 100% | 2.79 | 100% | 2.79 | 0% | 2.79 | 100% | 2.79 | 100% | 2.79 | 100% | 2.79 | 100% | 2.5 | 0% | 2.79 | 100% | 1.99 | 0% | 2.79 | 0% | 2.79 | 100% | 2.79 | 100% | 2.79 | 100% | 2.79 | 100% | 2.79 | 100% | 2.79 | 100% | 2.79 | 0% | 2.79 | 100%
Depreciação, Juros, Impostos e Seguros, Manutenção e Materiais na Operação dos Equipamentos | 73307 | GRUPO GERADOR ESTACIONÁRIO, MOTOR DIESEL POTÊNCIA 170 KVA - MANUTENÇÃO. AF_02/2016 | H | 7.08 | 100% | 7.08 | 100% | 7.08 | 100% | 7.08 | 100% | 6.54 | 0% | 7.08 | 100% | 7.08 | 100% | 7.08 | 100% | 7.08 | 100% | 7.08 | 100% | 7.08 | 0% | 7.08 | 100% | 7.08 | 100% | 7.08 | 100% | 7.08 | 100% | 6.34 | 0% | 7.08 | 100% | 5.04 | 0% | 7.08 | 0% | 7.08 | 100% | 7.08 | 100% | 7.08 | 100% | 7.08 | 100% | 7.08 | 100% | 7.08 | 100% | 7.08 | 0% | 7.08 | 100%
Depreciação, Juros, Impostos e Seguros, Manutenção e Materiais na Operação dos Equipamentos | 73311 | GRUPO GERADOR ESTACIONÁRIO, MOTOR DIESEL POTÊNCIA 170 KVA - MATERIAIS NA OPERAÇÃO. AF_02/2016 | H | 228.33 | 0% | 178.62 | 0% | 197.07 | 0% | 190.52 | 0% | 176.53 | 0% | 188.74 | 0% | 180.7 | 0% | 177.13 | 0% | 173.55 | 0% | 173.85 | 0% | 172.96 | 0% | 177.42 | 0% | 179.51 | 0% | 189.03 | 0% | 172.96 | 0% | 172.36 | 0% | 174.74 | 0% | 173.55 | 0% | 179.51 | 0% | 180.7 | 0% | 191.71 | 0% | 203.62 | 0% | 179.51 | 0% | 181 | 0% | 167 | 0% | 178.02 | 0% | 176.83 | 0%
Depreciação, Juros, Impostos e Seguros, Manutenção e Materiais na Operação dos Equipamentos | 93423 | GRUPO GERADOR ESTACIONÁRIO, POTÊNCIA 150 KVA, MOTOR A DIESEL- DEPRECIAÇÃO. AF_03/2016 | H | 7.06 | 100% | 7.06 | 100% | 7.06 | 100% | 7.06 | 100% | 6.53 | 0% | 7.06 | 100% | 7.06 | 100% | 7.06 | 100% | 7.06 | 100% | 7.06 | 100% | 7.06 | 0% | 7.06 | 100% | 7.06 | 100% | 7.06 | 100% | 7.06 | 100% | 6.33 | 0% | 7.06 | 100% | 5.02 | 0% | 7.06 | 0% | 7.06 | 100% | 7.06 | 100% | 7.06 | 100% | 7.06 | 100% | 7.06 | 100% | 7.06 | 100% | 7.06 | 0% | 7.06 | 100%
Depreciação, Juros, Impostos e Seguros, Manutenção e Materiais na Operação dos Equipamentos | 93424 | GRUPO GERADOR ESTACIONÁRIO, POTÊNCIA 150 KVA, MOTOR A DIESEL- JUROS. AF_03/2016 | H | 2.49 | 100% | 2.49 | 100% | 2.49 | 100% | 2.49 | 100% | 2.3 | 0% | 2.49 | 100% | 2.49 | 100% | 2.49 | 100% | 2.49 | 100% | 2.49 | 100% | 2.49 | 0% | 2.49 | 100% | 2.49 | 100% | 2.49 | 100% | 2.49 | 100% | 2.23 | 0% | 2.49 | 100% | 1.77 | 0% | 2.49 | 0% | 2.49 | 100% | 2.49 | 100% | 2.49 | 100% | 2.49 | 100% | 2.49 | 100% | 2.49 | 100% | 2.49 | 0% | 2.49 | 100%
Depreciação, Juros, Impostos e Seguros, Manutenção e Materiais na Operação dos Equipamentos | 93425 | GRUPO GERADOR ESTACIONÁRIO, POTÊNCIA 150 KVA, MOTOR A DIESEL- MANUTENÇÃO. AF_03/2016 | H | 6.3 | 100% | 6.3 | 100% | 6.3 | 100% | 6.3 | 100% | 5.83 | 0% | 6.3 | 100% | 6.3 | 100% | 6.3 | 100% | 6.3 | 100% | 6.3 | 100% | 6.3 | 0% | 6.3 | 100% | 6.3 | 100% | 6.3 | 100% | 6.3 | 100% | 5.65 | 0% | 6.3 | 100% | 4.48 | 0% | 6.3 | 0% | 6.3 | 100% | 6.3 | 100% | 6.3 | 100% | 6.3 | 100% | 6.3 | 100% | 6.3 | 100% | 6.3 | 0% | 6.3 | 100%
Depreciação, Juros, Impostos e Seguros, Manutenção e Materiais na Operação dos Equipamentos | 93426 | GRUPO GERADOR ESTACIONÁRIO, POTÊNCIA 150 KVA, MOTOR A DIESEL- MATERIAIS NA OPERAÇÃO. AF_03/2016 | H | 205.47 | 0% | 160.74 | 0% | 177.34 | 0% | 171.45 | 0% | 158.86 | 0% | 169.84 | 0% | 162.61 | 0% | 159.4 | 0% | 156.18 | 0% | 156.45 | 0% | 155.64 | 0% | 159.66 | 0% | 161.54 | 0% | 170.11 | 0% | 155.64 | 0% | 155.11 | 0% | 157.25 | 0% | 156.18 | 0% | 161.54 | 0% | 162.61 | 0% | 172.52 | 0% | 183.24 | 0% | 161.54 | 0% | 162.88 | 0% | 150.29 | 0% | 160.2 | 0% | 159.13 | 0%
Depreciação, Juros, Impostos e Seguros, Manutenção e Materiais na Operação dos Equipamentos | 93417 | GRUPO GERADOR REBOCÁVEL, POTÊNCIA 66 KVA, MOTOR A DIESEL - DEPRECIAÇÃO. AF_03/2016 | H | 4.99 | 100% | 4.99 | 100% | 4.99 | 100% | 4.99 | 100% | 4.61 | 0% | 4.99 | 100% | 4.99 | 100% | 4.99 | 100% | 4.99 | 100% | 4.99 | 100% | 4.99 | 0% | 4.99 | 100% | 4.99 | 100% | 4.99 | 100% | 4.99 | 100% | 4.47 | 0% | 4.99 | 100% | 3.55 | 0% | 4.99 | 0% | 4.99 | 100% | 4.99 | 100% | 4.99 | 100% | 4.99 | 100% | 4.99 | 100% | 4.99 | 100% | 4.99 | 0% | 4.99 | 100%
Depreciação, Juros, Impostos e Seguros, Manutenção e Materiais na Operação dos Equipamentos | 93418 | GRUPO GERADOR REBOCÁVEL, POTÊNCIA 66 KVA, MOTOR A DIESEL - JUROS. AF_03/2016 | H | 1.76 | 100% | 1.76 | 100% | 1.76 | 100% | 1.76 | 100% | 1.62 | 0% | 1.76 | 100% | 1.76 | 100% | 1.76 | 100% | 1.76 | 100% | 1.76 | 100% | 1.76 | 0% | 1.76 | 100% | 1.76 | 100% | 1.76 | 100% | 1.76 | 100% | 1.57 | 0% | 1.76 | 100% | 1.25 | 0% | 1.76 | 0% | 1.76 | 100% | 1.76 | 100% | 1.76 | 100% | 1.76 | 100% | 1.76 | 100% | 1.76 | 100% | 1.76 | 0% | 1.76 | 100%
Depreciação, Juros, Impostos e Seguros, Manutenção e Materiais na Operação dos Equipamentos | 93419 | GRUPO GERADOR REBOCÁVEL, POTÊNCIA 66 KVA, MOTOR A DIESEL - MANUTENÇÃO. AF_03/2016 | H | 4.45 | 100% | 4.45 | 100% | 4.45 | 100% | 4.45 | 100% | 4.12 | 0% | 4.45 | 100% | 4.45 | 100% | 4.45 | 100% | 4.45 | 100% | 4.45 | 100% | 4.45 | 0% | 4.45 | 100% | 4.45 | 100% | 4.45 | 100% | 4.45 | 100% | 3.99 | 0% | 4.45 | 100% | 3.17 | 0% | 4.45 | 0% | 4.45 | 100% | 4.45 | 100% | 4.45 | 100% | 4.45 | 100% | 4.45 | 100% | 4.45 | 100% | 4.45 | 0% | 4.45 | 100%
Depreciação, Juros, Impostos e Seguros, Manutenção e Materiais na Operação dos Equipamentos | 93420 | GRUPO GERADOR REBOCÁVEL, POTÊNCIA 66 KVA, MOTOR A DIESEL - MATERIAIS NA OPERAÇÃO. AF_03/2016 | H | 85.98 | 0% | 67.26 | 0% | 74.21 | 0% | 71.74 | 0% | 66.47 | 0% | 71.07 | 0% | 68.04 | 0% | 66.69 | 0% | 65.35 | 0% | 65.46 | 0% | 65.13 | 0% | 66.81 | 0% | 67.59 | 0% | 71.18 | 0% | 65.13 | 0% | 64.9 | 0% | 65.8 | 0% | 65.35 | 0% | 67.59 | 0% | 68.04 | 0% | 72.19 | 0% | 76.67 | 0% | 67.59 | 0% | 68.15 | 0% | 62.88 | 0% | 67.03 | 0% | 66.58 | 0%
Depreciação, Juros, Impostos e Seguros, Manutenção e Materiais na Operação dos Equipamentos | 93277 | GUINCHO ELÉTRICO DE COLUNA, CAPACIDADE 400 KG, COM MOTO FREIO, MOTOR TRIFÁSICO DE 1,25 CV - DEPRECIAÇÃO. AF_03/2016 | H | 0.3 | 100% | 0.3 | 100% | 0.3 | 100% | 0.3 | 100% | 0.36 | 0% | 0.34 | 0% | 0.3 | 100% | 0.21 | 0% | 0.35 | 0% | 0.3 | 0% | 0.23 | 0% | 0.29 | 0% | 0.28 | 0% | 0.41 | 0% | 0.3 | 100% | 0.34 | 0% | 0.38 | 0% | 0.25 | 0% | 0.31 | 0% | 0.3 | 100% | 0.35 | 0% | 0.3 | 100% | 0.26 | 0% | 0.3 | 100% | 0.3 | 100% | 0.3 | 0% | 0.34 | 0%
Depreciação, Juros, Impostos e Seguros, Manutenção e Materiais na Operação dos Equipamentos | 93278 | GUINCHO ELÉTRICO DE COLUNA, CAPACIDADE 400 KG, COM MOTO FREIO, MOTOR TRIFÁSICO DE 1,25 CV - JUROS. AF_03/2016 | H | 0.07 | 100% | 0.07 | 100% | 0.07 | 100% | 0.07 | 100% | 0.08 | 0% | 0.08 | 0% | 0.07 | 100% | 0.04 | 0% | 0.08 | 0% | 0.07 | 0% | 0.05 | 0% | 0.06 | 0% | 0.06 | 0% | 0.09 | 0% | 0.07 | 100% | 0.08 | 0% | 0.08 | 0% | 0.05 | 0% | 0.07 | 0% | 0.07 | 100% | 0.08 | 0% | 0.07 | 100% | 0.06 | 0% | 0.07 | 100% | 0.07 | 100% | 0.07 | 0% | 0.07 | 0%
Depreciação, Juros, Impostos e Seguros, Manutenção e Materiais na Operação dos Equipamentos | 93279 | GUINCHO ELÉTRICO DE COLUNA, CAPACIDADE 400 KG, COM MOTO FREIO, MOTOR TRIFÁSICO DE 1,25 CV - MANUTENÇÃO. AF_03/2016 | H | 0.28 | 100% | 0.28 | 100% | 0.28 | 100% | 0.28 | 100% | 0.34 | 0% | 0.32 | 0% | 0.28 | 100% | 0.2 | 0% | 0.32 | 0% | 0.28 | 0% | 0.21 | 0% | 0.27 | 0% | 0.27 | 0% | 0.38 | 0% | 0.28 | 100% | 0.32 | 0% | 0.36 | 0% | 0.23 | 0% | 0.29 | 0% | 0.28 | 100% | 0.33 | 0% | 0.28 | 100% | 0.24 | 0% | 0.28 | 100% | 0.28 | 100% | 0.28 | 0% | 0.32 | 0%
Depreciação, Juros, Impostos e Seguros, Manutenção e Materiais na Operação dos Equipamentos | 93280 | GUINCHO ELÉTRICO DE COLUNA, CAPACIDADE 400 KG, COM MOTO FREIO, MOTOR TRIFÁSICO DE 1,25 CV - MATERIAIS NA OPERAÇÃO. AF_03/2016 | H | 0.87 | 0% | 0.82 | 0% | 0.76 | 0% | 0.79 | 0% | 0.84 | 0% | 0.71 | 0% | 0.56 | 0% | 0.67 | 0% | 0.81 | 0% | 0.74 | 0% | 0.87 | 0% | 0.85 | 0% | 0.83 | 0% | 0.91 | 0% | 0.58 | 0% | 0.78 | 0% | 0.85 | 0% | 0.55 | 0% | 0.89 | 0% | 0.74 | 0% | 1.24 | 0% | 0.87 | 0% | 0.72 | 0% | 0.59 | 0% | 0.7 | 0% | 0.6 | 0% | 0.83 | 0%
Depreciação, Juros, Impostos e Seguros, Manutenção e Materiais na Operação dos Equipamentos | 104909 | GUINDASTE DERRICK, LANÇA DE *20* M, CARGA MÁXIMA 10T, POTÊNCIA 45 KW - DEPRECIAÇÃO. AF_01/2024 | H | 0 |  | 0 |  | 0 |  | 0 |  | 0 |  | 0 |  | 0 |  | 0 |  | 0 |  | 0 |  | 0 |  | 0 |  | 0 |  | 0 |  | 0 |  | 0 |  | 0 |  | 0 |  | 0 |  | 0 |  | 0 |  | 0 |  | 0 |  | 0 |  | 0 |  | 0 |  | 0
Depreciação, Juros, Impostos e Seguros, Manutenção e Materiais na Operação dos Equipamentos | 104910 | GUINDASTE DERRICK, LANÇA DE *20* M, CARGA MÁXIMA 10T, POTÊNCIA 45 KW - JUROS. AF_01/2024 | H | 0 |  | 0 |  | 0 |  | 0 |  | 0 |  | 0 |  | 0 |  | 0 |  | 0 |  | 0 |  | 0 |  | 0 |  | 0 |  | 0 |  | 0 |  | 0 |  | 0 |  | 0 |  | 0 |  | 0 |  | 0 |  | 0 |  | 0 |  | 0 |  | 0 |  | 0 |  | 0
Depreciação, Juros, Impostos e Seguros, Manutenção e Materiais na Operação dos Equipamentos | 104911 | GUINDASTE DERRICK, LANÇA DE *20* M, CARGA MÁXIMA 10T, POTÊNCIA 45 KW - MANUTENÇÃO. AF_01/2024 | H | 0 |  | 0 |  | 0 |  | 0 |  | 0 |  | 0 |  | 0 |  | 0 |  | 0 |  | 0 |  | 0 |  | 0 |  | 0 |  | 0 |  | 0 |  | 0 |  | 0 |  | 0 |  | 0 |  | 0 |  | 0 |  | 0 |  | 0 |  | 0 |  | 0 |  | 0 |  | 0
Depreciação, Juros, Impostos e Seguros, Manutenção e Materiais na Operação dos Equipamentos | 104912 | GUINDASTE DERRICK, LANÇA DE *20* M, CARGA MÁXIMA 10T, POTÊNCIA 45 KW - MATERIAIS NA OPERAÇÃO. AF_01/2024 | H | 42.84 | 0% | 40.54 | 0% | 37.48 | 0% | 39.01 | 0% | 41.31 | 0% | 35.19 | 0% | 27.54 | 0% | 32.89 | 0% | 40.16 | 0% | 36.72 | 0% | 42.84 | 0% | 42.07 | 0% | 40.92 | 0% | 44.75 | 0% | 28.68 | 0% | 38.25 | 0% | 42.07 | 0% | 27.15 | 0% | 43.98 | 0% | 36.33 | 0% | 60.81 | 0% | 42.84 | 0% | 35.57 | 0% | 29.07 | 0% | 34.8 | 0% | 29.83 | 0% | 40.92 | 0%
Depreciação, Juros, Impostos e Seguros, Manutenção e Materiais na Operação dos Equipamentos | 102840 | GUINDASTE HIDRAULICO AUTOPROPELIDO, COM LANÇA TRELIÇADA 40 M, CAPACIDADE MÁXIMA 75 T, EQUIPADO COM CLAMSHELL - DEPRECIAÇÃO. AF_04/2019 | H | 0 |  | 0 |  | 0 |  | 0 |  | 0 |  | 0 |  | 0 |  | 0 |  | 0 |  | 0 |  | 0 |  | 0 |  | 0 |  | 0 |  | 0 |  | 0 |  | 0 |  | 0 |  | 0 |  | 0 |  | 0 |  | 0 |  | 0 |  | 0 |  | 0 |  | 0 |  | 0
Depreciação, Juros, Impostos e Seguros, Manutenção e Materiais na Operação dos Equipamentos | 102841 | GUINDASTE HIDRAULICO AUTOPROPELIDO, COM LANÇA TRELIÇADA 40 M, CAPACIDADE MÁXIMA 75 T, EQUIPADO COM CLAMSHELL - JUROS. AF_04/2019 | H | 0 |  | 0 |  | 0 |  | 0 |  | 0 |  | 0 |  | 0 |  | 0 |  | 0 |  | 0 |  | 0 |  | 0 |  | 0 |  | 0 |  | 0 |  | 0 |  | 0 |  | 0 |  | 0 |  | 0 |  | 0 |  | 0 |  | 0 |  | 0 |  | 0 |  | 0 |  | 0
Depreciação, Juros, Impostos e Seguros, Manutenção e Materiais na Operação dos Equipamentos | 102842 | GUINDASTE HIDRAULICO AUTOPROPELIDO, COM LANÇA TRELIÇADA 40 M, CAPACIDADE MÁXIMA 75 T, EQUIPADO COM CLAMSHELL - MANUTENÇÃO. AF_04/2019 | H | 0 |  | 0 |  | 0 |  | 0 |  | 0 |  | 0 |  | 0 |  | 0 |  | 0 |  | 0 |  | 0 |  | 0 |  | 0 |  | 0 |  | 0 |  | 0 |  | 0 |  | 0 |  | 0 |  | 0 |  | 0 |  | 0 |  | 0 |  | 0 |  | 0 |  | 0 |  | 0
Depreciação, Juros, Impostos e Seguros, Manutenção e Materiais na Operação dos Equipamentos | 102843 | GUINDASTE HIDRAULICO AUTOPROPELIDO, COM LANÇA TRELIÇADA 40 M, CAPACIDADE MÁXIMA 75 T, EQUIPADO COM CLAMSHELL - MATERIAIS NA OPERAÇÃO. AF_04/2019 | H | 172.57 | 0% | 135 | 0% | 148.95 | 0% | 144 | 0% | 133.42 | 0% | 142.65 | 0% | 136.57 | 0% | 133.87 | 0% | 131.17 | 0% | 131.4 | 0% | 130.72 | 0% | 134.1 | 0% | 135.67 | 0% | 142.87 | 0% | 130.72 | 0% | 130.27 | 0% | 132.07 | 0% | 131.17 | 0% | 135.67 | 0% | 136.57 | 0% | 144.9 | 0% | 153.9 | 0% | 135.67 | 0% | 136.8 | 0% | 126.22 | 0% | 134.55 | 0% | 133.65 | 0%
Depreciação, Juros, Impostos e Seguros, Manutenção e Materiais na Operação dos Equipamentos | 89267 | GUINDASTE HIDRÁULICO AUTOPROPELIDO, COM LANÇA TELESCÓPICA 28,80 M, CAPACIDADE MÁXIMA 30 T, POTÊNCIA 97 KW, TRAÇÃO 4 X 4 - DEPRECIAÇÃO. AF_11/2014 | H | 51.81 | 100% | 51.81 | 100% | 51.81 | 100% | 51.81 | 100% | 51.81 | 100% | 51.81 | 100% | 51.81 | 100% | 51.81 | 100% | 51.81 | 100% | 51.81 | 100% | 51.81 | 100% | 51.81 | 100% | 51.81 | 100% | 51.81 | 100% | 51.81 | 100% | 51.81 | 100% | 51.81 | 100% | 51.81 | 100% | 51.81 | 100% | 51.81 | 100% | 51.81 | 100% | 51.81 | 100% | 50.82 | 0% | 49.74 | 0% | 51.81 | 100% | 51.81 | 0% | 51.81 | 100%
Depreciação, Juros, Impostos e Seguros, Manutenção e Materiais na Operação dos Equipamentos | 89269 | GUINDASTE HIDRÁULICO AUTOPROPELIDO, COM LANÇA TELESCÓPICA 28,80 M, CAPACIDADE MÁXIMA 30 T, POTÊNCIA 97 KW, TRAÇÃO 4 X 4 - IMPOSTOS E SEGUROS. AF_11/2014 | H | 7.38 | 100% | 7.38 | 100% | 7.38 | 100% | 7.38 | 100% | 7.38 | 100% | 7.38 | 100% | 7.38 | 100% | 7.38 | 100% | 7.38 | 100% | 7.38 | 100% | 7.38 | 100% | 7.38 | 100% | 7.38 | 100% | 7.38 | 100% | 7.38 | 100% | 7.38 | 100% | 7.38 | 100% | 7.38 | 100% | 7.38 | 100% | 7.38 | 100% | 7.38 | 100% | 7.38 | 100% | 7.24 | 0% | 7.08 | 0% | 7.38 | 100% | 7.38 | 0% | 7.38 | 100%
Depreciação, Juros, Impostos e Seguros, Manutenção e Materiais na Operação dos Equipamentos | 89268 | GUINDASTE HIDRÁULICO AUTOPROPELIDO, COM LANÇA TELESCÓPICA 28,80 M, CAPACIDADE MÁXIMA 30 T, POTÊNCIA 97 KW, TRAÇÃO 4 X 4 - JUROS. AF_11/2014 | H | 18.26 | 100% | 18.26 | 100% | 18.26 | 100% | 18.26 | 100% | 18.26 | 100% | 18.26 | 100% | 18.26 | 100% | 18.26 | 100% | 18.26 | 100% | 18.26 | 100% | 18.26 | 100% | 18.26 | 100% | 18.26 | 100% | 18.26 | 100% | 18.26 | 100% | 18.26 | 100% | 18.26 | 100% | 18.26 | 100% | 18.26 | 100% | 18.26 | 100% | 18.26 | 100% | 18.26 | 100% | 17.91 | 0% | 17.53 | 0% | 18.26 | 100% | 18.26 | 0% | 18.26 | 100%
Depreciação, Juros, Impostos e Seguros, Manutenção e Materiais na Operação dos Equipamentos | 89270 | GUINDASTE HIDRÁULICO AUTOPROPELIDO, COM LANÇA TELESCÓPICA 28,80 M, CAPACIDADE MÁXIMA 30 T, POTÊNCIA 97 KW, TRAÇÃO 4 X 4 - MANUTENÇÃO. AF_11/2014 | H | 83.29 | 100% | 83.29 | 100% | 83.29 | 100% | 83.29 | 100% | 83.29 | 100% | 83.29 | 100% | 83.29 | 100% | 83.29 | 100% | 83.29 | 100% | 83.29 | 100% | 83.29 | 100% | 83.29 | 100% | 83.29 | 100% | 83.29 | 100% | 83.29 | 100% | 83.29 | 100% | 83.29 | 100% | 83.29 | 100% | 83.29 | 100% | 83.29 | 100% | 83.29 | 100% | 83.29 | 100% | 81.69 | 0% | 79.95 | 0% | 83.29 | 100% | 83.29 | 0% | 83.29 | 100%
Depreciação, Juros, Impostos e Seguros, Manutenção e Materiais na Operação dos Equipamentos | 89271 | GUINDASTE HIDRÁULICO AUTOPROPELIDO, COM LANÇA TELESCÓPICA 28,80 M, CAPACIDADE MÁXIMA 30 T, POTÊNCIA 97 KW, TRAÇÃO 4 X 4 - MATERIAIS NA OPERAÇÃO. AF_11/2014 | H | 37.19 | 0% | 29.1 | 0% | 32.1 | 0% | 31.04 | 0% | 28.76 | 0% | 30.74 | 0% | 29.43 | 0% | 28.85 | 0% | 28.27 | 0% | 28.32 | 0% | 28.17 | 0% | 28.9 | 0% | 29.24 | 0% | 30.79 | 0% | 28.17 | 0% | 28.08 | 0% | 28.46 | 0% | 28.27 | 0% | 29.24 | 0% | 29.43 | 0% | 31.23 | 0% | 33.17 | 0% | 29.24 | 0% | 29.48 | 0% | 27.2 | 0% | 29 | 0% | 28.8 | 0%
Depreciação, Juros, Impostos e Seguros, Manutenção e Materiais na Operação dos Equipamentos | 93283 | GUINDASTE HIDRÁULICO AUTOPROPELIDO, COM LANÇA TELESCÓPICA 40 M, CAPACIDADE MÁXIMA 60 T, POTÊNCIA 260 KW - DEPRECIAÇÃO. AF_03/2016 | H | 99.64 | 100% | 99.64 | 100% | 99.64 | 100% | 99.64 | 100% | 99.64 | 100% | 99.64 | 100% | 99.64 | 100% | 99.64 | 100% | 99.64 | 100% | 99.64 | 100% | 99.64 | 100% | 99.64 | 100% | 99.64 | 100% | 99.64 | 100% | 99.64 | 100% | 99.64 | 100% | 99.64 | 100% | 99.64 | 100% | 99.64 | 100% | 99.64 | 100% | 99.64 | 100% | 99.64 | 100% | 97.73 | 0% | 95.65 | 0% | 99.64 | 100% | 99.64 | 0% | 99.64 | 100%
Depreciação, Juros, Impostos e Seguros, Manutenção e Materiais na Operação dos Equipamentos | 93296 | GUINDASTE HIDRÁULICO AUTOPROPELIDO, COM LANÇA TELESCÓPICA 40 M, CAPACIDADE MÁXIMA 60 T, POTÊNCIA 260 KW - IMPOSTOS E SEGUROS. AF_03/2016 | H | 14.19 | 100% | 14.19 | 100% | 14.19 | 100% | 14.19 | 100% | 14.19 | 100% | 14.19 | 100% | 14.19 | 100% | 14.19 | 100% | 14.19 | 100% | 14.19 | 100% | 14.19 | 100% | 14.19 | 100% | 14.19 | 100% | 14.19 | 100% | 14.19 | 100% | 14.19 | 100% | 14.19 | 100% | 14.19 | 100% | 14.19 | 100% | 14.19 | 100% | 14.19 | 100% | 14.19 | 100% | 13.92 | 0% | 13.63 | 0% | 14.19 | 100% | 14.19 | 0% | 14.19 | 100%
Depreciação, Juros, Impostos e Seguros, Manutenção e Materiais na Operação dos Equipamentos | 93284 | GUINDASTE HIDRÁULICO AUTOPROPELIDO, COM LANÇA TELESCÓPICA 40 M, CAPACIDADE MÁXIMA 60 T, POTÊNCIA 260 KW - JUROS. AF_03/2016 | H | 35.12 | 100% | 35.12 | 100% | 35.12 | 100% | 35.12 | 100% | 35.12 | 100% | 35.12 | 100% | 35.12 | 100% | 35.12 | 100% | 35.12 | 100% | 35.12 | 100% | 35.12 | 100% | 35.12 | 100% | 35.12 | 100% | 35.12 | 100% | 35.12 | 100% | 35.12 | 100% | 35.12 | 100% | 35.12 | 100% | 35.12 | 100% | 35.12 | 100% | 35.12 | 100% | 35.12 | 100% | 34.45 | 0% | 33.71 | 0% | 35.12 | 100% | 35.12 | 0% | 35.12 | 100%
Depreciação, Juros, Impostos e Seguros, Manutenção e Materiais na Operação dos Equipamentos | 93285 | GUINDASTE HIDRÁULICO AUTOPROPELIDO, COM LANÇA TELESCÓPICA 40 M, CAPACIDADE MÁXIMA 60 T, POTÊNCIA 260 KW - MANUTENÇÃO. AF_03/2016 | H | 160.17 | 100% | 160.17 | 100% | 160.17 | 100% | 160.17 | 100% | 160.17 | 100% | 160.17 | 100% | 160.17 | 100% | 160.17 | 100% | 160.17 | 100% | 160.17 | 100% | 160.17 | 100% | 160.17 | 100% | 160.17 | 100% | 160.17 | 100% | 160.17 | 100% | 160.17 | 100% | 160.17 | 100% | 160.17 | 100% | 160.17 | 100% | 160.17 | 100% | 160.17 | 100% | 160.17 | 100% | 157.1 | 0% | 153.76 | 0% | 160.17 | 100% | 160.17 | 0% | 160.17 | 100%
Depreciação, Juros, Impostos e Seguros, Manutenção e Materiais na Operação dos Equipamentos | 93286 | GUINDASTE HIDRÁULICO AUTOPROPELIDO, COM LANÇA TELESCÓPICA 40 M, CAPACIDADE MÁXIMA 60 T, POTÊNCIA 260 KW - MATERIAIS NA OPERAÇÃO. AF_03/2016 | H | 14.56 | 0% | 13.78 | 0% | 12.74 | 0% | 13.26 | 0% | 14.04 | 0% | 11.96 | 0% | 9.36 | 0% | 11.18 | 0% | 13.65 | 0% | 12.48 | 0% | 14.56 | 0% | 14.3 | 0% | 13.91 | 0% | 15.21 | 0% | 9.75 | 0% | 13 | 0% | 14.3 | 0% | 9.23 | 0% | 14.95 | 0% | 12.35 | 0% | 20.67 | 0% | 14.56 | 0% | 12.09 | 0% | 9.88 | 0% | 11.83 | 0% | 10.14 | 0% | 13.91 | 0%
Depreciação, Juros, Impostos e Seguros, Manutenção e Materiais na Operação dos Equipamentos | 104706 | GUINDASTE HIDRÁULICO AUTOPROPELIDO, COM LANÇA TRELICADA 41 M, CAPACIDADE MÁXIMA DE ELEVAÇÃO 43 T, POTÊNCIA 230 KW, EQUIPADO COM CAÇAMBA DE ARRASTO (DRAGLINE) DE 0,76 M3 - DEPRECIAÇÃO. AF_06/2023 | H | 0 |  | 0 |  | 0 |  | 0 |  | 0 |  | 0 |  | 0 |  | 0 |  | 0 |  | 0 |  | 0 |  | 0 |  | 0 |  | 0 |  | 0 |  | 0 |  | 0 |  | 0 |  | 0 |  | 0 |  | 0 |  | 0 |  | 0 |  | 0 |  | 0 |  | 0 |  | 0
Depreciação, Juros, Impostos e Seguros, Manutenção e Materiais na Operação dos Equipamentos | 104707 | GUINDASTE HIDRÁULICO AUTOPROPELIDO, COM LANÇA TRELICADA 41 M, CAPACIDADE MÁXIMA DE ELEVAÇÃO 43 T, POTÊNCIA 230 KW, EQUIPADO COM CAÇAMBA DE ARRASTO (DRAGLINE) DE 0,76 M3 - JUROS. AF_06/2023 | H | 0 |  | 0 |  | 0 |  | 0 |  | 0 |  | 0 |  | 0 |  | 0 |  | 0 |  | 0 |  | 0 |  | 0 |  | 0 |  | 0 |  | 0 |  | 0 |  | 0 |  | 0 |  | 0 |  | 0 |  | 0 |  | 0 |  | 0 |  | 0 |  | 0 |  | 0 |  | 0
Depreciação, Juros, Impostos e Seguros, Manutenção e Materiais na Operação dos Equipamentos | 104708 | GUINDASTE HIDRÁULICO AUTOPROPELIDO, COM LANÇA TRELICADA 41 M, CAPACIDADE MÁXIMA DE ELEVAÇÃO 43 T, POTÊNCIA 230 KW, EQUIPADO COM CAÇAMBA DE ARRASTO (DRAGLINE) DE 0,76 M3 - MANUTENÇÃO. AF_06/2023 | H | 0 |  | 0 |  | 0 |  | 0 |  | 0 |  | 0 |  | 0 |  | 0 |  | 0 |  | 0 |  | 0 |  | 0 |  | 0 |  | 0 |  | 0 |  | 0 |  | 0 |  | 0 |  | 0 |  | 0 |  | 0 |  | 0 |  | 0 |  | 0 |  | 0 |  | 0 |  | 0
Depreciação, Juros, Impostos e Seguros, Manutenção e Materiais na Operação dos Equipamentos | 104709 | GUINDASTE HIDRÁULICO AUTOPROPELIDO, COM LANÇA TRELICADA 41 M, CAPACIDADE MÁXIMA DE ELEVAÇÃO 43 T, POTÊNCIA 230 KW, EQUIPADO COM CAÇAMBA DE ARRASTO (DRAGLINE) DE 0,76 M3 - MATERIAIS NA OPERAÇÃO. AF_06/2023 | H | 1499.48 | 0% | 1173 | 0% | 1294.21 | 0% | 1251.2 | 0% | 1159.31 | 0% | 1239.47 | 0% | 1186.68 | 0% | 1163.22 | 0% | 1139.76 | 0% | 1141.72 | 0% | 1135.85 | 0% | 1165.18 | 0% | 1178.86 | 0% | 1241.42 | 0% | 1135.85 | 0% | 1131.94 | 0% | 1147.58 | 0% | 1139.76 | 0% | 1178.86 | 0% | 1186.68 | 0% | 1259.02 | 0% | 1337.22 | 0% | 1178.86 | 0% | 1188.64 | 0% | 1096.75 | 0% | 1169.09 | 0% | 1161.27 | 0%
Depreciação, Juros, Impostos e Seguros, Manutenção e Materiais na Operação dos Equipamentos | 104903 | GUINDASTE HIDRÁULICO RODOVIÁRIO, LANCA TELESCÓPICA DE *50+20* M, CAPACIDADE MÁXIMA DE 90T, 4 EIXOS, POTÊNCIA 330 KW, MOTOR DIESEL - DEPRECIAÇÃO. AF_01/2024 | H | 0 |  | 0 |  | 0 |  | 0 |  | 0 |  | 0 |  | 0 |  | 0 |  | 0 |  | 0 |  | 0 |  | 0 |  | 0 |  | 0 |  | 0 |  | 0 |  | 0 |  | 0 |  | 0 |  | 0 |  | 0 |  | 0 |  | 0 |  | 0 |  | 0 |  | 0 |  | 0
Depreciação, Juros, Impostos e Seguros, Manutenção e Materiais na Operação dos Equipamentos | 104904 | GUINDASTE HIDRÁULICO RODOVIÁRIO, LANCA TELESCÓPICA DE *50+20* M, CAPACIDADE MÁXIMA DE 90T, 4 EIXOS, POTÊNCIA 330 KW, MOTOR DIESEL - JUROS. AF_01/2024 | H | 0 |  | 0 |  | 0 |  | 0 |  | 0 |  | 0 |  | 0 |  | 0 |  | 0 |  | 0 |  | 0 |  | 0 |  | 0 |  | 0 |  | 0 |  | 0 |  | 0 |  | 0 |  | 0 |  | 0 |  | 0 |  | 0 |  | 0 |  | 0 |  | 0 |  | 0 |  | 0
Depreciação, Juros, Impostos e Seguros, Manutenção e Materiais na Operação dos Equipamentos | 104905 | GUINDASTE HIDRÁULICO RODOVIÁRIO, LANCA TELESCÓPICA DE *50+20* M, CAPACIDADE MÁXIMA DE 90T, 4 EIXOS, POTÊNCIA 330 KW, MOTOR DIESEL - MANUTENÇÃO. AF_01/2024 | H | 0 |  | 0 |  | 0 |  | 0 |  | 0 |  | 0 |  | 0 |  | 0 |  | 0 |  | 0 |  | 0 |  | 0 |  | 0 |  | 0 |  | 0 |  | 0 |  | 0 |  | 0 |  | 0 |  | 0 |  | 0 |  | 0 |  | 0 |  | 0 |  | 0 |  | 0 |  | 0
Depreciação, Juros, Impostos e Seguros, Manutenção e Materiais na Operação dos Equipamentos | 104906 | GUINDASTE HIDRÁULICO RODOVIÁRIO, LANCA TELESCÓPICA DE *50+20* M, CAPACIDADE MÁXIMA DE 90T, 4 EIXOS, POTÊNCIA 330 KW, MOTOR DIESEL - MATERIAIS NA OPERAÇÃO. AF_01/2024 | H | 126.55 | 0% | 99 | 0% | 109.23 | 0% | 105.6 | 0% | 97.84 | 0% | 104.61 | 0% | 100.15 | 0% | 98.17 | 0% | 96.19 | 0% | 96.36 | 0% | 95.86 | 0% | 98.34 | 0% | 99.49 | 0% | 104.77 | 0% | 95.86 | 0% | 95.53 | 0% | 96.85 | 0% | 96.19 | 0% | 99.49 | 0% | 100.15 | 0% | 106.26 | 0% | 112.86 | 0% | 99.49 | 0% | 100.32 | 0% | 92.56 | 0% | 98.67 | 0% | 98.01 | 0%
Depreciação, Juros, Impostos e Seguros, Manutenção e Materiais na Operação dos Equipamentos | 102846 | GUINDASTE SOBRE ESTEIRAS, COM LANÇA TRELIÇADA 40 M, CAPACIDADE MÁXIMA 75 T - DEPRECIAÇÃO. AF_04/2019 | H | 0 |  | 0 |  | 0 |  | 0 |  | 0 |  | 0 |  | 0 |  | 0 |  | 0 |  | 0 |  | 0 |  | 0 |  | 0 |  | 0 |  | 0 |  | 0 |  | 0 |  | 0 |  | 0 |  | 0 |  | 0 |  | 0 |  | 0 |  | 0 |  | 0 |  | 0 |  | 0
Depreciação, Juros, Impostos e Seguros, Manutenção e Materiais na Operação dos Equipamentos | 102847 | GUINDASTE SOBRE ESTEIRAS, COM LANÇA TRELIÇADA 40 M, CAPACIDADE MÁXIMA 75 T - JUROS. AF_04/2019 | H | 0 |  | 0 |  | 0 |  | 0 |  | 0 |  | 0 |  | 0 |  | 0 |  | 0 |  | 0 |  | 0 |  | 0 |  | 0 |  | 0 |  | 0 |  | 0 |  | 0 |  | 0 |  | 0 |  | 0 |  | 0 |  | 0 |  | 0 |  | 0 |  | 0 |  | 0 |  | 0
Depreciação, Juros, Impostos e Seguros, Manutenção e Materiais na Operação dos Equipamentos | 102848 | GUINDASTE SOBRE ESTEIRAS, COM LANÇA TRELIÇADA 40 M, CAPACIDADE MÁXIMA 75 T - MANUTENÇÃO. AF_04/2019 | H | 0 |  | 0 |  | 0 |  | 0 |  | 0 |  | 0 |  | 0 |  | 0 |  | 0 |  | 0 |  | 0 |  | 0 |  | 0 |  | 0 |  | 0 |  | 0 |  | 0 |  | 0 |  | 0 |  | 0 |  | 0 |  | 0 |  | 0 |  | 0 |  | 0 |  | 0 |  | 0
Depreciação, Juros, Impostos e Seguros, Manutenção e Materiais na Operação dos Equipamentos | 102849 | GUINDASTE SOBRE ESTEIRAS, COM LANÇA TRELIÇADA 40 M, CAPACIDADE MÁXIMA 75 T - MATERIAIS NA OPERAÇÃO. AF_04/2019 | H | 84.37 | 0% | 66 | 0% | 72.82 | 0% | 70.4 | 0% | 65.23 | 0% | 69.74 | 0% | 66.77 | 0% | 65.45 | 0% | 64.13 | 0% | 64.24 | 0% | 63.91 | 0% | 65.56 | 0% | 66.33 | 0% | 69.85 | 0% | 63.91 | 0% | 63.69 | 0% | 64.57 | 0% | 64.13 | 0% | 66.33 | 0% | 66.77 | 0% | 70.84 | 0% | 75.24 | 0% | 66.33 | 0% | 66.88 | 0% | 61.71 | 0% | 65.78 | 0% | 65.34 | 0%
Depreciação, Juros, Impostos e Seguros, Manutenção e Materiais na Operação dos Equipamentos | 102852 | GUINDASTE SOBRE ESTEIRAS, COM LANÇA TRELIÇADA 40 M, CAPACIDADE MÁXIMA 75 T, EQUIPADO COM CLAMSHELL - DEPRECIAÇÃO. AF_04/2019 | H | 0 |  | 0 |  | 0 |  | 0 |  | 0 |  | 0 |  | 0 |  | 0 |  | 0 |  | 0 |  | 0 |  | 0 |  | 0 |  | 0 |  | 0 |  | 0 |  | 0 |  | 0 |  | 0 |  | 0 |  | 0 |  | 0 |  | 0 |  | 0 |  | 0 |  | 0 |  | 0
Depreciação, Juros, Impostos e Seguros, Manutenção e Materiais na Operação dos Equipamentos | 102853 | GUINDASTE SOBRE ESTEIRAS, COM LANÇA TRELIÇADA 40 M, CAPACIDADE MÁXIMA 75 T, EQUIPADO COM CLAMSHELL - JUROS. AF_04/2019 | H | 0 |  | 0 |  | 0 |  | 0 |  | 0 |  | 0 |  | 0 |  | 0 |  | 0 |  | 0 |  | 0 |  | 0 |  | 0 |  | 0 |  | 0 |  | 0 |  | 0 |  | 0 |  | 0 |  | 0 |  | 0 |  | 0 |  | 0 |  | 0 |  | 0 |  | 0 |  | 0
Depreciação, Juros, Impostos e Seguros, Manutenção e Materiais na Operação dos Equipamentos | 102854 | GUINDASTE SOBRE ESTEIRAS, COM LANÇA TRELIÇADA 40 M, CAPACIDADE MÁXIMA 75 T, EQUIPADO COM CLAMSHELL - MANUTENÇÃO. AF_04/2019 | H | 0 |  | 0 |  | 0 |  | 0 |  | 0 |  | 0 |  | 0 |  | 0 |  | 0 |  | 0 |  | 0 |  | 0 |  | 0 |  | 0 |  | 0 |  | 0 |  | 0 |  | 0 |  | 0 |  | 0 |  | 0 |  | 0 |  | 0 |  | 0 |  | 0 |  | 0 |  | 0
Depreciação, Juros, Impostos e Seguros, Manutenção e Materiais na Operação dos Equipamentos | 102855 | GUINDASTE SOBRE ESTEIRAS, COM LANÇA TRELIÇADA 40 M, CAPACIDADE MÁXIMA 75 T, EQUIPADO COM CLAMSHELL - MATERIAIS NA OPERAÇÃO. AF_04/2019 | H | 84.37 | 0% | 66 | 0% | 72.82 | 0% | 70.4 | 0% | 65.23 | 0% | 69.74 | 0% | 66.77 | 0% | 65.45 | 0% | 64.13 | 0% | 64.24 | 0% | 63.91 | 0% | 65.56 | 0% | 66.33 | 0% | 69.85 | 0% | 63.91 | 0% | 63.69 | 0% | 64.57 | 0% | 64.13 | 0% | 66.33 | 0% | 66.77 | 0% | 70.84 | 0% | 75.24 | 0% | 66.33 | 0% | 66.88 | 0% | 61.71 | 0% | 65.78 | 0% | 65.34 | 0%
Depreciação, Juros, Impostos e Seguros, Manutenção e Materiais na Operação dos Equipamentos | 93397 | GUINDAUTO HIDRÁULICO, CAPACIDADE MÁXIMA DE CARGA 3300 KG, MOMENTO MÁXIMO DE CARGA 5,8 TM, ALCANCE MÁXIMO HORIZONTAL 7,60 M, INCLUSIVE CAMINHÃO TOCO PBT 16.000 KG, POTÊNCIA DE 189 CV - DEPRECIAÇÃO. AF_03/2016 | H | 25.03 | 100% | 25.03 | 100% | 25.03 | 100% | 25.03 | 100% | 23.54 | 23.92% | 25.03 | 100% | 25.03 | 100% | 25.03 | 100% | 25.03 | 100% | 24.9 | 22.61% | 24.88 | 22.63% | 25.03 | 100% | 25.03 | 100% | 26.26 | 21.44% | 25.03 | 100% | 25.68 | 21.92% | 25.03 | 100% | 25.03 | 100% | 25.03 | 100% | 25.03 | 100% | 29.12 | 19.33% | 25.03 | 100% | 26.65 | 0% | 24.28 | 0% | 25.03 | 100% | 25.03 | 0% | 31.52 | 17.86%
Depreciação, Juros, Impostos e Seguros, Manutenção e Materiais na Operação dos Equipamentos | 93399 | GUINDAUTO HIDRÁULICO, CAPACIDADE MÁXIMA DE CARGA 3300 KG, MOMENTO MÁXIMO DE CARGA 5,8 TM, ALCANCE MÁXIMO HORIZONTAL 7,60 M, INCLUSIVE CAMINHÃO TOCO PBT 16.000 KG, POTÊNCIA DE 189 CV - IMPOSTOS E SEGUROS. AF_03/2016 | H | 3.81 | 100% | 3.81 | 100% | 3.81 | 100% | 3.81 | 100% | 3.56 | 16.57% | 3.81 | 100% | 3.81 | 100% | 3.81 | 100% | 3.81 | 100% | 3.79 | 15.57% | 3.78 | 15.61% | 3.81 | 100% | 3.81 | 100% | 4.01 | 14.71% | 3.81 | 100% | 3.92 | 15.05% | 3.81 | 100% | 3.81 | 100% | 3.81 | 100% | 3.81 | 100% | 4.49 | 13.14% | 3.81 | 100% | 4.09 | 0% | 3.69 | 0% | 3.81 | 100% | 3.81 | 0% | 4.89 | 12.07%
Depreciação, Juros, Impostos e Seguros, Manutenção e Materiais na Operação dos Equipamentos | 93398 | GUINDAUTO HIDRÁULICO, CAPACIDADE MÁXIMA DE CARGA 3300 KG, MOMENTO MÁXIMO DE CARGA 5,8 TM, ALCANCE MÁXIMO HORIZONTAL 7,60 M, INCLUSIVE CAMINHÃO TOCO PBT 16.000 KG, POTÊNCIA DE 189 CV - JUROS. AF_03/2016 | H | 9.44 | 100% | 9.44 | 100% | 9.44 | 100% | 9.44 | 100% | 8.83 | 16.65% | 9.44 | 100% | 9.44 | 100% | 9.44 | 100% | 9.44 | 100% | 9.39 | 15.65% | 9.38 | 15.67% | 9.44 | 100% | 9.44 | 100% | 9.95 | 14.77% | 9.44 | 100% | 9.71 | 15.14% | 9.44 | 100% | 9.44 | 100% | 9.44 | 100% | 9.44 | 100% | 11.12 | 13.22% | 9.44 | 100% | 10.12 | 0% | 9.17 | 0% | 9.44 | 100% | 9.44 | 0% | 12.11 | 12.14%
Depreciação, Juros, Impostos e Seguros, Manutenção e Materiais na Operação dos Equipamentos | 93400 | GUINDAUTO HIDRÁULICO, CAPACIDADE MÁXIMA DE CARGA 3300 KG, MOMENTO MÁXIMO DE CARGA 5,8 TM, ALCANCE MÁXIMO HORIZONTAL 7,60 M, INCLUSIVE CAMINHÃO TOCO PBT 16.000 KG, POTÊNCIA DE 189 CV - MANUTENÇÃO. AF_03/2016 | H | 43.42 | 100% | 43.42 | 100% | 43.42 | 100% | 43.42 | 100% | 40.61 | 17.34% | 43.42 | 100% | 43.42 | 100% | 43.42 | 100% | 43.42 | 100% | 43.16 | 16.31% | 43.12 | 16.33% | 43.42 | 100% | 43.42 | 100% | 45.72 | 15.4% | 43.42 | 100% | 44.62 | 15.78% | 43.42 | 100% | 43.42 | 100% | 43.42 | 100% | 43.42 | 100% | 51.08 | 13.78% | 43.42 | 100% | 46.51 | 0% | 42.14 | 0% | 43.42 | 100% | 43.42 | 0% | 55.57 | 12.67%
Depreciação, Juros, Impostos e Seguros, Manutenção e Materiais na Operação dos Equipamentos | 93401 | GUINDAUTO HIDRÁULICO, CAPACIDADE MÁXIMA DE CARGA 3300 KG, MOMENTO MÁXIMO DE CARGA 5,8 TM, ALCANCE MÁXIMO HORIZONTAL 7,60 M, INCLUSIVE CAMINHÃO TOCO PBT 16.000 KG, POTÊNCIA DE 189 CV - MATERIAIS NA OPERAÇÃO. AF_03/2016 | H | 202.71 | 0% | 158.58 | 0% | 174.96 | 0% | 169.15 | 0% | 156.72 | 0% | 167.56 | 0% | 160.43 | 0% | 157.25 | 0% | 154.08 | 0% | 154.35 | 0% | 153.55 | 0% | 157.52 | 0% | 159.37 | 0% | 167.83 | 0% | 153.55 | 0% | 153.02 | 0% | 155.14 | 0% | 154.08 | 0% | 159.37 | 0% | 160.43 | 0% | 170.2 | 0% | 180.78 | 0% | 159.37 | 0% | 160.69 | 0% | 148.27 | 0% | 158.05 | 0% | 156.99 | 0%
Depreciação, Juros, Impostos e Seguros, Manutenção e Materiais na Operação dos Equipamentos | 89259 | GUINDAUTO HIDRÁULICO, CAPACIDADE MÁXIMA DE CARGA 6200 KG, MOMENTO MÁXIMO DE CARGA 11,7 TM, ALCANCE MÁXIMO HORIZONTAL 9,70 M, INCLUSIVE CAMINHÃO TOCO PBT 16.000 KG, POTÊNCIA DE 189 CV - DEPRECIAÇÃO. AF_06/2014 | H | 27.32 | 100% | 27.32 | 100% | 27.32 | 100% | 27.32 | 100% | 25.83 | 30.66% | 27.32 | 100% | 27.32 | 100% | 27.32 | 100% | 27.32 | 100% | 27.19 | 29.13% | 27.17 | 29.15% | 27.32 | 100% | 27.32 | 100% | 28.55 | 27.74% | 27.32 | 100% | 27.97 | 28.32% | 27.32 | 100% | 27.32 | 100% | 27.32 | 100% | 27.32 | 100% | 31.41 | 25.21% | 27.32 | 100% | 28.89 | 0% | 26.48 | 0% | 27.32 | 100% | 27.32 | 0% | 33.81 | 23.43%
Depreciação, Juros, Impostos e Seguros, Manutenção e Materiais na Operação dos Equipamentos | 91466 | GUINDAUTO HIDRÁULICO, CAPACIDADE MÁXIMA DE CARGA 6200 KG, MOMENTO MÁXIMO DE CARGA 11,7 TM, ALCANCE MÁXIMO HORIZONTAL 9,70 M, INCLUSIVE CAMINHÃO TOCO PBT 16.000 KG, POTÊNCIA DE 189 CV - IMPOSTOS E SEGUROS. AF_08/2015 | H | 4.05 | 100% | 4.05 | 100% | 4.05 | 100% | 4.05 | 100% | 3.8 | 21.84% | 4.05 | 100% | 4.05 | 100% | 4.05 | 100% | 4.05 | 100% | 4.03 | 20.6% | 4.02 | 20.65% | 4.05 | 100% | 4.05 | 100% | 4.25 | 19.53% | 4.05 | 100% | 4.16 | 19.95% | 4.05 | 100% | 4.05 | 100% | 4.05 | 100% | 4.05 | 100% | 4.73 | 17.55% | 4.05 | 100% | 4.32 | 0% | 3.93 | 0% | 4.05 | 100% | 4.05 | 0% | 5.13 | 16.18%
Depreciação, Juros, Impostos e Seguros, Manutenção e Materiais na Operação dos Equipamentos | 89260 | GUINDAUTO HIDRÁULICO, CAPACIDADE MÁXIMA DE CARGA 6200 KG, MOMENTO MÁXIMO DE CARGA 11,7 TM, ALCANCE MÁXIMO HORIZONTAL 9,70 M, INCLUSIVE CAMINHÃO TOCO PBT 16.000 KG, POTÊNCIA DE 189 CV - JUROS. AF_06/2014 | H | 10.04 | 100% | 10.04 | 100% | 10.04 | 100% | 10.04 | 100% | 9.43 | 21.95% | 10.04 | 100% | 10.04 | 100% | 10.04 | 100% | 10.04 | 100% | 9.99 | 20.72% | 9.98 | 20.74% | 10.04 | 100% | 10.04 | 100% | 10.55 | 19.62% | 10.04 | 100% | 10.31 | 20.08% | 10.04 | 100% | 10.04 | 100% | 10.04 | 100% | 10.04 | 100% | 11.72 | 17.66% | 10.04 | 100% | 10.71 | 0% | 9.74 | 0% | 10.04 | 100% | 10.04 | 0% | 12.71 | 16.29%
Depreciação, Juros, Impostos e Seguros, Manutenção e Materiais na Operação dos Equipamentos | 89262 | GUINDAUTO HIDRÁULICO, CAPACIDADE MÁXIMA DE CARGA 6200 KG, MOMENTO MÁXIMO DE CARGA 11,7 TM, ALCANCE MÁXIMO HORIZONTAL 9,70 M, INCLUSIVE CAMINHÃO TOCO PBT 16.000 KG, POTÊNCIA DE 189 CV - MANUTENÇÃO. AF_06/2014 | H | 46.28 | 100% | 46.28 | 100% | 46.28 | 100% | 46.28 | 100% | 43.47 | 22.77% | 46.28 | 100% | 46.28 | 100% | 46.28 | 100% | 46.28 | 100% | 46.02 | 21.51% | 45.98 | 21.53% | 46.28 | 100% | 46.28 | 100% | 48.58 | 20.38% | 46.28 | 100% | 47.48 | 20.85% | 46.28 | 100% | 46.28 | 100% | 46.28 | 100% | 46.28 | 100% | 53.94 | 18.35% | 46.28 | 100% | 49.32 | 0% | 44.89 | 0% | 46.28 | 100% | 46.28 | 0% | 58.43 | 16.94%
Depreciação, Juros, Impostos e Seguros, Manutenção e Materiais na Operação dos Equipamentos | 91467 | GUINDAUTO HIDRÁULICO, CAPACIDADE MÁXIMA DE CARGA 6200 KG, MOMENTO MÁXIMO DE CARGA 11,7 TM, ALCANCE MÁXIMO HORIZONTAL 9,70 M, INCLUSIVE CAMINHÃO TOCO PBT 16.000 KG, POTÊNCIA DE 189 CV - MATERIAIS NA OPERAÇÃO. AF_08/2015 | H | 202.71 | 0% | 158.58 | 0% | 174.96 | 0% | 169.15 | 0% | 156.72 | 0% | 167.56 | 0% | 160.43 | 0% | 157.25 | 0% | 154.08 | 0% | 154.35 | 0% | 153.55 | 0% | 157.52 | 0% | 159.37 | 0% | 167.83 | 0% | 153.55 | 0% | 153.02 | 0% | 155.14 | 0% | 154.08 | 0% | 159.37 | 0% | 160.43 | 0% | 170.2 | 0% | 180.78 | 0% | 159.37 | 0% | 160.69 | 0% | 148.27 | 0% | 158.05 | 0% | 156.99 | 0%
Depreciação, Juros, Impostos e Seguros, Manutenção e Materiais na Operação dos Equipamentos | 105839 | GUINDAUTO HIDRÁULICO, CAPACIDADE MÁXIMA DE CARGA 6200 KG, MOMENTO MÁXIMO DE CARGA 11,7 TM, ALCANCE MÁXIMO HORIZONTAL 9,70 M, INCLUSIVE CAMINHÃO TOCO PBT 16.000 KG, POTÊNCIA DE 189 CV E CESTA AÉREA COM ISOLAMENTO CLASSE C - DEPRECIAÇÃO. AF_01/2025 | H | 0 |  | 0 |  | 0 |  | 0 |  | 0 |  | 0 |  | 0 |  | 0 |  | 0 |  | 0 |  | 0 |  | 0 |  | 0 |  | 0 |  | 0 |  | 0 |  | 0 |  | 0 |  | 0 |  | 0 |  | 0 |  | 0 |  | 0 |  | 0 |  | 0 |  | 0 |  | 0
Depreciação, Juros, Impostos e Seguros, Manutenção e Materiais na Operação dos Equipamentos | 105842 | GUINDAUTO HIDRÁULICO, CAPACIDADE MÁXIMA DE CARGA 6200 KG, MOMENTO MÁXIMO DE CARGA 11,7 TM, ALCANCE MÁXIMO HORIZONTAL 9,70 M, INCLUSIVE CAMINHÃO TOCO PBT 16.000 KG, POTÊNCIA DE 189 CV E CESTA AÉREA COM ISOLAMENTO CLASSE C - IMPOSTOS E SEGUROS. AF_01/2025 | H | 0 |  | 0 |  | 0 |  | 0 |  | 0 |  | 0 |  | 0 |  | 0 |  | 0 |  | 0 |  | 0 |  | 0 |  | 0 |  | 0 |  | 0 |  | 0 |  | 0 |  | 0 |  | 0 |  | 0 |  | 0 |  | 0 |  | 0 |  | 0 |  | 0 |  | 0 |  | 0
Depreciação, Juros, Impostos e Seguros, Manutenção e Materiais na Operação dos Equipamentos | 105840 | GUINDAUTO HIDRÁULICO, CAPACIDADE MÁXIMA DE CARGA 6200 KG, MOMENTO MÁXIMO DE CARGA 11,7 TM, ALCANCE MÁXIMO HORIZONTAL 9,70 M, INCLUSIVE CAMINHÃO TOCO PBT 16.000 KG, POTÊNCIA DE 189 CV E CESTA AÉREA COM ISOLAMENTO CLASSE C - JUROS. AF_01/2025 | H | 0 |  | 0 |  | 0 |  | 0 |  | 0 |  | 0 |  | 0 |  | 0 |  | 0 |  | 0 |  | 0 |  | 0 |  | 0 |  | 0 |  | 0 |  | 0 |  | 0 |  | 0 |  | 0 |  | 0 |  | 0 |  | 0 |  | 0 |  | 0 |  | 0 |  | 0 |  | 0
Depreciação, Juros, Impostos e Seguros, Manutenção e Materiais na Operação dos Equipamentos | 105841 | GUINDAUTO HIDRÁULICO, CAPACIDADE MÁXIMA DE CARGA 6200 KG, MOMENTO MÁXIMO DE CARGA 11,7 TM, ALCANCE MÁXIMO HORIZONTAL 9,70 M, INCLUSIVE CAMINHÃO TOCO PBT 16.000 KG, POTÊNCIA DE 189 CV E CESTA AÉREA COM ISOLAMENTO CLASSE C - MANUTENÇÃO. AF_01/2025 | H | 0 |  | 0 |  | 0 |  | 0 |  | 0 |  | 0 |  | 0 |  | 0 |  | 0 |  | 0 |  | 0 |  | 0 |  | 0 |  | 0 |  | 0 |  | 0 |  | 0 |  | 0 |  | 0 |  | 0 |  | 0 |  | 0 |  | 0 |  | 0 |  | 0 |  | 0 |  | 0
Depreciação, Juros, Impostos e Seguros, Manutenção e Materiais na Operação dos Equipamentos | 105843 | GUINDAUTO HIDRÁULICO, CAPACIDADE MÁXIMA DE CARGA 6200 KG, MOMENTO MÁXIMO DE CARGA 11,7 TM, ALCANCE MÁXIMO HORIZONTAL 9,70 M, INCLUSIVE CAMINHÃO TOCO PBT 16.000 KG, POTÊNCIA DE 189 CV E CESTA AÉREA COM ISOLAMENTO CLASSE C - MATERIAIS NA OPERAÇÃO. AF_01/2025 | H | 106.68 | 0% | 83.46 | 0% | 92.08 | 0% | 89.02 | 0% | 82.48 | 0% | 88.18 | 0% | 84.43 | 0% | 82.76 | 0% | 81.09 | 0% | 81.23 | 0% | 80.81 | 0% | 82.9 | 0% | 83.87 | 0% | 88.32 | 0% | 80.81 | 0% | 80.53 | 0% | 81.65 | 0% | 81.09 | 0% | 83.87 | 0% | 84.43 | 0% | 89.58 | 0% | 95.14 | 0% | 83.87 | 0% | 84.57 | 0% | 78.03 | 0% | 83.18 | 0% | 82.62 | 0%
Depreciação, Juros, Impostos e Seguros, Manutenção e Materiais na Operação dos Equipamentos | 91629 | GUINDAUTO HIDRÁULICO, CAPACIDADE MÁXIMA DE CARGA 6500 KG, MOMENTO MÁXIMO DE CARGA 5,8 TM, ALCANCE MÁXIMO HORIZONTAL 7,60 M, INCLUSIVE CAMINHÃO TOCO PBT 9.700 KG, POTÊNCIA DE 160 CV - DEPRECIAÇÃO. AF_08/2015 | H | 21.64 | 100% | 21.64 | 100% | 21.64 | 100% | 21.64 | 100% | 20.41 | 27.58% | 21.64 | 100% | 21.64 | 100% | 21.64 | 100% | 21.64 | 100% | 21.53 | 26.15% | 21.52 | 26.16% | 21.64 | 100% | 21.64 | 100% | 22.66 | 24.85% | 21.64 | 100% | 22.18 | 25.38% | 21.64 | 100% | 21.64 | 100% | 21.64 | 100% | 21.64 | 100% | 25.02 | 22.5% | 21.64 | 100% | 22.96 | 0% | 20.98 | 0% | 21.64 | 100% | 21.64 | 0% | 27 | 20.85%
Depreciação, Juros, Impostos e Seguros, Manutenção e Materiais na Operação dos Equipamentos | 91631 | GUINDAUTO HIDRÁULICO, CAPACIDADE MÁXIMA DE CARGA 6500 KG, MOMENTO MÁXIMO DE CARGA 5,8 TM, ALCANCE MÁXIMO HORIZONTAL 7,60 M, INCLUSIVE CAMINHÃO TOCO PBT 9.700 KG, POTÊNCIA DE 160 CV - IMPOSTOS E SEGUROS. AF_08/2015 | H | 3.25 | 100% | 3.25 | 100% | 3.25 | 100% | 3.25 | 100% | 3.04 | 19.41% | 3.25 | 100% | 3.25 | 100% | 3.25 | 100% | 3.25 | 100% | 3.23 | 18.27% | 3.23 | 18.27% | 3.25 | 100% | 3.25 | 100% | 3.42 | 17.25% | 3.25 | 100% | 3.34 | 17.66% | 3.25 | 100% | 3.25 | 100% | 3.25 | 100% | 3.25 | 100% | 3.81 | 15.49% | 3.25 | 100% | 3.47 | 0% | 3.15 | 0% | 3.25 | 100% | 3.25 | 0% | 4.14 | 14.25%
Depreciação, Juros, Impostos e Seguros, Manutenção e Materiais na Operação dos Equipamentos | 91630 | GUINDAUTO HIDRÁULICO, CAPACIDADE MÁXIMA DE CARGA 6500 KG, MOMENTO MÁXIMO DE CARGA 5,8 TM, ALCANCE MÁXIMO HORIZONTAL 7,60 M, INCLUSIVE CAMINHÃO TOCO PBT 9.700 KG, POTÊNCIA DE 160 CV - JUROS. AF_08/2015 | H | 8.05 | 100% | 8.05 | 100% | 8.05 | 100% | 8.05 | 100% | 7.54 | 19.5% | 8.05 | 100% | 8.05 | 100% | 8.05 | 100% | 8.05 | 100% | 8 | 18.38% | 8 | 18.38% | 8.05 | 100% | 8.05 | 100% | 8.47 | 17.36% | 8.05 | 100% | 8.27 | 17.78% | 8.05 | 100% | 8.05 | 100% | 8.05 | 100% | 8.05 | 100% | 9.44 | 15.57% | 8.05 | 100% | 8.6 | 0% | 7.81 | 0% | 8.05 | 100% | 8.05 | 0% | 10.25 | 14.34%
Depreciação, Juros, Impostos e Seguros, Manutenção e Materiais na Operação dos Equipamentos | 91632 | GUINDAUTO HIDRÁULICO, CAPACIDADE MÁXIMA DE CARGA 6500 KG, MOMENTO MÁXIMO DE CARGA 5,8 TM, ALCANCE MÁXIMO HORIZONTAL 7,60 M, INCLUSIVE CAMINHÃO TOCO PBT 9.700 KG, POTÊNCIA DE 160 CV - MANUTENÇÃO. AF_08/2015 | H | 37.06 | 100% | 37.06 | 100% | 37.06 | 100% | 37.06 | 100% | 34.75 | 20.26% | 37.06 | 100% | 37.06 | 100% | 37.06 | 100% | 37.06 | 100% | 36.86 | 19.1% | 36.82 | 19.12% | 37.06 | 100% | 37.06 | 100% | 38.96 | 18.07% | 37.06 | 100% | 38.06 | 18.5% | 37.06 | 100% | 37.06 | 100% | 37.06 | 100% | 37.06 | 100% | 43.39 | 16.22% | 37.06 | 100% | 39.59 | 0% | 35.96 | 0% | 37.06 | 100% | 37.06 | 0% | 47.1 | 14.95%
Depreciação, Juros, Impostos e Seguros, Manutenção e Materiais na Operação dos Equipamentos | 91633 | GUINDAUTO HIDRÁULICO, CAPACIDADE MÁXIMA DE CARGA 6500 KG, MOMENTO MÁXIMO DE CARGA 5,8 TM, ALCANCE MÁXIMO HORIZONTAL 7,60 M, INCLUSIVE CAMINHÃO TOCO PBT 9.700 KG, POTÊNCIA DE 160 CV - MATERIAIS NA OPERAÇÃO. AF_08/2015 | H | 171.57 | 0% | 134.22 | 0% | 148.08 | 0% | 143.16 | 0% | 132.65 | 0% | 141.82 | 0% | 135.78 | 0% | 133.1 | 0% | 130.41 | 0% | 130.64 | 0% | 129.96 | 0% | 133.32 | 0% | 134.89 | 0% | 142.04 | 0% | 129.96 | 0% | 129.52 | 0% | 131.31 | 0% | 130.41 | 0% | 134.89 | 0% | 135.78 | 0% | 144.06 | 0% | 153.01 | 0% | 134.89 | 0% | 136 | 0% | 125.49 | 0% | 133.77 | 0% | 132.87 | 0%
Depreciação, Juros, Impostos e Seguros, Manutenção e Materiais na Operação dos Equipamentos | 105979 | GUINDAUTO HIDRÁULICO, CAPACIDADE MÁXIMA DE CARGA 8500 KG, MOMENTO MÁXIMO DE CARGA 30,4 TM, ALCANCE MÁXIMO HORIZONTAL 14,30 M, INCLUSIVE CAMINHÃO TRUCADO PBT 23.000 KG, POTÊNCIA DE 256 CV E CARROCERIA FIXA ABERTA DE MADEIRA - DEPRECIAÇÃO. AF_05/2025 | H | 43.75 | 100% | 43.75 | 100% | 43.75 | 100% | 43.75 | 100% | 41.37 | 44.82% | 43.75 | 100% | 43.75 | 100% | 43.87 | 95.12% | 43.75 | 100% | 43.59 | 47.17% | 43.64 | 42.48% | 43.75 | 100% | 43.97 | 94.91% | 45.22 | 45.47% | 43.75 | 100% | 44.52 | 46.18% | 43.32 | 96.33% | 43.54 | 95.84% | 43.75 | 95.38% | 43.75 | 100% | 48.63 | 42.28% | 43.75 | 100% | 45.86 | 0% | 42.39 | 4.77% | 42.83 | 97.43% | 43.75 | 0% | 51.39 | 36.08%
Depreciação, Juros, Impostos e Seguros, Manutenção e Materiais na Operação dos Equipamentos | 105982 | GUINDAUTO HIDRÁULICO, CAPACIDADE MÁXIMA DE CARGA 8500 KG, MOMENTO MÁXIMO DE CARGA 30,4 TM, ALCANCE MÁXIMO HORIZONTAL 14,30 M, INCLUSIVE CAMINHÃO TRUCADO PBT 23.000 KG, POTÊNCIA DE 256 CV E CARROCERIA FIXA ABERTA DE MADEIRA - IMPOSTOS E SEGUROS. AF_05/2025 | H | 6.04 | 100% | 6.04 | 100% | 6.04 | 100% | 6.04 | 100% | 5.68 | 34.86% | 6.04 | 100% | 6.04 | 100% | 6.05 | 96.36% | 6.04 | 100% | 6.01 | 36.44% | 6.02 | 32.89% | 6.04 | 100% | 6.07 | 96.05% | 6.28 | 34.87% | 6.04 | 100% | 6.17 | 35.49% | 6 | 97.17% | 6.02 | 96.84% | 6.04 | 96.52% | 6.04 | 100% | 6.85 | 31.97% | 6.04 | 100% | 6.38 | 0% | 5.86 | 3.58% | 5.94 | 98.15% | 6.04 | 0% | 7.32 | 27.05%
Depreciação, Juros, Impostos e Seguros, Manutenção e Materiais na Operação dos Equipamentos | 105980 | GUINDAUTO HIDRÁULICO, CAPACIDADE MÁXIMA DE CARGA 8500 KG, MOMENTO MÁXIMO DE CARGA 30,4 TM, ALCANCE MÁXIMO HORIZONTAL 14,30 M, INCLUSIVE CAMINHÃO TRUCADO PBT 23.000 KG, POTÊNCIA DE 256 CV E CARROCERIA FIXA ABERTA DE MADEIRA - JUROS. AF_05/2025 | H | 14.93 | 100% | 14.93 | 100% | 14.93 | 100% | 14.93 | 100% | 14.03 | 34.71% | 14.93 | 100% | 14.93 | 100% | 14.96 | 96.26% | 14.93 | 100% | 14.86 | 36.34% | 14.87 | 32.75% | 14.93 | 100% | 14.99 | 96.06% | 15.53 | 34.77% | 14.93 | 100% | 15.25 | 35.41% | 14.81 | 97.23% | 14.87 | 96.84% | 14.93 | 96.45% | 14.93 | 100% | 16.94 | 31.88% | 14.93 | 100% | 15.78 | 0% | 14.47 | 3.66% | 14.68 | 98.09% | 14.93 | 0% | 18.09 | 26.92%
Depreciação, Juros, Impostos e Seguros, Manutenção e Materiais na Operação dos Equipamentos | 105981 | GUINDAUTO HIDRÁULICO, CAPACIDADE MÁXIMA DE CARGA 8500 KG, MOMENTO MÁXIMO DE CARGA 30,4 TM, ALCANCE MÁXIMO HORIZONTAL 14,30 M, INCLUSIVE CAMINHÃO TRUCADO PBT 23.000 KG, POTÊNCIA DE 256 CV E CARROCERIA FIXA ABERTA DE MADEIRA - MANUTENÇÃO. AF_05/2025 | H | 69.19 | 100% | 69.19 | 100% | 69.19 | 100% | 69.19 | 100% | 65.1 | 35.61% | 69.19 | 100% | 69.19 | 100% | 69.34 | 96.13% | 69.19 | 100% | 68.89 | 37.32% | 68.94 | 33.62% | 69.19 | 100% | 69.46 | 95.97% | 71.94 | 35.74% | 69.19 | 100% | 70.63 | 36.4% | 68.65 | 97.1% | 68.92 | 96.72% | 69.19 | 96.34% | 69.19 | 100% | 78.34 | 32.82% | 69.19 | 100% | 73.11 | 0% | 67.09 | 3.77% | 68.03 | 97.99% | 69.19 | 0% | 83.58 | 27.73%
Depreciação, Juros, Impostos e Seguros, Manutenção e Materiais na Operação dos Equipamentos | 105983 | GUINDAUTO HIDRÁULICO, CAPACIDADE MÁXIMA DE CARGA 8500 KG, MOMENTO MÁXIMO DE CARGA 30,4 TM, ALCANCE MÁXIMO HORIZONTAL 14,30 M, INCLUSIVE CAMINHÃO TRUCADO PBT 23.000 KG, POTÊNCIA DE 256 CV E CARROCERIA FIXA ABERTA DE MADEIRA - MATERIAIS NA OPERAÇÃO. AF_05/2025 | H | 202.33 | 0% | 158.28 | 0% | 174.63 | 0% | 168.83 | 0% | 156.43 | 0% | 167.24 | 0% | 160.12 | 0% | 156.96 | 0% | 153.79 | 0% | 154.05 | 0% | 153.26 | 0% | 157.22 | 0% | 159.07 | 0% | 167.51 | 0% | 153.26 | 0% | 152.74 | 0% | 154.85 | 0% | 153.79 | 0% | 159.07 | 0% | 160.12 | 0% | 169.88 | 0% | 180.43 | 0% | 159.07 | 0% | 160.39 | 0% | 147.99 | 0% | 157.75 | 0% | 156.69 | 0%
Depreciação, Juros, Impostos e Seguros, Manutenção e Materiais na Operação dos Equipamentos | 98760 | INVERSOR DE SOLDA MONOFÁSICO DE 160 A, POTÊNCIA DE 5400 W, TENSÃO DE 220 V, PARA SOLDA COM ELETRODOS DE 2,0 A 4,0 MM E PROCESSO TIG - DEPRECIAÇÃO. AF_06/2018 | H | 0.05 | 100% | 0.06 | 0% | 0.05 | 100% | 0.07 | 0% | 0.08 | 0% | 0.06 | 0% | 0.05 | 100% | 0.06 | 0% | 0.07 | 0% | 0.12 | 0% | 0.07 | 0% | 0.08 | 0% | 0.09 | 0% | 0.06 | 0% | 0.03 | 0% | 0.05 | 0% | 0.06 | 0% | 0.06 | 0% | 0.09 | 0% | 0.05 | 100% | 0.08 | 0% | 0.05 | 100% | 0.07 | 0% | 0.1 | 0% | 0.05 | 100% | 0.05 | 0% | 0.06 | 0%
Depreciação, Juros, Impostos e Seguros, Manutenção e Materiais na Operação dos Equipamentos | 98761 | INVERSOR DE SOLDA MONOFÁSICO DE 160 A, POTÊNCIA DE 5400 W, TENSÃO DE 220 V, PARA SOLDA COM ELETRODOS DE 2,0 A 4,0 MM E PROCESSO TIG - JUROS. AF_06/2018 | H | 0.01 | 100% | 0.01 | 0% | 0.01 | 100% | 0.01 | 0% | 0.02 | 0% | 0.01 | 0% | 0.01 | 100% | 0.01 | 0% | 0.01 | 0% | 0.02 | 0% | 0.01 | 0% | 0.02 | 0% | 0.02 | 0% | 0.01 | 0% | 0 |  | 0.01 | 0% | 0.01 | 0% | 0.01 | 0% | 0.02 | 0% | 0.01 | 100% | 0.01 | 0% | 0.01 | 100% | 0.01 | 0% | 0.02 | 0% | 0.01 | 100% | 0.01 | 0% | 0.01 | 0%
Depreciação, Juros, Impostos e Seguros, Manutenção e Materiais na Operação dos Equipamentos | 98762 | INVERSOR DE SOLDA MONOFÁSICO DE 160 A, POTÊNCIA DE 5400 W, TENSÃO DE 220 V, PARA SOLDA COM ELETRODOS DE 2,0 A 4,0 MM E PROCESSO TIG - MANUTENÇÃO. AF_06/2018 | H | 0.07 | 100% | 0.08 | 0% | 0.07 | 100% | 0.08 | 0% | 0.11 | 0% | 0.07 | 0% | 0.07 | 100% | 0.07 | 0% | 0.08 | 0% | 0.15 | 0% | 0.09 | 0% | 0.11 | 0% | 0.12 | 0% | 0.07 | 0% | 0.04 | 0% | 0.06 | 0% | 0.07 | 0% | 0.07 | 0% | 0.12 | 0% | 0.07 | 100% | 0.1 | 0% | 0.07 | 100% | 0.09 | 0% | 0.13 | 0% | 0.07 | 100% | 0.07 | 0% | 0.08 | 0%
Depreciação, Juros, Impostos e Seguros, Manutenção e Materiais na Operação dos Equipamentos | 98763 | INVERSOR DE SOLDA MONOFÁSICO DE 160 A, POTÊNCIA DE 5400 W, TENSÃO DE 220 V, PARA SOLDA COM ELETRODOS DE 2,0 A 4,0 MM E PROCESSO TIG - MATERIAIS NA OPERAÇÃO. AF_06/2018 | H | 5.14 | 0% | 4.86 | 0% | 4.49 | 0% | 4.68 | 0% | 4.95 | 0% | 4.22 | 0% | 3.3 | 0% | 3.94 | 0% | 4.81 | 0% | 4.4 | 0% | 5.14 | 0% | 5.04 | 0% | 4.91 | 0% | 5.37 | 0% | 3.44 | 0% | 4.59 | 0% | 5.04 | 0% | 3.25 | 0% | 5.27 | 0% | 4.36 | 0% | 7.29 | 0% | 5.14 | 0% | 4.26 | 0% | 3.48 | 0% | 4.17 | 0% | 3.58 | 0% | 4.91 | 0%
Depreciação, Juros, Impostos e Seguros, Manutenção e Materiais na Operação dos Equipamentos | 99829 | LAVADORA DE ALTA PRESSAO (LAVA-JATO) PARA AGUA FRIA, PRESSAO DE OPERACAO ENTRE 1400 E 1900 LIB/POL2, VAZAO MAXIMA ENTRE 400 E 700 L/H - DEPRECIAÇÃO. AF_05/2023 | H | 0.18 | 100% | 0.18 | 100% | 0.18 | 100% | 0.07 | 0% | 0.2 | 0% | 0.09 | 0% | 0.18 | 100% | 0.17 | 0% | 0.14 | 0% | 0.19 | 0% | 0.19 | 0% | 0.14 | 0% | 0.16 | 0% | 0.05 | 0% | 0.1 | 0% | 0.14 | 0% | 0.14 | 0% | 0.17 | 0% | 0.19 | 0% | 0.18 | 100% | 0.17 | 0% | 0.08 | 0% | 0.2 | 0% | 0.2 | 0% | 0.15 | 0% | 0.18 | 0% | 0.15 | 0%
Depreciação, Juros, Impostos e Seguros, Manutenção e Materiais na Operação dos Equipamentos | 99830 | LAVADORA DE ALTA PRESSAO (LAVA-JATO) PARA AGUA FRIA, PRESSAO DE OPERACAO ENTRE 1400 E 1900 LIB/POL2, VAZAO MAXIMA ENTRE 400 E 700 L/H - JUROS. AF_05/2023 | H | 0.03 | 100% | 0.03 | 100% | 0.03 | 100% | 0.01 | 0% | 0.04 | 0% | 0.01 | 0% | 0.03 | 100% | 0.03 | 0% | 0.02 | 0% | 0.04 | 0% | 0.04 | 0% | 0.03 | 0% | 0.03 | 0% | 0.01 | 0% | 0.02 | 0% | 0.02 | 0% | 0.02 | 0% | 0.03 | 0% | 0.03 | 0% | 0.03 | 100% | 0.03 | 0% | 0.01 | 0% | 0.04 | 0% | 0.04 | 0% | 0.03 | 0% | 0.03 | 0% | 0.03 | 0%
Depreciação, Juros, Impostos e Seguros, Manutenção e Materiais na Operação dos Equipamentos | 99831 | LAVADORA DE ALTA PRESSAO (LAVA-JATO) PARA AGUA FRIA, PRESSAO DE OPERACAO ENTRE 1400 E 1900 LIB/POL2, VAZAO MAXIMA ENTRE 400 E 700 L/H - MANUTENÇÃO. AF_05/2023 | H | 0.12 | 100% | 0.12 | 100% | 0.12 | 100% | 0.05 | 0% | 0.14 | 0% | 0.06 | 0% | 0.12 | 100% | 0.12 | 0% | 0.1 | 0% | 0.13 | 0% | 0.13 | 0% | 0.1 | 0% | 0.11 | 0% | 0.03 | 0% | 0.07 | 0% | 0.09 | 0% | 0.09 | 0% | 0.12 | 0% | 0.13 | 0% | 0.12 | 100% | 0.12 | 0% | 0.06 | 0% | 0.14 | 0% | 0.13 | 0% | 0.1 | 0% | 0.12 | 0% | 0.1 | 0%
Depreciação, Juros, Impostos e Seguros, Manutenção e Materiais na Operação dos Equipamentos | 99832 | LAVADORA DE ALTA PRESSAO (LAVA-JATO) PARA AGUA FRIA, PRESSAO DE OPERACAO ENTRE 1400 E 1900 LIB/POL2, VAZAO MAXIMA ENTRE 400 E 700 L/H - MATERIAIS NA OPERAÇÃO. AF_05/2023 | H | 4.95 | 0% | 4.68 | 0% | 4.33 | 0% | 4.5 | 0% | 4.77 | 0% | 4.06 | 0% | 3.18 | 0% | 3.8 | 0% | 4.64 | 0% | 4.24 | 0% | 4.95 | 0% | 4.86 | 0% | 4.72 | 0% | 5.17 | 0% | 3.31 | 0% | 4.42 | 0% | 4.86 | 0% | 3.13 | 0% | 5.08 | 0% | 4.19 | 0% | 7.02 | 0% | 4.95 | 0% | 4.11 | 0% | 3.35 | 0% | 4.02 | 0% | 3.44 | 0% | 4.72 | 0%
Depreciação, Juros, Impostos e Seguros, Manutenção e Materiais na Operação dos Equipamentos | 104516 | LIXADEIRA DE PAREDE, COM LED, POTÊNCIA 750 W, FREQUÊNCIA 60 HZ, VELOCIDADE 1000 A 2100 RPM, DIÂMETRO DA LIXA 225 MM - DEPRECIAÇÃO. AF_12/2022 | H | 0 |  | 0 |  | 0 |  | 0 |  | 0 |  | 0 |  | 0 |  | 0 |  | 0 |  | 0 |  | 0 |  | 0 |  | 0 |  | 0 |  | 0 |  | 0 |  | 0 |  | 0 |  | 0 |  | 0 |  | 0 |  | 0 |  | 0 |  | 0 |  | 0 |  | 0 |  | 0
Depreciação, Juros, Impostos e Seguros, Manutenção e Materiais na Operação dos Equipamentos | 104517 | LIXADEIRA DE PAREDE, COM LED, POTÊNCIA 750 W, FREQUÊNCIA 60 HZ, VELOCIDADE 1000 A 2100 RPM, DIÂMETRO DA LIXA 225 MM - JUROS. AF_12/2022 | H | 0 |  | 0 |  | 0 |  | 0 |  | 0 |  | 0 |  | 0 |  | 0 |  | 0 |  | 0 |  | 0 |  | 0 |  | 0 |  | 0 |  | 0 |  | 0 |  | 0 |  | 0 |  | 0 |  | 0 |  | 0 |  | 0 |  | 0 |  | 0 |  | 0 |  | 0 |  | 0
Depreciação, Juros, Impostos e Seguros, Manutenção e Materiais na Operação dos Equipamentos | 104518 | LIXADEIRA DE PAREDE, COM LED, POTÊNCIA 750 W, FREQUÊNCIA 60 HZ, VELOCIDADE 1000 A 2100 RPM, DIÂMETRO DA LIXA 225 MM - MANUTENÇÃO. AF_12/2022 | H | 0 |  | 0 |  | 0 |  | 0 |  | 0 |  | 0 |  | 0 |  | 0 |  | 0 |  | 0 |  | 0 |  | 0 |  | 0 |  | 0 |  | 0 |  | 0 |  | 0 |  | 0 |  | 0 |  | 0 |  | 0 |  | 0 |  | 0 |  | 0 |  | 0 |  | 0 |  | 0
Depreciação, Juros, Impostos e Seguros, Manutenção e Materiais na Operação dos Equipamentos | 104519 | LIXADEIRA DE PAREDE, COM LED, POTÊNCIA 750 W, FREQUÊNCIA 60 HZ, VELOCIDADE 1000 A 2100 RPM, DIÂMETRO DA LIXA 225 MM - MATERIAIS NA OPERAÇÃO. AF_12/2022 | H | 0.71 | 0% | 0.67 | 0% | 0.62 | 0% | 0.65 | 0% | 0.69 | 0% | 0.58 | 0% | 0.46 | 0% | 0.55 | 0% | 0.67 | 0% | 0.61 | 0% | 0.71 | 0% | 0.7 | 0% | 0.68 | 0% | 0.74 | 0% | 0.48 | 0% | 0.64 | 0% | 0.7 | 0% | 0.45 | 0% | 0.73 | 0% | 0.6 | 0% | 1.01 | 0% | 0.71 | 0% | 0.59 | 0% | 0.48 | 0% | 0.58 | 0% | 0.49 | 0% | 0.68 | 0%
Depreciação, Juros, Impostos e Seguros, Manutenção e Materiais na Operação dos Equipamentos | 90682 | MANIPULADOR TELESCÓPICO, POTÊNCIA DE 85 HP, CAPACIDADE DE CARGA DE 3.500 KG, ALTURA MÁXIMA DE ELEVAÇÃO DE 12,3 M - DEPRECIAÇÃO. AF_05/2023 | H | 39.68 | 100% | 39.68 | 100% | 39.68 | 100% | 39.68 | 100% | 49.55 | 0% | 39.68 | 100% | 39.68 | 100% | 39.68 | 100% | 39.68 | 100% | 39.68 | 100% | 39.68 | 100% | 39.68 | 100% | 39.68 | 100% | 39.68 | 100% | 39.68 | 100% | 39.68 | 100% | 39.68 | 100% | 39.68 | 100% | 39.68 | 100% | 39.68 | 100% | 39.68 | 100% | 39.68 | 100% | 39.68 | 100% | 39.68 | 100% | 39.68 | 100% | 39.68 | 0% | 39.68 | 100%
Depreciação, Juros, Impostos e Seguros, Manutenção e Materiais na Operação dos Equipamentos | 90683 | MANIPULADOR TELESCÓPICO, POTÊNCIA DE 85 HP, CAPACIDADE DE CARGA DE 3.500 KG, ALTURA MÁXIMA DE ELEVAÇÃO DE 12,3 M - JUROS. AF_05/2023 | H | 9.17 | 100% | 9.17 | 100% | 9.17 | 100% | 9.17 | 100% | 11.46 | 0% | 9.17 | 100% | 9.17 | 100% | 9.17 | 100% | 9.17 | 100% | 9.17 | 100% | 9.17 | 100% | 9.17 | 100% | 9.17 | 100% | 9.17 | 100% | 9.17 | 100% | 9.17 | 100% | 9.17 | 100% | 9.17 | 100% | 9.17 | 100% | 9.17 | 100% | 9.17 | 100% | 9.17 | 100% | 9.17 | 100% | 9.17 | 100% | 9.17 | 100% | 9.17 | 0% | 9.17 | 100%
Depreciação, Juros, Impostos e Seguros, Manutenção e Materiais na Operação dos Equipamentos | 90684 | MANIPULADOR TELESCÓPICO, POTÊNCIA DE 85 HP, CAPACIDADE DE CARGA DE 3.500 KG, ALTURA MÁXIMA DE ELEVAÇÃO DE 12,3 M - MANUTENÇÃO. AF_05/2023 | H | 43.4 | 100% | 43.4 | 100% | 43.4 | 100% | 43.4 | 100% | 54.2 | 0% | 43.4 | 100% | 43.4 | 100% | 43.4 | 100% | 43.4 | 100% | 43.4 | 100% | 43.4 | 100% | 43.4 | 100% | 43.4 | 100% | 43.4 | 100% | 43.4 | 100% | 43.4 | 100% | 43.4 | 100% | 43.4 | 100% | 43.4 | 100% | 43.4 | 100% | 43.4 | 100% | 43.4 | 100% | 43.4 | 100% | 43.4 | 100% | 43.4 | 100% | 43.4 | 0% | 43.4 | 100%
Depreciação, Juros, Impostos e Seguros, Manutenção e Materiais na Operação dos Equipamentos | 90685 | MANIPULADOR TELESCÓPICO, POTÊNCIA DE 85 HP, CAPACIDADE DE CARGA DE 3.500 KG, ALTURA MÁXIMA DE ELEVAÇÃO DE 12,3 M - MATERIAIS NA OPERAÇÃO. AF_05/2023 | H | 72.94 | 0% | 57.06 | 0% | 62.95 | 0% | 60.86 | 0% | 56.39 | 0% | 60.29 | 0% | 57.72 | 0% | 56.58 | 0% | 55.44 | 0% | 55.53 | 0% | 55.25 | 0% | 56.67 | 0% | 57.34 | 0% | 60.38 | 0% | 55.25 | 0% | 55.06 | 0% | 55.82 | 0% | 55.44 | 0% | 57.34 | 0% | 57.72 | 0% | 61.24 | 0% | 65.04 | 0% | 57.34 | 0% | 57.82 | 0% | 53.35 | 0% | 56.86 | 0% | 56.48 | 0%
Depreciação, Juros, Impostos e Seguros, Manutenção e Materiais na Operação dos Equipamentos | 95114 | MARTELETE OU ROMPEDOR PNEUMÁTICO MANUAL, 28 KG, COM SILENCIADOR - DEPRECIAÇÃO. AF_07/2016 | H | 1.55 | 100% | 1.55 | 100% | 1.55 | 100% | 1.55 | 100% | 1.56 | 0% | 1.92 | 0% | 1.55 | 100% | 1.56 | 0% | 1.55 | 100% | 2.59 | 0% | 1.75 | 0% | 1.93 | 0% | 1.98 | 0% | 1.66 | 0% | 2.02 | 0% | 1.55 | 100% | 1.55 | 100% | 1.87 | 0% | 1.7 | 0% | 1.55 | 100% | 1.41 | 0% | 1.55 | 100% | 1.88 | 0% | 1.51 | 0% | 1.55 | 100% | 1.55 | 0% | 2.46 | 0%
Depreciação, Juros, Impostos e Seguros, Manutenção e Materiais na Operação dos Equipamentos | 95115 | MARTELETE OU ROMPEDOR PNEUMÁTICO MANUAL, 28 KG, COM SILENCIADOR - JUROS. AF_07/2016 | H | 0.35 | 100% | 0.35 | 100% | 0.35 | 100% | 0.35 | 100% | 0.36 | 0% | 0.44 | 0% | 0.35 | 100% | 0.36 | 0% | 0.35 | 100% | 0.59 | 0% | 0.4 | 0% | 0.44 | 0% | 0.45 | 0% | 0.38 | 0% | 0.46 | 0% | 0.35 | 100% | 0.35 | 100% | 0.43 | 0% | 0.39 | 0% | 0.35 | 100% | 0.32 | 0% | 0.35 | 100% | 0.43 | 0% | 0.34 | 0% | 0.35 | 100% | 0.35 | 0% | 0.56 | 0%
Depreciação, Juros, Impostos e Seguros, Manutenção e Materiais na Operação dos Equipamentos | 53863 | MARTELETE OU ROMPEDOR PNEUMÁTICO MANUAL, 28 KG, COM SILENCIADOR - MANUTENÇÃO. AF_07/2016 | H | 1.94 | 100% | 1.94 | 100% | 1.94 | 100% | 1.94 | 100% | 1.95 | 0% | 2.4 | 0% | 1.94 | 100% | 1.95 | 0% | 1.94 | 100% | 3.23 | 0% | 2.18 | 0% | 2.42 | 0% | 2.48 | 0% | 2.07 | 0% | 2.53 | 0% | 1.94 | 100% | 1.94 | 100% | 2.33 | 0% | 2.13 | 0% | 1.94 | 100% | 1.76 | 0% | 1.94 | 100% | 2.36 | 0% | 1.88 | 0% | 1.94 | 100% | 1.94 | 0% | 3.07 | 0%
Depreciação, Juros, Impostos e Seguros, Manutenção e Materiais na Operação dos Equipamentos | 104652 | MARTELETE PERFURADOR/ ROMPEDOR ELÉTRICO, POTÊNCIA 800 W, 220 V - DEPRECIAÇÃO. AF_05/2023 | H | 0 |  | 0 |  | 0 |  | 0 |  | 0 |  | 0 |  | 0 |  | 0 |  | 0 |  | 0 |  | 0 |  | 0 |  | 0 |  | 0 |  | 0 |  | 0 |  | 0 |  | 0 |  | 0 |  | 0 |  | 0 |  | 0 |  | 0 |  | 0 |  | 0 |  | 0 |  | 0
Depreciação, Juros, Impostos e Seguros, Manutenção e Materiais na Operação dos Equipamentos | 104653 | MARTELETE PERFURADOR/ ROMPEDOR ELÉTRICO, POTÊNCIA 800 W, 220 V - JUROS. AF_05/2023 | H | 0 |  | 0 |  | 0 |  | 0 |  | 0 |  | 0 |  | 0 |  | 0 |  | 0 |  | 0 |  | 0 |  | 0 |  | 0 |  | 0 |  | 0 |  | 0 |  | 0 |  | 0 |  | 0 |  | 0 |  | 0 |  | 0 |  | 0 |  | 0 |  | 0 |  | 0 |  | 0
Depreciação, Juros, Impostos e Seguros, Manutenção e Materiais na Operação dos Equipamentos | 104654 | MARTELETE PERFURADOR/ ROMPEDOR ELÉTRICO, POTÊNCIA 800 W, 220 V - MANUTENÇÃO. AF_05/2023 | H | 0 |  | 0 |  | 0 |  | 0 |  | 0 |  | 0 |  | 0 |  | 0 |  | 0 |  | 0 |  | 0 |  | 0 |  | 0 |  | 0 |  | 0 |  | 0 |  | 0 |  | 0 |  | 0 |  | 0 |  | 0 |  | 0 |  | 0 |  | 0 |  | 0 |  | 0 |  | 0
Depreciação, Juros, Impostos e Seguros, Manutenção e Materiais na Operação dos Equipamentos | 104655 | MARTELETE PERFURADOR/ ROMPEDOR ELÉTRICO, POTÊNCIA 800 W, 220 V - MATERIAIS NA OPERAÇÃO. AF_05/2023 | H | 0.76 | 0% | 0.72 | 0% | 0.66 | 0% | 0.69 | 0% | 0.73 | 0% | 0.62 | 0% | 0.48 | 0% | 0.58 | 0% | 0.71 | 0% | 0.65 | 0% | 0.76 | 0% | 0.74 | 0% | 0.72 | 0% | 0.79 | 0% | 0.51 | 0% | 0.68 | 0% | 0.74 | 0% | 0.48 | 0% | 0.78 | 0% | 0.64 | 0% | 1.08 | 0% | 0.76 | 0% | 0.63 | 0% | 0.51 | 0% | 0.61 | 0% | 0.53 | 0% | 0.72 | 0%
Depreciação, Juros, Impostos e Seguros, Manutenção e Materiais na Operação dos Equipamentos | 102270 | MARTELO DEMOLIDOR ELÉTRICO, COM POTÊNCIA DE 2.000 W, 1.000 IMPACTOS POR MINUTO, PESO DE 30 KG - DEPRECIAÇÃO. AF_01/2021 | H | 0.68 | 100% | 0.68 | 100% | 0.68 | 100% | 0.68 | 100% | 0.68 | 0% | 0.84 | 0% | 0.68 | 100% | 0.68 | 0% | 0.68 | 100% | 1.13 | 0% | 0.76 | 0% | 0.84 | 0% | 0.87 | 0% | 0.72 | 0% | 0.88 | 0% | 0.68 | 100% | 0.68 | 100% | 0.82 | 0% | 0.74 | 0% | 0.68 | 100% | 0.62 | 0% | 0.68 | 100% | 0.82 | 0% | 0.66 | 0% | 0.68 | 100% | 0.68 | 0% | 1.07 | 0%
Depreciação, Juros, Impostos e Seguros, Manutenção e Materiais na Operação dos Equipamentos | 102271 | MARTELO DEMOLIDOR ELÉTRICO, COM POTÊNCIA DE 2.000 W, 1.000 IMPACTOS POR MINUTO, PESO DE 30 KG - JUROS. AF_01/2021 | H | 0.15 | 100% | 0.15 | 100% | 0.15 | 100% | 0.15 | 100% | 0.15 | 0% | 0.19 | 0% | 0.15 | 100% | 0.15 | 0% | 0.15 | 100% | 0.26 | 0% | 0.17 | 0% | 0.19 | 0% | 0.2 | 0% | 0.16 | 0% | 0.2 | 0% | 0.15 | 100% | 0.15 | 100% | 0.18 | 0% | 0.17 | 0% | 0.15 | 100% | 0.14 | 0% | 0.15 | 100% | 0.19 | 0% | 0.15 | 0% | 0.15 | 100% | 0.15 | 0% | 0.24 | 0%
Depreciação, Juros, Impostos e Seguros, Manutenção e Materiais na Operação dos Equipamentos | 102272 | MARTELO DEMOLIDOR ELÉTRICO, COM POTÊNCIA DE 2.000 W, 1.000 IMPACTOS POR MINUTO, PESO DE 30 KG - MANUTENÇÃO. AF_01/2021 | H | 0.85 | 100% | 0.85 | 100% | 0.85 | 100% | 0.85 | 100% | 0.85 | 0% | 1.05 | 0% | 0.85 | 100% | 0.85 | 0% | 0.85 | 100% | 1.42 | 0% | 0.96 | 0% | 1.06 | 0% | 1.08 | 0% | 0.91 | 0% | 1.11 | 0% | 0.85 | 100% | 0.85 | 100% | 1.02 | 0% | 0.93 | 0% | 0.85 | 100% | 0.77 | 0% | 0.85 | 100% | 1.03 | 0% | 0.82 | 0% | 0.85 | 100% | 0.85 | 0% | 1.34 | 0%
Depreciação, Juros, Impostos e Seguros, Manutenção e Materiais na Operação dos Equipamentos | 102273 | MARTELO DEMOLIDOR ELÉTRICO, COM POTÊNCIA DE 2.000 W, 1.000 IMPACTOS POR MINUTO, PESO DE 30 KG - MATERIAIS NA OPERAÇÃO. AF_01/2021 | H | 1.9 | 0% | 1.8 | 0% | 1.66 | 0% | 1.73 | 0% | 1.83 | 0% | 1.56 | 0% | 1.22 | 0% | 1.46 | 0% | 1.78 | 0% | 1.63 | 0% | 1.9 | 0% | 1.87 | 0% | 1.81 | 0% | 1.98 | 0% | 1.27 | 0% | 1.7 | 0% | 1.87 | 0% | 1.2 | 0% | 1.95 | 0% | 1.61 | 0% | 2.7 | 0% | 1.9 | 0% | 1.58 | 0% | 1.29 | 0% | 1.54 | 0% | 1.32 | 0% | 1.81 | 0%
Depreciação, Juros, Impostos e Seguros, Manutenção e Materiais na Operação dos Equipamentos | 95255 | MARTELO DEMOLIDOR PNEUMÁTICO MANUAL, 32 KG - DEPRECIAÇÃO. AF_09/2016 | H | 1.38 | 100% | 1.38 | 100% | 1.38 | 100% | 1.38 | 100% | 1.38 | 0% | 1.7 | 0% | 1.38 | 100% | 1.38 | 0% | 1.38 | 100% | 2.3 | 0% | 1.55 | 0% | 1.72 | 0% | 1.76 | 0% | 1.47 | 0% | 1.8 | 0% | 1.38 | 100% | 1.38 | 100% | 1.66 | 0% | 1.51 | 0% | 1.38 | 100% | 1.25 | 0% | 1.38 | 100% | 1.67 | 0% | 1.34 | 0% | 1.38 | 100% | 1.38 | 0% | 2.18 | 0%
Depreciação, Juros, Impostos e Seguros, Manutenção e Materiais na Operação dos Equipamentos | 95256 | MARTELO DEMOLIDOR PNEUMÁTICO MANUAL, 32 KG - JUROS. AF_09/2016 | H | 0.31 | 100% | 0.31 | 100% | 0.31 | 100% | 0.31 | 100% | 0.32 | 0% | 0.39 | 0% | 0.31 | 100% | 0.32 | 0% | 0.31 | 100% | 0.53 | 0% | 0.35 | 0% | 0.39 | 0% | 0.4 | 0% | 0.34 | 0% | 0.41 | 0% | 0.31 | 100% | 0.31 | 100% | 0.38 | 0% | 0.35 | 0% | 0.31 | 100% | 0.29 | 0% | 0.31 | 100% | 0.38 | 0% | 0.31 | 0% | 0.31 | 100% | 0.31 | 0% | 0.5 | 0%
Depreciação, Juros, Impostos e Seguros, Manutenção e Materiais na Operação dos Equipamentos | 95257 | MARTELO DEMOLIDOR PNEUMÁTICO MANUAL, 32 KG - MANUTENÇÃO. AF_09/2016 | H | 1.72 | 100% | 1.72 | 100% | 1.72 | 100% | 1.72 | 100% | 1.73 | 0% | 2.13 | 0% | 1.72 | 100% | 1.73 | 0% | 1.72 | 100% | 2.87 | 0% | 1.94 | 0% | 2.15 | 0% | 2.2 | 0% | 1.84 | 0% | 2.25 | 0% | 1.72 | 100% | 1.72 | 100% | 2.07 | 0% | 1.89 | 0% | 1.72 | 100% | 1.57 | 0% | 1.72 | 100% | 2.09 | 0% | 1.67 | 0% | 1.72 | 100% | 1.72 | 0% | 2.73 | 0%
Depreciação, Juros, Impostos e Seguros, Manutenção e Materiais na Operação dos Equipamentos | 105913 | MARTELO PERFURADOR PNEUMÁTICO MANUAL, HASTE 19 X 108 MM, *11* KG - DEPRECIAÇÃO. AF_02/2025 | H | 0 |  | 0 |  | 0 |  | 0 |  | 0 |  | 0 |  | 0 |  | 0 |  | 0 |  | 0 |  | 0 |  | 0 |  | 0 |  | 0 |  | 0 |  | 0 |  | 0 |  | 0 |  | 0 |  | 0 |  | 0 |  | 0 |  | 0 |  | 0 |  | 0 |  | 0 |  | 0
Depreciação, Juros, Impostos e Seguros, Manutenção e Materiais na Operação dos Equipamentos | 105914 | MARTELO PERFURADOR PNEUMÁTICO MANUAL, HASTE 19 X 108 MM, *11* KG - JUROS. AF_02/2025 | H | 0 |  | 0 |  | 0 |  | 0 |  | 0 |  | 0 |  | 0 |  | 0 |  | 0 |  | 0 |  | 0 |  | 0 |  | 0 |  | 0 |  | 0 |  | 0 |  | 0 |  | 0 |  | 0 |  | 0 |  | 0 |  | 0 |  | 0 |  | 0 |  | 0 |  | 0 |  | 0
Depreciação, Juros, Impostos e Seguros, Manutenção e Materiais na Operação dos Equipamentos | 105915 | MARTELO PERFURADOR PNEUMÁTICO MANUAL, HASTE 19 X 108 MM, *11* KG - MANUTENÇÃO. AF_02/2025 | H | 0 |  | 0 |  | 0 |  | 0 |  | 0 |  | 0 |  | 0 |  | 0 |  | 0 |  | 0 |  | 0 |  | 0 |  | 0 |  | 0 |  | 0 |  | 0 |  | 0 |  | 0 |  | 0 |  | 0 |  | 0 |  | 0 |  | 0 |  | 0 |  | 0 |  | 0 |  | 0
Depreciação, Juros, Impostos e Seguros, Manutenção e Materiais na Operação dos Equipamentos | 92963 | MARTELO PERFURADOR PNEUMÁTICO MANUAL, HASTE 25 X 75 MM, 21 KG - DEPRECIAÇÃO. AF_12/2015 | H | 1.59 | 100% | 1.59 | 100% | 1.59 | 100% | 1.59 | 100% | 1.6 | 0% | 1.97 | 0% | 1.59 | 100% | 1.6 | 0% | 1.59 | 100% | 2.66 | 0% | 1.8 | 0% | 1.99 | 0% | 2.04 | 0% | 1.71 | 0% | 2.08 | 0% | 1.59 | 100% | 1.59 | 100% | 1.92 | 0% | 1.75 | 0% | 1.59 | 100% | 1.45 | 0% | 1.59 | 100% | 1.94 | 0% | 1.55 | 0% | 1.59 | 100% | 1.59 | 0% | 2.53 | 0%
Depreciação, Juros, Impostos e Seguros, Manutenção e Materiais na Operação dos Equipamentos | 92964 | MARTELO PERFURADOR PNEUMÁTICO MANUAL, HASTE 25 X 75 MM, 21 KG - JUROS. AF_12/2015 | H | 0.36 | 100% | 0.36 | 100% | 0.36 | 100% | 0.36 | 100% | 0.37 | 0% | 0.45 | 0% | 0.36 | 100% | 0.37 | 0% | 0.36 | 100% | 0.61 | 0% | 0.41 | 0% | 0.46 | 0% | 0.47 | 0% | 0.39 | 0% | 0.48 | 0% | 0.36 | 100% | 0.36 | 100% | 0.44 | 0% | 0.4 | 0% | 0.36 | 100% | 0.33 | 0% | 0.36 | 100% | 0.44 | 0% | 0.35 | 0% | 0.36 | 100% | 0.36 | 0% | 0.58 | 0%
Depreciação, Juros, Impostos e Seguros, Manutenção e Materiais na Operação dos Equipamentos | 92965 | MARTELO PERFURADOR PNEUMÁTICO MANUAL, HASTE 25 X 75 MM, 21 KG - MANUTENÇÃO. AF_12/2015 | H | 1.99 | 100% | 1.99 | 100% | 1.99 | 100% | 1.99 | 100% | 2.01 | 0% | 2.47 | 0% | 1.99 | 100% | 2.01 | 0% | 1.99 | 100% | 3.33 | 0% | 2.25 | 0% | 2.49 | 0% | 2.55 | 0% | 2.14 | 0% | 2.6 | 0% | 1.99 | 100% | 1.99 | 100% | 2.4 | 0% | 2.19 | 0% | 1.99 | 100% | 1.82 | 0% | 1.99 | 100% | 2.42 | 0% | 1.94 | 0% | 1.99 | 100% | 1.99 | 0% | 3.16 | 0%
Depreciação, Juros, Impostos e Seguros, Manutenção e Materiais na Operação dos Equipamentos | 103792 | MINI GUINDASTE ARANHA SOBRE ESTEIRAS E LANCA TELESCÓPICA, CAPACIDADE MÁXIMA DE CARGA 3,0 TON, RAIO MÁXIMO DE TRABALHO 8,25 M, ALTURA DE LANÇA DO SOLO 9,2 M, 55 M DE CABO DE AÇO 8 MM, MOTOR ELÉTRICO 220/380 VOLTS - MATERIAIS NA OPERAÇÃO. AF_03/2022 | H | 5.24 | 0% | 4.96 | 0% | 4.58 | 0% | 4.77 | 0% | 5.05 | 0% | 4.3 | 0% | 3.36 | 0% | 4.02 | 0% | 4.91 | 0% | 4.49 | 0% | 5.24 | 0% | 5.14 | 0% | 5 | 0% | 5.47 | 0% | 3.51 | 0% | 4.68 | 0% | 5.14 | 0% | 3.32 | 0% | 5.38 | 0% | 4.44 | 0% | 7.44 | 0% | 5.24 | 0% | 4.35 | 0% | 3.55 | 0% | 4.25 | 0% | 3.65 | 0% | 5 | 0%
Depreciação, Juros, Impostos e Seguros, Manutenção e Materiais na Operação dos Equipamentos | 103789 | MINI GUINDASTE ARANHA SOBRE ESTEIRAS E LANCA TELESCÓPICA, CAPACIDADE MÁXIMA DE CARGA 3,0 TON, RAIO MÁXIMO DE TRABALHO 8,25 M, ALTURA DE LANÇA DO SOLO 9,2 M, 55 M DE CABO DE AÇO 8 MM, MOTOR ELÉTRICO 220/380 VOLTS TRIFÁSICO - DEPRECIAÇÃO. AF_03/2022 | H | 0 |  | 0 |  | 0 |  | 0 |  | 0 |  | 0 |  | 0 |  | 0 |  | 0 |  | 0 |  | 0 |  | 0 |  | 0 |  | 0 |  | 0 |  | 0 |  | 0 |  | 0 |  | 0 |  | 0 |  | 0 |  | 0 |  | 0 |  | 0 |  | 0 |  | 0 |  | 0
Depreciação, Juros, Impostos e Seguros, Manutenção e Materiais na Operação dos Equipamentos | 103790 | MINI GUINDASTE ARANHA SOBRE ESTEIRAS E LANCA TELESCÓPICA, CAPACIDADE MÁXIMA DE CARGA 3,0 TON, RAIO MÁXIMO DE TRABALHO 8,25 M, ALTURA DE LANÇA DO SOLO 9,2 M, 55 M DE CABO DE AÇO 8 MM, MOTOR ELÉTRICO 220/380 VOLTS TRIFÁSICO - JUROS. AF_03/2022 | H | 0 |  | 0 |  | 0 |  | 0 |  | 0 |  | 0 |  | 0 |  | 0 |  | 0 |  | 0 |  | 0 |  | 0 |  | 0 |  | 0 |  | 0 |  | 0 |  | 0 |  | 0 |  | 0 |  | 0 |  | 0 |  | 0 |  | 0 |  | 0 |  | 0 |  | 0 |  | 0
Depreciação, Juros, Impostos e Seguros, Manutenção e Materiais na Operação dos Equipamentos | 103791 | MINI GUINDASTE ARANHA SOBRE ESTEIRAS E LANCA TELESCÓPICA, CAPACIDADE MÁXIMA DE CARGA 3,0 TON, RAIO MÁXIMO DE TRABALHO 8,25 M, ALTURA DE LANÇA DO SOLO 9,2 M, 55 M DE CABO DE AÇO 8 MM, MOTOR ELÉTRICO 220/380 VOLTS TRIFÁSICO - MANUTENÇÃO. AF_03/2022 | H | 0 |  | 0 |  | 0 |  | 0 |  | 0 |  | 0 |  | 0 |  | 0 |  | 0 |  | 0 |  | 0 |  | 0 |  | 0 |  | 0 |  | 0 |  | 0 |  | 0 |  | 0 |  | 0 |  | 0 |  | 0 |  | 0 |  | 0 |  | 0 |  | 0 |  | 0 |  | 0
Depreciação, Juros, Impostos e Seguros, Manutenção e Materiais na Operação dos Equipamentos | 96054 | MINICARREGADEIRA SOBRE RODAS POTENCIA 47HP CAPACIDADE OPERACAO 646 KG, COM VASSOURA MECÂNICA ACOPLADA - DEPRECIAÇÃO. AF_03/2017 | H | 30.44 | 100% | 30.44 | 100% | 30.44 | 100% | 30.44 | 100% | 27.99 | 0% | 31.92 | 12.03% | 30.44 | 100% | 28.62 | 13.42% | 30.44 | 100% | 30.44 | 100% | 27.84 | 13.79% | 33.44 | 11.48% | 30.44 | 100% | 30.44 | 100% | 30.44 | 100% | 30.44 | 100% | 30.44 | 100% | 30.44 | 100% | 33.68 | 11.4% | 30.44 | 100% | 41.21 | 0% | 30.44 | 100% | 31.06 | 0% | 30.44 | 100% | 30.44 | 100% | 30.44 | 0% | 30.44 | 100%
Depreciação, Juros, Impostos e Seguros, Manutenção e Materiais na Operação dos Equipamentos | 96060 | MINICARREGADEIRA SOBRE RODAS POTENCIA 47HP CAPACIDADE OPERACAO 646 KG, COM VASSOURA MECÂNICA ACOPLADA - JUROS. AF_03/2017 | H | 6.26 | 100% | 6.26 | 100% | 6.26 | 100% | 6.26 | 100% | 5.75 | 0% | 6.55 | 15.42% | 6.26 | 100% | 5.9 | 17.12% | 6.26 | 100% | 6.26 | 100% | 5.75 | 17.57% | 6.85 | 14.74% | 6.26 | 100% | 6.26 | 100% | 6.26 | 100% | 6.26 | 100% | 6.26 | 100% | 6.26 | 100% | 6.9 | 14.64% | 6.26 | 100% | 8.46 | 0% | 6.26 | 100% | 6.49 | 0% | 6.26 | 100% | 6.26 | 100% | 6.26 | 0% | 6.26 | 100%
Depreciação, Juros, Impostos e Seguros, Manutenção e Materiais na Operação dos Equipamentos | 96061 | MINICARREGADEIRA SOBRE RODAS POTENCIA 47HP CAPACIDADE OPERACAO 646 KG, COM VASSOURA MECÂNICA ACOPLADA - MANUTENÇÃO. AF_03/2017 | H | 38.05 | 100% | 38.05 | 100% | 38.05 | 100% | 38.05 | 100% | 34.99 | 0% | 39.9 | 12.03% | 38.05 | 100% | 35.77 | 13.42% | 38.05 | 100% | 38.05 | 100% | 34.8 | 13.79% | 41.8 | 11.48% | 38.05 | 100% | 38.05 | 100% | 38.05 | 100% | 38.05 | 100% | 38.05 | 100% | 38.05 | 100% | 42.1 | 11.4% | 38.05 | 100% | 51.52 | 0% | 38.05 | 100% | 38.83 | 0% | 38.05 | 100% | 38.05 | 100% | 38.05 | 0% | 38.05 | 100%
Depreciação, Juros, Impostos e Seguros, Manutenção e Materiais na Operação dos Equipamentos | 96062 | MINICARREGADEIRA SOBRE RODAS POTENCIA 47HP CAPACIDADE OPERACAO 646 KG, COM VASSOURA MECÂNICA ACOPLADA - MATERIAIS NA OPERAÇÃO. AF_03/2017 | H | 51.08 | 0% | 39.96 | 0% | 44.08 | 0% | 42.62 | 0% | 39.49 | 0% | 42.22 | 0% | 40.42 | 0% | 39.62 | 0% | 38.82 | 0% | 38.89 | 0% | 38.69 | 0% | 39.69 | 0% | 40.15 | 0% | 42.29 | 0% | 38.69 | 0% | 38.56 | 0% | 39.09 | 0% | 38.82 | 0% | 40.15 | 0% | 40.42 | 0% | 42.89 | 0% | 45.55 | 0% | 40.15 | 0% | 40.49 | 0% | 37.36 | 0% | 39.82 | 0% | 39.56 | 0%
Depreciação, Juros, Impostos e Seguros, Manutenção e Materiais na Operação dos Equipamentos | 90688 | MINICARREGADEIRA SOBRE RODAS, POTÊNCIA LÍQUIDA DE 47 HP, CAPACIDADE NOMINAL DE OPERAÇÃO DE 646 KG - DEPRECIAÇÃO. AF_06/2015 | H | 26.6 | 100% | 26.6 | 100% | 26.6 | 100% | 26.6 | 100% | 24.4 | 0% | 28.08 | 0% | 26.6 | 100% | 24.78 | 0% | 26.6 | 100% | 26.6 | 100% | 24 | 0% | 29.6 | 0% | 26.6 | 100% | 26.6 | 100% | 26.6 | 100% | 26.6 | 100% | 26.6 | 100% | 26.6 | 100% | 29.84 | 0% | 26.6 | 100% | 36.2 | 0% | 26.6 | 100% | 25.68 | 0% | 26.6 | 100% | 26.6 | 100% | 26.6 | 0% | 26.6 | 100%
Depreciação, Juros, Impostos e Seguros, Manutenção e Materiais na Operação dos Equipamentos | 90689 | MINICARREGADEIRA SOBRE RODAS, POTÊNCIA LÍQUIDA DE 47 HP, CAPACIDADE NOMINAL DE OPERAÇÃO DE 646 KG - JUROS. AF_06/2015 | H | 5.25 | 100% | 5.25 | 100% | 5.25 | 100% | 5.25 | 100% | 4.81 | 0% | 5.54 | 0% | 5.25 | 100% | 4.89 | 0% | 5.25 | 100% | 5.25 | 100% | 4.74 | 0% | 5.84 | 0% | 5.25 | 100% | 5.25 | 100% | 5.25 | 100% | 5.25 | 100% | 5.25 | 100% | 5.25 | 100% | 5.89 | 0% | 5.25 | 100% | 7.14 | 0% | 5.25 | 100% | 5.07 | 0% | 5.25 | 100% | 5.25 | 100% | 5.25 | 0% | 5.25 | 100%
Depreciação, Juros, Impostos e Seguros, Manutenção e Materiais na Operação dos Equipamentos | 90690 | MINICARREGADEIRA SOBRE RODAS, POTÊNCIA LÍQUIDA DE 47 HP, CAPACIDADE NOMINAL DE OPERAÇÃO DE 646 KG - MANUTENÇÃO. AF_06/2015 | H | 33.25 | 100% | 33.25 | 100% | 33.25 | 100% | 33.25 | 100% | 30.5 | 0% | 35.1 | 0% | 33.25 | 100% | 30.97 | 0% | 33.25 | 100% | 33.25 | 100% | 30 | 0% | 37 | 0% | 33.25 | 100% | 33.25 | 100% | 33.25 | 100% | 33.25 | 100% | 33.25 | 100% | 33.25 | 100% | 37.3 | 0% | 33.25 | 100% | 45.25 | 0% | 33.25 | 100% | 32.1 | 0% | 33.25 | 100% | 33.25 | 100% | 33.25 | 0% | 33.25 | 100%
Depreciação, Juros, Impostos e Seguros, Manutenção e Materiais na Operação dos Equipamentos | 90691 | MINICARREGADEIRA SOBRE RODAS, POTÊNCIA LÍQUIDA DE 47 HP, CAPACIDADE NOMINAL DE OPERAÇÃO DE 646 KG - MATERIAIS NA OPERAÇÃO. AF_06/2015 | H | 51.08 | 0% | 39.96 | 0% | 44.08 | 0% | 42.62 | 0% | 39.49 | 0% | 42.22 | 0% | 40.42 | 0% | 39.62 | 0% | 38.82 | 0% | 38.89 | 0% | 38.69 | 0% | 39.69 | 0% | 40.15 | 0% | 42.29 | 0% | 38.69 | 0% | 38.56 | 0% | 39.09 | 0% | 38.82 | 0% | 40.15 | 0% | 40.42 | 0% | 42.89 | 0% | 45.55 | 0% | 40.15 | 0% | 40.49 | 0% | 37.36 | 0% | 39.82 | 0% | 39.56 | 0%
Depreciação, Juros, Impostos e Seguros, Manutenção e Materiais na Operação dos Equipamentos | 96241 | MINIESCAVADEIRA SOBRE ESTEIRAS, POTÊNCIA LÍQUIDA DE *30* HP, PESO OPERACIONAL DE *3.500* KG - DEPRECIAÇÃO. AF_04/2017 | H | 28.26 | 100% | 28.26 | 100% | 28.26 | 100% | 28.26 | 100% | 25.92 | 0% | 29.83 | 0% | 28.26 | 100% | 26.33 | 0% | 28.26 | 100% | 28.26 | 100% | 25.5 | 0% | 31.45 | 0% | 28.26 | 100% | 28.26 | 100% | 28.26 | 100% | 28.26 | 100% | 28.26 | 100% | 28.26 | 100% | 31.7 | 0% | 28.26 | 100% | 38.46 | 0% | 28.26 | 100% | 27.28 | 0% | 28.26 | 100% | 28.26 | 100% | 28.26 | 0% | 28.26 | 100%
Depreciação, Juros, Impostos e Seguros, Manutenção e Materiais na Operação dos Equipamentos | 96242 | MINIESCAVADEIRA SOBRE ESTEIRAS, POTÊNCIA LÍQUIDA DE *30* HP, PESO OPERACIONAL DE *3.500* KG - JUROS. AF_04/2017 | H | 7.47 | 100% | 7.47 | 100% | 7.47 | 100% | 7.47 | 100% | 6.85 | 0% | 7.88 | 0% | 7.47 | 100% | 6.95 | 0% | 7.47 | 100% | 7.47 | 100% | 6.73 | 0% | 8.31 | 0% | 7.47 | 100% | 7.47 | 100% | 7.47 | 100% | 7.47 | 100% | 7.47 | 100% | 7.47 | 100% | 8.37 | 0% | 7.47 | 100% | 10.16 | 0% | 7.47 | 100% | 7.21 | 0% | 7.47 | 100% | 7.47 | 100% | 7.47 | 0% | 7.47 | 100%
Depreciação, Juros, Impostos e Seguros, Manutenção e Materiais na Operação dos Equipamentos | 96243 | MINIESCAVADEIRA SOBRE ESTEIRAS, POTÊNCIA LÍQUIDA DE *30* HP, PESO OPERACIONAL DE *3.500* KG - MANUTENÇÃO. AF_04/2017 | H | 35.33 | 100% | 35.33 | 100% | 35.33 | 100% | 35.33 | 100% | 32.4 | 0% | 37.29 | 0% | 35.33 | 100% | 32.91 | 0% | 35.33 | 100% | 35.33 | 100% | 31.87 | 0% | 39.31 | 0% | 35.33 | 100% | 35.33 | 100% | 35.33 | 100% | 35.33 | 100% | 35.33 | 100% | 35.33 | 100% | 39.63 | 0% | 35.33 | 100% | 48.08 | 0% | 35.33 | 100% | 34.1 | 0% | 35.33 | 100% | 35.33 | 100% | 35.33 | 0% | 35.33 | 100%
Depreciação, Juros, Impostos e Seguros, Manutenção e Materiais na Operação dos Equipamentos | 96244 | MINIESCAVADEIRA SOBRE ESTEIRAS, POTÊNCIA LÍQUIDA DE *30* HP, PESO OPERACIONAL DE *3.500* KG - MATERIAIS NA OPERAÇÃO. AF_04/2017 | H | 22.31 | 0% | 17.46 | 0% | 19.26 | 0% | 18.62 | 0% | 17.25 | 0% | 18.44 | 0% | 17.66 | 0% | 17.31 | 0% | 16.96 | 0% | 16.99 | 0% | 16.9 | 0% | 17.34 | 0% | 17.54 | 0% | 18.47 | 0% | 16.9 | 0% | 16.84 | 0% | 17.08 | 0% | 16.96 | 0% | 17.54 | 0% | 17.66 | 0% | 18.74 | 0% | 19.9 | 0% | 17.54 | 0% | 17.69 | 0% | 16.32 | 0% | 17.4 | 0% | 17.28 | 0%
Depreciação, Juros, Impostos e Seguros, Manutenção e Materiais na Operação dos Equipamentos | 88400 | MISTURADOR DE ARGAMASSA, EIXO HORIZONTAL, CAPACIDADE DE MISTURA 160 KG, MOTOR ELÉTRICO POTÊNCIA 3 CV - DEPRECIAÇÃO. AF_05/2023 | H | 0.79 | 100% | 0.76 | 0% | 0.83 | 0% | 0.92 | 0% | 0.9 | 0% | 0.79 | 100% | 0.83 | 0% | 0.74 | 0% | 0.75 | 0% | 0.89 | 0% | 0.98 | 0% | 0.76 | 0% | 0.84 | 0% | 0.92 | 0% | 0.79 | 100% | 0.83 | 0% | 1.03 | 0% | 0.78 | 0% | 0.84 | 0% | 0.79 | 100% | 0.94 | 0% | 0.89 | 0% | 0.75 | 0% | 0.84 | 0% | 0.91 | 0% | 0.79 | 0% | 0.93 | 0%
Depreciação, Juros, Impostos e Seguros, Manutenção e Materiais na Operação dos Equipamentos | 88401 | MISTURADOR DE ARGAMASSA, EIXO HORIZONTAL, CAPACIDADE DE MISTURA 160 KG, MOTOR ELÉTRICO POTÊNCIA 3 CV - JUROS. AF_05/2023 | H | 0.18 | 100% | 0.17 | 0% | 0.19 | 0% | 0.21 | 0% | 0.2 | 0% | 0.18 | 100% | 0.19 | 0% | 0.17 | 0% | 0.17 | 0% | 0.2 | 0% | 0.22 | 0% | 0.17 | 0% | 0.19 | 0% | 0.21 | 0% | 0.18 | 100% | 0.19 | 0% | 0.23 | 0% | 0.18 | 0% | 0.19 | 0% | 0.18 | 100% | 0.21 | 0% | 0.2 | 0% | 0.17 | 0% | 0.19 | 0% | 0.21 | 0% | 0.18 | 0% | 0.21 | 0%
Depreciação, Juros, Impostos e Seguros, Manutenção e Materiais na Operação dos Equipamentos | 88402 | MISTURADOR DE ARGAMASSA, EIXO HORIZONTAL, CAPACIDADE DE MISTURA 160 KG, MOTOR ELÉTRICO POTÊNCIA 3 CV - MANUTENÇÃO. AF_05/2023 | H | 0.87 | 100% | 0.84 | 0% | 0.91 | 0% | 1.01 | 0% | 0.98 | 0% | 0.87 | 100% | 0.91 | 0% | 0.81 | 0% | 0.82 | 0% | 0.97 | 0% | 1.07 | 0% | 0.84 | 0% | 0.92 | 0% | 1 | 0% | 0.87 | 100% | 0.91 | 0% | 1.12 | 0% | 0.85 | 0% | 0.92 | 0% | 0.87 | 100% | 1.03 | 0% | 0.97 | 0% | 0.82 | 0% | 0.92 | 0% | 0.99 | 0% | 0.87 | 0% | 1.01 | 0%
Depreciação, Juros, Impostos e Seguros, Manutenção e Materiais na Operação dos Equipamentos | 88403 | MISTURADOR DE ARGAMASSA, EIXO HORIZONTAL, CAPACIDADE DE MISTURA 160 KG, MOTOR ELÉTRICO POTÊNCIA 3 CV - MATERIAIS NA OPERAÇÃO. AF_05/2023 | H | 2.1 | 0% | 1.99 | 0% | 1.84 | 0% | 1.91 | 0% | 2.03 | 0% | 1.72 | 0% | 1.35 | 0% | 1.61 | 0% | 1.97 | 0% | 1.8 | 0% | 2.1 | 0% | 2.06 | 0% | 2.01 | 0% | 2.19 | 0% | 1.41 | 0% | 1.88 | 0% | 2.06 | 0% | 1.33 | 0% | 2.16 | 0% | 1.78 | 0% | 2.98 | 0% | 2.1 | 0% | 1.74 | 0% | 1.42 | 0% | 1.71 | 0% | 1.46 | 0% | 2.01 | 0%
Depreciação, Juros, Impostos e Seguros, Manutenção e Materiais na Operação dos Equipamentos | 88387 | MISTURADOR DE ARGAMASSA, EIXO HORIZONTAL, CAPACIDADE DE MISTURA 300 KG, MOTOR ELÉTRICO POTÊNCIA 5 CV - DEPRECIAÇÃO. AF_05/2023 | H | 0.84 | 100% | 0.81 | 0% | 0.88 | 0% | 0.98 | 0% | 0.95 | 0% | 0.84 | 100% | 0.88 | 0% | 0.78 | 0% | 0.79 | 0% | 0.94 | 0% | 1.04 | 0% | 0.81 | 0% | 0.89 | 0% | 0.97 | 0% | 0.84 | 100% | 0.88 | 0% | 1.09 | 0% | 0.83 | 0% | 0.89 | 0% | 0.84 | 100% | 0.99 | 0% | 0.94 | 0% | 0.79 | 0% | 0.89 | 0% | 0.96 | 0% | 0.84 | 0% | 0.98 | 0%
Depreciação, Juros, Impostos e Seguros, Manutenção e Materiais na Operação dos Equipamentos | 88389 | MISTURADOR DE ARGAMASSA, EIXO HORIZONTAL, CAPACIDADE DE MISTURA 300 KG, MOTOR ELÉTRICO POTÊNCIA 5 CV - JUROS. AF_05/2023 | H | 0.19 | 100% | 0.18 | 0% | 0.2 | 0% | 0.22 | 0% | 0.22 | 0% | 0.19 | 100% | 0.2 | 0% | 0.18 | 0% | 0.18 | 0% | 0.21 | 0% | 0.24 | 0% | 0.18 | 0% | 0.2 | 0% | 0.22 | 0% | 0.19 | 100% | 0.2 | 0% | 0.25 | 0% | 0.19 | 0% | 0.2 | 0% | 0.19 | 100% | 0.23 | 0% | 0.21 | 0% | 0.18 | 0% | 0.2 | 0% | 0.22 | 0% | 0.19 | 0% | 0.22 | 0%
Depreciação, Juros, Impostos e Seguros, Manutenção e Materiais na Operação dos Equipamentos | 88390 | MISTURADOR DE ARGAMASSA, EIXO HORIZONTAL, CAPACIDADE DE MISTURA 300 KG, MOTOR ELÉTRICO POTÊNCIA 5 CV - MANUTENÇÃO. AF_05/2023 | H | 0.92 | 100% | 0.89 | 0% | 0.96 | 0% | 1.07 | 0% | 1.04 | 0% | 0.92 | 100% | 0.96 | 0% | 0.85 | 0% | 0.87 | 0% | 1.03 | 0% | 1.13 | 0% | 0.88 | 0% | 0.97 | 0% | 1.06 | 0% | 0.92 | 100% | 0.96 | 0% | 1.19 | 0% | 0.9 | 0% | 0.98 | 0% | 0.92 | 100% | 1.09 | 0% | 1.03 | 0% | 0.87 | 0% | 0.98 | 0% | 1.05 | 0% | 0.92 | 0% | 1.07 | 0%
Depreciação, Juros, Impostos e Seguros, Manutenção e Materiais na Operação dos Equipamentos | 88391 | MISTURADOR DE ARGAMASSA, EIXO HORIZONTAL, CAPACIDADE DE MISTURA 300 KG, MOTOR ELÉTRICO POTÊNCIA 5 CV - MATERIAIS NA OPERAÇÃO. AF_05/2023 | H | 3.5 | 0% | 3.31 | 0% | 3.06 | 0% | 3.19 | 0% | 3.38 | 0% | 2.87 | 0% | 2.25 | 0% | 2.69 | 0% | 3.28 | 0% | 3 | 0% | 3.5 | 0% | 3.44 | 0% | 3.34 | 0% | 3.66 | 0% | 2.34 | 0% | 3.13 | 0% | 3.44 | 0% | 2.22 | 0% | 3.59 | 0% | 2.97 | 0% | 4.97 | 0% | 3.5 | 0% | 2.91 | 0% | 2.37 | 0% | 2.84 | 0% | 2.44 | 0% | 3.34 | 0%
Depreciação, Juros, Impostos e Seguros, Manutenção e Materiais na Operação dos Equipamentos | 88394 | MISTURADOR DE ARGAMASSA, EIXO HORIZONTAL, CAPACIDADE DE MISTURA 600 KG, MOTOR ELÉTRICO POTÊNCIA 7,5 CV - DEPRECIAÇÃO. AF_05/2023 | H | 1 | 100% | 0.96 | 0% | 1.04 | 0% | 1.17 | 0% | 1.13 | 0% | 1 | 100% | 1.04 | 0% | 0.93 | 0% | 0.94 | 0% | 1.12 | 0% | 1.23 | 0% | 0.96 | 0% | 1.05 | 0% | 1.16 | 0% | 1 | 100% | 1.04 | 0% | 1.29 | 0% | 0.98 | 0% | 1.06 | 0% | 1 | 100% | 1.18 | 0% | 1.12 | 0% | 0.94 | 0% | 1.06 | 0% | 1.15 | 0% | 1 | 0% | 1.17 | 0%
Depreciação, Juros, Impostos e Seguros, Manutenção e Materiais na Operação dos Equipamentos | 88395 | MISTURADOR DE ARGAMASSA, EIXO HORIZONTAL, CAPACIDADE DE MISTURA 600 KG, MOTOR ELÉTRICO POTÊNCIA 7,5 CV - JUROS. AF_05/2023 | H | 0.23 | 100% | 0.22 | 0% | 0.24 | 0% | 0.27 | 0% | 0.26 | 0% | 0.23 | 100% | 0.24 | 0% | 0.21 | 0% | 0.21 | 0% | 0.25 | 0% | 0.28 | 0% | 0.22 | 0% | 0.24 | 0% | 0.26 | 0% | 0.23 | 100% | 0.24 | 0% | 0.3 | 0% | 0.22 | 0% | 0.24 | 0% | 0.23 | 100% | 0.27 | 0% | 0.26 | 0% | 0.21 | 0% | 0.24 | 0% | 0.26 | 0% | 0.23 | 0% | 0.27 | 0%
Depreciação, Juros, Impostos e Seguros, Manutenção e Materiais na Operação dos Equipamentos | 88396 | MISTURADOR DE ARGAMASSA, EIXO HORIZONTAL, CAPACIDADE DE MISTURA 600 KG, MOTOR ELÉTRICO POTÊNCIA 7,5 CV - MANUTENÇÃO. AF_05/2023 | H | 1.09 | 100% | 1.05 | 0% | 1.14 | 0% | 1.27 | 0% | 1.23 | 0% | 1.09 | 100% | 1.14 | 0% | 1.02 | 0% | 1.03 | 0% | 1.22 | 0% | 1.35 | 0% | 1.05 | 0% | 1.15 | 0% | 1.26 | 0% | 1.09 | 100% | 1.14 | 0% | 1.42 | 0% | 1.08 | 0% | 1.16 | 0% | 1.09 | 100% | 1.29 | 0% | 1.23 | 0% | 1.03 | 0% | 1.16 | 0% | 1.25 | 0% | 1.09 | 0% | 1.28 | 0%
Depreciação, Juros, Impostos e Seguros, Manutenção e Materiais na Operação dos Equipamentos | 88397 | MISTURADOR DE ARGAMASSA, EIXO HORIZONTAL, CAPACIDADE DE MISTURA 600 KG, MOTOR ELÉTRICO POTÊNCIA 7,5 CV - MATERIAIS NA OPERAÇÃO. AF_05/2023 | H | 5.25 | 0% | 4.97 | 0% | 4.59 | 0% | 4.78 | 0% | 5.06 | 0% | 4.31 | 0% | 3.37 | 0% | 4.03 | 0% | 4.92 | 0% | 4.5 | 0% | 5.25 | 0% | 5.15 | 0% | 5.01 | 0% | 5.48 | 0% | 3.51 | 0% | 4.69 | 0% | 5.15 | 0% | 3.32 | 0% | 5.39 | 0% | 4.45 | 0% | 7.45 | 0% | 5.25 | 0% | 4.36 | 0% | 3.56 | 0% | 4.26 | 0% | 3.65 | 0% | 5.01 | 0%
Depreciação, Juros, Impostos e Seguros, Manutenção e Materiais na Operação dos Equipamentos | 90633 | MISTURADOR DUPLO HORIZONTAL DE ALTA TURBULÊNCIA, CAPACIDADE / VOLUME 2 X 500 LITROS, MOTORES ELÉTRICOS MÍNIMO 5 CV CADA, PARA NATA CIMENTO, ARGAMASSA E OUTROS - DEPRECIAÇÃO. AF_06/2015 | H | 3.99 | 100% | 3.85 | 0% | 4.17 | 0% | 4.65 | 0% | 4.5 | 0% | 3.99 | 100% | 4.17 | 0% | 3.71 | 0% | 3.77 | 0% | 4.46 | 0% | 4.92 | 0% | 3.84 | 0% | 4.21 | 0% | 4.61 | 0% | 3.99 | 100% | 4.17 | 0% | 5.16 | 0% | 3.93 | 0% | 4.25 | 0% | 3.99 | 100% | 4.72 | 0% | 4.47 | 0% | 3.77 | 0% | 4.24 | 0% | 4.57 | 0% | 3.99 | 0% | 4.65 | 0%
Depreciação, Juros, Impostos e Seguros, Manutenção e Materiais na Operação dos Equipamentos | 90634 | MISTURADOR DUPLO HORIZONTAL DE ALTA TURBULÊNCIA, CAPACIDADE / VOLUME 2 X 500 LITROS, MOTORES ELÉTRICOS MÍNIMO 5 CV CADA, PARA NATA CIMENTO, ARGAMASSA E OUTROS - JUROS. AF_06/2015 | H | 0.92 | 100% | 0.89 | 0% | 0.96 | 0% | 1.07 | 0% | 1.04 | 0% | 0.92 | 100% | 0.96 | 0% | 0.85 | 0% | 0.87 | 0% | 1.03 | 0% | 1.13 | 0% | 0.88 | 0% | 0.97 | 0% | 1.06 | 0% | 0.92 | 100% | 0.96 | 0% | 1.19 | 0% | 0.9 | 0% | 0.98 | 0% | 0.92 | 100% | 1.09 | 0% | 1.03 | 0% | 0.87 | 0% | 0.98 | 0% | 1.05 | 0% | 0.92 | 0% | 1.07 | 0%
Depreciação, Juros, Impostos e Seguros, Manutenção e Materiais na Operação dos Equipamentos | 90635 | MISTURADOR DUPLO HORIZONTAL DE ALTA TURBULÊNCIA, CAPACIDADE / VOLUME 2 X 500 LITROS, MOTORES ELÉTRICOS MÍNIMO 5 CV CADA, PARA NATA CIMENTO, ARGAMASSA E OUTROS - MANUTENÇÃO. AF_06/2015 | H | 4.36 | 100% | 4.21 | 0% | 4.56 | 0% | 5.09 | 0% | 4.93 | 0% | 4.36 | 100% | 4.56 | 0% | 4.06 | 0% | 4.12 | 0% | 4.88 | 0% | 5.38 | 0% | 4.2 | 0% | 4.6 | 0% | 5.04 | 0% | 4.36 | 100% | 4.56 | 0% | 5.65 | 0% | 4.3 | 0% | 4.64 | 0% | 4.36 | 100% | 5.16 | 0% | 4.89 | 0% | 4.12 | 0% | 4.64 | 0% | 5 | 0% | 4.36 | 0% | 5.09 | 0%
Depreciação, Juros, Impostos e Seguros, Manutenção e Materiais na Operação dos Equipamentos | 90636 | MISTURADOR DUPLO HORIZONTAL DE ALTA TURBULÊNCIA, CAPACIDADE / VOLUME 2 X 500 LITROS, MOTORES ELÉTRICOS MÍNIMO 5 CV CADA, PARA NATA CIMENTO, ARGAMASSA E OUTROS - MATERIAIS NA OPERAÇÃO. AF_06/2015 | H | 7.01 | 0% | 6.63 | 0% | 6.13 | 0% | 6.38 | 0% | 6.76 | 0% | 5.75 | 0% | 4.5 | 0% | 5.38 | 0% | 6.57 | 0% | 6 | 0% | 7.01 | 0% | 6.88 | 0% | 6.69 | 0% | 7.32 | 0% | 4.69 | 0% | 6.26 | 0% | 6.88 | 0% | 4.44 | 0% | 7.19 | 0% | 5.94 | 0% | 9.95 | 0% | 7.01 | 0% | 5.82 | 0% | 4.75 | 0% | 5.69 | 0% | 4.88 | 0% | 6.69 | 0%
Depreciação, Juros, Impostos e Seguros, Manutenção e Materiais na Operação dos Equipamentos | 103238 | MISTURADOR PARA PREPARO DE LAMA ESTABILIZANTE COM CAPACIDADE DE *4000* L, COM BOMBA CENTRÍFUGA 5,5 HP A 23,07 HP, PARA SISTEMA DE FURO DIRECIONAL - DEPRECIAÇÃO. AF_05/2023 | H | 0 |  | 0 |  | 0 |  | 0 |  | 0 |  | 0 |  | 0 |  | 0 |  | 0 |  | 0 |  | 0 |  | 0 |  | 0 |  | 0 |  | 0 |  | 0 |  | 0 |  | 0 |  | 0 |  | 0 |  | 0 |  | 0 |  | 0 |  | 0 |  | 0 |  | 0 |  | 0
Depreciação, Juros, Impostos e Seguros, Manutenção e Materiais na Operação dos Equipamentos | 103239 | MISTURADOR PARA PREPARO DE LAMA ESTABILIZANTE COM CAPACIDADE DE *4000* L, COM BOMBA CENTRÍFUGA 5,5 HP A 23,07 HP, PARA SISTEMA DE FURO DIRECIONAL - JUROS. AF_05/2023 | H | 0 |  | 0 |  | 0 |  | 0 |  | 0 |  | 0 |  | 0 |  | 0 |  | 0 |  | 0 |  | 0 |  | 0 |  | 0 |  | 0 |  | 0 |  | 0 |  | 0 |  | 0 |  | 0 |  | 0 |  | 0 |  | 0 |  | 0 |  | 0 |  | 0 |  | 0 |  | 0
Depreciação, Juros, Impostos e Seguros, Manutenção e Materiais na Operação dos Equipamentos | 103240 | MISTURADOR PARA PREPARO DE LAMA ESTABILIZANTE COM CAPACIDADE DE *4000* L, COM BOMBA CENTRÍFUGA 5,5 HP A 23,07 HP, PARA SISTEMA DE FURO DIRECIONAL - MANUTENÇÃO. AF_05/2023 | H | 0 |  | 0 |  | 0 |  | 0 |  | 0 |  | 0 |  | 0 |  | 0 |  | 0 |  | 0 |  | 0 |  | 0 |  | 0 |  | 0 |  | 0 |  | 0 |  | 0 |  | 0 |  | 0 |  | 0 |  | 0 |  | 0 |  | 0 |  | 0 |  | 0 |  | 0 |  | 0
Depreciação, Juros, Impostos e Seguros, Manutenção e Materiais na Operação dos Equipamentos | 103241 | MISTURADOR PARA PREPARO DE LAMA ESTABILIZANTE COM CAPACIDADE DE *4000* L, COM BOMBA CENTRÍFUGA 5,5 HP A 23,07 HP, PARA SISTEMA DE FURO DIRECIONAL - MATERIAIS NA OPERAÇÃO. AF_05/2023 | H | 13.13 | 0% | 12.43 | 0% | 11.49 | 0% | 11.96 | 0% | 12.66 | 0% | 10.79 | 0% | 8.44 | 0% | 10.08 | 0% | 12.31 | 0% | 11.26 | 0% | 13.13 | 0% | 12.9 | 0% | 12.55 | 0% | 13.72 | 0% | 8.79 | 0% | 11.73 | 0% | 12.9 | 0% | 8.32 | 0% | 13.48 | 0% | 11.14 | 0% | 18.65 | 0% | 13.13 | 0% | 10.9 | 0% | 8.91 | 0% | 10.67 | 0% | 9.14 | 0% | 12.55 | 0%
Depreciação, Juros, Impostos e Seguros, Manutenção e Materiais na Operação dos Equipamentos | 88853 | MOTOBOMBA CENTRÍFUGA, MOTOR A GASOLINA, POTÊNCIA 5,42 HP, BOCAIS 1 1/2" X 1", DIÂMETRO ROTOR 143 MM HM/Q = 6 MCA / 16,8 M3/H A 38 MCA / 6,6 M3/H - DEPRECIAÇÃO. AF_06/2014 | H | 0.24 | 0% | 0.16 | 0% | 0.25 | 0% | 0.23 | 0% | 0.18 | 0% | 0.26 | 0% | 0.28 | 0% | 0.25 | 0% | 0.2 | 0% | 0.23 | 0% | 0.29 | 0% | 0.28 | 0% | 0.21 | 0% | 0.24 | 0% | 0.27 | 0% | 0.16 | 0% | 0.27 | 0% | 0.22 | 0% | 0.2 | 0% | 0.2 | 0% | 0.3 | 0% | 0.23 | 0% | 0.25 | 0% | 0.18 | 0% | 0.28 | 0% | 0.25 | 0% | 0.17 | 0%
Depreciação, Juros, Impostos e Seguros, Manutenção e Materiais na Operação dos Equipamentos | 88854 | MOTOBOMBA CENTRÍFUGA, MOTOR A GASOLINA, POTÊNCIA 5,42 HP, BOCAIS 1 1/2" X 1", DIÂMETRO ROTOR 143 MM HM/Q = 6 MCA / 16,8 M3/H A 38 MCA / 6,6 M3/H - JUROS. AF_06/2014 | H | 0.05 | 0% | 0.03 | 0% | 0.05 | 0% | 0.05 | 0% | 0.04 | 0% | 0.06 | 0% | 0.06 | 0% | 0.05 | 0% | 0.04 | 0% | 0.05 | 0% | 0.06 | 0% | 0.06 | 0% | 0.04 | 0% | 0.05 | 0% | 0.06 | 0% | 0.03 | 0% | 0.06 | 0% | 0.05 | 0% | 0.04 | 0% | 0.04 | 0% | 0.07 | 0% | 0.05 | 0% | 0.05 | 0% | 0.04 | 0% | 0.06 | 0% | 0.05 | 0% | 0.04 | 0%
Depreciação, Juros, Impostos e Seguros, Manutenção e Materiais na Operação dos Equipamentos | 5692 | MOTOBOMBA CENTRÍFUGA, MOTOR A GASOLINA, POTÊNCIA 5,42 HP, BOCAIS 1 1/2" X 1", DIÂMETRO ROTOR 143 MM HM/Q = 6 MCA / 16,8 M3/H A 38 MCA / 6,6 M3/H - MANUTENÇÃO. AF_06/2014 | H | 0.27 | 0% | 0.17 | 0% | 0.27 | 0% | 0.25 | 0% | 0.2 | 0% | 0.28 | 0% | 0.31 | 0% | 0.28 | 0% | 0.22 | 0% | 0.25 | 0% | 0.32 | 0% | 0.31 | 0% | 0.23 | 0% | 0.26 | 0% | 0.3 | 0% | 0.18 | 0% | 0.3 | 0% | 0.25 | 0% | 0.22 | 0% | 0.22 | 0% | 0.33 | 0% | 0.25 | 0% | 0.27 | 0% | 0.2 | 0% | 0.3 | 0% | 0.27 | 0% | 0.19 | 0%
Depreciação, Juros, Impostos e Seguros, Manutenção e Materiais na Operação dos Equipamentos | 5693 | MOTOBOMBA CENTRÍFUGA, MOTOR A GASOLINA, POTÊNCIA 5,42 HP, BOCAIS 1 1/2" X 1", DIÂMETRO ROTOR 143 MM HM/Q = 6 MCA / 16,8 M3/H A 38 MCA / 6,6 M3/H - MATERIAIS NA OPERAÇÃO. AF_06/2014 | H | 26.24 | 0% | 21.43 | 0% | 24.49 | 0% | 20.81 | 0% | 21.84 | 0% | 22.01 | 0% | 22.42 | 0% | 20.67 | 0% | 21.5 | 0% | 20.26 | 0% | 21.22 | 0% | 20.57 | 0% | 21.01 | 0% | 21.46 | 0% | 20.88 | 0% | 21.98 | 0% | 20.22 | 0% | 22.42 | 0% | 20.88 | 0% | 21.94 | 0% | 23.56 | 0% | 23.9 | 0% | 20.77 | 0% | 22.15 | 0% | 22.7 | 0% | 20.88 | 0% | 22.29 | 0%
Depreciação, Juros, Impostos e Seguros, Manutenção e Materiais na Operação dos Equipamentos | 7044 | MOTOBOMBA TRASH (PARA ÁGUA SUJA) AUTO ESCORVANTE, MOTOR GASOLINA DE 6,41 HP, DIÂMETROS DE SUCÇÃO X RECALQUE: 3" X 3", HM/Q = 10 MCA / 60 M3/H A 23 MCA / 0 M3/H - DEPRECIAÇÃO. AF_10/2014 | H | 0.3 | 0% | 0.2 | 0% | 0.31 | 0% | 0.29 | 0% | 0.23 | 0% | 0.32 | 0% | 0.35 | 0% | 0.31 | 0% | 0.25 | 0% | 0.29 | 0% | 0.36 | 0% | 0.35 | 0% | 0.26 | 0% | 0.3 | 0% | 0.34 | 0% | 0.2 | 0% | 0.34 | 0% | 0.28 | 0% | 0.25 | 0% | 0.25 | 0% | 0.37 | 0% | 0.29 | 0% | 0.3 | 0% | 0.22 | 0% | 0.34 | 0% | 0.3 | 0% | 0.21 | 0%
Depreciação, Juros, Impostos e Seguros, Manutenção e Materiais na Operação dos Equipamentos | 7045 | MOTOBOMBA TRASH (PARA ÁGUA SUJA) AUTO ESCORVANTE, MOTOR GASOLINA DE 6,41 HP, DIÂMETROS DE SUCÇÃO X RECALQUE: 3" X 3", HM/Q = 10 MCA / 60 M3/H A 23 MCA / 0 M3/H - JUROS. AF_10/2014 | H | 0.07 | 0% | 0.04 | 0% | 0.07 | 0% | 0.06 | 0% | 0.05 | 0% | 0.07 | 0% | 0.08 | 0% | 0.07 | 0% | 0.05 | 0% | 0.06 | 0% | 0.08 | 0% | 0.08 | 0% | 0.06 | 0% | 0.07 | 0% | 0.07 | 0% | 0.04 | 0% | 0.07 | 0% | 0.06 | 0% | 0.05 | 0% | 0.05 | 0% | 0.08 | 0% | 0.06 | 0% | 0.07 | 0% | 0.05 | 0% | 0.08 | 0% | 0.07 | 0% | 0.05 | 0%
Depreciação, Juros, Impostos e Seguros, Manutenção e Materiais na Operação dos Equipamentos | 7046 | MOTOBOMBA TRASH (PARA ÁGUA SUJA) AUTO ESCORVANTE, MOTOR GASOLINA DE 6,41 HP, DIÂMETROS DE SUCÇÃO X RECALQUE: 3" X 3", HM/Q = 10 MCA / 60 M3/H A 23 MCA / 0 M3/H - MANUTENÇÃO. AF_10/2014 | H | 0.33 | 0% | 0.22 | 0% | 0.34 | 0% | 0.31 | 0% | 0.25 | 0% | 0.35 | 0% | 0.38 | 0% | 0.34 | 0% | 0.28 | 0% | 0.31 | 0% | 0.4 | 0% | 0.38 | 0% | 0.28 | 0% | 0.33 | 0% | 0.37 | 0% | 0.22 | 0% | 0.37 | 0% | 0.31 | 0% | 0.27 | 0% | 0.28 | 0% | 0.4 | 0% | 0.32 | 0% | 0.33 | 0% | 0.24 | 0% | 0.38 | 0% | 0.33 | 0% | 0.23 | 0%
Depreciação, Juros, Impostos e Seguros, Manutenção e Materiais na Operação dos Equipamentos | 7047 | MOTOBOMBA TRASH (PARA ÁGUA SUJA) AUTO ESCORVANTE, MOTOR GASOLINA DE 6,41 HP, DIÂMETROS DE SUCÇÃO X RECALQUE: 3" X 3", HM/Q = 10 MCA / 60 M3/H A 23 MCA / 0 M3/H - MATERIAIS NA OPERAÇÃO. AF_10/2014 | H | 30.97 | 0% | 25.29 | 0% | 28.9 | 0% | 24.56 | 0% | 25.78 | 0% | 25.98 | 0% | 26.47 | 0% | 24.4 | 0% | 25.37 | 0% | 23.91 | 0% | 25.05 | 0% | 24.27 | 0% | 24.8 | 0% | 25.33 | 0% | 24.64 | 0% | 25.94 | 0% | 23.87 | 0% | 26.47 | 0% | 24.64 | 0% | 25.9 | 0% | 27.81 | 0% | 28.21 | 0% | 24.52 | 0% | 26.14 | 0% | 26.79 | 0% | 24.64 | 0% | 26.3 | 0%
Depreciação, Juros, Impostos e Seguros, Manutenção e Materiais na Operação dos Equipamentos | 89228 | MOTONIVELADORA POTÊNCIA BÁSICA LÍQUIDA (PRIMEIRA MARCHA) 125 HP, PESO BRUTO 13032 KG, LARGURA DA LÂMINA DE 3,7 M - DEPRECIAÇÃO. AF_06/2014 | H | 46 | 100% | 46 | 100% | 54 | 0% | 46.4 | 0% | 46 | 100% | 50.6 | 0% | 46 | 100% | 54.6 | 0% | 46 | 100% | 46 | 100% | 46.6 | 0% | 50.3 | 0% | 46 | 100% | 54.4 | 0% | 46 | 100% | 46.4 | 0% | 46 | 100% | 58 | 0% | 54 | 0% | 46 | 100% | 53.1 | 0% | 46 | 100% | 45.04 | 0% | 52.15 | 0% | 46 | 100% | 46 | 0% | 46 | 100%
Depreciação, Juros, Impostos e Seguros, Manutenção e Materiais na Operação dos Equipamentos | 89229 | MOTONIVELADORA POTÊNCIA BÁSICA LÍQUIDA (PRIMEIRA MARCHA) 125 HP, PESO BRUTO 13032 KG, LARGURA DA LÂMINA DE 3,7 M - JUROS. AF_06/2014 | H | 16.21 | 100% | 16.21 | 100% | 19.03 | 0% | 16.35 | 0% | 16.21 | 100% | 17.83 | 0% | 16.21 | 100% | 19.24 | 0% | 16.21 | 100% | 16.21 | 100% | 16.42 | 0% | 17.73 | 0% | 16.21 | 100% | 19.17 | 0% | 16.21 | 100% | 16.35 | 0% | 16.21 | 100% | 20.44 | 0% | 19.03 | 0% | 16.21 | 100% | 18.71 | 0% | 16.21 | 100% | 15.87 | 0% | 18.38 | 0% | 16.21 | 100% | 16.21 | 0% | 16.21 | 100%
Depreciação, Juros, Impostos e Seguros, Manutenção e Materiais na Operação dos Equipamentos | 5779 | MOTONIVELADORA POTÊNCIA BÁSICA LÍQUIDA (PRIMEIRA MARCHA) 125 HP, PESO BRUTO 13032 KG, LARGURA DA LÂMINA DE 3,7 M - MANUTENÇÃO. AF_06/2014 | H | 73.94 | 100% | 73.94 | 100% | 86.8 | 0% | 74.58 | 0% | 73.94 | 100% | 81.33 | 0% | 73.94 | 100% | 87.76 | 0% | 73.94 | 100% | 73.94 | 100% | 74.9 | 0% | 80.85 | 0% | 73.94 | 100% | 87.46 | 0% | 73.94 | 100% | 74.58 | 0% | 73.94 | 100% | 93.23 | 0% | 86.8 | 0% | 73.94 | 100% | 85.35 | 0% | 73.94 | 100% | 72.4 | 0% | 83.83 | 0% | 73.94 | 100% | 73.94 | 0% | 73.94 | 100%
Depreciação, Juros, Impostos e Seguros, Manutenção e Materiais na Operação dos Equipamentos | 53849 | MOTONIVELADORA POTÊNCIA BÁSICA LÍQUIDA (PRIMEIRA MARCHA) 125 HP, PESO BRUTO 13032 KG, LARGURA DA LÂMINA DE 3,7 M - MATERIAIS NA OPERAÇÃO. AF_06/2014 | H | 107.3 | 0% | 83.94 | 0% | 92.61 | 0% | 89.53 | 0% | 82.96 | 0% | 88.69 | 0% | 84.91 | 0% | 83.24 | 0% | 81.56 | 0% | 81.7 | 0% | 81.28 | 0% | 83.38 | 0% | 84.35 | 0% | 88.83 | 0% | 81.28 | 0% | 81 | 0% | 82.12 | 0% | 81.56 | 0% | 84.35 | 0% | 84.91 | 0% | 90.09 | 0% | 95.69 | 0% | 84.35 | 0% | 85.05 | 0% | 78.48 | 0% | 83.66 | 0% | 83.1 | 0%
Depreciação, Juros, Impostos e Seguros, Manutenção e Materiais na Operação dos Equipamentos | 95129 | MÁQUINA DEMARCADORA DE FAIXA DE TRÁFEGO À FRIO, AUTOPROPELIDA, POTÊNCIA 38 HP - DEPRECIAÇÃO. AF_07/2016 | H | 49.78 | 100% | 49.78 | 100% | 49.78 | 100% | 49.78 | 100% | 49.78 | 100% | 49.78 | 100% | 49.78 | 100% | 49.78 | 100% | 49.78 | 100% | 49.78 | 100% | 49.78 | 100% | 49.78 | 100% | 49.78 | 100% | 49.78 | 100% | 49.78 | 100% | 49.78 | 100% | 49.78 | 100% | 49.78 | 100% | 49.78 | 100% | 49.78 | 100% | 49.78 | 100% | 49.78 | 100% | 49.78 | 100% | 49.78 | 100% | 49.78 | 100% | 49.78 | 0% | 49.78 | 100%
Depreciação, Juros, Impostos e Seguros, Manutenção e Materiais na Operação dos Equipamentos | 95130 | MÁQUINA DEMARCADORA DE FAIXA DE TRÁFEGO À FRIO, AUTOPROPELIDA, POTÊNCIA 38 HP - JUROS. AF_07/2016 | H | 18.05 | 100% | 18.05 | 100% | 18.05 | 100% | 18.05 | 100% | 18.05 | 100% | 18.05 | 100% | 18.05 | 100% | 18.05 | 100% | 18.05 | 100% | 18.05 | 100% | 18.05 | 100% | 18.05 | 100% | 18.05 | 100% | 18.05 | 100% | 18.05 | 100% | 18.05 | 100% | 18.05 | 100% | 18.05 | 100% | 18.05 | 100% | 18.05 | 100% | 18.05 | 100% | 18.05 | 100% | 18.05 | 100% | 18.05 | 100% | 18.05 | 100% | 18.05 | 0% | 18.05 | 100%
Depreciação, Juros, Impostos e Seguros, Manutenção e Materiais na Operação dos Equipamentos | 95131 | MÁQUINA DEMARCADORA DE FAIXA DE TRÁFEGO À FRIO, AUTOPROPELIDA, POTÊNCIA 38 HP - MANUTENÇÃO. AF_07/2016 | H | 58.6 | 100% | 58.6 | 100% | 58.6 | 100% | 58.6 | 100% | 58.6 | 100% | 58.6 | 100% | 58.6 | 100% | 58.6 | 100% | 58.6 | 100% | 58.6 | 100% | 58.6 | 100% | 58.6 | 100% | 58.6 | 100% | 58.6 | 100% | 58.6 | 100% | 58.6 | 100% | 58.6 | 100% | 58.6 | 100% | 58.6 | 100% | 58.6 | 100% | 58.6 | 100% | 58.6 | 100% | 58.6 | 100% | 58.6 | 100% | 58.6 | 100% | 58.6 | 0% | 58.6 | 100%
Depreciação, Juros, Impostos e Seguros, Manutenção e Materiais na Operação dos Equipamentos | 95132 | MÁQUINA DEMARCADORA DE FAIXA DE TRÁFEGO À FRIO, AUTOPROPELIDA, POTÊNCIA 38 HP - MATERIAIS NA OPERAÇÃO. AF_07/2016 | H | 41.34 | 0% | 32.34 | 0% | 35.68 | 0% | 34.49 | 0% | 31.96 | 0% | 34.17 | 0% | 32.71 | 0% | 32.07 | 0% | 31.42 | 0% | 31.47 | 0% | 31.31 | 0% | 32.12 | 0% | 32.5 | 0% | 34.22 | 0% | 31.31 | 0% | 31.2 | 0% | 31.63 | 0% | 31.42 | 0% | 32.5 | 0% | 32.71 | 0% | 34.71 | 0% | 36.86 | 0% | 32.5 | 0% | 32.77 | 0% | 30.23 | 0% | 32.23 | 0% | 32.01 | 0%
Depreciação, Juros, Impostos e Seguros, Manutenção e Materiais na Operação dos Equipamentos | 102982 | MÁQUINA DEMARCADORA DE FAIXA DE TRÁFEGO À FRIO, TRAÇÃO MANUAL, 4 CV, PRESSÃO MAX 3300 PSI, TANQUE 20 L - DEPRECIAÇÃO. AF_06/2021 | H | 0 |  | 0 |  | 0 |  | 0 |  | 0 |  | 0 |  | 0 |  | 0 |  | 0 |  | 0 |  | 0 |  | 0 |  | 0 |  | 0 |  | 0 |  | 0 |  | 0 |  | 0 |  | 0 |  | 0 |  | 0 |  | 0 |  | 0 |  | 0 |  | 0 |  | 0 |  | 0
Depreciação, Juros, Impostos e Seguros, Manutenção e Materiais na Operação dos Equipamentos | 102983 | MÁQUINA DEMARCADORA DE FAIXA DE TRÁFEGO À FRIO, TRAÇÃO MANUAL, 4 CV, PRESSÃO MAX 3300 PSI, TANQUE 20 L - JUROS. AF_06/2021 | H | 0 |  | 0 |  | 0 |  | 0 |  | 0 |  | 0 |  | 0 |  | 0 |  | 0 |  | 0 |  | 0 |  | 0 |  | 0 |  | 0 |  | 0 |  | 0 |  | 0 |  | 0 |  | 0 |  | 0 |  | 0 |  | 0 |  | 0 |  | 0 |  | 0 |  | 0 |  | 0
Depreciação, Juros, Impostos e Seguros, Manutenção e Materiais na Operação dos Equipamentos | 102984 | MÁQUINA DEMARCADORA DE FAIXA DE TRÁFEGO À FRIO, TRAÇÃO MANUAL, 4 CV, PRESSÃO MAX 3300 PSI, TANQUE 20 L - MANUTENÇÃO. AF_06/2021 | H | 0 |  | 0 |  | 0 |  | 0 |  | 0 |  | 0 |  | 0 |  | 0 |  | 0 |  | 0 |  | 0 |  | 0 |  | 0 |  | 0 |  | 0 |  | 0 |  | 0 |  | 0 |  | 0 |  | 0 |  | 0 |  | 0 |  | 0 |  | 0 |  | 0 |  | 0 |  | 0
Depreciação, Juros, Impostos e Seguros, Manutenção e Materiais na Operação dos Equipamentos | 102985 | MÁQUINA DEMARCADORA DE FAIXA DE TRÁFEGO À FRIO, TRAÇÃO MANUAL, 4 CV, PRESSÃO MAX 3300 PSI, TANQUE 20 L - MATERIAIS NA OPERAÇÃO. AF_06/2021 | H | 19.17 | 0% | 15 | 0% | 16.55 | 0% | 16 | 0% | 14.82 | 0% | 15.85 | 0% | 15.17 | 0% | 14.87 | 0% | 14.57 | 0% | 14.6 | 0% | 14.52 | 0% | 14.9 | 0% | 15.07 | 0% | 15.87 | 0% | 14.52 | 0% | 14.47 | 0% | 14.67 | 0% | 14.57 | 0% | 15.07 | 0% | 15.17 | 0% | 16.1 | 0% | 17.1 | 0% | 15.07 | 0% | 15.2 | 0% | 14.02 | 0% | 14.95 | 0% | 14.85 | 0%
Depreciação, Juros, Impostos e Seguros, Manutenção e Materiais na Operação dos Equipamentos | 92956 | MÁQUINA EXTRUSORA DE CONCRETO PARA GUIAS E SARJETAS, MOTOR A DIESEL, POTÊNCIA 14 CV - DEPRECIAÇÃO. AF_12/2015 | H | 4.37 | 100% | 4.37 | 100% | 4.37 | 100% | 4.37 | 100% | 4.37 | 100% | 4.37 | 100% | 4.37 | 100% | 4.37 | 100% | 4.37 | 100% | 4.37 | 100% | 4.37 | 100% | 4.37 | 100% | 4.37 | 100% | 4.37 | 100% | 4.37 | 100% | 4.37 | 100% | 4.37 | 100% | 4.37 | 100% | 4.37 | 100% | 4.37 | 100% | 4.37 | 100% | 4.37 | 100% | 4.37 | 100% | 4.37 | 100% | 4.37 | 100% | 4.37 | 0% | 4.37 | 100%
Depreciação, Juros, Impostos e Seguros, Manutenção e Materiais na Operação dos Equipamentos | 92957 | MÁQUINA EXTRUSORA DE CONCRETO PARA GUIAS E SARJETAS, MOTOR A DIESEL, POTÊNCIA 14 CV - JUROS. AF_12/2015 | H | 1.01 | 100% | 1.01 | 100% | 1.01 | 100% | 1.01 | 100% | 1.01 | 100% | 1.01 | 100% | 1.01 | 100% | 1.01 | 100% | 1.01 | 100% | 1.01 | 100% | 1.01 | 100% | 1.01 | 100% | 1.01 | 100% | 1.01 | 100% | 1.01 | 100% | 1.01 | 100% | 1.01 | 100% | 1.01 | 100% | 1.01 | 100% | 1.01 | 100% | 1.01 | 100% | 1.01 | 100% | 1.01 | 100% | 1.01 | 100% | 1.01 | 100% | 1.01 | 0% | 1.01 | 100%
Depreciação, Juros, Impostos e Seguros, Manutenção e Materiais na Operação dos Equipamentos | 92958 | MÁQUINA EXTRUSORA DE CONCRETO PARA GUIAS E SARJETAS, MOTOR A DIESEL, POTÊNCIA 14 CV - MANUTENÇÃO. AF_12/2015 | H | 4.79 | 100% | 4.79 | 100% | 4.79 | 100% | 4.79 | 100% | 4.79 | 100% | 4.79 | 100% | 4.79 | 100% | 4.79 | 100% | 4.79 | 100% | 4.79 | 100% | 4.79 | 100% | 4.79 | 100% | 4.79 | 100% | 4.79 | 100% | 4.79 | 100% | 4.79 | 100% | 4.79 | 100% | 4.79 | 100% | 4.79 | 100% | 4.79 | 100% | 4.79 | 100% | 4.79 | 100% | 4.79 | 100% | 4.79 | 100% | 4.79 | 100% | 4.79 | 0% | 4.79 | 100%
Depreciação, Juros, Impostos e Seguros, Manutenção e Materiais na Operação dos Equipamentos | 92959 | MÁQUINA EXTRUSORA DE CONCRETO PARA GUIAS E SARJETAS, MOTOR A DIESEL, POTÊNCIA 14 CV - MATERIAIS NA OPERAÇÃO. AF_12/2015 | H | 11.88 | 0% | 9.3 | 0% | 10.26 | 0% | 9.92 | 0% | 9.19 | 0% | 9.82 | 0% | 9.4 | 0% | 9.22 | 0% | 9.03 | 0% | 9.05 | 0% | 9 | 0% | 9.23 | 0% | 9.34 | 0% | 9.84 | 0% | 9 | 0% | 8.97 | 0% | 9.09 | 0% | 9.03 | 0% | 9.34 | 0% | 9.4 | 0% | 9.98 | 0% | 10.6 | 0% | 9.34 | 0% | 9.42 | 0% | 8.69 | 0% | 9.26 | 0% | 9.2 | 0%
Depreciação, Juros, Impostos e Seguros, Manutenção e Materiais na Operação dos Equipamentos | 102858 | MÁQUINA FORMER DOBRAS DIVERSAS: 220V/380V TRIFÁSICO OU MONOFÁSICO, CAPACIDADE 0,5-1,27MM, MOTOR 2CV - DEPRECIAÇÃO. AF_05/2023 | H | 0 |  | 0 |  | 0 |  | 0 |  | 0 |  | 0 |  | 0 |  | 0 |  | 0 |  | 0 |  | 0 |  | 0 |  | 0 |  | 0 |  | 0 |  | 0 |  | 0 |  | 0 |  | 0 |  | 0 |  | 0 |  | 0 |  | 0 |  | 0 |  | 0 |  | 0 |  | 0
Depreciação, Juros, Impostos e Seguros, Manutenção e Materiais na Operação dos Equipamentos | 102859 | MÁQUINA FORMER DOBRAS DIVERSAS: 220V/380V TRIFÁSICO OU MONOFÁSICO, CAPACIDADE 0,5-1,27MM, MOTOR 2CV - JUROS. AF_05/2023 | H | 0 |  | 0 |  | 0 |  | 0 |  | 0 |  | 0 |  | 0 |  | 0 |  | 0 |  | 0 |  | 0 |  | 0 |  | 0 |  | 0 |  | 0 |  | 0 |  | 0 |  | 0 |  | 0 |  | 0 |  | 0 |  | 0 |  | 0 |  | 0 |  | 0 |  | 0 |  | 0
Depreciação, Juros, Impostos e Seguros, Manutenção e Materiais na Operação dos Equipamentos | 102860 | MÁQUINA FORMER DOBRAS DIVERSAS: 220V/380V TRIFÁSICO OU MONOFÁSICO, CAPACIDADE 0,5-1,27MM, MOTOR 2CV - MANUTENÇÃO. AF_05/2023 | H | 0 |  | 0 |  | 0 |  | 0 |  | 0 |  | 0 |  | 0 |  | 0 |  | 0 |  | 0 |  | 0 |  | 0 |  | 0 |  | 0 |  | 0 |  | 0 |  | 0 |  | 0 |  | 0 |  | 0 |  | 0 |  | 0 |  | 0 |  | 0 |  | 0 |  | 0 |  | 0
Depreciação, Juros, Impostos e Seguros, Manutenção e Materiais na Operação dos Equipamentos | 102861 | MÁQUINA FORMER DOBRAS DIVERSAS: 220V/380V TRIFÁSICO OU MONOFÁSICO, CAPACIDADE 0,5-1,27MM, MOTOR 2CV - MATERIAIS NA OPERAÇÃO. AF_05/2023 | H | 1.4 | 0% | 1.32 | 0% | 1.22 | 0% | 1.27 | 0% | 1.35 | 0% | 1.15 | 0% | 0.9 | 0% | 1.07 | 0% | 1.31 | 0% | 1.2 | 0% | 1.4 | 0% | 1.37 | 0% | 1.33 | 0% | 1.46 | 0% | 0.93 | 0% | 1.25 | 0% | 1.37 | 0% | 0.88 | 0% | 1.43 | 0% | 1.18 | 0% | 1.98 | 0% | 1.4 | 0% | 1.16 | 0% | 0.95 | 0% | 1.13 | 0% | 0.97 | 0% | 1.33 | 0%
Depreciação, Juros, Impostos e Seguros, Manutenção e Materiais na Operação dos Equipamentos | 93404 | MÁQUINA JATO DE PRESSAO PORTÁTIL, CAMARA DE 1 SAIDA, CAPACIDADE 280 L, DIAMETRO 670 MM, BICO DE JATO CURTO VENTURI DE 5/16", MANGUEIRA DE 1" COM COMPRESSOR DE AR REBOCÁVEL 189 PCM E MOTOR DIESEL 63 CV - DEPRECIAÇÃO. AF_05/2023 | H | 7.33 | 100% | 7.33 | 100% | 7.33 | 100% | 7.33 | 100% | 7.33 | 100% | 7.33 | 100% | 7.33 | 100% | 7.33 | 100% | 7.33 | 100% | 7.33 | 100% | 7.33 | 100% | 7.33 | 100% | 7.33 | 100% | 7.33 | 100% | 7.33 | 100% | 7.33 | 100% | 7.33 | 100% | 7.33 | 100% | 7.33 | 100% | 7.33 | 100% | 7.33 | 100% | 7.33 | 100% | 7.33 | 100% | 7.33 | 100% | 7.33 | 100% | 7.33 | 0% | 7.33 | 100%
Depreciação, Juros, Impostos e Seguros, Manutenção e Materiais na Operação dos Equipamentos | 93405 | MÁQUINA JATO DE PRESSAO PORTÁTIL, CAMARA DE 1 SAIDA, CAPACIDADE 280 L, DIAMETRO 670 MM, BICO DE JATO CURTO VENTURI DE 5/16", MANGUEIRA DE 1" COM COMPRESSOR DE AR REBOCÁVEL 189 PCM E MOTOR DIESEL 63 CV - JUROS. AF_05/2023 | H | 1.87 | 100% | 1.87 | 100% | 1.87 | 100% | 1.87 | 100% | 1.87 | 100% | 1.87 | 100% | 1.87 | 100% | 1.87 | 100% | 1.87 | 100% | 1.87 | 100% | 1.87 | 100% | 1.87 | 100% | 1.87 | 100% | 1.87 | 100% | 1.87 | 100% | 1.87 | 100% | 1.87 | 100% | 1.87 | 100% | 1.87 | 100% | 1.87 | 100% | 1.87 | 100% | 1.87 | 100% | 1.87 | 100% | 1.87 | 100% | 1.87 | 100% | 1.87 | 0% | 1.87 | 100%
Depreciação, Juros, Impostos e Seguros, Manutenção e Materiais na Operação dos Equipamentos | 93406 | MÁQUINA JATO DE PRESSAO PORTÁTIL, CAMARA DE 1 SAIDA, CAPACIDADE 280 L, DIAMETRO 670 MM, BICO DE JATO CURTO VENTURI DE 5/16", MANGUEIRA DE 1" COM COMPRESSOR DE AR REBOCÁVEL 189 PCM E MOTOR DIESEL 63 CV - MANUTENÇÃO. AF_05/2023 | H | 8.8 | 100% | 8.8 | 100% | 8.8 | 100% | 8.8 | 100% | 8.8 | 100% | 8.8 | 100% | 8.8 | 100% | 8.8 | 100% | 8.8 | 100% | 8.8 | 100% | 8.8 | 100% | 8.8 | 100% | 8.8 | 100% | 8.8 | 100% | 8.8 | 100% | 8.8 | 100% | 8.8 | 100% | 8.8 | 100% | 8.8 | 100% | 8.8 | 100% | 8.8 | 100% | 8.8 | 100% | 8.8 | 100% | 8.8 | 100% | 8.8 | 100% | 8.8 | 0% | 8.8 | 100%
Depreciação, Juros, Impostos e Seguros, Manutenção e Materiais na Operação dos Equipamentos | 93407 | MÁQUINA JATO DE PRESSAO PORTÁTIL, CAMARA DE 1 SAIDA, CAPACIDADE 280 L, DIAMETRO 670 MM, BICO DE JATO CURTO VENTURI DE 5/16", MANGUEIRA DE 1" COM COMPRESSOR DE AR REBOCÁVEL 189 PCM E MOTOR DIESEL 63 CV - MATERIAIS NA OPERAÇÃO. AF_05/2023 | H | 60.43 | 0% | 47.28 | 0% | 52.16 | 0% | 50.43 | 0% | 46.72 | 0% | 49.95 | 0% | 47.83 | 0% | 46.88 | 0% | 45.94 | 0% | 46.01 | 0% | 45.78 | 0% | 46.96 | 0% | 47.51 | 0% | 50.03 | 0% | 45.78 | 0% | 45.62 | 0% | 46.25 | 0% | 45.94 | 0% | 47.51 | 0% | 47.83 | 0% | 50.74 | 0% | 53.89 | 0% | 47.51 | 0% | 47.91 | 0% | 44.2 | 0% | 47.12 | 0% | 46.8 | 0%
Depreciação, Juros, Impostos e Seguros, Manutenção e Materiais na Operação dos Equipamentos | 102936 | MÁQUINA METALEIRA UNIVERSAL MODELO IW 110/180 BTD - DEPRECIAÇÃO. AF_05/2023 | H | 0 |  | 0 |  | 0 |  | 0 |  | 0 |  | 0 |  | 0 |  | 0 |  | 0 |  | 0 |  | 0 |  | 0 |  | 0 |  | 0 |  | 0 |  | 0 |  | 0 |  | 0 |  | 0 |  | 0 |  | 0 |  | 0 |  | 0 |  | 0 |  | 0 |  | 0 |  | 0
Depreciação, Juros, Impostos e Seguros, Manutenção e Materiais na Operação dos Equipamentos | 102937 | MÁQUINA METALEIRA UNIVERSAL MODELO IW 110/180 BTD - JUROS. AF_05/2023 | H | 0 |  | 0 |  | 0 |  | 0 |  | 0 |  | 0 |  | 0 |  | 0 |  | 0 |  | 0 |  | 0 |  | 0 |  | 0 |  | 0 |  | 0 |  | 0 |  | 0 |  | 0 |  | 0 |  | 0 |  | 0 |  | 0 |  | 0 |  | 0 |  | 0 |  | 0 |  | 0
Depreciação, Juros, Impostos e Seguros, Manutenção e Materiais na Operação dos Equipamentos | 102938 | MÁQUINA METALEIRA UNIVERSAL MODELO IW 110/180 BTD - MANUTENÇÃO. AF_05/2023 | H | 0 |  | 0 |  | 0 |  | 0 |  | 0 |  | 0 |  | 0 |  | 0 |  | 0 |  | 0 |  | 0 |  | 0 |  | 0 |  | 0 |  | 0 |  | 0 |  | 0 |  | 0 |  | 0 |  | 0 |  | 0 |  | 0 |  | 0 |  | 0 |  | 0 |  | 0 |  | 0
Depreciação, Juros, Impostos e Seguros, Manutenção e Materiais na Operação dos Equipamentos | 102939 | MÁQUINA METALEIRA UNIVERSAL MODELO IW 110/180 BTD - MATERIAIS NA OPERAÇÃO. AF_05/2023 | H | 10.47 | 0% | 9.91 | 0% | 9.16 | 0% | 9.53 | 0% | 10.09 | 0% | 8.6 | 0% | 6.73 | 0% | 8.04 | 0% | 9.81 | 0% | 8.97 | 0% | 10.47 | 0% | 10.28 | 0% | 10 | 0% | 10.93 | 0% | 7.01 | 0% | 9.35 | 0% | 10.28 | 0% | 6.63 | 0% | 10.75 | 0% | 8.88 | 0% | 14.86 | 0% | 10.47 | 0% | 8.69 | 0% | 7.1 | 0% | 8.5 | 0% | 7.29 | 0% | 10 | 0%
Depreciação, Juros, Impostos e Seguros, Manutenção e Materiais na Operação dos Equipamentos | 103159 | MÁQUINA PARA SOLDA POR ELETROFUSÃO PARA TUBOS DE POLIETILENO DE ALTA DENSIDADE (PEAD) COM DIÂMETRO EXTERNO DE 20 A 1600 MM, POTÊNCIA DE 3500 W - DEPRECIAÇÃO. AF_05/2023 | H | 0 |  | 0 |  | 0 |  | 0 |  | 0 |  | 0 |  | 0 |  | 0 |  | 0 |  | 0 |  | 0 |  | 0 |  | 0 |  | 0 |  | 0 |  | 0 |  | 0 |  | 0 |  | 0 |  | 0 |  | 0 |  | 0 |  | 0 |  | 0 |  | 0 |  | 0 |  | 0
Depreciação, Juros, Impostos e Seguros, Manutenção e Materiais na Operação dos Equipamentos | 103160 | MÁQUINA PARA SOLDA POR ELETROFUSÃO PARA TUBOS DE POLIETILENO DE ALTA DENSIDADE (PEAD) COM DIÂMETRO EXTERNO DE 20 A 1600 MM, POTÊNCIA DE 3500 W - JUROS. AF_05/2023 | H | 0 |  | 0 |  | 0 |  | 0 |  | 0 |  | 0 |  | 0 |  | 0 |  | 0 |  | 0 |  | 0 |  | 0 |  | 0 |  | 0 |  | 0 |  | 0 |  | 0 |  | 0 |  | 0 |  | 0 |  | 0 |  | 0 |  | 0 |  | 0 |  | 0 |  | 0 |  | 0
Depreciação, Juros, Impostos e Seguros, Manutenção e Materiais na Operação dos Equipamentos | 103161 | MÁQUINA PARA SOLDA POR ELETROFUSÃO PARA TUBOS DE POLIETILENO DE ALTA DENSIDADE (PEAD) COM DIÂMETRO EXTERNO DE 20 A 1600 MM, POTÊNCIA DE 3500 W - MANUTENÇÃO. AF_05/2023 | H | 0 |  | 0 |  | 0 |  | 0 |  | 0 |  | 0 |  | 0 |  | 0 |  | 0 |  | 0 |  | 0 |  | 0 |  | 0 |  | 0 |  | 0 |  | 0 |  | 0 |  | 0 |  | 0 |  | 0 |  | 0 |  | 0 |  | 0 |  | 0 |  | 0 |  | 0 |  | 0
Depreciação, Juros, Impostos e Seguros, Manutenção e Materiais na Operação dos Equipamentos | 103162 | MÁQUINA PARA SOLDA POR ELETROFUSÃO PARA TUBOS DE POLIETILENO DE ALTA DENSIDADE (PEAD) COM DIÂMETRO EXTERNO DE 20 A 1600 MM, POTÊNCIA DE 3500 W - MATERIAIS NA OPERAÇÃO. AF_05/2023 | H | 0.75 | 0% | 0.71 | 0% | 0.65 | 0% | 0.68 | 0% | 0.72 | 0% | 0.61 | 0% | 0.48 | 0% | 0.57 | 0% | 0.7 | 0% | 0.64 | 0% | 0.75 | 0% | 0.73 | 0% | 0.71 | 0% | 0.78 | 0% | 0.5 | 0% | 0.67 | 0% | 0.73 | 0% | 0.47 | 0% | 0.77 | 0% | 0.63 | 0% | 1.06 | 0% | 0.75 | 0% | 0.62 | 0% | 0.5 | 0% | 0.6 | 0% | 0.52 | 0% | 0.71 | 0%
Depreciação, Juros, Impostos e Seguros, Manutenção e Materiais na Operação dos Equipamentos | 103153 | MÁQUINA PARA SOLDA POR ELETROFUSÃO PARA TUBOS DE POLIETILENO DE ALTA DENSIDADE (PEAD) COM DIÂMETRO EXTERNO DE 20 A 800 MM, POTÊNCIA ENTRE 2750 E 3000 W - DEPRECIAÇÃO. AF_05/2023 | H | 0 |  | 0 |  | 0 |  | 0 |  | 0 |  | 0 |  | 0 |  | 0 |  | 0 |  | 0 |  | 0 |  | 0 |  | 0 |  | 0 |  | 0 |  | 0 |  | 0 |  | 0 |  | 0 |  | 0 |  | 0 |  | 0 |  | 0 |  | 0 |  | 0 |  | 0 |  | 0
Depreciação, Juros, Impostos e Seguros, Manutenção e Materiais na Operação dos Equipamentos | 103154 | MÁQUINA PARA SOLDA POR ELETROFUSÃO PARA TUBOS DE POLIETILENO DE ALTA DENSIDADE (PEAD) COM DIÂMETRO EXTERNO DE 20 A 800 MM, POTÊNCIA ENTRE 2750 E 3000 W - JUROS. AF_05/2023 | H | 0 |  | 0 |  | 0 |  | 0 |  | 0 |  | 0 |  | 0 |  | 0 |  | 0 |  | 0 |  | 0 |  | 0 |  | 0 |  | 0 |  | 0 |  | 0 |  | 0 |  | 0 |  | 0 |  | 0 |  | 0 |  | 0 |  | 0 |  | 0 |  | 0 |  | 0 |  | 0
Depreciação, Juros, Impostos e Seguros, Manutenção e Materiais na Operação dos Equipamentos | 103155 | MÁQUINA PARA SOLDA POR ELETROFUSÃO PARA TUBOS DE POLIETILENO DE ALTA DENSIDADE (PEAD) COM DIÂMETRO EXTERNO DE 20 A 800 MM, POTÊNCIA ENTRE 2750 E 3000 W - MANUTENÇÃO. AF_05/2023 | H | 0 |  | 0 |  | 0 |  | 0 |  | 0 |  | 0 |  | 0 |  | 0 |  | 0 |  | 0 |  | 0 |  | 0 |  | 0 |  | 0 |  | 0 |  | 0 |  | 0 |  | 0 |  | 0 |  | 0 |  | 0 |  | 0 |  | 0 |  | 0 |  | 0 |  | 0 |  | 0
Depreciação, Juros, Impostos e Seguros, Manutenção e Materiais na Operação dos Equipamentos | 103156 | MÁQUINA PARA SOLDA POR ELETROFUSÃO PARA TUBOS DE POLIETILENO DE ALTA DENSIDADE (PEAD) COM DIÂMETRO EXTERNO DE 20 A 800 MM, POTÊNCIA ENTRE 2750 E 3000 W - MATERIAIS NA OPERAÇÃO. AF_05/2023 | H | 2.66 | 0% | 2.52 | 0% | 2.33 | 0% | 2.42 | 0% | 2.57 | 0% | 2.18 | 0% | 1.71 | 0% | 2.04 | 0% | 2.49 | 0% | 2.28 | 0% | 2.66 | 0% | 2.61 | 0% | 2.54 | 0% | 2.78 | 0% | 1.78 | 0% | 2.38 | 0% | 2.61 | 0% | 1.68 | 0% | 2.73 | 0% | 2.26 | 0% | 3.78 | 0% | 2.66 | 0% | 2.21 | 0% | 1.8 | 0% | 2.16 | 0% | 1.85 | 0% | 2.54 | 0%
Depreciação, Juros, Impostos e Seguros, Manutenção e Materiais na Operação dos Equipamentos | 103171 | MÁQUINA PARA SOLDA POR TERMOFUSÃO PARA TUBOS DE POLIETILENO DE ALTA DENSIDADE (PEAD) COM DIÂMETRO EXTERNO DE 315 A 630 MM, POTÊNCIA ENTRE 8000 E 12350 W - DEPRECIAÇÃO. AF_05/2023 | H | 0 |  | 0 |  | 0 |  | 0 |  | 0 |  | 0 |  | 0 |  | 0 |  | 0 |  | 0 |  | 0 |  | 0 |  | 0 |  | 0 |  | 0 |  | 0 |  | 0 |  | 0 |  | 0 |  | 0 |  | 0 |  | 0 |  | 0 |  | 0 |  | 0 |  | 0 |  | 0
Depreciação, Juros, Impostos e Seguros, Manutenção e Materiais na Operação dos Equipamentos | 103172 | MÁQUINA PARA SOLDA POR TERMOFUSÃO PARA TUBOS DE POLIETILENO DE ALTA DENSIDADE (PEAD) COM DIÂMETRO EXTERNO DE 315 A 630 MM, POTÊNCIA ENTRE 8000 E 12350 W - JUROS. AF_05/2023 | H | 0 |  | 0 |  | 0 |  | 0 |  | 0 |  | 0 |  | 0 |  | 0 |  | 0 |  | 0 |  | 0 |  | 0 |  | 0 |  | 0 |  | 0 |  | 0 |  | 0 |  | 0 |  | 0 |  | 0 |  | 0 |  | 0 |  | 0 |  | 0 |  | 0 |  | 0 |  | 0
Depreciação, Juros, Impostos e Seguros, Manutenção e Materiais na Operação dos Equipamentos | 103173 | MÁQUINA PARA SOLDA POR TERMOFUSÃO PARA TUBOS DE POLIETILENO DE ALTA DENSIDADE (PEAD) COM DIÂMETRO EXTERNO DE 315 A 630 MM, POTÊNCIA ENTRE 8000 E 12350 W - MANUTENÇÃO. AF_05/2023 | H | 0 |  | 0 |  | 0 |  | 0 |  | 0 |  | 0 |  | 0 |  | 0 |  | 0 |  | 0 |  | 0 |  | 0 |  | 0 |  | 0 |  | 0 |  | 0 |  | 0 |  | 0 |  | 0 |  | 0 |  | 0 |  | 0 |  | 0 |  | 0 |  | 0 |  | 0 |  | 0
Depreciação, Juros, Impostos e Seguros, Manutenção e Materiais na Operação dos Equipamentos | 103174 | MÁQUINA PARA SOLDA POR TERMOFUSÃO PARA TUBOS DE POLIETILENO DE ALTA DENSIDADE (PEAD) COM DIÂMETRO EXTERNO DE 315 A 630 MM, POTÊNCIA ENTRE 8000 E 12350 W - MATERIAIS NA OPERAÇÃO. AF_05/2023 | H | 2.12 | 0% | 2.01 | 0% | 1.86 | 0% | 1.93 | 0% | 2.05 | 0% | 1.74 | 0% | 1.36 | 0% | 1.63 | 0% | 1.99 | 0% | 1.82 | 0% | 2.12 | 0% | 2.09 | 0% | 2.03 | 0% | 2.22 | 0% | 1.42 | 0% | 1.9 | 0% | 2.09 | 0% | 1.34 | 0% | 2.18 | 0% | 1.8 | 0% | 3.02 | 0% | 2.12 | 0% | 1.76 | 0% | 1.44 | 0% | 1.72 | 0% | 1.48 | 0% | 2.03 | 0%
Depreciação, Juros, Impostos e Seguros, Manutenção e Materiais na Operação dos Equipamentos | 103177 | MÁQUINA PARA SOLDA POR TERMOFUSÃO PARA TUBOS DE POLIETILENO DE ALTA DENSIDADE (PEAD) COM DIÂMETRO EXTERNO DE 710 A 1200 MM, POTÊNCIA ENTRE 16000 E 29500 W - DEPRECIAÇÃO. AF_05/2023 | H | 0 |  | 0 |  | 0 |  | 0 |  | 0 |  | 0 |  | 0 |  | 0 |  | 0 |  | 0 |  | 0 |  | 0 |  | 0 |  | 0 |  | 0 |  | 0 |  | 0 |  | 0 |  | 0 |  | 0 |  | 0 |  | 0 |  | 0 |  | 0 |  | 0 |  | 0 |  | 0
Depreciação, Juros, Impostos e Seguros, Manutenção e Materiais na Operação dos Equipamentos | 103178 | MÁQUINA PARA SOLDA POR TERMOFUSÃO PARA TUBOS DE POLIETILENO DE ALTA DENSIDADE (PEAD) COM DIÂMETRO EXTERNO DE 710 A 1200 MM, POTÊNCIA ENTRE 16000 E 29500 W - JUROS. AF_05/2023 | H | 0 |  | 0 |  | 0 |  | 0 |  | 0 |  | 0 |  | 0 |  | 0 |  | 0 |  | 0 |  | 0 |  | 0 |  | 0 |  | 0 |  | 0 |  | 0 |  | 0 |  | 0 |  | 0 |  | 0 |  | 0 |  | 0 |  | 0 |  | 0 |  | 0 |  | 0 |  | 0
Depreciação, Juros, Impostos e Seguros, Manutenção e Materiais na Operação dos Equipamentos | 103179 | MÁQUINA PARA SOLDA POR TERMOFUSÃO PARA TUBOS DE POLIETILENO DE ALTA DENSIDADE (PEAD) COM DIÂMETRO EXTERNO DE 710 A 1200 MM, POTÊNCIA ENTRE 16000 E 29500 W - MANUTENÇÃO. AF_05/2023 | H | 0 |  | 0 |  | 0 |  | 0 |  | 0 |  | 0 |  | 0 |  | 0 |  | 0 |  | 0 |  | 0 |  | 0 |  | 0 |  | 0 |  | 0 |  | 0 |  | 0 |  | 0 |  | 0 |  | 0 |  | 0 |  | 0 |  | 0 |  | 0 |  | 0 |  | 0 |  | 0
Depreciação, Juros, Impostos e Seguros, Manutenção e Materiais na Operação dos Equipamentos | 103180 | MÁQUINA PARA SOLDA POR TERMOFUSÃO PARA TUBOS DE POLIETILENO DE ALTA DENSIDADE (PEAD) COM DIÂMETRO EXTERNO DE 710 A 1200 MM, POTÊNCIA ENTRE 16000 E 29500 W - MATERIAIS NA OPERAÇÃO. AF_05/2023 | H | 4.89 | 0% | 4.63 | 0% | 4.28 | 0% | 4.45 | 0% | 4.71 | 0% | 4.02 | 0% | 3.14 | 0% | 3.75 | 0% | 4.58 | 0% | 4.19 | 0% | 4.89 | 0% | 4.8 | 0% | 4.67 | 0% | 5.11 | 0% | 3.27 | 0% | 4.37 | 0% | 4.8 | 0% | 3.1 | 0% | 5.02 | 0% | 4.15 | 0% | 6.94 | 0% | 4.89 | 0% | 4.06 | 0% | 3.32 | 0% | 3.97 | 0% | 3.4 | 0% | 4.67 | 0%
Depreciação, Juros, Impostos e Seguros, Manutenção e Materiais na Operação dos Equipamentos | 103165 | MÁQUINA PARA SOLDA POR TERMOFUSÃO PARA TUBOS DE POLIETILENO DE ALTA DENSIDADE (PEAD) COM DIÂMETRO EXTERNO DE 90 A 315 MM, POTÊNCIA ENTRE 2500 E 5350 W - DEPRECIAÇÃO. AF_05/2023 | H | 0 |  | 0 |  | 0 |  | 0 |  | 0 |  | 0 |  | 0 |  | 0 |  | 0 |  | 0 |  | 0 |  | 0 |  | 0 |  | 0 |  | 0 |  | 0 |  | 0 |  | 0 |  | 0 |  | 0 |  | 0 |  | 0 |  | 0 |  | 0 |  | 0 |  | 0 |  | 0
Depreciação, Juros, Impostos e Seguros, Manutenção e Materiais na Operação dos Equipamentos | 103166 | MÁQUINA PARA SOLDA POR TERMOFUSÃO PARA TUBOS DE POLIETILENO DE ALTA DENSIDADE (PEAD) COM DIÂMETRO EXTERNO DE 90 A 315 MM, POTÊNCIA ENTRE 2500 E 5350 W - JUROS. AF_05/2023 | H | 0 |  | 0 |  | 0 |  | 0 |  | 0 |  | 0 |  | 0 |  | 0 |  | 0 |  | 0 |  | 0 |  | 0 |  | 0 |  | 0 |  | 0 |  | 0 |  | 0 |  | 0 |  | 0 |  | 0 |  | 0 |  | 0 |  | 0 |  | 0 |  | 0 |  | 0 |  | 0
Depreciação, Juros, Impostos e Seguros, Manutenção e Materiais na Operação dos Equipamentos | 103167 | MÁQUINA PARA SOLDA POR TERMOFUSÃO PARA TUBOS DE POLIETILENO DE ALTA DENSIDADE (PEAD) COM DIÂMETRO EXTERNO DE 90 A 315 MM, POTÊNCIA ENTRE 2500 E 5350 W - MANUTENÇÃO. AF_05/2023 | H | 0 |  | 0 |  | 0 |  | 0 |  | 0 |  | 0 |  | 0 |  | 0 |  | 0 |  | 0 |  | 0 |  | 0 |  | 0 |  | 0 |  | 0 |  | 0 |  | 0 |  | 0 |  | 0 |  | 0 |  | 0 |  | 0 |  | 0 |  | 0 |  | 0 |  | 0 |  | 0
Depreciação, Juros, Impostos e Seguros, Manutenção e Materiais na Operação dos Equipamentos | 103168 | MÁQUINA PARA SOLDA POR TERMOFUSÃO PARA TUBOS DE POLIETILENO DE ALTA DENSIDADE (PEAD) COM DIÂMETRO EXTERNO DE 90 A 315 MM, POTÊNCIA ENTRE 2500 E 5350 W - MATERIAIS NA OPERAÇÃO. AF_05/2023 | H | 0.85 | 0% | 0.8 | 0% | 0.74 | 0% | 0.77 | 0% | 0.82 | 0% | 0.69 | 0% | 0.54 | 0% | 0.65 | 0% | 0.79 | 0% | 0.72 | 0% | 0.85 | 0% | 0.83 | 0% | 0.81 | 0% | 0.88 | 0% | 0.57 | 0% | 0.76 | 0% | 0.83 | 0% | 0.53 | 0% | 0.87 | 0% | 0.72 | 0% | 1.2 | 0% | 0.85 | 0% | 0.7 | 0% | 0.57 | 0% | 0.69 | 0% | 0.59 | 0% | 0.81 | 0%
Depreciação, Juros, Impostos e Seguros, Manutenção e Materiais na Operação dos Equipamentos | 102864 | MÁQUINA SOLDA ARCO COM PISTOLA DE SOLDAGEM PARA STUD BOLT DE 5 MM A 22 MM - DEPRECIAÇÃO. AF_05/2023 | H | 0 |  | 0 |  | 0 |  | 0 |  | 0 |  | 0 |  | 0 |  | 0 |  | 0 |  | 0 |  | 0 |  | 0 |  | 0 |  | 0 |  | 0 |  | 0 |  | 0 |  | 0 |  | 0 |  | 0 |  | 0 |  | 0 |  | 0 |  | 0 |  | 0 |  | 0 |  | 0
Depreciação, Juros, Impostos e Seguros, Manutenção e Materiais na Operação dos Equipamentos | 102865 | MÁQUINA SOLDA ARCO COM PISTOLA DE SOLDAGEM PARA STUD BOLT DE 5 MM A 22 MM - JUROS. AF_05/2023 | H | 0 |  | 0 |  | 0 |  | 0 |  | 0 |  | 0 |  | 0 |  | 0 |  | 0 |  | 0 |  | 0 |  | 0 |  | 0 |  | 0 |  | 0 |  | 0 |  | 0 |  | 0 |  | 0 |  | 0 |  | 0 |  | 0 |  | 0 |  | 0 |  | 0 |  | 0 |  | 0
Depreciação, Juros, Impostos e Seguros, Manutenção e Materiais na Operação dos Equipamentos | 102866 | MÁQUINA SOLDA ARCO COM PISTOLA DE SOLDAGEM PARA STUD BOLT DE 5 MM A 22 MM - MANUTENÇÃO. AF_05/2023 | H | 0 |  | 0 |  | 0 |  | 0 |  | 0 |  | 0 |  | 0 |  | 0 |  | 0 |  | 0 |  | 0 |  | 0 |  | 0 |  | 0 |  | 0 |  | 0 |  | 0 |  | 0 |  | 0 |  | 0 |  | 0 |  | 0 |  | 0 |  | 0 |  | 0 |  | 0 |  | 0
Depreciação, Juros, Impostos e Seguros, Manutenção e Materiais na Operação dos Equipamentos | 102867 | MÁQUINA SOLDA ARCO COM PISTOLA DE SOLDAGEM PARA STUD BOLT DE 5 MM A 22 MM - MATERIAIS NA OPERAÇÃO. AF_05/2023 | H | 0.76 | 0% | 0.72 | 0% | 0.66 | 0% | 0.69 | 0% | 0.73 | 0% | 0.62 | 0% | 0.48 | 0% | 0.58 | 0% | 0.71 | 0% | 0.65 | 0% | 0.76 | 0% | 0.74 | 0% | 0.72 | 0% | 0.79 | 0% | 0.51 | 0% | 0.68 | 0% | 0.74 | 0% | 0.48 | 0% | 0.78 | 0% | 0.64 | 0% | 1.08 | 0% | 0.76 | 0% | 0.63 | 0% | 0.51 | 0% | 0.61 | 0% | 0.53 | 0% | 0.72 | 0%
Depreciação, Juros, Impostos e Seguros, Manutenção e Materiais na Operação dos Equipamentos | 92108 | PENEIRA ROTATIVA COM MOTOR ELÉTRICO TRIFÁSICO DE 2 CV, CILINDRO DE 1 M X 0,60 M, COM FUROS DE 3,17 MM - DEPRECIAÇÃO. AF_05/2023 | H | 0.93 | 100% | 0.9 | 0% | 0.97 | 0% | 1.08 | 0% | 1.05 | 0% | 0.93 | 100% | 0.97 | 0% | 0.86 | 0% | 0.88 | 0% | 1.04 | 0% | 1.15 | 0% | 0.89 | 0% | 0.98 | 0% | 1.07 | 0% | 0.93 | 100% | 0.97 | 0% | 1.2 | 0% | 0.92 | 0% | 0.99 | 0% | 0.93 | 100% | 1.1 | 0% | 1.04 | 0% | 0.88 | 0% | 0.99 | 0% | 1.07 | 0% | 0.93 | 0% | 1.08 | 0%
Depreciação, Juros, Impostos e Seguros, Manutenção e Materiais na Operação dos Equipamentos | 92109 | PENEIRA ROTATIVA COM MOTOR ELÉTRICO TRIFÁSICO DE 2 CV, CILINDRO DE 1 M X 0,60 M, COM FUROS DE 3,17 MM - JUROS. AF_05/2023 | H | 0.21 | 100% | 0.2 | 0% | 0.22 | 0% | 0.25 | 0% | 0.24 | 0% | 0.21 | 100% | 0.22 | 0% | 0.2 | 0% | 0.2 | 0% | 0.24 | 0% | 0.26 | 0% | 0.2 | 0% | 0.22 | 0% | 0.24 | 0% | 0.21 | 100% | 0.22 | 0% | 0.27 | 0% | 0.21 | 0% | 0.22 | 0% | 0.21 | 100% | 0.25 | 0% | 0.24 | 0% | 0.2 | 0% | 0.22 | 0% | 0.24 | 0% | 0.21 | 0% | 0.25 | 0%
Depreciação, Juros, Impostos e Seguros, Manutenção e Materiais na Operação dos Equipamentos | 92110 | PENEIRA ROTATIVA COM MOTOR ELÉTRICO TRIFÁSICO DE 2 CV, CILINDRO DE 1 M X 0,60 M, COM FUROS DE 3,17 MM - MANUTENÇÃO. AF_05/2023 | H | 1.16 | 100% | 1.12 | 0% | 1.22 | 0% | 1.36 | 0% | 1.31 | 0% | 1.16 | 100% | 1.22 | 0% | 1.08 | 0% | 1.1 | 0% | 1.3 | 0% | 1.44 | 0% | 1.12 | 0% | 1.23 | 0% | 1.34 | 0% | 1.16 | 100% | 1.22 | 0% | 1.51 | 0% | 1.15 | 0% | 1.24 | 0% | 1.16 | 100% | 1.38 | 0% | 1.3 | 0% | 1.1 | 0% | 1.24 | 0% | 1.33 | 0% | 1.16 | 0% | 1.36 | 0%
Depreciação, Juros, Impostos e Seguros, Manutenção e Materiais na Operação dos Equipamentos | 92111 | PENEIRA ROTATIVA COM MOTOR ELÉTRICO TRIFÁSICO DE 2 CV, CILINDRO DE 1 M X 0,60 M, COM FUROS DE 3,17 MM - MATERIAIS NA OPERAÇÃO. AF_05/2023 | H | 1.4 | 0% | 1.32 | 0% | 1.22 | 0% | 1.27 | 0% | 1.35 | 0% | 1.15 | 0% | 0.9 | 0% | 1.07 | 0% | 1.31 | 0% | 1.2 | 0% | 1.4 | 0% | 1.37 | 0% | 1.33 | 0% | 1.46 | 0% | 0.93 | 0% | 1.25 | 0% | 1.37 | 0% | 0.88 | 0% | 1.43 | 0% | 1.18 | 0% | 1.98 | 0% | 1.4 | 0% | 1.16 | 0% | 0.95 | 0% | 1.13 | 0% | 0.97 | 0% | 1.33 | 0%
Depreciação, Juros, Impostos e Seguros, Manutenção e Materiais na Operação dos Equipamentos | 90670 | PERFURATRIZ COM TORRE METÁLICA PARA EXECUÇÃO DE ESTACA HÉLICE CONTÍNUA, PROFUNDIDADE MÁXIMA DE 30 M, DIÂMETRO MÁXIMO DE 800 MM, POTÊNCIA INSTALADA DE 268 HP, MESA ROTATIVA COM TORQUE MÁXIMO DE 170 KNM - DEPRECIAÇÃO. AF_06/2015 | H | 244.89 | 100% | 244.89 | 100% | 244.89 | 100% | 244.89 | 100% | 221.84 | 0% | 244.89 | 100% | 244.89 | 100% | 257.28 | 0% | 244.89 | 100% | 244.89 | 100% | 234.8 | 0% | 247.77 | 0% | 244.89 | 100% | 240.57 | 0% | 244.89 | 100% | 239.12 | 0% | 244.89 | 100% | 258.21 | 0% | 269.23 | 0% | 244.89 | 100% | 273.7 | 0% | 244.89 | 100% | 250.65 | 0% | 273.7 | 0% | 244.89 | 100% | 244.89 | 0% | 244.89 | 100%
Depreciação, Juros, Impostos e Seguros, Manutenção e Materiais na Operação dos Equipamentos | 90671 | PERFURATRIZ COM TORRE METÁLICA PARA EXECUÇÃO DE ESTACA HÉLICE CONTÍNUA, PROFUNDIDADE MÁXIMA DE 30 M, DIÂMETRO MÁXIMO DE 800 MM, POTÊNCIA INSTALADA DE 268 HP, MESA ROTATIVA COM TORQUE MÁXIMO DE 170 KNM - JUROS. AF_06/2015 | H | 65.7 | 100% | 65.7 | 100% | 65.7 | 100% | 65.7 | 100% | 59.51 | 0% | 65.7 | 100% | 65.7 | 100% | 69.02 | 0% | 65.7 | 100% | 65.7 | 100% | 62.99 | 0% | 66.47 | 0% | 65.7 | 100% | 64.54 | 0% | 65.7 | 100% | 64.15 | 0% | 65.7 | 100% | 69.27 | 0% | 72.23 | 0% | 65.7 | 100% | 73.43 | 0% | 65.7 | 100% | 67.24 | 0% | 73.43 | 0% | 65.7 | 100% | 65.7 | 0% | 65.7 | 100%
Depreciação, Juros, Impostos e Seguros, Manutenção e Materiais na Operação dos Equipamentos | 90672 | PERFURATRIZ COM TORRE METÁLICA PARA EXECUÇÃO DE ESTACA HÉLICE CONTÍNUA, PROFUNDIDADE MÁXIMA DE 30 M, DIÂMETRO MÁXIMO DE 800 MM, POTÊNCIA INSTALADA DE 268 HP, MESA ROTATIVA COM TORQUE MÁXIMO DE 170 KNM - MANUTENÇÃO. AF_06/2015 | H | 306.45 | 100% | 306.45 | 100% | 306.45 | 100% | 306.45 | 100% | 277.61 | 0% | 306.45 | 100% | 306.45 | 100% | 321.97 | 0% | 306.45 | 100% | 306.45 | 100% | 293.84 | 0% | 310.06 | 0% | 306.45 | 100% | 301.05 | 0% | 306.45 | 100% | 299.24 | 0% | 306.45 | 100% | 323.13 | 0% | 336.92 | 0% | 306.45 | 100% | 342.51 | 0% | 306.45 | 100% | 313.67 | 0% | 342.51 | 0% | 306.45 | 100% | 306.45 | 0% | 306.45 | 100%
Depreciação, Juros, Impostos e Seguros, Manutenção e Materiais na Operação dos Equipamentos | 90673 | PERFURATRIZ COM TORRE METÁLICA PARA EXECUÇÃO DE ESTACA HÉLICE CONTÍNUA, PROFUNDIDADE MÁXIMA DE 30 M, DIÂMETRO MÁXIMO DE 800 MM, POTÊNCIA INSTALADA DE 268 HP, MESA ROTATIVA COM TORQUE MÁXIMO DE 170 KNM - MATERIAIS NA OPERAÇÃO. AF_06/2015 | H | 153.32 | 0% | 119.94 | 0% | 132.33 | 0% | 127.93 | 0% | 118.54 | 0% | 126.73 | 0% | 121.33 | 0% | 118.94 | 0% | 116.54 | 0% | 116.74 | 0% | 116.14 | 0% | 119.14 | 0% | 120.53 | 0% | 126.93 | 0% | 116.14 | 0% | 115.74 | 0% | 117.34 | 0% | 116.54 | 0% | 120.53 | 0% | 121.33 | 0% | 128.73 | 0% | 136.73 | 0% | 120.53 | 0% | 121.53 | 0% | 112.14 | 0% | 119.54 | 0% | 118.74 | 0%
Depreciação, Juros, Impostos e Seguros, Manutenção e Materiais na Operação dos Equipamentos | 93220 | PERFURATRIZ COM TORRE METÁLICA PARA EXECUÇÃO DE ESTACA HÉLICE CONTÍNUA, PROFUNDIDADE MÁXIMA DE 32 M, DIÂMETRO MÁXIMO DE 1000 MM, POTÊNCIA INSTALADA DE 350 HP, MESA ROTATIVA COM TORQUE MÁXIMO DE 263 KNM - DEPRECIAÇÃO. AF_01/2016 | H | 375.5 | 100% | 375.5 | 100% | 375.5 | 100% | 375.5 | 100% | 340.15 | 0% | 375.5 | 100% | 375.5 | 100% | 394.5 | 0% | 375.5 | 100% | 375.5 | 100% | 360.03 | 0% | 379.91 | 0% | 375.5 | 100% | 368.87 | 0% | 375.5 | 100% | 366.66 | 0% | 375.5 | 100% | 395.93 | 0% | 412.83 | 0% | 375.5 | 100% | 419.67 | 0% | 375.5 | 100% | 384.33 | 0% | 419.67 | 0% | 375.5 | 100% | 375.5 | 0% | 375.5 | 100%
Depreciação, Juros, Impostos e Seguros, Manutenção e Materiais na Operação dos Equipamentos | 93221 | PERFURATRIZ COM TORRE METÁLICA PARA EXECUÇÃO DE ESTACA HÉLICE CONTÍNUA, PROFUNDIDADE MÁXIMA DE 32 M, DIÂMETRO MÁXIMO DE 1000 MM, POTÊNCIA INSTALADA DE 350 HP, MESA ROTATIVA COM TORQUE MÁXIMO DE 263 KNM - JUROS. AF_01/2016 | H | 100.74 | 100% | 100.74 | 100% | 100.74 | 100% | 100.74 | 100% | 91.26 | 0% | 100.74 | 100% | 100.74 | 100% | 105.84 | 0% | 100.74 | 100% | 100.74 | 100% | 96.59 | 0% | 101.92 | 0% | 100.74 | 100% | 98.96 | 0% | 100.74 | 100% | 98.37 | 0% | 100.74 | 100% | 106.22 | 0% | 110.75 | 0% | 100.74 | 100% | 112.59 | 0% | 100.74 | 100% | 103.11 | 0% | 112.59 | 0% | 100.74 | 100% | 100.74 | 0% | 100.74 | 100%
Depreciação, Juros, Impostos e Seguros, Manutenção e Materiais na Operação dos Equipamentos | 93222 | PERFURATRIZ COM TORRE METÁLICA PARA EXECUÇÃO DE ESTACA HÉLICE CONTÍNUA, PROFUNDIDADE MÁXIMA DE 32 M, DIÂMETRO MÁXIMO DE 1000 MM, POTÊNCIA INSTALADA DE 350 HP, MESA ROTATIVA COM TORQUE MÁXIMO DE 263 KNM - MANUTENÇÃO. AF_01/2016 | H | 469.9 | 100% | 469.9 | 100% | 469.9 | 100% | 469.9 | 100% | 425.67 | 0% | 469.9 | 100% | 469.9 | 100% | 493.69 | 0% | 469.9 | 100% | 469.9 | 100% | 450.55 | 0% | 475.43 | 0% | 469.9 | 100% | 461.61 | 0% | 469.9 | 100% | 458.84 | 0% | 469.9 | 100% | 495.47 | 0% | 516.61 | 0% | 469.9 | 100% | 525.18 | 0% | 469.9 | 100% | 480.96 | 0% | 525.18 | 0% | 469.9 | 100% | 469.9 | 0% | 469.9 | 100%
Depreciação, Juros, Impostos e Seguros, Manutenção e Materiais na Operação dos Equipamentos | 93223 | PERFURATRIZ COM TORRE METÁLICA PARA EXECUÇÃO DE ESTACA HÉLICE CONTÍNUA, PROFUNDIDADE MÁXIMA DE 32 M, DIÂMETRO MÁXIMO DE 1000 MM, POTÊNCIA INSTALADA DE 350 HP, MESA ROTATIVA COM TORQUE MÁXIMO DE 263 KNM - MATERIAIS NA OPERAÇÃO. AF_01/2016 | H | 200.26 | 0% | 156.66 | 0% | 172.84 | 0% | 167.1 | 0% | 154.83 | 0% | 165.53 | 0% | 158.48 | 0% | 155.35 | 0% | 152.22 | 0% | 152.48 | 0% | 151.69 | 0% | 155.61 | 0% | 157.44 | 0% | 165.79 | 0% | 151.69 | 0% | 151.17 | 0% | 153.26 | 0% | 152.22 | 0% | 157.44 | 0% | 158.48 | 0% | 168.14 | 0% | 178.59 | 0% | 157.44 | 0% | 158.74 | 0% | 146.47 | 0% | 156.13 | 0% | 155.09 | 0%
Depreciação, Juros, Impostos e Seguros, Manutenção e Materiais na Operação dos Equipamentos | 104691 | PERFURATRIZ DE COROA DIAMANTADA PARA CONCRETO, DIÂMETRO ATÉ 250 MM, MOTOR ELÉTRICO 220 V, POTÊNCIA 2.500 W - DEPRECIAÇÃO. AF_05/2023 | H | 0.97 | 100% | 0.97 | 100% | 0.97 | 100% | 0.97 | 100% | 0.88 | 0% | 0.97 | 100% | 0.97 | 100% | 1.02 | 0% | 0.97 | 100% | 0.97 | 100% | 0.93 | 0% | 0.98 | 0% | 0.97 | 100% | 0.95 | 0% | 0.97 | 100% | 0.95 | 0% | 0.97 | 100% | 1.02 | 0% | 1.07 | 0% | 0.97 | 100% | 1.09 | 0% | 0.97 | 100% | 0.99 | 0% | 1.09 | 0% | 0.97 | 100% | 0.97 | 0% | 0.97 | 100%
Depreciação, Juros, Impostos e Seguros, Manutenção e Materiais na Operação dos Equipamentos | 104692 | PERFURATRIZ DE COROA DIAMANTADA PARA CONCRETO, DIÂMETRO ATÉ 250 MM, MOTOR ELÉTRICO 220 V, POTÊNCIA 2.500 W - JUROS. AF_05/2023 | H | 0.22 | 100% | 0.22 | 100% | 0.22 | 100% | 0.22 | 100% | 0.2 | 0% | 0.22 | 100% | 0.22 | 100% | 0.23 | 0% | 0.22 | 100% | 0.22 | 100% | 0.21 | 0% | 0.22 | 0% | 0.22 | 100% | 0.22 | 0% | 0.22 | 100% | 0.22 | 0% | 0.22 | 100% | 0.23 | 0% | 0.24 | 0% | 0.22 | 100% | 0.25 | 0% | 0.22 | 100% | 0.23 | 0% | 0.25 | 0% | 0.22 | 100% | 0.22 | 0% | 0.22 | 100%
Depreciação, Juros, Impostos e Seguros, Manutenção e Materiais na Operação dos Equipamentos | 104693 | PERFURATRIZ DE COROA DIAMANTADA PARA CONCRETO, DIÂMETRO ATÉ 250 MM, MOTOR ELÉTRICO 220 V, POTÊNCIA 2.500 W - MANUTENÇÃO. AF_05/2023 | H | 1.22 | 100% | 1.22 | 100% | 1.22 | 100% | 1.22 | 100% | 1.1 | 0% | 1.22 | 100% | 1.22 | 100% | 1.28 | 0% | 1.22 | 100% | 1.22 | 100% | 1.17 | 0% | 1.23 | 0% | 1.22 | 100% | 1.19 | 0% | 1.22 | 100% | 1.19 | 0% | 1.22 | 100% | 1.28 | 0% | 1.34 | 0% | 1.22 | 100% | 1.36 | 0% | 1.22 | 100% | 1.24 | 0% | 1.36 | 0% | 1.22 | 100% | 1.22 | 0% | 1.22 | 100%
Depreciação, Juros, Impostos e Seguros, Manutenção e Materiais na Operação dos Equipamentos | 104694 | PERFURATRIZ DE COROA DIAMANTADA PARA CONCRETO, DIÂMETRO ATÉ 250 MM, MOTOR ELÉTRICO 220 V, POTÊNCIA 2.500 W - MATERIAIS NA OPERAÇÃO. AF_05/2023 | H | 2.38 | 0% | 2.25 | 0% | 2.08 | 0% | 2.17 | 0% | 2.3 | 0% | 1.95 | 0% | 1.53 | 0% | 1.83 | 0% | 2.23 | 0% | 2.04 | 0% | 2.38 | 0% | 2.34 | 0% | 2.27 | 0% | 2.49 | 0% | 1.59 | 0% | 2.13 | 0% | 2.34 | 0% | 1.51 | 0% | 2.44 | 0% | 2.02 | 0% | 3.38 | 0% | 2.38 | 0% | 1.98 | 0% | 1.61 | 0% | 1.93 | 0% | 1.66 | 0% | 2.27 | 0%
Depreciação, Juros, Impostos e Seguros, Manutenção e Materiais na Operação dos Equipamentos | 90676 | PERFURATRIZ HIDRÁULICA SOBRE CAMINHÃO COM TRADO CURTO ACOPLADO, PROFUNDIDADE MÁXIMA DE 20 M, DIÂMETRO MÁXIMO DE 1500 MM, POTÊNCIA INSTALADA DE 137 HP, MESA ROTATIVA COM TORQUE MÁXIMO DE 30 KNM - DEPRECIAÇÃO. AF_06/2015 | H | 99.58 | 100% | 99.58 | 100% | 99.58 | 100% | 99.58 | 100% | 90.6 | 0% | 99.58 | 100% | 99.58 | 100% | 103.45 | 22.35% | 99.58 | 100% | 99.42 | 76.91% | 96.25 | 0% | 100.48 | 23.01% | 99.58 | 100% | 99.7 | 0% | 99.58 | 100% | 98.55 | 0% | 99.58 | 100% | 103.74 | 22.29% | 107.18 | 21.57% | 99.58 | 100% | 113.44 | 0% | 99.58 | 100% | 103.44 | 0% | 107.95 | 0% | 99.58 | 100% | 99.58 | 0% | 107.31 | 71.25%
Depreciação, Juros, Impostos e Seguros, Manutenção e Materiais na Operação dos Equipamentos | 91021 | PERFURATRIZ HIDRÁULICA SOBRE CAMINHÃO COM TRADO CURTO ACOPLADO, PROFUNDIDADE MÁXIMA DE 20 M, DIÂMETRO MÁXIMO DE 1500 MM, POTÊNCIA INSTALADA DE 137 HP, MESA ROTATIVA COM TORQUE MÁXIMO DE 30 KNM - IMPOSTOS E SEGUROS. AF_06/2015 | H | 12.17 | 100% | 12.17 | 100% | 12.17 | 100% | 12.17 | 100% | 11.08 | 0% | 12.17 | 100% | 12.17 | 100% | 12.59 | 30.58% | 12.17 | 100% | 12.14 | 68.53% | 11.79 | 0% | 12.26 | 31.4% | 12.17 | 100% | 12.26 | 0% | 12.17 | 100% | 12.1 | 0% | 12.17 | 100% | 12.62 | 30.51% | 12.99 | 29.64% | 12.17 | 100% | 13.95 | 0% | 12.17 | 100% | 12.7 | 0% | 13.04 | 0% | 12.17 | 100% | 12.17 | 0% | 13.46 | 61.81%
Depreciação, Juros, Impostos e Seguros, Manutenção e Materiais na Operação dos Equipamentos | 90677 | PERFURATRIZ HIDRÁULICA SOBRE CAMINHÃO COM TRADO CURTO ACOPLADO, PROFUNDIDADE MÁXIMA DE 20 M, DIÂMETRO MÁXIMO DE 1500 MM, POTÊNCIA INSTALADA DE 137 HP, MESA ROTATIVA COM TORQUE MÁXIMO DE 30 KNM - JUROS. AF_06/2015 | H | 30.04 | 100% | 30.04 | 100% | 30.04 | 100% | 30.04 | 100% | 27.37 | 0% | 30.04 | 100% | 30.04 | 100% | 31.08 | 30.66% | 30.04 | 100% | 29.97 | 68.44% | 29.11 | 0% | 30.28 | 31.47% | 30.04 | 100% | 30.28 | 0% | 30.04 | 100% | 29.88 | 0% | 30.04 | 100% | 31.16 | 30.58% | 32.08 | 29.71% | 30.04 | 100% | 34.46 | 0% | 30.04 | 100% | 31.37 | 0% | 32.19 | 0% | 30.04 | 100% | 30.04 | 0% | 33.23 | 61.72%
Depreciação, Juros, Impostos e Seguros, Manutenção e Materiais na Operação dos Equipamentos | 90678 | PERFURATRIZ HIDRÁULICA SOBRE CAMINHÃO COM TRADO CURTO ACOPLADO, PROFUNDIDADE MÁXIMA DE 20 M, DIÂMETRO MÁXIMO DE 1500 MM, POTÊNCIA INSTALADA DE 137 HP, MESA ROTATIVA COM TORQUE MÁXIMO DE 30 KNM - MANUTENÇÃO. AF_06/2015 | H | 139.09 | 100% | 139.09 | 100% | 139.09 | 100% | 139.09 | 100% | 126.73 | 0% | 139.09 | 100% | 139.09 | 100% | 143.93 | 30.16% | 139.09 | 100% | 138.79 | 68.94% | 134.8 | 0% | 140.21 | 30.96% | 139.09 | 100% | 140.15 | 0% | 139.09 | 100% | 138.28 | 0% | 139.09 | 100% | 144.3 | 30.08% | 148.6 | 29.21% | 139.09 | 100% | 159.49 | 0% | 139.09 | 100% | 145.2 | 0% | 149.18 | 0% | 139.09 | 100% | 139.09 | 0% | 153.6 | 62.29%
Depreciação, Juros, Impostos e Seguros, Manutenção e Materiais na Operação dos Equipamentos | 90679 | PERFURATRIZ HIDRÁULICA SOBRE CAMINHÃO COM TRADO CURTO ACOPLADO, PROFUNDIDADE MÁXIMA DE 20 M, DIÂMETRO MÁXIMO DE 1500 MM, POTÊNCIA INSTALADA DE 137 HP, MESA ROTATIVA COM TORQUE MÁXIMO DE 30 KNM - MATERIAIS NA OPERAÇÃO. AF_06/2015 | H | 117.58 | 0% | 91.98 | 0% | 101.48 | 0% | 98.11 | 0% | 90.9 | 0% | 97.19 | 0% | 93.05 | 0% | 91.21 | 0% | 89.37 | 0% | 89.52 | 0% | 89.06 | 0% | 91.36 | 0% | 92.43 | 0% | 97.34 | 0% | 89.06 | 0% | 88.76 | 0% | 89.98 | 0% | 89.37 | 0% | 92.43 | 0% | 93.05 | 0% | 98.72 | 0% | 104.85 | 0% | 92.43 | 0% | 93.2 | 0% | 86 | 0% | 91.67 | 0% | 91.06 | 0%
Depreciação, Juros, Impostos e Seguros, Manutenção e Materiais na Operação dos Equipamentos | 102870 | PERFURATRIZ HIDRÁULICA SOBRE ESTEIRA, TORQUE MÁXIMO 161 KNM, PROFUNDIDADE MÁXIMA 54 M, DIÂMETRO MÁXIMO 1500 MM, POTÊNCIA MOTOR 268 HP - DEPRECIAÇÃO. AF_04/2019 | H | 357.14 | 100% | 357.14 | 100% | 357.14 | 100% | 357.14 | 100% | 323.53 | 0% | 357.14 | 100% | 357.14 | 100% | 375.22 | 0% | 357.14 | 100% | 357.14 | 100% | 342.43 | 0% | 361.34 | 0% | 357.14 | 100% | 350.84 | 0% | 357.14 | 100% | 348.74 | 0% | 357.14 | 100% | 376.57 | 0% | 392.64 | 0% | 357.14 | 100% | 399.16 | 0% | 357.14 | 100% | 365.54 | 0% | 399.16 | 0% | 357.14 | 100% | 357.14 | 0% | 357.14 | 100%
Depreciação, Juros, Impostos e Seguros, Manutenção e Materiais na Operação dos Equipamentos | 102871 | PERFURATRIZ HIDRÁULICA SOBRE ESTEIRA, TORQUE MÁXIMO 161 KNM, PROFUNDIDADE MÁXIMA 54 M, DIÂMETRO MÁXIMO 1500 MM, POTÊNCIA MOTOR 268 HP - JUROS. AF_04/2019 | H | 96.48 | 100% | 96.48 | 100% | 96.48 | 100% | 96.48 | 100% | 87.4 | 0% | 96.48 | 100% | 96.48 | 100% | 101.37 | 0% | 96.48 | 100% | 96.48 | 100% | 92.51 | 0% | 97.62 | 0% | 96.48 | 100% | 94.78 | 0% | 96.48 | 100% | 94.21 | 0% | 96.48 | 100% | 101.73 | 0% | 106.08 | 0% | 96.48 | 100% | 107.84 | 0% | 96.48 | 100% | 98.75 | 0% | 107.84 | 0% | 96.48 | 100% | 96.48 | 0% | 96.48 | 100%
Depreciação, Juros, Impostos e Seguros, Manutenção e Materiais na Operação dos Equipamentos | 102872 | PERFURATRIZ HIDRÁULICA SOBRE ESTEIRA, TORQUE MÁXIMO 161 KNM, PROFUNDIDADE MÁXIMA 54 M, DIÂMETRO MÁXIMO 1500 MM, POTÊNCIA MOTOR 268 HP - MANUTENÇÃO. AF_04/2019 | H | 446.93 | 100% | 446.93 | 100% | 446.93 | 100% | 446.93 | 100% | 404.86 | 0% | 446.93 | 100% | 446.93 | 100% | 469.55 | 0% | 446.93 | 100% | 446.93 | 100% | 428.53 | 0% | 452.19 | 0% | 446.93 | 100% | 439.04 | 0% | 446.93 | 100% | 436.41 | 0% | 446.93 | 100% | 471.25 | 0% | 491.36 | 0% | 446.93 | 100% | 499.51 | 0% | 446.93 | 100% | 457.44 | 0% | 499.51 | 0% | 446.93 | 100% | 446.93 | 0% | 446.93 | 100%
Depreciação, Juros, Impostos e Seguros, Manutenção e Materiais na Operação dos Equipamentos | 102873 | PERFURATRIZ HIDRÁULICA SOBRE ESTEIRA, TORQUE MÁXIMO 161 KNM, PROFUNDIDADE MÁXIMA 54 M, DIÂMETRO MÁXIMO 1500 MM, POTÊNCIA MOTOR 268 HP - MATERIAIS NA OPERAÇÃO. AF_04/2019 | H | 153.32 | 0% | 119.94 | 0% | 132.33 | 0% | 127.93 | 0% | 118.54 | 0% | 126.73 | 0% | 121.33 | 0% | 118.94 | 0% | 116.54 | 0% | 116.74 | 0% | 116.14 | 0% | 119.14 | 0% | 120.53 | 0% | 126.93 | 0% | 116.14 | 0% | 115.74 | 0% | 117.34 | 0% | 116.54 | 0% | 120.53 | 0% | 121.33 | 0% | 128.73 | 0% | 136.73 | 0% | 120.53 | 0% | 121.53 | 0% | 112.14 | 0% | 119.54 | 0% | 118.74 | 0%
Depreciação, Juros, Impostos e Seguros, Manutenção e Materiais na Operação dos Equipamentos | 102960 | PERFURATRIZ HIDRÁULICA SOBRE ESTEIRA, TORQUE MÁXIMO 98 KNM, PROFUNDIDADE MÁXIMA 25 M, DIÂMETRO MÁXIMO 115 MM, POTÊNCIA MOTOR 190 HP - DEPRECIAÇÃO. AF_02/2021 | H | 173.32 | 100% | 173.32 | 100% | 173.32 | 100% | 173.32 | 100% | 157.01 | 0% | 173.32 | 100% | 173.32 | 100% | 182.1 | 0% | 173.32 | 100% | 173.32 | 100% | 166.19 | 0% | 175.36 | 0% | 173.32 | 100% | 170.27 | 0% | 173.32 | 100% | 169.25 | 0% | 173.32 | 100% | 182.76 | 0% | 190.56 | 0% | 173.32 | 100% | 193.72 | 0% | 173.32 | 100% | 177.4 | 0% | 193.72 | 0% | 173.32 | 100% | 173.32 | 0% | 173.32 | 100%
Depreciação, Juros, Impostos e Seguros, Manutenção e Materiais na Operação dos Equipamentos | 102961 | PERFURATRIZ HIDRÁULICA SOBRE ESTEIRA, TORQUE MÁXIMO 98 KNM, PROFUNDIDADE MÁXIMA 25 M, DIÂMETRO MÁXIMO 115 MM, POTÊNCIA MOTOR 190 HP - JUROS. AF_02/2021 | H | 46.82 | 100% | 46.82 | 100% | 46.82 | 100% | 46.82 | 100% | 42.42 | 0% | 46.82 | 100% | 46.82 | 100% | 49.19 | 0% | 46.82 | 100% | 46.82 | 100% | 44.89 | 0% | 47.37 | 0% | 46.82 | 100% | 46 | 0% | 46.82 | 100% | 45.72 | 0% | 46.82 | 100% | 49.37 | 0% | 51.48 | 0% | 46.82 | 100% | 52.33 | 0% | 46.82 | 100% | 47.92 | 0% | 52.33 | 0% | 46.82 | 100% | 46.82 | 0% | 46.82 | 100%
Depreciação, Juros, Impostos e Seguros, Manutenção e Materiais na Operação dos Equipamentos | 102962 | PERFURATRIZ HIDRÁULICA SOBRE ESTEIRA, TORQUE MÁXIMO 98 KNM, PROFUNDIDADE MÁXIMA 25 M, DIÂMETRO MÁXIMO 115 MM, POTÊNCIA MOTOR 190 HP - MANUTENÇÃO. AF_02/2021 | H | 162.59 | 100% | 162.59 | 100% | 162.59 | 100% | 162.59 | 100% | 147.29 | 0% | 162.59 | 100% | 162.59 | 100% | 170.82 | 0% | 162.59 | 100% | 162.59 | 100% | 155.9 | 0% | 164.51 | 0% | 162.59 | 100% | 159.72 | 0% | 162.59 | 100% | 158.77 | 0% | 162.59 | 100% | 171.44 | 0% | 178.76 | 0% | 162.59 | 100% | 181.72 | 0% | 162.59 | 100% | 166.42 | 0% | 181.72 | 0% | 162.59 | 100% | 162.59 | 0% | 162.59 | 100%
Depreciação, Juros, Impostos e Seguros, Manutenção e Materiais na Operação dos Equipamentos | 102963 | PERFURATRIZ HIDRÁULICA SOBRE ESTEIRA, TORQUE MÁXIMO 98 KNM, PROFUNDIDADE MÁXIMA 25 M, DIÂMETRO MÁXIMO 115 MM, POTÊNCIA MOTOR 190 HP - MATERIAIS NA OPERAÇÃO. AF_02/2021 | H | 108.68 | 0% | 85.02 | 0% | 93.8 | 0% | 90.68 | 0% | 84.02 | 0% | 89.83 | 0% | 86.01 | 0% | 84.31 | 0% | 82.61 | 0% | 82.75 | 0% | 82.32 | 0% | 84.45 | 0% | 85.44 | 0% | 89.97 | 0% | 82.32 | 0% | 82.04 | 0% | 83.17 | 0% | 82.61 | 0% | 85.44 | 0% | 86.01 | 0% | 91.25 | 0% | 96.92 | 0% | 85.44 | 0% | 86.15 | 0% | 79.49 | 0% | 84.73 | 0% | 84.16 | 0%
Depreciação, Juros, Impostos e Seguros, Manutenção e Materiais na Operação dos Equipamentos | 95698 | PERFURATRIZ MANUAL, TORQUE MAXIMO 55 KGF.M, POTENCIA 5 CV, COM DIAMETRO MAXIMO 8 1/2" - DEPRECIAÇÃO. AF_11/2016 | H | 4.58 | 100% | 4.58 | 100% | 4.58 | 100% | 4.58 | 100% | 4.61 | 0% | 5.67 | 0% | 4.58 | 100% | 4.61 | 0% | 4.58 | 100% | 7.65 | 0% | 5.17 | 0% | 5.71 | 0% | 5.86 | 0% | 4.91 | 0% | 5.99 | 0% | 4.58 | 100% | 4.58 | 100% | 5.52 | 0% | 5.04 | 0% | 4.58 | 100% | 4.18 | 0% | 4.58 | 100% | 5.57 | 0% | 4.46 | 0% | 4.58 | 100% | 4.58 | 0% | 7.27 | 0%
Depreciação, Juros, Impostos e Seguros, Manutenção e Materiais na Operação dos Equipamentos | 95699 | PERFURATRIZ MANUAL, TORQUE MAXIMO 55 KGF.M, POTENCIA 5 CV, COM DIAMETRO MAXIMO 8 1/2" - JUROS. AF_11/2016 | H | 1.06 | 100% | 1.06 | 100% | 1.06 | 100% | 1.06 | 100% | 1.06 | 0% | 1.31 | 0% | 1.06 | 100% | 1.06 | 0% | 1.06 | 100% | 1.76 | 0% | 1.19 | 0% | 1.32 | 0% | 1.35 | 0% | 1.13 | 0% | 1.38 | 0% | 1.06 | 100% | 1.06 | 100% | 1.27 | 0% | 1.16 | 0% | 1.06 | 100% | 0.96 | 0% | 1.06 | 100% | 1.29 | 0% | 1.03 | 0% | 1.06 | 100% | 1.06 | 0% | 1.68 | 0%
Depreciação, Juros, Impostos e Seguros, Manutenção e Materiais na Operação dos Equipamentos | 95700 | PERFURATRIZ MANUAL, TORQUE MAXIMO 55 KGF.M, POTENCIA 5 CV, COM DIAMETRO MAXIMO 8 1/2" - MANUTENÇÃO. AF_11/2016 | H | 5.73 | 100% | 5.73 | 100% | 5.73 | 100% | 5.73 | 100% | 5.77 | 0% | 7.08 | 0% | 5.73 | 100% | 5.77 | 0% | 5.73 | 100% | 9.56 | 0% | 6.46 | 0% | 7.14 | 0% | 7.33 | 0% | 6.14 | 0% | 7.48 | 0% | 5.73 | 100% | 5.73 | 100% | 6.9 | 0% | 6.3 | 0% | 5.73 | 100% | 5.22 | 0% | 5.73 | 100% | 6.97 | 0% | 5.57 | 0% | 5.73 | 100% | 5.73 | 0% | 9.08 | 0%
Depreciação, Juros, Impostos e Seguros, Manutenção e Materiais na Operação dos Equipamentos | 95701 | PERFURATRIZ MANUAL, TORQUE MAXIMO 55 KGF.M, POTENCIA 5 CV, COM DIAMETRO MAXIMO 8 1/2" - MATERIAIS NA OPERAÇÃO. AF_11/2016 | H | 3.5 | 0% | 3.31 | 0% | 3.06 | 0% | 3.19 | 0% | 3.38 | 0% | 2.87 | 0% | 2.25 | 0% | 2.69 | 0% | 3.28 | 0% | 3 | 0% | 3.5 | 0% | 3.44 | 0% | 3.34 | 0% | 3.66 | 0% | 2.34 | 0% | 3.13 | 0% | 3.44 | 0% | 2.22 | 0% | 3.59 | 0% | 2.97 | 0% | 4.97 | 0% | 3.5 | 0% | 2.91 | 0% | 2.37 | 0% | 2.84 | 0% | 2.44 | 0% | 3.34 | 0%
Depreciação, Juros, Impostos e Seguros, Manutenção e Materiais na Operação dos Equipamentos | 90621 | PERFURATRIZ MANUAL, TORQUE MÁXIMO 83 N.M, POTÊNCIA 5 CV, COM DIÂMETRO MÁXIMO 4" - DEPRECIAÇÃO. AF_06/2015 | H | 2.06 | 100% | 2.06 | 100% | 2.06 | 100% | 2.06 | 100% | 2.08 | 0% | 2.55 | 0% | 2.06 | 100% | 2.08 | 0% | 2.06 | 100% | 3.45 | 0% | 2.33 | 0% | 2.57 | 0% | 2.64 | 0% | 2.21 | 0% | 2.7 | 0% | 2.06 | 100% | 2.06 | 100% | 2.49 | 0% | 2.27 | 0% | 2.06 | 100% | 1.88 | 0% | 2.06 | 100% | 2.51 | 0% | 2.01 | 0% | 2.06 | 100% | 2.06 | 0% | 3.28 | 0%
Depreciação, Juros, Impostos e Seguros, Manutenção e Materiais na Operação dos Equipamentos | 90622 | PERFURATRIZ MANUAL, TORQUE MÁXIMO 83 N.M, POTÊNCIA 5 CV, COM DIÂMETRO MÁXIMO 4" - JUROS. AF_06/2015 | H | 0.47 | 100% | 0.47 | 100% | 0.47 | 100% | 0.47 | 100% | 0.48 | 0% | 0.59 | 0% | 0.47 | 100% | 0.48 | 0% | 0.47 | 100% | 0.79 | 0% | 0.53 | 0% | 0.59 | 0% | 0.61 | 0% | 0.51 | 0% | 0.62 | 0% | 0.47 | 100% | 0.47 | 100% | 0.57 | 0% | 0.52 | 0% | 0.47 | 100% | 0.43 | 0% | 0.47 | 100% | 0.58 | 0% | 0.46 | 0% | 0.47 | 100% | 0.47 | 0% | 0.75 | 0%
Depreciação, Juros, Impostos e Seguros, Manutenção e Materiais na Operação dos Equipamentos | 90623 | PERFURATRIZ MANUAL, TORQUE MÁXIMO 83 N.M, POTÊNCIA 5 CV, COM DIÂMETRO MÁXIMO 4" - MANUTENÇÃO. AF_06/2015 | H | 2.58 | 100% | 2.58 | 100% | 2.58 | 100% | 2.58 | 100% | 2.6 | 0% | 3.19 | 0% | 2.58 | 100% | 2.6 | 0% | 2.58 | 100% | 4.31 | 0% | 2.91 | 0% | 3.22 | 0% | 3.3 | 0% | 2.77 | 0% | 3.37 | 0% | 2.58 | 100% | 2.58 | 100% | 3.11 | 0% | 2.84 | 0% | 2.58 | 100% | 2.35 | 0% | 2.58 | 100% | 3.14 | 0% | 2.51 | 0% | 2.58 | 100% | 2.58 | 0% | 4.1 | 0%
Depreciação, Juros, Impostos e Seguros, Manutenção e Materiais na Operação dos Equipamentos | 90624 | PERFURATRIZ MANUAL, TORQUE MÁXIMO 83 N.M, POTÊNCIA 5 CV, COM DIÂMETRO MÁXIMO 4" - MATERIAIS NA OPERAÇÃO. AF_06/2015 | H | 3.5 | 0% | 3.31 | 0% | 3.06 | 0% | 3.19 | 0% | 3.38 | 0% | 2.87 | 0% | 2.25 | 0% | 2.69 | 0% | 3.28 | 0% | 3 | 0% | 3.5 | 0% | 3.44 | 0% | 3.34 | 0% | 3.66 | 0% | 2.34 | 0% | 3.13 | 0% | 3.44 | 0% | 2.22 | 0% | 3.59 | 0% | 2.97 | 0% | 4.97 | 0% | 3.5 | 0% | 2.91 | 0% | 2.37 | 0% | 2.84 | 0% | 2.44 | 0% | 3.34 | 0%
Depreciação, Juros, Impostos e Seguros, Manutenção e Materiais na Operação dos Equipamentos | 102876 | PERFURATRIZ PARA EXECUÇÃO DE ESTACAS SECANTES, TIPO HÉLICE CONTÍNUA COM CABEÇOTE DUPLO E TUBO METÁLICO - DEPRECIAÇÃO. AF_04/2019 | H | 496.31 | 100% | 496.31 | 100% | 496.31 | 100% | 496.31 | 100% | 449.6 | 0% | 496.31 | 100% | 496.31 | 100% | 521.43 | 0% | 496.31 | 100% | 496.31 | 100% | 475.87 | 0% | 502.15 | 0% | 496.31 | 100% | 487.55 | 0% | 496.31 | 100% | 484.63 | 0% | 496.31 | 100% | 523.31 | 0% | 545.65 | 0% | 496.31 | 100% | 554.7 | 0% | 496.31 | 100% | 507.99 | 0% | 554.7 | 0% | 496.31 | 100% | 496.31 | 0% | 496.31 | 100%
Depreciação, Juros, Impostos e Seguros, Manutenção e Materiais na Operação dos Equipamentos | 102877 | PERFURATRIZ PARA EXECUÇÃO DE ESTACAS SECANTES, TIPO HÉLICE CONTÍNUA COM CABEÇOTE DUPLO E TUBO METÁLICO - JUROS. AF_04/2019 | H | 134.08 | 100% | 134.08 | 100% | 134.08 | 100% | 134.08 | 100% | 121.46 | 0% | 134.08 | 100% | 134.08 | 100% | 140.87 | 0% | 134.08 | 100% | 134.08 | 100% | 128.56 | 0% | 135.66 | 0% | 134.08 | 100% | 131.72 | 0% | 134.08 | 100% | 130.93 | 0% | 134.08 | 100% | 141.38 | 0% | 147.41 | 0% | 134.08 | 100% | 149.86 | 0% | 134.08 | 100% | 137.24 | 0% | 149.86 | 0% | 134.08 | 100% | 134.08 | 0% | 134.08 | 100%
Depreciação, Juros, Impostos e Seguros, Manutenção e Materiais na Operação dos Equipamentos | 102878 | PERFURATRIZ PARA EXECUÇÃO DE ESTACAS SECANTES, TIPO HÉLICE CONTÍNUA COM CABEÇOTE DUPLO E TUBO METÁLICO - MANUTENÇÃO. AF_04/2019 | H | 621.09 | 100% | 621.09 | 100% | 621.09 | 100% | 621.09 | 100% | 562.63 | 0% | 621.09 | 100% | 621.09 | 100% | 652.53 | 0% | 621.09 | 100% | 621.09 | 100% | 595.51 | 0% | 628.39 | 0% | 621.09 | 100% | 610.13 | 0% | 621.09 | 100% | 606.47 | 0% | 621.09 | 100% | 654.88 | 0% | 682.83 | 0% | 621.09 | 100% | 694.16 | 0% | 621.09 | 100% | 635.7 | 0% | 694.16 | 0% | 621.09 | 100% | 621.09 | 0% | 621.09 | 100%
Depreciação, Juros, Impostos e Seguros, Manutenção e Materiais na Operação dos Equipamentos | 102879 | PERFURATRIZ PARA EXECUÇÃO DE ESTACAS SECANTES, TIPO HÉLICE CONTÍNUA COM CABEÇOTE DUPLO E TUBO METÁLICO - MATERIAIS NA OPERAÇÃO. AF_04/2019 | H | 230.1 | 0% | 180 | 0% | 198.6 | 0% | 192 | 0% | 177.9 | 0% | 190.2 | 0% | 182.1 | 0% | 178.5 | 0% | 174.9 | 0% | 175.2 | 0% | 174.3 | 0% | 178.8 | 0% | 180.9 | 0% | 190.5 | 0% | 174.3 | 0% | 173.7 | 0% | 176.1 | 0% | 174.9 | 0% | 180.9 | 0% | 182.1 | 0% | 193.2 | 0% | 205.2 | 0% | 180.9 | 0% | 182.4 | 0% | 168.3 | 0% | 179.4 | 0% | 178.2 | 0%
Depreciação, Juros, Impostos e Seguros, Manutenção e Materiais na Operação dos Equipamentos | 103220 | PERFURATRIZ PARA FURO DIRECIONAL HORIZONTAL (HDD) COM CAPACIDADE ATÉ 89 KN, POTÊNCIA 24,8 HP A 80 HP (INCLUSO FERRAMENTAS E LOCALIZADOR) - DEPRECIAÇÃO. AF_05/2023 | H | 151.78 | 100% | 151.78 | 100% | 151.78 | 100% | 151.78 | 100% | 137.49 | 0% | 151.78 | 100% | 151.78 | 100% | 159.46 | 0% | 151.78 | 100% | 151.78 | 100% | 145.53 | 0% | 153.57 | 0% | 151.78 | 100% | 149.1 | 0% | 151.78 | 100% | 148.21 | 0% | 151.78 | 100% | 160.04 | 0% | 166.87 | 0% | 151.78 | 100% | 169.64 | 0% | 151.78 | 100% | 155.35 | 0% | 169.64 | 0% | 151.78 | 100% | 151.78 | 0% | 151.78 | 100%
Depreciação, Juros, Impostos e Seguros, Manutenção e Materiais na Operação dos Equipamentos | 103221 | PERFURATRIZ PARA FURO DIRECIONAL HORIZONTAL (HDD) COM CAPACIDADE ATÉ 89 KN, POTÊNCIA 24,8 HP A 80 HP (INCLUSO FERRAMENTAS E LOCALIZADOR) - JUROS. AF_05/2023 | H | 41 | 100% | 41 | 100% | 41 | 100% | 41 | 100% | 37.14 | 0% | 41 | 100% | 41 | 100% | 43.08 | 0% | 41 | 100% | 41 | 100% | 39.31 | 0% | 41.48 | 0% | 41 | 100% | 40.28 | 0% | 41 | 100% | 40.04 | 0% | 41 | 100% | 43.23 | 0% | 45.08 | 0% | 41 | 100% | 45.83 | 0% | 41 | 100% | 41.97 | 0% | 45.83 | 0% | 41 | 100% | 41 | 0% | 41 | 100%
Depreciação, Juros, Impostos e Seguros, Manutenção e Materiais na Operação dos Equipamentos | 103222 | PERFURATRIZ PARA FURO DIRECIONAL HORIZONTAL (HDD) COM CAPACIDADE ATÉ 89 KN, POTÊNCIA 24,8 HP A 80 HP (INCLUSO FERRAMENTAS E LOCALIZADOR) - MANUTENÇÃO. AF_05/2023 | H | 189.94 | 100% | 189.94 | 100% | 189.94 | 100% | 189.94 | 100% | 172.06 | 0% | 189.94 | 100% | 189.94 | 100% | 199.55 | 0% | 189.94 | 100% | 189.94 | 100% | 182.12 | 0% | 192.17 | 0% | 189.94 | 100% | 186.59 | 0% | 189.94 | 100% | 185.47 | 0% | 189.94 | 100% | 200.27 | 0% | 208.82 | 0% | 189.94 | 100% | 212.29 | 0% | 189.94 | 100% | 194.41 | 0% | 212.29 | 0% | 189.94 | 100% | 189.94 | 0% | 189.94 | 100%
Depreciação, Juros, Impostos e Seguros, Manutenção e Materiais na Operação dos Equipamentos | 103223 | PERFURATRIZ PARA FURO DIRECIONAL HORIZONTAL (HDD) COM CAPACIDADE ATÉ 89 KN, POTÊNCIA 24,8 HP A 80 HP (INCLUSO FERRAMENTAS E LOCALIZADOR) - MATERIAIS NA OPERAÇÃO. AF_05/2023 | H | 44.94 | 0% | 35.16 | 0% | 38.79 | 0% | 37.5 | 0% | 34.74 | 0% | 37.15 | 0% | 35.57 | 0% | 34.86 | 0% | 34.16 | 0% | 34.22 | 0% | 34.04 | 0% | 34.92 | 0% | 35.33 | 0% | 37.21 | 0% | 34.04 | 0% | 33.92 | 0% | 34.39 | 0% | 34.16 | 0% | 35.33 | 0% | 35.57 | 0% | 37.73 | 0% | 40.08 | 0% | 35.33 | 0% | 35.62 | 0% | 32.87 | 0% | 35.04 | 0% | 34.8 | 0%
Depreciação, Juros, Impostos e Seguros, Manutenção e Materiais na Operação dos Equipamentos | 103232 | PERFURATRIZ PARA FURO DIRECIONAL HORIZONTAL (HDD) COM CAPACIDADE DE 201 KN A 560 KN, POTÊNCIA 200 HP A 260 HP (INCLUSO FERRAMENTAS E LOCALIZADOR) - DEPRECIAÇÃO. AF_05/2023 | H | 476.2 | 100% | 476.2 | 100% | 476.2 | 100% | 476.2 | 100% | 431.38 | 0% | 476.2 | 100% | 476.2 | 100% | 500.3 | 0% | 476.2 | 100% | 476.2 | 100% | 456.59 | 0% | 481.8 | 0% | 476.2 | 100% | 467.79 | 0% | 476.2 | 100% | 464.99 | 0% | 476.2 | 100% | 502.11 | 0% | 523.54 | 0% | 476.2 | 100% | 532.22 | 0% | 476.2 | 100% | 487.4 | 0% | 532.22 | 0% | 476.2 | 100% | 476.2 | 0% | 476.2 | 100%
Depreciação, Juros, Impostos e Seguros, Manutenção e Materiais na Operação dos Equipamentos | 103233 | PERFURATRIZ PARA FURO DIRECIONAL HORIZONTAL (HDD) COM CAPACIDADE DE 201 KN A 560 KN, POTÊNCIA 200 HP A 260 HP (INCLUSO FERRAMENTAS E LOCALIZADOR) - JUROS. AF_05/2023 | H | 128.65 | 100% | 128.65 | 100% | 128.65 | 100% | 128.65 | 100% | 116.54 | 0% | 128.65 | 100% | 128.65 | 100% | 135.16 | 0% | 128.65 | 100% | 128.65 | 100% | 123.35 | 0% | 130.16 | 0% | 128.65 | 100% | 126.38 | 0% | 128.65 | 100% | 125.62 | 0% | 128.65 | 100% | 135.65 | 0% | 141.44 | 0% | 128.65 | 100% | 143.79 | 0% | 128.65 | 100% | 131.68 | 0% | 143.79 | 0% | 128.65 | 100% | 128.65 | 0% | 128.65 | 100%
Depreciação, Juros, Impostos e Seguros, Manutenção e Materiais na Operação dos Equipamentos | 103234 | PERFURATRIZ PARA FURO DIRECIONAL HORIZONTAL (HDD) COM CAPACIDADE DE 201 KN A 560 KN, POTÊNCIA 200 HP A 260 HP (INCLUSO FERRAMENTAS E LOCALIZADOR) - MANUTENÇÃO. AF_05/2023 | H | 625.4 | 100% | 625.4 | 100% | 625.4 | 100% | 625.4 | 100% | 566.54 | 0% | 625.4 | 100% | 625.4 | 100% | 657.06 | 0% | 625.4 | 100% | 625.4 | 100% | 599.65 | 0% | 632.76 | 0% | 625.4 | 100% | 614.36 | 0% | 625.4 | 100% | 610.68 | 0% | 625.4 | 100% | 659.43 | 0% | 687.57 | 0% | 625.4 | 100% | 698.98 | 0% | 625.4 | 100% | 640.11 | 0% | 698.98 | 0% | 625.4 | 100% | 625.4 | 0% | 625.4 | 100%
Depreciação, Juros, Impostos e Seguros, Manutenção e Materiais na Operação dos Equipamentos | 103235 | PERFURATRIZ PARA FURO DIRECIONAL HORIZONTAL (HDD) COM CAPACIDADE DE 201 KN A 560 KN, POTÊNCIA 200 HP A 260 HP (INCLUSO FERRAMENTAS E LOCALIZADOR) - MATERIAIS NA OPERAÇÃO. AF_05/2023 | H | 131.6 | 0% | 102.95 | 0% | 113.58 | 0% | 109.81 | 0% | 101.74 | 0% | 108.78 | 0% | 104.15 | 0% | 102.09 | 0% | 100.03 | 0% | 100.2 | 0% | 99.69 | 0% | 102.26 | 0% | 103.46 | 0% | 108.95 | 0% | 99.69 | 0% | 99.34 | 0% | 100.72 | 0% | 100.03 | 0% | 103.46 | 0% | 104.15 | 0% | 110.5 | 0% | 117.36 | 0% | 103.46 | 0% | 104.32 | 0% | 96.25 | 0% | 102.6 | 0% | 101.92 | 0%
Depreciação, Juros, Impostos e Seguros, Manutenção e Materiais na Operação dos Equipamentos | 103228 | PERFURATRIZ PARA FURO DIRECIONAL HORIZONTAL (HDD) COM CAPACIDADE DE 90 KN A 200 KN, POTÊNCIA 100 HP A 160 HP (INCLUSO FERRAMENTAS E LOCALIZADOR - MANUTENÇÃO. AF_05/2023 | H | 435.76 | 100% | 435.76 | 100% | 435.76 | 100% | 435.76 | 100% | 394.75 | 0% | 435.76 | 100% | 435.76 | 100% | 457.82 | 0% | 435.76 | 100% | 435.76 | 100% | 417.82 | 0% | 440.89 | 0% | 435.76 | 100% | 428.07 | 0% | 435.76 | 100% | 425.51 | 0% | 435.76 | 100% | 459.47 | 0% | 479.08 | 0% | 435.76 | 100% | 487.03 | 0% | 435.76 | 100% | 446.02 | 0% | 487.03 | 0% | 435.76 | 100% | 435.76 | 0% | 435.76 | 100%
Depreciação, Juros, Impostos e Seguros, Manutenção e Materiais na Operação dos Equipamentos | 103226 | PERFURATRIZ PARA FURO DIRECIONAL HORIZONTAL (HDD) COM CAPACIDADE DE 90 KN A 200 KN, POTÊNCIA 100 HP A 160 HP (INCLUSO FERRAMENTAS E LOCALIZADOR) - DEPRECIAÇÃO. AF_05/2023 | H | 348.22 | 100% | 348.22 | 100% | 348.22 | 100% | 348.22 | 100% | 315.44 | 0% | 348.22 | 100% | 348.22 | 100% | 365.84 | 0% | 348.22 | 100% | 348.22 | 100% | 333.88 | 0% | 352.31 | 0% | 348.22 | 100% | 342.07 | 0% | 348.22 | 100% | 340.02 | 0% | 348.22 | 100% | 367.16 | 0% | 382.83 | 0% | 348.22 | 100% | 389.18 | 0% | 348.22 | 100% | 356.41 | 0% | 389.18 | 0% | 348.22 | 100% | 348.22 | 0% | 348.22 | 100%
Depreciação, Juros, Impostos e Seguros, Manutenção e Materiais na Operação dos Equipamentos | 103227 | PERFURATRIZ PARA FURO DIRECIONAL HORIZONTAL (HDD) COM CAPACIDADE DE 90 KN A 200 KN, POTÊNCIA 100 HP A 160 HP (INCLUSO FERRAMENTAS E LOCALIZADOR) - JUROS. AF_05/2023 | H | 94.07 | 100% | 94.07 | 100% | 94.07 | 100% | 94.07 | 100% | 85.22 | 0% | 94.07 | 100% | 94.07 | 100% | 98.84 | 0% | 94.07 | 100% | 94.07 | 100% | 90.2 | 0% | 95.18 | 0% | 94.07 | 100% | 92.41 | 0% | 94.07 | 100% | 91.86 | 0% | 94.07 | 100% | 99.19 | 0% | 103.43 | 0% | 94.07 | 100% | 105.14 | 0% | 94.07 | 100% | 96.29 | 0% | 105.14 | 0% | 94.07 | 100% | 94.07 | 0% | 94.07 | 100%
Depreciação, Juros, Impostos e Seguros, Manutenção e Materiais na Operação dos Equipamentos | 103229 | PERFURATRIZ PARA FURO DIRECIONAL HORIZONTAL (HDD) COM CAPACIDADE DE 90 KN A 200 KN, POTÊNCIA 100 HP A 160 HP (INCLUSO FERRAMENTAS E LOCALIZADOR) - MATERIAIS NA OPERAÇÃO. AF_05/2023 | H | 111.59 | 0% | 87.3 | 0% | 96.32 | 0% | 93.12 | 0% | 86.28 | 0% | 92.24 | 0% | 88.31 | 0% | 86.57 | 0% | 84.82 | 0% | 84.97 | 0% | 84.53 | 0% | 86.71 | 0% | 87.73 | 0% | 92.39 | 0% | 84.53 | 0% | 84.24 | 0% | 85.4 | 0% | 84.82 | 0% | 87.73 | 0% | 88.31 | 0% | 93.7 | 0% | 99.52 | 0% | 87.73 | 0% | 88.46 | 0% | 81.62 | 0% | 87 | 0% | 86.42 | 0%
Depreciação, Juros, Impostos e Seguros, Manutenção e Materiais na Operação dos Equipamentos | 95617 | PERFURATRIZ PNEUMATICA MANUAL DE PESO MEDIO, MARTELETE, 18KG, COMPRIMENTO MÁXIMO DE CURSO DE 6 M, DIAMETRO DO PISTAO DE 5,5 CM - DEPRECIAÇÃO. AF_11/2016 | H | 1.13 | 100% | 1.13 | 100% | 1.13 | 100% | 1.13 | 100% | 1.13 | 0% | 1.39 | 0% | 1.13 | 100% | 1.13 | 0% | 1.13 | 100% | 1.88 | 0% | 1.27 | 0% | 1.41 | 0% | 1.44 | 0% | 1.21 | 0% | 1.47 | 0% | 1.13 | 100% | 1.13 | 100% | 1.36 | 0% | 1.24 | 0% | 1.13 | 100% | 1.03 | 0% | 1.13 | 100% | 1.37 | 0% | 1.1 | 0% | 1.13 | 100% | 1.13 | 0% | 1.79 | 0%
Depreciação, Juros, Impostos e Seguros, Manutenção e Materiais na Operação dos Equipamentos | 95618 | PERFURATRIZ PNEUMATICA MANUAL DE PESO MEDIO, MARTELETE, 18KG, COMPRIMENTO MÁXIMO DE CURSO DE 6 M, DIAMETRO DO PISTAO DE 5,5 CM - JUROS. AF_11/2016 | H | 0.26 | 100% | 0.26 | 100% | 0.26 | 100% | 0.26 | 100% | 0.26 | 0% | 0.32 | 0% | 0.26 | 100% | 0.26 | 0% | 0.26 | 100% | 0.43 | 0% | 0.29 | 0% | 0.32 | 0% | 0.33 | 0% | 0.28 | 0% | 0.34 | 0% | 0.26 | 100% | 0.26 | 100% | 0.31 | 0% | 0.28 | 0% | 0.26 | 100% | 0.23 | 0% | 0.26 | 100% | 0.31 | 0% | 0.25 | 0% | 0.26 | 100% | 0.26 | 0% | 0.41 | 0%
Depreciação, Juros, Impostos e Seguros, Manutenção e Materiais na Operação dos Equipamentos | 95619 | PERFURATRIZ PNEUMATICA MANUAL DE PESO MEDIO, MARTELETE, 18KG, COMPRIMENTO MÁXIMO DE CURSO DE 6 M, DIAMETRO DO PISTAO DE 5,5 CM - MANUTENÇÃO. AF_11/2016 | H | 1.41 | 100% | 1.41 | 100% | 1.41 | 100% | 1.41 | 100% | 1.42 | 0% | 1.74 | 0% | 1.41 | 100% | 1.42 | 0% | 1.41 | 100% | 2.36 | 0% | 1.59 | 0% | 1.76 | 0% | 1.8 | 0% | 1.51 | 0% | 1.84 | 0% | 1.41 | 100% | 1.41 | 100% | 1.7 | 0% | 1.55 | 0% | 1.41 | 100% | 1.28 | 0% | 1.41 | 100% | 1.72 | 0% | 1.37 | 0% | 1.41 | 100% | 1.41 | 0% | 2.24 | 0%
Depreciação, Juros, Impostos e Seguros, Manutenção e Materiais na Operação dos Equipamentos | 102972 | PERFURATRIZ ROTATIVA SOBRE ESTEIRA, TORQUE MAXIMO 2500 KGM, POTENCIA 110 HP, MOTOR DIESEL - DEPRECIAÇÃO. AF_05/2017 | H | 92.51 | 100% | 92.51 | 100% | 92.51 | 100% | 92.51 | 100% | 83.8 | 0% | 92.51 | 100% | 92.51 | 100% | 97.19 | 0% | 92.51 | 100% | 92.51 | 100% | 88.7 | 0% | 93.6 | 0% | 92.51 | 100% | 90.88 | 0% | 92.51 | 100% | 90.33 | 0% | 92.51 | 100% | 97.54 | 0% | 101.71 | 0% | 92.51 | 100% | 103.39 | 0% | 92.51 | 100% | 94.69 | 0% | 103.39 | 0% | 92.51 | 100% | 92.51 | 0% | 92.51 | 100%
Depreciação, Juros, Impostos e Seguros, Manutenção e Materiais na Operação dos Equipamentos | 102973 | PERFURATRIZ ROTATIVA SOBRE ESTEIRA, TORQUE MAXIMO 2500 KGM, POTENCIA 110 HP, MOTOR DIESEL - JUROS. AF_05/2017 | H | 25.68 | 100% | 25.68 | 100% | 25.68 | 100% | 25.68 | 100% | 23.27 | 0% | 25.68 | 100% | 25.68 | 100% | 26.98 | 0% | 25.68 | 100% | 25.68 | 100% | 24.63 | 0% | 25.99 | 0% | 25.68 | 100% | 25.23 | 0% | 25.68 | 100% | 25.08 | 0% | 25.68 | 100% | 27.08 | 0% | 28.24 | 0% | 25.68 | 100% | 28.71 | 0% | 25.68 | 100% | 26.29 | 0% | 28.71 | 0% | 25.68 | 100% | 25.68 | 0% | 25.68 | 100%
Depreciação, Juros, Impostos e Seguros, Manutenção e Materiais na Operação dos Equipamentos | 102974 | PERFURATRIZ ROTATIVA SOBRE ESTEIRA, TORQUE MAXIMO 2500 KGM, POTENCIA 110 HP, MOTOR DIESEL - MANUTENÇÃO. AF_05/2017 | H | 86.78 | 100% | 86.78 | 100% | 86.78 | 100% | 86.78 | 100% | 78.61 | 0% | 86.78 | 100% | 86.78 | 100% | 91.18 | 0% | 86.78 | 100% | 86.78 | 100% | 83.21 | 0% | 87.8 | 0% | 86.78 | 100% | 85.25 | 0% | 86.78 | 100% | 84.74 | 0% | 86.78 | 100% | 91.5 | 0% | 95.41 | 0% | 86.78 | 100% | 96.99 | 0% | 86.78 | 100% | 88.82 | 0% | 96.99 | 0% | 86.78 | 100% | 86.78 | 0% | 86.78 | 100%
Depreciação, Juros, Impostos e Seguros, Manutenção e Materiais na Operação dos Equipamentos | 96301 | PERFURATRIZ ROTATIVA SOBRE ESTEIRA, TORQUE MAXIMO 2500 KGM, POTENCIA 110 HP, MOTOR DIESEL - MATERIAIS NA OPERAÇÃO. AF_05/2017 | H | 62.97 | 0% | 49.26 | 0% | 54.35 | 0% | 52.54 | 0% | 48.68 | 0% | 52.05 | 0% | 49.83 | 0% | 48.84 | 0% | 47.86 | 0% | 47.94 | 0% | 47.7 | 0% | 48.93 | 0% | 49.5 | 0% | 52.13 | 0% | 47.7 | 0% | 47.53 | 0% | 48.19 | 0% | 47.86 | 0% | 49.5 | 0% | 49.83 | 0% | 52.87 | 0% | 56.15 | 0% | 49.5 | 0% | 49.91 | 0% | 46.05 | 0% | 49.09 | 0% | 48.76 | 0%
Depreciação, Juros, Impostos e Seguros, Manutenção e Materiais na Operação dos Equipamentos | 90627 | PERFURATRIZ SOBRE ESTEIRA, TORQUE MÁXIMO 600 KGF, PESO MÉDIO 1000 KG, POTÊNCIA 20 HP, DIÂMETRO MÁXIMO 10" - DEPRECIAÇÃO. AF_06/2015 | H | 54.28 | 100% | 54.28 | 100% | 54.28 | 100% | 54.28 | 100% | 49.17 | 0% | 54.28 | 100% | 54.28 | 100% | 57.03 | 0% | 54.28 | 100% | 54.28 | 100% | 52.04 | 0% | 54.92 | 0% | 54.28 | 100% | 53.32 | 0% | 54.28 | 100% | 53 | 0% | 54.28 | 100% | 57.23 | 0% | 59.68 | 0% | 54.28 | 100% | 60.67 | 0% | 54.28 | 100% | 55.56 | 0% | 60.67 | 0% | 54.28 | 100% | 54.28 | 0% | 54.28 | 100%
Depreciação, Juros, Impostos e Seguros, Manutenção e Materiais na Operação dos Equipamentos | 90628 | PERFURATRIZ SOBRE ESTEIRA, TORQUE MÁXIMO 600 KGF, PESO MÉDIO 1000 KG, POTÊNCIA 20 HP, DIÂMETRO MÁXIMO 10" - JUROS. AF_06/2015 | H | 14.56 | 100% | 14.56 | 100% | 14.56 | 100% | 14.56 | 100% | 13.19 | 0% | 14.56 | 100% | 14.56 | 100% | 15.3 | 0% | 14.56 | 100% | 14.56 | 100% | 13.96 | 0% | 14.73 | 0% | 14.56 | 100% | 14.3 | 0% | 14.56 | 100% | 14.22 | 0% | 14.56 | 100% | 15.35 | 0% | 16.01 | 0% | 14.56 | 100% | 16.27 | 0% | 14.56 | 100% | 14.9 | 0% | 16.27 | 0% | 14.56 | 100% | 14.56 | 0% | 14.56 | 100%
Depreciação, Juros, Impostos e Seguros, Manutenção e Materiais na Operação dos Equipamentos | 90629 | PERFURATRIZ SOBRE ESTEIRA, TORQUE MÁXIMO 600 KGF, PESO MÉDIO 1000 KG, POTÊNCIA 20 HP, DIÂMETRO MÁXIMO 10" - MANUTENÇÃO. AF_06/2015 | H | 67.93 | 100% | 67.93 | 100% | 67.93 | 100% | 67.93 | 100% | 61.53 | 0% | 67.93 | 100% | 67.93 | 100% | 71.37 | 0% | 67.93 | 100% | 67.93 | 100% | 65.13 | 0% | 68.73 | 0% | 67.93 | 100% | 66.73 | 0% | 67.93 | 100% | 66.33 | 0% | 67.93 | 100% | 71.62 | 0% | 74.68 | 0% | 67.93 | 100% | 75.92 | 0% | 67.93 | 100% | 69.53 | 0% | 75.92 | 0% | 67.93 | 100% | 67.93 | 0% | 67.93 | 100%
Depreciação, Juros, Impostos e Seguros, Manutenção e Materiais na Operação dos Equipamentos | 90630 | PERFURATRIZ SOBRE ESTEIRA, TORQUE MÁXIMO 600 KGF, PESO MÉDIO 1000 KG, POTÊNCIA 20 HP, DIÂMETRO MÁXIMO 10" - MATERIAIS NA OPERAÇÃO. AF_06/2015 | H | 1.66 | 0% | 1.57 | 0% | 1.46 | 0% | 1.51 | 0% | 1.6 | 0% | 1.37 | 0% | 1.07 | 0% | 1.28 | 0% | 1.56 | 0% | 1.43 | 0% | 1.66 | 0% | 1.63 | 0% | 1.59 | 0% | 1.74 | 0% | 1.11 | 0% | 1.49 | 0% | 1.63 | 0% | 1.05 | 0% | 1.71 | 0% | 1.41 | 0% | 2.36 | 0% | 1.66 | 0% | 1.38 | 0% | 1.13 | 0% | 1.35 | 0% | 1.16 | 0% | 1.59 | 0%
Depreciação, Juros, Impostos e Seguros, Manutenção e Materiais na Operação dos Equipamentos | 95704 | PERFURATRIZ SOBRE ESTEIRA, TORQUE MÁXIMO 600 KGF, POTÊNCIA ENTRE 50 E 60 HP, DIÂMETRO MÁXIMO 10" - DEPRECIAÇÃO. AF_11/2016 | H | 54.81 | 100% | 54.81 | 100% | 54.81 | 100% | 54.81 | 100% | 49.65 | 0% | 54.81 | 100% | 54.81 | 100% | 57.59 | 0% | 54.81 | 100% | 54.81 | 100% | 52.55 | 0% | 55.46 | 0% | 54.81 | 100% | 53.84 | 0% | 54.81 | 100% | 53.52 | 0% | 54.81 | 100% | 57.79 | 0% | 60.26 | 0% | 54.81 | 100% | 61.26 | 0% | 54.81 | 100% | 56.1 | 0% | 61.26 | 0% | 54.81 | 100% | 54.81 | 0% | 54.81 | 100%
Depreciação, Juros, Impostos e Seguros, Manutenção e Materiais na Operação dos Equipamentos | 95705 | PERFURATRIZ SOBRE ESTEIRA, TORQUE MÁXIMO 600 KGF, POTÊNCIA ENTRE 50 E 60 HP, DIÂMETRO MÁXIMO 10" - JUROS. AF_11/2016 | H | 14.7 | 100% | 14.7 | 100% | 14.7 | 100% | 14.7 | 100% | 13.32 | 0% | 14.7 | 100% | 14.7 | 100% | 15.45 | 0% | 14.7 | 100% | 14.7 | 100% | 14.1 | 0% | 14.87 | 0% | 14.7 | 100% | 14.44 | 0% | 14.7 | 100% | 14.36 | 0% | 14.7 | 100% | 15.5 | 0% | 16.16 | 0% | 14.7 | 100% | 16.43 | 0% | 14.7 | 100% | 15.05 | 0% | 16.43 | 0% | 14.7 | 100% | 14.7 | 0% | 14.7 | 100%
Depreciação, Juros, Impostos e Seguros, Manutenção e Materiais na Operação dos Equipamentos | 95706 | PERFURATRIZ SOBRE ESTEIRA, TORQUE MÁXIMO 600 KGF, POTÊNCIA ENTRE 50 E 60 HP, DIÂMETRO MÁXIMO 10" - MANUTENÇÃO. AF_11/2016 | H | 68.59 | 100% | 68.59 | 100% | 68.59 | 100% | 68.59 | 100% | 62.14 | 0% | 68.59 | 100% | 68.59 | 100% | 72.06 | 0% | 68.59 | 100% | 68.59 | 100% | 65.77 | 0% | 69.4 | 0% | 68.59 | 100% | 67.38 | 0% | 68.59 | 100% | 66.98 | 0% | 68.59 | 100% | 72.32 | 0% | 75.41 | 0% | 68.59 | 100% | 76.66 | 0% | 68.59 | 100% | 70.21 | 0% | 76.66 | 0% | 68.59 | 100% | 68.59 | 0% | 68.59 | 100%
Depreciação, Juros, Impostos e Seguros, Manutenção e Materiais na Operação dos Equipamentos | 95707 | PERFURATRIZ SOBRE ESTEIRA, TORQUE MÁXIMO 600 KGF, POTÊNCIA ENTRE 50 E 60 HP, DIÂMETRO MÁXIMO 10" - MATERIAIS NA OPERAÇÃO. AF_11/2016 | H | 4.59 | 0% | 4.34 | 0% | 4.01 | 0% | 4.18 | 0% | 4.42 | 0% | 3.77 | 0% | 2.95 | 0% | 3.52 | 0% | 4.3 | 0% | 3.93 | 0% | 4.59 | 0% | 4.51 | 0% | 4.38 | 0% | 4.79 | 0% | 3.07 | 0% | 4.1 | 0% | 4.51 | 0% | 2.91 | 0% | 4.71 | 0% | 3.89 | 0% | 6.51 | 0% | 4.59 | 0% | 3.81 | 0% | 3.11 | 0% | 3.73 | 0% | 3.19 | 0% | 4.38 | 0%
Depreciação, Juros, Impostos e Seguros, Manutenção e Materiais na Operação dos Equipamentos | 91273 | PLACA VIBRATÓRIA REVERSÍVEL COM MOTOR 4 TEMPOS A GASOLINA, FORÇA CENTRÍFUGA DE 25 KN (2500 KGF), POTÊNCIA 5,5 CV - DEPRECIAÇÃO. AF_08/2015 | H | 0.53 | 100% | 0.53 | 100% | 0.53 | 100% | 0.53 | 100% | 0.53 | 100% | 0.53 | 100% | 0.53 | 100% | 0.53 | 100% | 0.53 | 100% | 0.53 | 100% | 0.44 | 0% | 0.53 | 0% | 0.53 | 100% | 0.53 | 100% | 0.53 | 100% | 0.53 | 100% | 0.53 | 100% | 0.53 | 100% | 0.53 | 100% | 0.53 | 100% | 0.69 | 0% | 0.53 | 100% | 0.57 | 0% | 0.53 | 100% | 0.53 | 100% | 0.53 | 0% | 0.48 | 0%
Depreciação, Juros, Impostos e Seguros, Manutenção e Materiais na Operação dos Equipamentos | 91274 | PLACA VIBRATÓRIA REVERSÍVEL COM MOTOR 4 TEMPOS A GASOLINA, FORÇA CENTRÍFUGA DE 25 KN (2500 KGF), POTÊNCIA 5,5 CV - JUROS. AF_08/2015 | H | 0.14 | 100% | 0.14 | 100% | 0.14 | 100% | 0.14 | 100% | 0.14 | 100% | 0.14 | 100% | 0.14 | 100% | 0.14 | 100% | 0.14 | 100% | 0.14 | 100% | 0.11 | 0% | 0.14 | 0% | 0.14 | 100% | 0.14 | 100% | 0.14 | 100% | 0.14 | 100% | 0.14 | 100% | 0.14 | 100% | 0.14 | 100% | 0.14 | 100% | 0.18 | 0% | 0.14 | 100% | 0.15 | 0% | 0.14 | 100% | 0.14 | 100% | 0.14 | 0% | 0.12 | 0%
Depreciação, Juros, Impostos e Seguros, Manutenção e Materiais na Operação dos Equipamentos | 91275 | PLACA VIBRATÓRIA REVERSÍVEL COM MOTOR 4 TEMPOS A GASOLINA, FORÇA CENTRÍFUGA DE 25 KN (2500 KGF), POTÊNCIA 5,5 CV - MANUTENÇÃO. AF_08/2015 | H | 0.67 | 100% | 0.67 | 100% | 0.67 | 100% | 0.67 | 100% | 0.67 | 100% | 0.67 | 100% | 0.67 | 100% | 0.67 | 100% | 0.67 | 100% | 0.67 | 100% | 0.55 | 0% | 0.66 | 0% | 0.67 | 100% | 0.67 | 100% | 0.67 | 100% | 0.67 | 100% | 0.67 | 100% | 0.67 | 100% | 0.67 | 100% | 0.67 | 100% | 0.86 | 0% | 0.67 | 100% | 0.72 | 0% | 0.67 | 100% | 0.67 | 100% | 0.67 | 0% | 0.6 | 0%
Depreciação, Juros, Impostos e Seguros, Manutenção e Materiais na Operação dos Equipamentos | 91276 | PLACA VIBRATÓRIA REVERSÍVEL COM MOTOR 4 TEMPOS A GASOLINA, FORÇA CENTRÍFUGA DE 25 KN (2500 KGF), POTÊNCIA 5,5 CV - MATERIAIS NA OPERAÇÃO. AF_08/2015 | H | 10.98 | 0% | 8.97 | 0% | 10.25 | 0% | 8.71 | 0% | 9.14 | 0% | 9.21 | 0% | 9.38 | 0% | 8.65 | 0% | 9 | 0% | 8.48 | 0% | 8.88 | 0% | 8.61 | 0% | 8.79 | 0% | 8.98 | 0% | 8.74 | 0% | 9.2 | 0% | 8.46 | 0% | 9.38 | 0% | 8.74 | 0% | 9.18 | 0% | 9.86 | 0% | 10 | 0% | 8.69 | 0% | 9.27 | 0% | 9.5 | 0% | 8.74 | 0% | 9.33 | 0%
Depreciação, Juros, Impostos e Seguros, Manutenção e Materiais na Operação dos Equipamentos | 102882 | PLATAFORMA ELEVATÓRIA - DEPRECIAÇÃO. AF_04/2019 | H | 0 |  | 0 |  | 0 |  | 0 |  | 0 |  | 0 |  | 0 |  | 0 |  | 0 |  | 0 |  | 0 |  | 0 |  | 0 |  | 0 |  | 0 |  | 0 |  | 0 |  | 0 |  | 0 |  | 0 |  | 0 |  | 0 |  | 0 |  | 0 |  | 0 |  | 0 |  | 0
Depreciação, Juros, Impostos e Seguros, Manutenção e Materiais na Operação dos Equipamentos | 102883 | PLATAFORMA ELEVATÓRIA - JUROS. AF_04/2019 | H | 0 |  | 0 |  | 0 |  | 0 |  | 0 |  | 0 |  | 0 |  | 0 |  | 0 |  | 0 |  | 0 |  | 0 |  | 0 |  | 0 |  | 0 |  | 0 |  | 0 |  | 0 |  | 0 |  | 0 |  | 0 |  | 0 |  | 0 |  | 0 |  | 0 |  | 0 |  | 0
Depreciação, Juros, Impostos e Seguros, Manutenção e Materiais na Operação dos Equipamentos | 102884 | PLATAFORMA ELEVATÓRIA - MANUTENÇÃO. AF_04/2019 | H | 0 |  | 0 |  | 0 |  | 0 |  | 0 |  | 0 |  | 0 |  | 0 |  | 0 |  | 0 |  | 0 |  | 0 |  | 0 |  | 0 |  | 0 |  | 0 |  | 0 |  | 0 |  | 0 |  | 0 |  | 0 |  | 0 |  | 0 |  | 0 |  | 0 |  | 0 |  | 0
Depreciação, Juros, Impostos e Seguros, Manutenção e Materiais na Operação dos Equipamentos | 102885 | PLATAFORMA ELEVATÓRIA - MATERIAIS NA OPERAÇÃO. AF_04/2019 | H | 1.43 | 0% | 1.35 | 0% | 1.25 | 0% | 1.3 | 0% | 1.38 | 0% | 1.17 | 0% | 0.92 | 0% | 1.1 | 0% | 1.34 | 0% | 1.22 | 0% | 1.43 | 0% | 1.4 | 0% | 1.36 | 0% | 1.49 | 0% | 0.96 | 0% | 1.28 | 0% | 1.4 | 0% | 0.9 | 0% | 1.47 | 0% | 1.21 | 0% | 2.03 | 0% | 1.43 | 0% | 1.19 | 0% | 0.97 | 0% | 1.16 | 0% | 0.99 | 0% | 1.36 | 0%
Depreciação, Juros, Impostos e Seguros, Manutenção e Materiais na Operação dos Equipamentos | 95272 | POLIDORA DE PISO (POLITRIZ), PESO DE 100KG, DIÂMETRO 450 MM, MOTOR ELÉTRICO, POTÊNCIA 4 HP - DEPRECIAÇÃO. AF_05/2023 | H | 0.62 | 100% | 0.62 | 100% | 0.62 | 100% | 0.62 | 100% | 0.62 | 100% | 0.62 | 100% | 0.62 | 100% | 0.62 | 100% | 0.62 | 100% | 0.62 | 100% | 0.62 | 100% | 0.62 | 100% | 0.62 | 100% | 0.62 | 100% | 0.62 | 100% | 0.62 | 100% | 0.62 | 100% | 0.62 | 100% | 0.62 | 100% | 0.62 | 100% | 0.62 | 100% | 0.62 | 100% | 0.62 | 100% | 0.62 | 100% | 0.62 | 100% | 0.62 | 0% | 0.62 | 100%
Depreciação, Juros, Impostos e Seguros, Manutenção e Materiais na Operação dos Equipamentos | 95273 | POLIDORA DE PISO (POLITRIZ), PESO DE 100KG, DIÂMETRO 450 MM, MOTOR ELÉTRICO, POTÊNCIA 4 HP - JUROS. AF_05/2023 | H | 0.14 | 100% | 0.14 | 100% | 0.14 | 100% | 0.14 | 100% | 0.14 | 100% | 0.14 | 100% | 0.14 | 100% | 0.14 | 100% | 0.14 | 100% | 0.14 | 100% | 0.14 | 100% | 0.14 | 100% | 0.14 | 100% | 0.14 | 100% | 0.14 | 100% | 0.14 | 100% | 0.14 | 100% | 0.14 | 100% | 0.14 | 100% | 0.14 | 100% | 0.14 | 100% | 0.14 | 100% | 0.14 | 100% | 0.14 | 100% | 0.14 | 100% | 0.14 | 0% | 0.14 | 100%
Depreciação, Juros, Impostos e Seguros, Manutenção e Materiais na Operação dos Equipamentos | 95274 | POLIDORA DE PISO (POLITRIZ), PESO DE 100KG, DIÂMETRO 450 MM, MOTOR ELÉTRICO, POTÊNCIA 4 HP - MANUTENÇÃO. AF_05/2023 | H | 0.48 | 100% | 0.48 | 100% | 0.48 | 100% | 0.48 | 100% | 0.48 | 100% | 0.48 | 100% | 0.48 | 100% | 0.48 | 100% | 0.48 | 100% | 0.48 | 100% | 0.48 | 100% | 0.48 | 100% | 0.48 | 100% | 0.48 | 100% | 0.48 | 100% | 0.48 | 100% | 0.48 | 100% | 0.48 | 100% | 0.48 | 100% | 0.48 | 100% | 0.48 | 100% | 0.48 | 100% | 0.48 | 100% | 0.48 | 100% | 0.48 | 100% | 0.48 | 0% | 0.48 | 100%
Depreciação, Juros, Impostos e Seguros, Manutenção e Materiais na Operação dos Equipamentos | 95275 | POLIDORA DE PISO (POLITRIZ), PESO DE 100KG, DIÂMETRO 450 MM, MOTOR ELÉTRICO, POTÊNCIA 4 HP - MATERIAIS NA OPERAÇÃO. AF_05/2023 | H | 2.84 | 0% | 2.69 | 0% | 2.48 | 0% | 2.59 | 0% | 2.74 | 0% | 2.33 | 0% | 1.82 | 0% | 2.18 | 0% | 2.66 | 0% | 2.43 | 0% | 2.84 | 0% | 2.79 | 0% | 2.71 | 0% | 2.97 | 0% | 1.9 | 0% | 2.54 | 0% | 2.79 | 0% | 1.8 | 0% | 2.92 | 0% | 2.41 | 0% | 4.03 | 0% | 2.84 | 0% | 2.36 | 0% | 1.93 | 0% | 2.31 | 0% | 1.98 | 0% | 2.71 | 0%
Depreciação, Juros, Impostos e Seguros, Manutenção e Materiais na Operação dos Equipamentos | 88419 | PROJETOR DE ARGAMASSA, CAPACIDADE DE PROJEÇÃO 1,5 M3/H, ALCANCE DE 30 ATÉ 60 M, MOTOR ELÉTRICO POTÊNCIA 7,5 HP - DEPRECIAÇÃO. AF_06/2014 | H | 5.19 | 100% | 5 | 0% | 5.42 | 0% | 6.05 | 0% | 5.85 | 0% | 5.19 | 100% | 5.42 | 0% | 4.82 | 0% | 4.9 | 0% | 5.8 | 0% | 6.4 | 0% | 4.99 | 0% | 5.47 | 0% | 6 | 0% | 5.19 | 100% | 5.42 | 0% | 6.72 | 0% | 5.11 | 0% | 5.52 | 0% | 5.19 | 100% | 6.13 | 0% | 5.81 | 0% | 4.9 | 0% | 5.52 | 0% | 5.94 | 0% | 5.19 | 0% | 6.05 | 0%
Depreciação, Juros, Impostos e Seguros, Manutenção e Materiais na Operação dos Equipamentos | 88422 | PROJETOR DE ARGAMASSA, CAPACIDADE DE PROJEÇÃO 1,5 M3/H, ALCANCE DE 30 ATÉ 60 M, MOTOR ELÉTRICO POTÊNCIA 7,5 HP - JUROS. AF_06/2014 | H | 1.2 | 100% | 1.15 | 0% | 1.25 | 0% | 1.39 | 0% | 1.35 | 0% | 1.2 | 100% | 1.25 | 0% | 1.11 | 0% | 1.13 | 0% | 1.34 | 0% | 1.48 | 0% | 1.15 | 0% | 1.26 | 0% | 1.38 | 0% | 1.2 | 100% | 1.25 | 0% | 1.55 | 0% | 1.18 | 0% | 1.27 | 0% | 1.2 | 100% | 1.41 | 0% | 1.34 | 0% | 1.13 | 0% | 1.27 | 0% | 1.37 | 0% | 1.2 | 0% | 1.39 | 0%
Depreciação, Juros, Impostos e Seguros, Manutenção e Materiais na Operação dos Equipamentos | 88425 | PROJETOR DE ARGAMASSA, CAPACIDADE DE PROJEÇÃO 1,5 M3/H, ALCANCE DE 30 ATÉ 60 M, MOTOR ELÉTRICO POTÊNCIA 7,5 HP - MANUTENÇÃO. AF_06/2014 | H | 6.48 | 100% | 6.26 | 0% | 6.78 | 0% | 7.56 | 0% | 7.32 | 0% | 6.48 | 100% | 6.78 | 0% | 6.03 | 0% | 6.13 | 0% | 7.25 | 0% | 8 | 0% | 6.24 | 0% | 6.84 | 0% | 7.5 | 0% | 6.48 | 100% | 6.78 | 0% | 8.4 | 0% | 6.39 | 0% | 6.9 | 0% | 6.48 | 100% | 7.67 | 0% | 7.27 | 0% | 6.13 | 0% | 6.9 | 0% | 7.43 | 0% | 6.48 | 0% | 7.56 | 0%
Depreciação, Juros, Impostos e Seguros, Manutenção e Materiais na Operação dos Equipamentos | 88427 | PROJETOR DE ARGAMASSA, CAPACIDADE DE PROJEÇÃO 1,5 M3/H, ALCANCE DE 30 ATÉ 60 M, MOTOR ELÉTRICO POTÊNCIA 7,5 HP - MATERIAIS NA OPERAÇÃO. AF_06/2014 | H | 1.18 | 0% | 1.12 | 0% | 1.03 | 0% | 1.08 | 0% | 1.14 | 0% | 0.97 | 0% | 0.76 | 0% | 0.91 | 0% | 1.11 | 0% | 1.01 | 0% | 1.18 | 0% | 1.16 | 0% | 1.13 | 0% | 1.24 | 0% | 0.79 | 0% | 1.06 | 0% | 1.16 | 0% | 0.75 | 0% | 1.21 | 0% | 1 | 0% | 1.68 | 0% | 1.18 | 0% | 0.98 | 0% | 0.8 | 0% | 0.96 | 0% | 0.82 | 0% | 1.13 | 0%
Depreciação, Juros, Impostos e Seguros, Manutenção e Materiais na Operação dos Equipamentos | 88434 | PROJETOR DE ARGAMASSA, CAPACIDADE DE PROJEÇÃO 2 M3/H, ALCANCE ATÉ 50 M, MOTOR ELÉTRICO POTÊNCIA 7,5 HP - DEPRECIAÇÃO. AF_06/2014 | H | 6.88 | 100% | 6.63 | 0% | 7.19 | 0% | 8.01 | 0% | 7.76 | 0% | 6.88 | 100% | 7.19 | 0% | 6.39 | 0% | 6.5 | 0% | 7.69 | 0% | 8.48 | 0% | 6.62 | 0% | 7.26 | 0% | 7.95 | 0% | 6.88 | 100% | 7.19 | 0% | 8.9 | 0% | 6.77 | 0% | 7.32 | 0% | 6.88 | 100% | 8.13 | 0% | 7.71 | 0% | 6.5 | 0% | 7.31 | 0% | 7.88 | 0% | 6.88 | 0% | 8.02 | 0%
Depreciação, Juros, Impostos e Seguros, Manutenção e Materiais na Operação dos Equipamentos | 88435 | PROJETOR DE ARGAMASSA, CAPACIDADE DE PROJEÇÃO 2 M3/H, ALCANCE ATÉ 50 M, MOTOR ELÉTRICO POTÊNCIA 7,5 HP - JUROS. AF_06/2014 | H | 1.59 | 100% | 1.53 | 0% | 1.66 | 0% | 1.85 | 0% | 1.79 | 0% | 1.59 | 100% | 1.66 | 0% | 1.47 | 0% | 1.5 | 0% | 1.77 | 0% | 1.96 | 0% | 1.53 | 0% | 1.67 | 0% | 1.83 | 0% | 1.59 | 100% | 1.66 | 0% | 2.05 | 0% | 1.56 | 0% | 1.69 | 0% | 1.59 | 100% | 1.88 | 0% | 1.78 | 0% | 1.5 | 0% | 1.69 | 0% | 1.82 | 0% | 1.59 | 0% | 1.85 | 0%
Depreciação, Juros, Impostos e Seguros, Manutenção e Materiais na Operação dos Equipamentos | 88436 | PROJETOR DE ARGAMASSA, CAPACIDADE DE PROJEÇÃO 2 M3/H, ALCANCE ATÉ 50 M, MOTOR ELÉTRICO POTÊNCIA 7,5 HP - MANUTENÇÃO. AF_06/2014 | H | 8.6 | 100% | 8.29 | 0% | 8.99 | 0% | 10.02 | 0% | 9.7 | 0% | 8.6 | 100% | 8.99 | 0% | 7.99 | 0% | 8.12 | 0% | 9.61 | 0% | 10.6 | 0% | 8.28 | 0% | 9.07 | 0% | 9.94 | 0% | 8.6 | 100% | 8.99 | 0% | 11.13 | 0% | 8.47 | 0% | 9.15 | 0% | 8.6 | 100% | 10.17 | 0% | 9.63 | 0% | 8.12 | 0% | 9.14 | 0% | 9.85 | 0% | 8.6 | 0% | 10.02 | 0%
Depreciação, Juros, Impostos e Seguros, Manutenção e Materiais na Operação dos Equipamentos | 88437 | PROJETOR DE ARGAMASSA, CAPACIDADE DE PROJEÇÃO 2 M3/H, ALCANCE ATÉ 50 M, MOTOR ELÉTRICO POTÊNCIA 7,5 HP - MATERIAIS NA OPERAÇÃO. AF_06/2014 | H | 1.18 | 0% | 1.12 | 0% | 1.03 | 0% | 1.08 | 0% | 1.14 | 0% | 0.97 | 0% | 0.76 | 0% | 0.91 | 0% | 1.11 | 0% | 1.01 | 0% | 1.18 | 0% | 1.16 | 0% | 1.13 | 0% | 1.24 | 0% | 0.79 | 0% | 1.06 | 0% | 1.16 | 0% | 0.75 | 0% | 1.21 | 0% | 1 | 0% | 1.68 | 0% | 1.18 | 0% | 0.98 | 0% | 0.8 | 0% | 0.96 | 0% | 0.82 | 0% | 1.13 | 0%
Depreciação, Juros, Impostos e Seguros, Manutenção e Materiais na Operação dos Equipamentos | 90664 | PROJETOR PNEUMÁTICO DE ARGAMASSA PARA CHAPISCO E REBOCO COM RECIPIENTE ACOPLADO, TIPO CANEQUINHA, COM COMPRESSOR DE AR REBOCÁVEL VAZÃO 89 PCM E MOTOR DIESEL DE 20 CV - DEPRECIAÇÃO. AF_05/2023 | H | 6.68 | 100% | 6.68 | 99.4% | 6.68 | 99.4% | 6.69 | 99.25% | 6.68 | 99.4% | 6.68 | 100% | 6.68 | 99.4% | 6.68 | 99.4% | 6.68 | 99.4% | 6.68 | 99.4% | 6.69 | 99.25% | 6.68 | 99.4% | 6.68 | 99.4% | 6.69 | 99.25% | 6.68 | 100% | 6.68 | 99.4% | 6.69 | 99.25% | 6.68 | 99.4% | 6.68 | 99.4% | 6.68 | 100% | 6.69 | 99.25% | 6.68 | 99.4% | 6.68 | 99.4% | 6.68 | 99.4% | 6.69 | 99.25% | 6.68 | 0% | 6.69 | 99.25%
Depreciação, Juros, Impostos e Seguros, Manutenção e Materiais na Operação dos Equipamentos | 90665 | PROJETOR PNEUMÁTICO DE ARGAMASSA PARA CHAPISCO E REBOCO COM RECIPIENTE ACOPLADO, TIPO CANEQUINHA, COM COMPRESSOR DE AR REBOCÁVEL VAZÃO 89 PCM E MOTOR DIESEL DE 20 CV - JUROS. AF_05/2023 | H | 1.78 | 100% | 1.78 | 100% | 1.78 | 100% | 1.78 | 100% | 1.78 | 100% | 1.78 | 100% | 1.78 | 100% | 1.78 | 100% | 1.78 | 100% | 1.78 | 100% | 1.78 | 100% | 1.78 | 100% | 1.78 | 100% | 1.78 | 100% | 1.78 | 100% | 1.78 | 100% | 1.78 | 100% | 1.78 | 100% | 1.78 | 100% | 1.78 | 100% | 1.78 | 100% | 1.78 | 100% | 1.78 | 100% | 1.78 | 100% | 1.78 | 100% | 1.78 | 0% | 1.78 | 100%
Depreciação, Juros, Impostos e Seguros, Manutenção e Materiais na Operação dos Equipamentos | 90666 | PROJETOR PNEUMÁTICO DE ARGAMASSA PARA CHAPISCO E REBOCO COM RECIPIENTE ACOPLADO, TIPO CANEQUINHA, COM COMPRESSOR DE AR REBOCÁVEL VAZÃO 89 PCM E MOTOR DIESEL DE 20 CV - MANUTENÇÃO. AF_05/2023 | H | 8.36 | 100% | 8.35 | 99.52% | 8.36 | 99.4% | 8.37 | 99.28% | 8.36 | 99.4% | 8.36 | 100% | 8.36 | 99.4% | 8.35 | 99.52% | 8.35 | 99.52% | 8.36 | 99.4% | 8.37 | 99.28% | 8.35 | 99.52% | 8.36 | 99.4% | 8.36 | 99.4% | 8.36 | 100% | 8.36 | 99.4% | 8.37 | 99.28% | 8.36 | 99.4% | 8.36 | 99.4% | 8.36 | 100% | 8.37 | 99.28% | 8.36 | 99.4% | 8.35 | 99.52% | 8.36 | 99.4% | 8.36 | 99.4% | 8.36 | 0% | 8.37 | 99.28%
Depreciação, Juros, Impostos e Seguros, Manutenção e Materiais na Operação dos Equipamentos | 90667 | PROJETOR PNEUMÁTICO DE ARGAMASSA PARA CHAPISCO E REBOCO COM RECIPIENTE ACOPLADO, TIPO CANEQUINHA, COM COMPRESSOR DE AR REBOCÁVEL VAZÃO 89 PCM E MOTOR DIESEL DE 20 CV - MATERIAIS NA OPERAÇÃO. AF_05/2023 | H | 19.17 | 0% | 15 | 0% | 16.55 | 0% | 16 | 0% | 14.82 | 0% | 15.85 | 0% | 15.17 | 0% | 14.87 | 0% | 14.57 | 0% | 14.6 | 0% | 14.52 | 0% | 14.9 | 0% | 15.07 | 0% | 15.87 | 0% | 14.52 | 0% | 14.47 | 0% | 14.67 | 0% | 14.57 | 0% | 15.07 | 0% | 15.17 | 0% | 16.1 | 0% | 17.1 | 0% | 15.07 | 0% | 15.2 | 0% | 14.02 | 0% | 14.95 | 0% | 14.85 | 0%
Depreciação, Juros, Impostos e Seguros, Manutenção e Materiais na Operação dos Equipamentos | 102977 | PULVERIZADOR DE TINTA ELÉTRICO/MÁQUINA DE PINTURA AIRLESS, VAZÃO 2 L/MIN - DEPRECIAÇÃO. AF_05/2023 | H | 0 |  | 0 |  | 0 |  | 0 |  | 0 |  | 0 |  | 0 |  | 0 |  | 0 |  | 0 |  | 0 |  | 0 |  | 0 |  | 0 |  | 0 |  | 0 |  | 0 |  | 0 |  | 0 |  | 0 |  | 0 |  | 0 |  | 0 |  | 0 |  | 0 |  | 0 |  | 0
Depreciação, Juros, Impostos e Seguros, Manutenção e Materiais na Operação dos Equipamentos | 102978 | PULVERIZADOR DE TINTA ELÉTRICO/MÁQUINA DE PINTURA AIRLESS, VAZÃO 2 L/MIN - JUROS. AF_05/2023 | H | 0 |  | 0 |  | 0 |  | 0 |  | 0 |  | 0 |  | 0 |  | 0 |  | 0 |  | 0 |  | 0 |  | 0 |  | 0 |  | 0 |  | 0 |  | 0 |  | 0 |  | 0 |  | 0 |  | 0 |  | 0 |  | 0 |  | 0 |  | 0 |  | 0 |  | 0 |  | 0
Depreciação, Juros, Impostos e Seguros, Manutenção e Materiais na Operação dos Equipamentos | 102979 | PULVERIZADOR DE TINTA ELÉTRICO/MÁQUINA DE PINTURA AIRLESS, VAZÃO 2 L/MIN - MANUTENÇÃO. AF_05/2023 | H | 0 |  | 0 |  | 0 |  | 0 |  | 0 |  | 0 |  | 0 |  | 0 |  | 0 |  | 0 |  | 0 |  | 0 |  | 0 |  | 0 |  | 0 |  | 0 |  | 0 |  | 0 |  | 0 |  | 0 |  | 0 |  | 0 |  | 0 |  | 0 |  | 0 |  | 0 |  | 0
Depreciação, Juros, Impostos e Seguros, Manutenção e Materiais na Operação dos Equipamentos | 95217 | PULVERIZADOR DE TINTA ELÉTRICO/MÁQUINA DE PINTURA AIRLESS, VAZÃO 2 L/MIN - MATERIAIS NA OPERAÇÃO. AF_05/2023 | H | 0.7 | 0% | 0.66 | 0% | 0.61 | 0% | 0.64 | 0% | 0.68 | 0% | 0.57 | 0% | 0.45 | 0% | 0.54 | 0% | 0.66 | 0% | 0.6 | 0% | 0.7 | 0% | 0.69 | 0% | 0.67 | 0% | 0.73 | 0% | 0.47 | 0% | 0.63 | 0% | 0.69 | 0% | 0.44 | 0% | 0.72 | 0% | 0.59 | 0% | 1 | 0% | 0.7 | 0% | 0.58 | 0% | 0.47 | 0% | 0.57 | 0% | 0.49 | 0% | 0.67 | 0%
Depreciação, Juros, Impostos e Seguros, Manutenção e Materiais na Operação dos Equipamentos | 89130 | PÁ CARREGADEIRA SOBRE RODAS, POTÊNCIA 197 HP, CAPACIDADE DA CAÇAMBA 2,5 A 3,5 M3, PESO OPERACIONAL 18338 KG - DEPRECIAÇÃO. AF_06/2014 | H | 51.63 | 100% | 51.63 | 100% | 63.67 | 0% | 51.63 | 100% | 57.89 | 0% | 58.04 | 0% | 51.63 | 100% | 55.03 | 0% | 51.63 | 100% | 51.63 | 100% | 58.19 | 0% | 50.47 | 0% | 51.63 | 100% | 65.22 | 0% | 51.63 | 100% | 51.63 | 100% | 51.63 | 100% | 64.06 | 0% | 62.89 | 0% | 51.63 | 100% | 65.61 | 0% | 51.63 | 100% | 54.35 | 0% | 67.6 | 0% | 51.63 | 100% | 51.63 | 0% | 51.63 | 100%
Depreciação, Juros, Impostos e Seguros, Manutenção e Materiais na Operação dos Equipamentos | 89131 | PÁ CARREGADEIRA SOBRE RODAS, POTÊNCIA 197 HP, CAPACIDADE DA CAÇAMBA 2,5 A 3,5 M3, PESO OPERACIONAL 18338 KG - JUROS. AF_06/2014 | H | 13.64 | 100% | 13.64 | 100% | 16.82 | 0% | 13.64 | 100% | 15.29 | 0% | 15.34 | 0% | 13.64 | 100% | 14.54 | 0% | 13.64 | 100% | 13.64 | 100% | 15.38 | 0% | 13.33 | 0% | 13.64 | 100% | 17.23 | 0% | 13.64 | 100% | 13.64 | 100% | 13.64 | 100% | 16.93 | 0% | 16.62 | 0% | 13.64 | 100% | 17.34 | 0% | 13.64 | 100% | 14.36 | 0% | 17.86 | 0% | 13.64 | 100% | 13.64 | 0% | 13.64 | 100%
Depreciação, Juros, Impostos e Seguros, Manutenção e Materiais na Operação dos Equipamentos | 53861 | PÁ CARREGADEIRA SOBRE RODAS, POTÊNCIA 197 HP, CAPACIDADE DA CAÇAMBA 2,5 A 3,5 M3, PESO OPERACIONAL 18338 KG - MANUTENÇÃO. AF_06/2014 | H | 64.54 | 100% | 64.54 | 100% | 79.59 | 0% | 64.54 | 100% | 72.36 | 0% | 72.55 | 0% | 64.54 | 100% | 68.79 | 0% | 64.54 | 100% | 64.54 | 100% | 72.74 | 0% | 63.09 | 0% | 64.54 | 100% | 81.53 | 0% | 64.54 | 100% | 64.54 | 100% | 64.54 | 100% | 80.07 | 0% | 78.62 | 0% | 64.54 | 100% | 82.02 | 0% | 64.54 | 100% | 67.94 | 0% | 84.5 | 0% | 64.54 | 100% | 64.54 | 0% | 64.54 | 100%
Depreciação, Juros, Impostos e Seguros, Manutenção e Materiais na Operação dos Equipamentos | 5787 | PÁ CARREGADEIRA SOBRE RODAS, POTÊNCIA 197 HP, CAPACIDADE DA CAÇAMBA 2,5 A 3,5 M3, PESO OPERACIONAL 18338 KG - MATERIAIS NA OPERAÇÃO. AF_06/2014 | H | 90.19 | 0% | 70.56 | 0% | 77.85 | 0% | 75.26 | 0% | 69.73 | 0% | 74.55 | 0% | 71.38 | 0% | 69.97 | 0% | 68.56 | 0% | 68.67 | 0% | 68.32 | 0% | 70.08 | 0% | 70.91 | 0% | 74.67 | 0% | 68.32 | 0% | 68.09 | 0% | 69.03 | 0% | 68.56 | 0% | 70.91 | 0% | 71.38 | 0% | 75.73 | 0% | 80.43 | 0% | 70.91 | 0% | 71.5 | 0% | 65.97 | 0% | 70.32 | 0% | 69.85 | 0%
Depreciação, Juros, Impostos e Seguros, Manutenção e Materiais na Operação dos Equipamentos | 89128 | PÁ CARREGADEIRA SOBRE RODAS, POTÊNCIA LÍQUIDA 128 HP, CAPACIDADE DA CAÇAMBA 1,7 A 2,8 M3, PESO OPERACIONAL 11632 KG - DEPRECIAÇÃO. AF_06/2014 | H | 37.24 | 100% | 37.24 | 100% | 45.92 | 0% | 37.24 | 100% | 41.74 | 0% | 41.86 | 0% | 37.24 | 100% | 39.69 | 0% | 37.24 | 100% | 37.24 | 100% | 41.96 | 0% | 36.4 | 0% | 37.24 | 100% | 47.04 | 0% | 37.24 | 100% | 37.24 | 100% | 37.24 | 100% | 46.2 | 0% | 45.36 | 0% | 37.24 | 100% | 47.32 | 0% | 37.24 | 100% | 39.2 | 0% | 48.75 | 0% | 37.24 | 100% | 37.24 | 0% | 37.24 | 100%
Depreciação, Juros, Impostos e Seguros, Manutenção e Materiais na Operação dos Equipamentos | 89129 | PÁ CARREGADEIRA SOBRE RODAS, POTÊNCIA LÍQUIDA 128 HP, CAPACIDADE DA CAÇAMBA 1,7 A 2,8 M3, PESO OPERACIONAL 11632 KG - JUROS. AF_06/2014 | H | 9.84 | 100% | 9.84 | 100% | 12.13 | 0% | 9.84 | 100% | 11.03 | 0% | 11.06 | 0% | 9.84 | 100% | 10.48 | 0% | 9.84 | 100% | 9.84 | 100% | 11.09 | 0% | 9.62 | 0% | 9.84 | 100% | 12.43 | 0% | 9.84 | 100% | 9.84 | 100% | 9.84 | 100% | 12.21 | 0% | 11.98 | 0% | 9.84 | 100% | 12.5 | 0% | 9.84 | 100% | 10.36 | 0% | 12.88 | 0% | 9.84 | 100% | 9.84 | 0% | 9.84 | 100%
Depreciação, Juros, Impostos e Seguros, Manutenção e Materiais na Operação dos Equipamentos | 53857 | PÁ CARREGADEIRA SOBRE RODAS, POTÊNCIA LÍQUIDA 128 HP, CAPACIDADE DA CAÇAMBA 1,7 A 2,8 M3, PESO OPERACIONAL 11632 KG - MANUTENÇÃO. AF_06/2014 | H | 46.55 | 100% | 46.55 | 100% | 57.4 | 0% | 46.55 | 100% | 52.18 | 0% | 52.32 | 0% | 46.55 | 100% | 49.61 | 0% | 46.55 | 100% | 46.55 | 100% | 52.46 | 0% | 45.5 | 0% | 46.55 | 100% | 58.8 | 0% | 46.55 | 100% | 46.55 | 100% | 46.55 | 100% | 57.75 | 0% | 56.7 | 0% | 46.55 | 100% | 59.15 | 0% | 46.55 | 100% | 49 | 0% | 60.93 | 0% | 46.55 | 100% | 46.55 | 0% | 46.55 | 100%
Depreciação, Juros, Impostos e Seguros, Manutenção e Materiais na Operação dos Equipamentos | 53858 | PÁ CARREGADEIRA SOBRE RODAS, POTÊNCIA LÍQUIDA 128 HP, CAPACIDADE DA CAÇAMBA 1,7 A 2,8 M3, PESO OPERACIONAL 11632 KG - MATERIAIS NA OPERAÇÃO. AF_06/2014 | H | 58.59 | 0% | 45.84 | 0% | 50.57 | 0% | 48.89 | 0% | 45.3 | 0% | 48.43 | 0% | 46.37 | 0% | 45.45 | 0% | 44.54 | 0% | 44.61 | 0% | 44.38 | 0% | 45.53 | 0% | 46.06 | 0% | 48.51 | 0% | 44.38 | 0% | 44.23 | 0% | 44.84 | 0% | 44.54 | 0% | 46.06 | 0% | 46.37 | 0% | 49.2 | 0% | 52.25 | 0% | 46.06 | 0% | 46.45 | 0% | 42.86 | 0% | 45.68 | 0% | 45.38 | 0%
Depreciação, Juros, Impostos e Seguros, Manutenção e Materiais na Operação dos Equipamentos | 102888 | PÓRTICO ROLANTE MONOVIGA, PERFIL I, 4 PERNAS, CAPACIDADE 5 T - DEPRECIAÇÃO. AF_04/2019 | H | 0 |  | 0 |  | 0 |  | 0 |  | 0 |  | 0 |  | 0 |  | 0 |  | 0 |  | 0 |  | 0 |  | 0 |  | 0 |  | 0 |  | 0 |  | 0 |  | 0 |  | 0 |  | 0 |  | 0 |  | 0 |  | 0 |  | 0 |  | 0 |  | 0 |  | 0 |  | 0
Depreciação, Juros, Impostos e Seguros, Manutenção e Materiais na Operação dos Equipamentos | 102889 | PÓRTICO ROLANTE MONOVIGA, PERFIL I, 4 PERNAS, CAPACIDADE 5 T - JUROS. AF_04/2019 | H | 0 |  | 0 |  | 0 |  | 0 |  | 0 |  | 0 |  | 0 |  | 0 |  | 0 |  | 0 |  | 0 |  | 0 |  | 0 |  | 0 |  | 0 |  | 0 |  | 0 |  | 0 |  | 0 |  | 0 |  | 0 |  | 0 |  | 0 |  | 0 |  | 0 |  | 0 |  | 0
Depreciação, Juros, Impostos e Seguros, Manutenção e Materiais na Operação dos Equipamentos | 102890 | PÓRTICO ROLANTE MONOVIGA, PERFIL I, 4 PERNAS, CAPACIDADE 5 T - MANUTENÇÃO. AF_04/2019 | H | 0 |  | 0 |  | 0 |  | 0 |  | 0 |  | 0 |  | 0 |  | 0 |  | 0 |  | 0 |  | 0 |  | 0 |  | 0 |  | 0 |  | 0 |  | 0 |  | 0 |  | 0 |  | 0 |  | 0 |  | 0 |  | 0 |  | 0 |  | 0 |  | 0 |  | 0 |  | 0
Depreciação, Juros, Impostos e Seguros, Manutenção e Materiais na Operação dos Equipamentos | 102891 | PÓRTICO ROLANTE MONOVIGA, PERFIL I, 4 PERNAS, CAPACIDADE 5 T - MATERIAIS NA OPERAÇÃO. AF_04/2019 | H | 1.43 | 0% | 1.35 | 0% | 1.25 | 0% | 1.3 | 0% | 1.38 | 0% | 1.17 | 0% | 0.92 | 0% | 1.1 | 0% | 1.34 | 0% | 1.22 | 0% | 1.43 | 0% | 1.4 | 0% | 1.36 | 0% | 1.49 | 0% | 0.96 | 0% | 1.28 | 0% | 1.4 | 0% | 0.9 | 0% | 1.47 | 0% | 1.21 | 0% | 2.03 | 0% | 1.43 | 0% | 1.19 | 0% | 0.97 | 0% | 1.16 | 0% | 0.99 | 0% | 1.36 | 0%
Depreciação, Juros, Impostos e Seguros, Manutenção e Materiais na Operação dos Equipamentos | 89246 | RECICLADORA DE ASFALTO A FRIO SOBRE RODAS, LARGURA FRESAGEM DE 2,0 M, POTÊNCIA 422 HP - DEPRECIAÇÃO. AF_11/2014 | H | 237.73 | 100% | 237.73 | 100% | 237.73 | 100% | 237.73 | 100% | 237.73 | 100% | 237.73 | 100% | 237.73 | 100% | 237.73 | 100% | 237.73 | 100% | 237.73 | 100% | 237.73 | 100% | 237.73 | 100% | 237.73 | 100% | 237.73 | 100% | 237.73 | 100% | 237.73 | 100% | 237.73 | 100% | 237.73 | 100% | 237.73 | 100% | 237.73 | 100% | 237.73 | 100% | 237.73 | 100% | 237.73 | 100% | 237.73 | 100% | 237.73 | 100% | 237.73 | 0% | 237.73 | 100%
Depreciação, Juros, Impostos e Seguros, Manutenção e Materiais na Operação dos Equipamentos | 89247 | RECICLADORA DE ASFALTO A FRIO SOBRE RODAS, LARGURA FRESAGEM DE 2,0 M, POTÊNCIA 422 HP - JUROS. AF_11/2014 | H | 72.79 | 100% | 72.79 | 100% | 72.79 | 100% | 72.79 | 100% | 72.79 | 100% | 72.79 | 100% | 72.79 | 100% | 72.79 | 100% | 72.79 | 100% | 72.79 | 100% | 72.79 | 100% | 72.79 | 100% | 72.79 | 100% | 72.79 | 100% | 72.79 | 100% | 72.79 | 100% | 72.79 | 100% | 72.79 | 100% | 72.79 | 100% | 72.79 | 100% | 72.79 | 100% | 72.79 | 100% | 72.79 | 100% | 72.79 | 100% | 72.79 | 100% | 72.79 | 0% | 72.79 | 100%
Depreciação, Juros, Impostos e Seguros, Manutenção e Materiais na Operação dos Equipamentos | 89248 | RECICLADORA DE ASFALTO A FRIO SOBRE RODAS, LARGURA FRESAGEM DE 2,0 M, POTÊNCIA 422 HP - MANUTENÇÃO. AF_11/2014 | H | 424.04 | 100% | 424.04 | 100% | 424.04 | 100% | 424.04 | 100% | 424.04 | 100% | 424.04 | 100% | 424.04 | 100% | 424.04 | 100% | 424.04 | 100% | 424.04 | 100% | 424.04 | 100% | 424.04 | 100% | 424.04 | 100% | 424.04 | 100% | 424.04 | 100% | 424.04 | 100% | 424.04 | 100% | 424.04 | 100% | 424.04 | 100% | 424.04 | 100% | 424.04 | 100% | 424.04 | 100% | 424.04 | 100% | 424.04 | 100% | 424.04 | 100% | 424.04 | 0% | 424.04 | 100%
Depreciação, Juros, Impostos e Seguros, Manutenção e Materiais na Operação dos Equipamentos | 89249 | RECICLADORA DE ASFALTO A FRIO SOBRE RODAS, LARGURA FRESAGEM DE 2,0 M, POTÊNCIA 422 HP - MATERIAIS NA OPERAÇÃO. AF_11/2014 | H | 482.9 | 0% | 377.76 | 0% | 416.79 | 0% | 402.94 | 0% | 373.35 | 0% | 399.16 | 0% | 382.16 | 0% | 374.61 | 0% | 367.05 | 0% | 367.68 | 0% | 365.79 | 0% | 375.24 | 0% | 379.64 | 0% | 399.79 | 0% | 365.79 | 0% | 364.53 | 0% | 369.57 | 0% | 367.05 | 0% | 379.64 | 0% | 382.16 | 0% | 405.46 | 0% | 430.64 | 0% | 379.64 | 0% | 382.79 | 0% | 353.2 | 0% | 376.5 | 0% | 373.98 | 0%
Depreciação, Juros, Impostos e Seguros, Manutenção e Materiais na Operação dos Equipamentos | 102954 | RETROESCAVADEIRA SOBRE RODAS COM CARREGADEIRA, PESO OPERACIONAL MÍN. 6,674, POTÊNCIA LÍQ 88 HP, COM MARTELO ROMPEDOR HIDRÁULICO ENTRE 275 A 362 KG - DEPRECIAÇÃO. AF_02/2021 | H | 0 |  | 0 |  | 0 |  | 0 |  | 0 |  | 0 |  | 0 |  | 0 |  | 0 |  | 0 |  | 0 |  | 0 |  | 0 |  | 0 |  | 0 |  | 0 |  | 0 |  | 0 |  | 0 |  | 0 |  | 0 |  | 0 |  | 0 |  | 0 |  | 0 |  | 0 |  | 0
Depreciação, Juros, Impostos e Seguros, Manutenção e Materiais na Operação dos Equipamentos | 104727 | RETROESCAVADEIRA SOBRE RODAS COM CARREGADEIRA, PESO OPERACIONAL MÍN. 6,674, POTÊNCIA LÍQ 88 HP, COM MARTELO ROMPEDOR HIDRÁULICO ENTRE 275 A 362 KG - JUROS. AF_02/2021 | H | 0 |  | 0 |  | 0 |  | 0 |  | 0 |  | 0 |  | 0 |  | 0 |  | 0 |  | 0 |  | 0 |  | 0 |  | 0 |  | 0 |  | 0 |  | 0 |  | 0 |  | 0 |  | 0 |  | 0 |  | 0 |  | 0 |  | 0 |  | 0 |  | 0 |  | 0 |  | 0
Depreciação, Juros, Impostos e Seguros, Manutenção e Materiais na Operação dos Equipamentos | 102956 | RETROESCAVADEIRA SOBRE RODAS COM CARREGADEIRA, PESO OPERACIONAL MÍN. 6,674, POTÊNCIA LÍQ 88 HP, COM MARTELO ROMPEDOR HIDRÁULICO ENTRE 275 A 362 KG - MANUTENÇÃO. AF_02/2021 | H | 0 |  | 0 |  | 0 |  | 0 |  | 0 |  | 0 |  | 0 |  | 0 |  | 0 |  | 0 |  | 0 |  | 0 |  | 0 |  | 0 |  | 0 |  | 0 |  | 0 |  | 0 |  | 0 |  | 0 |  | 0 |  | 0 |  | 0 |  | 0 |  | 0 |  | 0 |  | 0
Depreciação, Juros, Impostos e Seguros, Manutenção e Materiais na Operação dos Equipamentos | 102957 | RETROESCAVADEIRA SOBRE RODAS COM CARREGADEIRA, PESO OPERACIONAL MÍN. 6,674, POTÊNCIA LÍQ 88 HP, COM MARTELO ROMPEDOR HIDRÁULICO ENTRE 275 A 362 KG - MATERIAIS NA OPERAÇÃO. AF_02/2021 | H | 50.39 | 0% | 39.42 | 0% | 43.49 | 0% | 42.04 | 0% | 38.96 | 0% | 41.65 | 0% | 39.87 | 0% | 39.09 | 0% | 38.3 | 0% | 38.36 | 0% | 38.17 | 0% | 39.15 | 0% | 39.61 | 0% | 41.71 | 0% | 38.17 | 0% | 38.04 | 0% | 38.56 | 0% | 38.3 | 0% | 39.61 | 0% | 39.87 | 0% | 42.31 | 0% | 44.93 | 0% | 39.61 | 0% | 39.94 | 0% | 36.85 | 0% | 39.28 | 0% | 39.02 | 0%
Depreciação, Juros, Impostos e Seguros, Manutenção e Materiais na Operação dos Equipamentos | 88859 | RETROESCAVADEIRA SOBRE RODAS COM CARREGADEIRA, TRAÇÃO 4X2, POTÊNCIA LÍQ. 79 HP, CAÇAMBA CARREG. CAP. MÍN. 1 M3, CAÇAMBA RETRO CAP. 0,20 M3, PESO OPERACIONAL MÍN. 6.570 KG, PROFUNDIDADE ESCAVAÇÃO MÁX. 4,37 M - DEPRECIAÇÃO. AF_06/2014 | H | 23.23 | 100% | 23.23 | 100% | 24.78 | 0% | 23.23 | 100% | 24.88 | 0% | 23.23 | 100% | 23.23 | 100% | 24.26 | 0% | 23.23 | 100% | 23.23 | 100% | 23.8 | 0% | 23.1 | 0% | 23.23 | 100% | 25.29 | 0% | 23.23 | 100% | 23.23 | 100% | 23.23 | 100% | 25.04 | 0% | 24.26 | 0% | 23.23 | 100% | 23.23 | 100% | 23.23 | 100% | 22.71 | 0% | 24.11 | 0% | 23.23 | 100% | 23.23 | 0% | 23.23 | 100%
Depreciação, Juros, Impostos e Seguros, Manutenção e Materiais na Operação dos Equipamentos | 88860 | RETROESCAVADEIRA SOBRE RODAS COM CARREGADEIRA, TRAÇÃO 4X2, POTÊNCIA LÍQ. 79 HP, CAÇAMBA CARREG. CAP. MÍN. 1 M3, CAÇAMBA RETRO CAP. 0,20 M3, PESO OPERACIONAL MÍN. 6.570 KG, PROFUNDIDADE ESCAVAÇÃO MÁX. 4,37 M - JUROS. AF_06/2014 | H | 6.14 | 100% | 6.14 | 100% | 6.54 | 0% | 6.14 | 100% | 6.57 | 0% | 6.14 | 100% | 6.14 | 100% | 6.41 | 0% | 6.14 | 100% | 6.14 | 100% | 6.29 | 0% | 6.1 | 0% | 6.14 | 100% | 6.68 | 0% | 6.14 | 100% | 6.14 | 100% | 6.14 | 100% | 6.61 | 0% | 6.41 | 0% | 6.14 | 100% | 6.14 | 100% | 6.14 | 100% | 6 | 0% | 6.37 | 0% | 6.14 | 100% | 6.14 | 0% | 6.14 | 100%
Depreciação, Juros, Impostos e Seguros, Manutenção e Materiais na Operação dos Equipamentos | 5667 | RETROESCAVADEIRA SOBRE RODAS COM CARREGADEIRA, TRAÇÃO 4X2, POTÊNCIA LÍQ. 79 HP, CAÇAMBA CARREG. CAP. MÍN. 1 M3, CAÇAMBA RETRO CAP. 0,20 M3, PESO OPERACIONAL MÍN. 6.570 KG, PROFUNDIDADE ESCAVAÇÃO MÁX. 4,37 M - MANUTENÇÃO. AF_06/2014 | H | 29.04 | 100% | 29.04 | 100% | 30.97 | 0% | 29.04 | 100% | 31.1 | 0% | 29.04 | 100% | 29.04 | 100% | 30.33 | 0% | 29.04 | 100% | 29.04 | 100% | 29.75 | 0% | 28.88 | 0% | 29.04 | 100% | 31.61 | 0% | 29.04 | 100% | 29.04 | 100% | 29.04 | 100% | 31.3 | 0% | 30.33 | 0% | 29.04 | 100% | 29.04 | 100% | 29.04 | 100% | 28.39 | 0% | 30.13 | 0% | 29.04 | 100% | 29.04 | 0% | 29.04 | 100%
Depreciação, Juros, Impostos e Seguros, Manutenção e Materiais na Operação dos Equipamentos | 5668 | RETROESCAVADEIRA SOBRE RODAS COM CARREGADEIRA, TRAÇÃO 4X2, POTÊNCIA LÍQ. 79 HP, CAÇAMBA CARREG. CAP. MÍN. 1 M3, CAÇAMBA RETRO CAP. 0,20 M3, PESO OPERACIONAL MÍN. 6.570 KG, PROFUNDIDADE ESCAVAÇÃO MÁX. 4,37 M - MATERIAIS NA OPERAÇÃO. AF_06/2014 | H | 58.75 | 0% | 45.96 | 0% | 50.7 | 0% | 49.02 | 0% | 45.42 | 0% | 48.56 | 0% | 46.49 | 0% | 45.57 | 0% | 44.65 | 0% | 44.73 | 0% | 44.5 | 0% | 45.65 | 0% | 46.18 | 0% | 48.64 | 0% | 44.5 | 0% | 44.35 | 0% | 44.96 | 0% | 44.65 | 0% | 46.18 | 0% | 46.49 | 0% | 49.33 | 0% | 52.39 | 0% | 46.18 | 0% | 46.57 | 0% | 42.97 | 0% | 45.8 | 0% | 45.5 | 0%
Depreciação, Juros, Impostos e Seguros, Manutenção e Materiais na Operação dos Equipamentos | 89011 | RETROESCAVADEIRA SOBRE RODAS COM CARREGADEIRA, TRAÇÃO 4X4, POTÊNCIA LÍQ. 72 HP, CAÇAMBA CARREG. CAP. MÍN. 0,79 M3, CAÇAMBA RETRO CAP. 0,18 M3, PESO OPERACIONAL MÍN. 7.140 KG, PROFUNDIDADE ESCAVAÇÃO MÁX. 4,50 M - DEPRECIAÇÃO. AF_06/2014 | H | 25.2 | 100% | 25.2 | 100% | 26.88 | 0% | 25.2 | 100% | 26.99 | 0% | 25.2 | 100% | 25.2 | 100% | 26.32 | 0% | 25.2 | 100% | 25.2 | 100% | 25.81 | 0% | 25.06 | 0% | 25.2 | 100% | 27.43 | 0% | 25.2 | 100% | 25.2 | 100% | 25.2 | 100% | 27.16 | 0% | 26.32 | 0% | 25.2 | 100% | 25.2 | 100% | 25.2 | 100% | 24.64 | 0% | 26.15 | 0% | 25.2 | 100% | 25.2 | 0% | 25.2 | 100%
Depreciação, Juros, Impostos e Seguros, Manutenção e Materiais na Operação dos Equipamentos | 89012 | RETROESCAVADEIRA SOBRE RODAS COM CARREGADEIRA, TRAÇÃO 4X4, POTÊNCIA LÍQ. 72 HP, CAÇAMBA CARREG. CAP. MÍN. 0,79 M3, CAÇAMBA RETRO CAP. 0,18 M3, PESO OPERACIONAL MÍN. 7.140 KG, PROFUNDIDADE ESCAVAÇÃO MÁX. 4,50 M - JUROS. AF_06/2014 | H | 6.66 | 100% | 6.66 | 100% | 7.1 | 0% | 6.66 | 100% | 7.13 | 0% | 6.66 | 100% | 6.66 | 100% | 6.95 | 0% | 6.66 | 100% | 6.66 | 100% | 6.82 | 0% | 6.62 | 0% | 6.66 | 100% | 7.25 | 0% | 6.66 | 100% | 6.66 | 100% | 6.66 | 100% | 7.17 | 0% | 6.95 | 0% | 6.66 | 100% | 6.66 | 100% | 6.66 | 100% | 6.51 | 0% | 6.91 | 0% | 6.66 | 100% | 6.66 | 0% | 6.66 | 100%
Depreciação, Juros, Impostos e Seguros, Manutenção e Materiais na Operação dos Equipamentos | 5735 | RETROESCAVADEIRA SOBRE RODAS COM CARREGADEIRA, TRAÇÃO 4X4, POTÊNCIA LÍQ. 72 HP, CAÇAMBA CARREG. CAP. MÍN. 0,79 M3, CAÇAMBA RETRO CAP. 0,18 M3, PESO OPERACIONAL MÍN. 7.140 KG, PROFUNDIDADE ESCAVAÇÃO MÁX. 4,50 M - MANUTENÇÃO. AF_06/2014 | H | 31.5 | 100% | 31.5 | 100% | 33.6 | 0% | 31.5 | 100% | 33.74 | 0% | 31.5 | 100% | 31.5 | 100% | 32.9 | 0% | 31.5 | 100% | 31.5 | 100% | 32.27 | 0% | 31.32 | 0% | 31.5 | 100% | 34.29 | 0% | 31.5 | 100% | 31.5 | 100% | 31.5 | 100% | 33.95 | 0% | 32.9 | 0% | 31.5 | 100% | 31.5 | 100% | 31.5 | 100% | 30.8 | 0% | 32.69 | 0% | 31.5 | 100% | 31.5 | 0% | 31.5 | 100%
Depreciação, Juros, Impostos e Seguros, Manutenção e Materiais na Operação dos Equipamentos | 5736 | RETROESCAVADEIRA SOBRE RODAS COM CARREGADEIRA, TRAÇÃO 4X4, POTÊNCIA LÍQ. 72 HP, CAÇAMBA CARREG. CAP. MÍN. 0,79 M3, CAÇAMBA RETRO CAP. 0,18 M3, PESO OPERACIONAL MÍN. 7.140 KG, PROFUNDIDADE ESCAVAÇÃO MÁX. 4,50 M - MATERIAIS NA OPERAÇÃO. AF_06/2014 | H | 53.53 | 0% | 41.88 | 0% | 46.2 | 0% | 44.67 | 0% | 41.39 | 0% | 44.25 | 0% | 42.36 | 0% | 41.53 | 0% | 40.69 | 0% | 40.76 | 0% | 40.55 | 0% | 41.6 | 0% | 42.08 | 0% | 44.32 | 0% | 40.55 | 0% | 40.41 | 0% | 40.97 | 0% | 40.69 | 0% | 42.08 | 0% | 42.36 | 0% | 44.95 | 0% | 47.74 | 0% | 42.08 | 0% | 42.43 | 0% | 39.15 | 0% | 41.74 | 0% | 41.46 | 0%
Depreciação, Juros, Impostos e Seguros, Manutenção e Materiais na Operação dos Equipamentos | 88857 | RETROESCAVADEIRA SOBRE RODAS COM CARREGADEIRA, TRAÇÃO 4X4, POTÊNCIA LÍQ. 88 HP, CAÇAMBA CARREG. CAP. MÍN. 1 M3, CAÇAMBA RETRO CAP. 0,26 M3, PESO OPERACIONAL MÍN. 6.674 KG, PROFUNDIDADE ESCAVAÇÃO MÁX. 4,37 M - DEPRECIAÇÃO. AF_06/2014 | H | 26.12 | 100% | 26.12 | 100% | 27.86 | 0% | 26.12 | 100% | 27.97 | 0% | 26.12 | 100% | 26.12 | 100% | 27.28 | 0% | 26.12 | 100% | 26.12 | 100% | 26.76 | 0% | 25.97 | 0% | 26.12 | 100% | 28.43 | 0% | 26.12 | 100% | 26.12 | 100% | 26.12 | 100% | 28.15 | 0% | 27.28 | 0% | 26.12 | 100% | 26.12 | 100% | 26.12 | 100% | 25.54 | 0% | 27.1 | 0% | 26.12 | 100% | 26.12 | 0% | 26.12 | 100%
Depreciação, Juros, Impostos e Seguros, Manutenção e Materiais na Operação dos Equipamentos | 88858 | RETROESCAVADEIRA SOBRE RODAS COM CARREGADEIRA, TRAÇÃO 4X4, POTÊNCIA LÍQ. 88 HP, CAÇAMBA CARREG. CAP. MÍN. 1 M3, CAÇAMBA RETRO CAP. 0,26 M3, PESO OPERACIONAL MÍN. 6.674 KG, PROFUNDIDADE ESCAVAÇÃO MÁX. 4,37 M - JUROS. AF_06/2014 | H | 6.9 | 100% | 6.9 | 100% | 7.36 | 0% | 6.9 | 100% | 7.39 | 0% | 6.9 | 100% | 6.9 | 100% | 7.21 | 0% | 6.9 | 100% | 6.9 | 100% | 7.07 | 0% | 6.86 | 0% | 6.9 | 100% | 7.51 | 0% | 6.9 | 100% | 6.9 | 100% | 6.9 | 100% | 7.44 | 0% | 7.21 | 0% | 6.9 | 100% | 6.9 | 100% | 6.9 | 100% | 6.75 | 0% | 7.16 | 0% | 6.9 | 100% | 6.9 | 0% | 6.9 | 100%
Depreciação, Juros, Impostos e Seguros, Manutenção e Materiais na Operação dos Equipamentos | 5664 | RETROESCAVADEIRA SOBRE RODAS COM CARREGADEIRA, TRAÇÃO 4X4, POTÊNCIA LÍQ. 88 HP, CAÇAMBA CARREG. CAP. MÍN. 1 M3, CAÇAMBA RETRO CAP. 0,26 M3, PESO OPERACIONAL MÍN. 6.674 KG, PROFUNDIDADE ESCAVAÇÃO MÁX. 4,37 M - MANUTENÇÃO. AF_06/2014 | H | 32.65 | 100% | 32.65 | 100% | 34.82 | 0% | 32.65 | 100% | 34.97 | 0% | 32.65 | 100% | 32.65 | 100% | 34.1 | 0% | 32.65 | 100% | 32.65 | 100% | 33.45 | 0% | 32.47 | 0% | 32.65 | 100% | 35.54 | 0% | 32.65 | 100% | 32.65 | 100% | 32.65 | 100% | 35.19 | 0% | 34.1 | 0% | 32.65 | 100% | 32.65 | 100% | 32.65 | 100% | 31.92 | 0% | 33.88 | 0% | 32.65 | 100% | 32.65 | 0% | 32.65 | 100%
Depreciação, Juros, Impostos e Seguros, Manutenção e Materiais na Operação dos Equipamentos | 53786 | RETROESCAVADEIRA SOBRE RODAS COM CARREGADEIRA, TRAÇÃO 4X4, POTÊNCIA LÍQ. 88 HP, CAÇAMBA CARREG. CAP. MÍN. 1 M3, CAÇAMBA RETRO CAP. 0,26 M3, PESO OPERACIONAL MÍN. 6.674 KG, PROFUNDIDADE ESCAVAÇÃO MÁX. 4,37 M - MATERIAIS NA OPERAÇÃO. AF_06/2014 | H | 65.42 | 0% | 51.18 | 0% | 56.46 | 0% | 54.59 | 0% | 50.58 | 0% | 54.08 | 0% | 51.77 | 0% | 50.75 | 0% | 49.72 | 0% | 49.81 | 0% | 49.55 | 0% | 50.83 | 0% | 51.43 | 0% | 54.16 | 0% | 49.55 | 0% | 49.38 | 0% | 50.07 | 0% | 49.72 | 0% | 51.43 | 0% | 51.77 | 0% | 54.93 | 0% | 58.34 | 0% | 51.43 | 0% | 51.86 | 0% | 47.85 | 0% | 51 | 0% | 50.66 | 0%
Depreciação, Juros, Impostos e Seguros, Manutenção e Materiais na Operação dos Equipamentos | 7038 | ROLO COMPACTADOR DE PNEUS ESTÁTICO, PRESSÃO VARIÁVEL, POTÊNCIA 111 HP, PESO SEM/COM LASTRO 9,5 / 26 T, LARGURA DE TRABALHO 1,90 M - DEPRECIAÇÃO. AF_07/2014 | H | 50.1 | 100% | 50.1 | 100% | 50.1 | 100% | 50.1 | 100% | 47.38 | 0% | 50.1 | 100% | 50.1 | 100% | 50.1 | 100% | 50.1 | 100% | 50.1 | 100% | 50.1 | 100% | 50.1 | 100% | 50.1 | 100% | 50.1 | 100% | 50.1 | 100% | 36.24 | 0% | 50.1 | 100% | 50.1 | 100% | 50.1 | 100% | 50.1 | 100% | 50.1 | 100% | 50.1 | 100% | 50.1 | 100% | 43.34 | 0% | 50.1 | 100% | 50.1 | 0% | 50.1 | 100%
Depreciação, Juros, Impostos e Seguros, Manutenção e Materiais na Operação dos Equipamentos | 7039 | ROLO COMPACTADOR DE PNEUS ESTÁTICO, PRESSÃO VARIÁVEL, POTÊNCIA 111 HP, PESO SEM/COM LASTRO 9,5 / 26 T, LARGURA DE TRABALHO 1,90 M - JUROS. AF_07/2014 | H | 13.44 | 100% | 13.44 | 100% | 13.44 | 100% | 13.44 | 100% | 12.71 | 0% | 13.44 | 100% | 13.44 | 100% | 13.44 | 100% | 13.44 | 100% | 13.44 | 100% | 13.44 | 100% | 13.44 | 100% | 13.44 | 100% | 13.44 | 100% | 13.44 | 100% | 9.72 | 0% | 13.44 | 100% | 13.44 | 100% | 13.44 | 100% | 13.44 | 100% | 13.44 | 100% | 13.44 | 100% | 13.44 | 100% | 11.62 | 0% | 13.44 | 100% | 13.44 | 0% | 13.44 | 100%
Depreciação, Juros, Impostos e Seguros, Manutenção e Materiais na Operação dos Equipamentos | 7040 | ROLO COMPACTADOR DE PNEUS ESTÁTICO, PRESSÃO VARIÁVEL, POTÊNCIA 111 HP, PESO SEM/COM LASTRO 9,5 / 26 T, LARGURA DE TRABALHO 1,90 M - MANUTENÇÃO. AF_07/2014 | H | 62.69 | 100% | 62.69 | 100% | 62.69 | 100% | 62.69 | 100% | 59.29 | 0% | 62.69 | 100% | 62.69 | 100% | 62.69 | 100% | 62.69 | 100% | 62.69 | 100% | 62.69 | 100% | 62.69 | 100% | 62.69 | 100% | 62.69 | 100% | 62.69 | 100% | 45.35 | 0% | 62.69 | 100% | 62.69 | 100% | 62.69 | 100% | 62.69 | 100% | 62.69 | 100% | 62.69 | 100% | 62.69 | 100% | 54.24 | 0% | 62.69 | 100% | 62.69 | 0% | 62.69 | 100%
Depreciação, Juros, Impostos e Seguros, Manutenção e Materiais na Operação dos Equipamentos | 55263 | ROLO COMPACTADOR DE PNEUS ESTÁTICO, PRESSÃO VARIÁVEL, POTÊNCIA 111 HP, PESO SEM/COM LASTRO 9,5 / 26 T, LARGURA DE TRABALHO 1,90 M - MATERIAIS NA OPERAÇÃO. AF_07/2014 | H | 82.6 | 0% | 64.62 | 0% | 71.29 | 0% | 68.92 | 0% | 63.86 | 0% | 68.28 | 0% | 65.37 | 0% | 64.08 | 0% | 62.78 | 0% | 62.89 | 0% | 62.57 | 0% | 64.18 | 0% | 64.94 | 0% | 68.38 | 0% | 62.57 | 0% | 62.35 | 0% | 63.21 | 0% | 62.78 | 0% | 64.94 | 0% | 65.37 | 0% | 69.35 | 0% | 73.66 | 0% | 64.94 | 0% | 65.48 | 0% | 60.41 | 0% | 64.4 | 0% | 63.97 | 0%
Depreciação, Juros, Impostos e Seguros, Manutenção e Materiais na Operação dos Equipamentos | 96460 | ROLO COMPACTADOR DE PNEUS, ESTÁTICO, PRESSÃO VARIÁVEL, POTÊNCIA 110 HP, PESO SEM/COM LASTRO 10,8/27 T, LARGURA DE ROLAGEM 2,30 M - DEPRECIAÇÃO. AF_06/2017 | H | 53.18 | 100% | 53.18 | 100% | 53.18 | 100% | 53.18 | 100% | 50.29 | 0% | 53.18 | 100% | 53.18 | 100% | 53.18 | 100% | 53.18 | 100% | 53.18 | 100% | 53.18 | 100% | 53.18 | 100% | 53.18 | 100% | 53.18 | 100% | 53.18 | 100% | 38.47 | 0% | 53.18 | 100% | 53.18 | 100% | 53.18 | 100% | 53.18 | 100% | 53.18 | 100% | 53.18 | 100% | 53.18 | 100% | 46 | 0% | 53.18 | 100% | 53.18 | 0% | 53.18 | 100%
Depreciação, Juros, Impostos e Seguros, Manutenção e Materiais na Operação dos Equipamentos | 96459 | ROLO COMPACTADOR DE PNEUS, ESTÁTICO, PRESSÃO VARIÁVEL, POTÊNCIA 110 HP, PESO SEM/COM LASTRO 10,8/27 T, LARGURA DE ROLAGEM 2,30 M - JUROS. AF_06/2017 | H | 14.26 | 100% | 14.26 | 100% | 14.26 | 100% | 14.26 | 100% | 13.49 | 0% | 14.26 | 100% | 14.26 | 100% | 14.26 | 100% | 14.26 | 100% | 14.26 | 100% | 14.26 | 100% | 14.26 | 100% | 14.26 | 100% | 14.26 | 100% | 14.26 | 100% | 10.32 | 0% | 14.26 | 100% | 14.26 | 100% | 14.26 | 100% | 14.26 | 100% | 14.26 | 100% | 14.26 | 100% | 14.26 | 100% | 12.34 | 0% | 14.26 | 100% | 14.26 | 0% | 14.26 | 100%
Depreciação, Juros, Impostos e Seguros, Manutenção e Materiais na Operação dos Equipamentos | 96458 | ROLO COMPACTADOR DE PNEUS, ESTÁTICO, PRESSÃO VARIÁVEL, POTÊNCIA 110 HP, PESO SEM/COM LASTRO 10,8/27 T, LARGURA DE ROLAGEM 2,30 M - MANUTENÇÃO. AF_06/2017 | H | 66.55 | 100% | 66.55 | 100% | 66.55 | 100% | 66.55 | 100% | 62.94 | 0% | 66.55 | 100% | 66.55 | 100% | 66.55 | 100% | 66.55 | 100% | 66.55 | 100% | 66.55 | 100% | 66.55 | 100% | 66.55 | 100% | 66.55 | 100% | 66.55 | 100% | 48.14 | 0% | 66.55 | 100% | 66.55 | 100% | 66.55 | 100% | 66.55 | 100% | 66.55 | 100% | 66.55 | 100% | 66.55 | 100% | 57.57 | 0% | 66.55 | 100% | 66.55 | 0% | 66.55 | 100%
Depreciação, Juros, Impostos e Seguros, Manutenção e Materiais na Operação dos Equipamentos | 96457 | ROLO COMPACTADOR DE PNEUS, ESTÁTICO, PRESSÃO VARIÁVEL, POTÊNCIA 110 HP, PESO SEM/COM LASTRO 10,8/27 T, LARGURA DE ROLAGEM 2,30 M - MATERIAIS NA OPERAÇÃO. AF_06/2017 | H | 81.83 | 0% | 64.02 | 0% | 70.63 | 0% | 68.28 | 0% | 63.27 | 0% | 67.64 | 0% | 64.76 | 0% | 63.48 | 0% | 62.2 | 0% | 62.31 | 0% | 61.99 | 0% | 63.59 | 0% | 64.34 | 0% | 67.75 | 0% | 61.99 | 0% | 61.77 | 0% | 62.63 | 0% | 62.2 | 0% | 64.34 | 0% | 64.76 | 0% | 68.71 | 0% | 72.98 | 0% | 64.34 | 0% | 64.87 | 0% | 59.85 | 0% | 63.8 | 0% | 63.37 | 0%
Depreciação, Juros, Impostos e Seguros, Manutenção e Materiais na Operação dos Equipamentos | 7051 | ROLO COMPACTADOR PE DE CARNEIRO VIBRATORIO, POTENCIA 125 HP, PESO OPERACIONAL SEM/COM LASTRO 11,95 / 13,30 T, IMPACTO DINAMICO 38,5 / 22,5 T, LARGURA DE TRABALHO 2,15 M - DEPRECIAÇÃO. AF_06/2014 | H | 44.43 | 100% | 44.43 | 100% | 44.43 | 100% | 44.43 | 100% | 42.02 | 0% | 44.43 | 100% | 44.43 | 100% | 44.43 | 100% | 44.43 | 100% | 44.43 | 100% | 44.43 | 100% | 44.43 | 100% | 44.43 | 100% | 44.43 | 100% | 44.43 | 100% | 32.14 | 0% | 44.43 | 100% | 44.43 | 100% | 44.43 | 100% | 44.43 | 100% | 44.43 | 100% | 44.43 | 100% | 44.43 | 100% | 38.44 | 0% | 44.43 | 100% | 44.43 | 0% | 44.43 | 100%
Depreciação, Juros, Impostos e Seguros, Manutenção e Materiais na Operação dos Equipamentos | 7052 | ROLO COMPACTADOR PE DE CARNEIRO VIBRATORIO, POTENCIA 125 HP, PESO OPERACIONAL SEM/COM LASTRO 11,95 / 13,30 T, IMPACTO DINAMICO 38,5 / 22,5 T, LARGURA DE TRABALHO 2,15 M - JUROS. AF_06/2014 | H | 12 | 100% | 12 | 100% | 12 | 100% | 12 | 100% | 11.35 | 0% | 12 | 100% | 12 | 100% | 12 | 100% | 12 | 100% | 12 | 100% | 12 | 100% | 12 | 100% | 12 | 100% | 12 | 100% | 12 | 100% | 8.68 | 0% | 12 | 100% | 12 | 100% | 12 | 100% | 12 | 100% | 12 | 100% | 12 | 100% | 12 | 100% | 10.38 | 0% | 12 | 100% | 12 | 0% | 12 | 100%
Depreciação, Juros, Impostos e Seguros, Manutenção e Materiais na Operação dos Equipamentos | 7053 | ROLO COMPACTADOR PE DE CARNEIRO VIBRATORIO, POTENCIA 125 HP, PESO OPERACIONAL SEM/COM LASTRO 11,95 / 13,30 T, IMPACTO DINAMICO 38,5 / 22,5 T, LARGURA DE TRABALHO 2,15 M - MANUTENÇÃO. AF_06/2014 | H | 55.61 | 100% | 55.61 | 100% | 55.61 | 100% | 55.61 | 100% | 52.59 | 0% | 55.61 | 100% | 55.61 | 100% | 55.61 | 100% | 55.61 | 100% | 55.61 | 100% | 55.61 | 100% | 55.61 | 100% | 55.61 | 100% | 55.61 | 100% | 55.61 | 100% | 40.22 | 0% | 55.61 | 100% | 55.61 | 100% | 55.61 | 100% | 55.61 | 100% | 55.61 | 100% | 55.61 | 100% | 55.61 | 100% | 48.11 | 0% | 55.61 | 100% | 55.61 | 0% | 55.61 | 100%
Depreciação, Juros, Impostos e Seguros, Manutenção e Materiais na Operação dos Equipamentos | 7054 | ROLO COMPACTADOR PE DE CARNEIRO VIBRATORIO, POTENCIA 125 HP, PESO OPERACIONAL SEM/COM LASTRO 11,95 / 13,30 T, IMPACTO DINAMICO 38,5 / 22,5 T, LARGURA DE TRABALHO 2,15 M - MATERIAIS NA OPERAÇÃO. AF_06/2014 | H | 114.43 | 0% | 89.52 | 0% | 98.77 | 0% | 95.48 | 0% | 88.47 | 0% | 94.59 | 0% | 90.56 | 0% | 88.77 | 0% | 86.98 | 0% | 87.13 | 0% | 86.68 | 0% | 88.92 | 0% | 89.96 | 0% | 94.74 | 0% | 86.68 | 0% | 86.38 | 0% | 87.58 | 0% | 86.98 | 0% | 89.96 | 0% | 90.56 | 0% | 96.08 | 0% | 102.05 | 0% | 89.96 | 0% | 90.71 | 0% | 83.7 | 0% | 89.22 | 0% | 88.62 | 0%
Depreciação, Juros, Impostos e Seguros, Manutenção e Materiais na Operação dos Equipamentos | 95627 | ROLO COMPACTADOR VIBRATORIO TANDEM, ACO LISO, POTENCIA 125 HP, PESO SEM/COM LASTRO 10,20/11,65 T, LARGURA DE TRABALHO 1,73 M - DEPRECIAÇÃO. AF_11/2016 | H | 47.95 | 100% | 47.95 | 100% | 47.95 | 100% | 47.95 | 100% | 45.35 | 0% | 47.95 | 100% | 47.95 | 100% | 47.95 | 100% | 47.95 | 100% | 47.95 | 100% | 47.95 | 100% | 47.95 | 100% | 47.95 | 100% | 47.95 | 100% | 47.95 | 100% | 34.69 | 0% | 47.95 | 100% | 47.95 | 100% | 47.95 | 100% | 47.95 | 100% | 47.95 | 100% | 47.95 | 100% | 47.95 | 100% | 41.48 | 0% | 47.95 | 100% | 47.95 | 0% | 47.95 | 100%
Depreciação, Juros, Impostos e Seguros, Manutenção e Materiais na Operação dos Equipamentos | 95628 | ROLO COMPACTADOR VIBRATORIO TANDEM, ACO LISO, POTENCIA 125 HP, PESO SEM/COM LASTRO 10,20/11,65 T, LARGURA DE TRABALHO 1,73 M - JUROS. AF_11/2016 | H | 12.86 | 100% | 12.86 | 100% | 12.86 | 100% | 12.86 | 100% | 12.16 | 0% | 12.86 | 100% | 12.86 | 100% | 12.86 | 100% | 12.86 | 100% | 12.86 | 100% | 12.86 | 100% | 12.86 | 100% | 12.86 | 100% | 12.86 | 100% | 12.86 | 100% | 9.3 | 0% | 12.86 | 100% | 12.86 | 100% | 12.86 | 100% | 12.86 | 100% | 12.86 | 100% | 12.86 | 100% | 12.86 | 100% | 11.13 | 0% | 12.86 | 100% | 12.86 | 0% | 12.86 | 100%
Depreciação, Juros, Impostos e Seguros, Manutenção e Materiais na Operação dos Equipamentos | 95629 | ROLO COMPACTADOR VIBRATORIO TANDEM, ACO LISO, POTENCIA 125 HP, PESO SEM/COM LASTRO 10,20/11,65 T, LARGURA DE TRABALHO 1,73 M - MANUTENÇÃO. AF_11/2016 | H | 60.01 | 100% | 60.01 | 100% | 60.01 | 100% | 60.01 | 100% | 56.75 | 0% | 60.01 | 100% | 60.01 | 100% | 60.01 | 100% | 60.01 | 100% | 60.01 | 100% | 60.01 | 100% | 60.01 | 100% | 60.01 | 100% | 60.01 | 100% | 60.01 | 100% | 43.41 | 0% | 60.01 | 100% | 60.01 | 100% | 60.01 | 100% | 60.01 | 100% | 60.01 | 100% | 60.01 | 100% | 60.01 | 100% | 51.91 | 0% | 60.01 | 100% | 60.01 | 0% | 60.01 | 100%
Depreciação, Juros, Impostos e Seguros, Manutenção e Materiais na Operação dos Equipamentos | 95630 | ROLO COMPACTADOR VIBRATORIO TANDEM, ACO LISO, POTENCIA 125 HP, PESO SEM/COM LASTRO 10,20/11,65 T, LARGURA DE TRABALHO 1,73 M - MATERIAIS NA OPERAÇÃO. AF_11/2016 | H | 114.43 | 0% | 89.52 | 0% | 98.77 | 0% | 95.48 | 0% | 88.47 | 0% | 94.59 | 0% | 90.56 | 0% | 88.77 | 0% | 86.98 | 0% | 87.13 | 0% | 86.68 | 0% | 88.92 | 0% | 89.96 | 0% | 94.74 | 0% | 86.68 | 0% | 86.38 | 0% | 87.58 | 0% | 86.98 | 0% | 89.96 | 0% | 90.56 | 0% | 96.08 | 0% | 102.05 | 0% | 89.96 | 0% | 90.71 | 0% | 83.7 | 0% | 89.22 | 0% | 88.62 | 0%
Depreciação, Juros, Impostos e Seguros, Manutenção e Materiais na Operação dos Equipamentos | 89210 | ROLO COMPACTADOR VIBRATÓRIO DE UM CILINDRO AÇO LISO, POTÊNCIA 80 HP, PESO OPERACIONAL MÁXIMO 8,1 T, IMPACTO DINÂMICO 16,15 / 9,5 T, LARGURA DE TRABALHO 1,68 M - DEPRECIAÇÃO. AF_06/2014 | H | 32.05 | 100% | 32.05 | 100% | 32.05 | 100% | 32.05 | 100% | 30.31 | 0% | 32.05 | 100% | 32.05 | 100% | 32.05 | 100% | 32.05 | 100% | 32.05 | 100% | 32.05 | 100% | 32.05 | 100% | 32.05 | 100% | 32.05 | 100% | 32.05 | 100% | 23.19 | 0% | 32.05 | 100% | 32.05 | 100% | 32.05 | 100% | 32.05 | 100% | 32.05 | 100% | 32.05 | 100% | 32.05 | 100% | 27.73 | 0% | 32.05 | 100% | 32.05 | 0% | 32.05 | 100%
Depreciação, Juros, Impostos e Seguros, Manutenção e Materiais na Operação dos Equipamentos | 89211 | ROLO COMPACTADOR VIBRATÓRIO DE UM CILINDRO AÇO LISO, POTÊNCIA 80 HP, PESO OPERACIONAL MÁXIMO 8,1 T, IMPACTO DINÂMICO 16,15 / 9,5 T, LARGURA DE TRABALHO 1,68 M - JUROS. AF_06/2014 | H | 8.6 | 100% | 8.6 | 100% | 8.6 | 100% | 8.6 | 100% | 8.13 | 0% | 8.6 | 100% | 8.6 | 100% | 8.6 | 100% | 8.6 | 100% | 8.6 | 100% | 8.6 | 100% | 8.6 | 100% | 8.6 | 100% | 8.6 | 100% | 8.6 | 100% | 6.22 | 0% | 8.6 | 100% | 8.6 | 100% | 8.6 | 100% | 8.6 | 100% | 8.6 | 100% | 8.6 | 100% | 8.6 | 100% | 7.44 | 0% | 8.6 | 100% | 8.6 | 0% | 8.6 | 100%
Depreciação, Juros, Impostos e Seguros, Manutenção e Materiais na Operação dos Equipamentos | 5674 | ROLO COMPACTADOR VIBRATÓRIO DE UM CILINDRO AÇO LISO, POTÊNCIA 80 HP, PESO OPERACIONAL MÁXIMO 8,1 T, IMPACTO DINÂMICO 16,15 / 9,5 T, LARGURA DE TRABALHO 1,68 M - MANUTENÇÃO. AF_06/2014 | H | 40.11 | 100% | 40.11 | 100% | 40.11 | 100% | 40.11 | 100% | 37.94 | 0% | 40.11 | 100% | 40.11 | 100% | 40.11 | 100% | 40.11 | 100% | 40.11 | 100% | 40.11 | 100% | 40.11 | 100% | 40.11 | 100% | 40.11 | 100% | 40.11 | 100% | 29.02 | 0% | 40.11 | 100% | 40.11 | 100% | 40.11 | 100% | 40.11 | 100% | 40.11 | 100% | 40.11 | 100% | 40.11 | 100% | 34.7 | 0% | 40.11 | 100% | 40.11 | 0% | 40.11 | 100%
Depreciação, Juros, Impostos e Seguros, Manutenção e Materiais na Operação dos Equipamentos | 53788 | ROLO COMPACTADOR VIBRATÓRIO DE UM CILINDRO AÇO LISO, POTÊNCIA 80 HP, PESO OPERACIONAL MÁXIMO 8,1 T, IMPACTO DINÂMICO 16,15 / 9,5 T, LARGURA DE TRABALHO 1,68 M - MATERIAIS NA OPERAÇÃO. AF_06/2014 | H | 73.24 | 0% | 57.3 | 0% | 63.22 | 0% | 61.12 | 0% | 56.63 | 0% | 60.54 | 0% | 57.96 | 0% | 56.82 | 0% | 55.67 | 0% | 55.77 | 0% | 55.48 | 0% | 56.91 | 0% | 57.58 | 0% | 60.64 | 0% | 55.48 | 0% | 55.29 | 0% | 56.05 | 0% | 55.67 | 0% | 57.58 | 0% | 57.96 | 0% | 61.5 | 0% | 65.32 | 0% | 57.58 | 0% | 58.06 | 0% | 53.57 | 0% | 57.1 | 0% | 56.72 | 0%
Depreciação, Juros, Impostos e Seguros, Manutenção e Materiais na Operação dos Equipamentos | 73309 | ROLO COMPACTADOR VIBRATÓRIO PÉ DE CARNEIRO PARA SOLOS, POTÊNCIA 80 HP, PESO OPERACIONAL SEM/COM LASTRO 7,4 / 8,8 T, LARGURA DE TRABALHO 1,68 M - DEPRECIAÇÃO. AF_02/2016 | H | 33.33 | 100% | 33.33 | 100% | 33.33 | 100% | 33.33 | 100% | 31.52 | 0% | 33.33 | 100% | 33.33 | 100% | 33.33 | 100% | 33.33 | 100% | 33.33 | 100% | 33.33 | 100% | 33.33 | 100% | 33.33 | 100% | 33.33 | 100% | 33.33 | 100% | 24.11 | 0% | 33.33 | 100% | 33.33 | 100% | 33.33 | 100% | 33.33 | 100% | 33.33 | 100% | 33.33 | 100% | 33.33 | 100% | 28.83 | 0% | 33.33 | 100% | 33.33 | 0% | 33.33 | 100%
Depreciação, Juros, Impostos e Seguros, Manutenção e Materiais na Operação dos Equipamentos | 73313 | ROLO COMPACTADOR VIBRATÓRIO PÉ DE CARNEIRO PARA SOLOS, POTÊNCIA 80 HP, PESO OPERACIONAL SEM/COM LASTRO 7,4 / 8,8 T, LARGURA DE TRABALHO 1,68 M - JUROS. AF_02/2016 | H | 9 | 100% | 9 | 100% | 9 | 100% | 9 | 100% | 8.51 | 0% | 9 | 100% | 9 | 100% | 9 | 100% | 9 | 100% | 9 | 100% | 9 | 100% | 9 | 100% | 9 | 100% | 9 | 100% | 9 | 100% | 6.51 | 0% | 9 | 100% | 9 | 100% | 9 | 100% | 9 | 100% | 9 | 100% | 9 | 100% | 9 | 100% | 7.79 | 0% | 9 | 100% | 9 | 0% | 9 | 100%
Depreciação, Juros, Impostos e Seguros, Manutenção e Materiais na Operação dos Equipamentos | 5089 | ROLO COMPACTADOR VIBRATÓRIO PÉ DE CARNEIRO PARA SOLOS, POTÊNCIA 80 HP, PESO OPERACIONAL SEM/COM LASTRO 7,4 / 8,8 T, LARGURA DE TRABALHO 1,68 M - MANUTENÇÃO. AF_02/2016 | H | 41.71 | 100% | 41.71 | 100% | 41.71 | 100% | 41.71 | 100% | 39.44 | 0% | 41.71 | 100% | 41.71 | 100% | 41.71 | 100% | 41.71 | 100% | 41.71 | 100% | 41.71 | 100% | 41.71 | 100% | 41.71 | 100% | 41.71 | 100% | 41.71 | 100% | 30.17 | 0% | 41.71 | 100% | 41.71 | 100% | 41.71 | 100% | 41.71 | 100% | 41.71 | 100% | 41.71 | 100% | 41.71 | 100% | 36.08 | 0% | 41.71 | 100% | 41.71 | 0% | 41.71 | 100%
Depreciação, Juros, Impostos e Seguros, Manutenção e Materiais na Operação dos Equipamentos | 73315 | ROLO COMPACTADOR VIBRATÓRIO PÉ DE CARNEIRO PARA SOLOS, POTÊNCIA 80 HP, PESO OPERACIONAL SEM/COM LASTRO 7,4 / 8,8 T, LARGURA DE TRABALHO 1,68 M - MATERIAIS NA OPERAÇÃO. AF_02/2016 | H | 73.24 | 0% | 57.3 | 0% | 63.22 | 0% | 61.12 | 0% | 56.63 | 0% | 60.54 | 0% | 57.96 | 0% | 56.82 | 0% | 55.67 | 0% | 55.77 | 0% | 55.48 | 0% | 56.91 | 0% | 57.58 | 0% | 60.64 | 0% | 55.48 | 0% | 55.29 | 0% | 56.05 | 0% | 55.67 | 0% | 57.58 | 0% | 57.96 | 0% | 61.5 | 0% | 65.32 | 0% | 57.58 | 0% | 58.06 | 0% | 53.57 | 0% | 57.1 | 0% | 56.72 | 0%
Depreciação, Juros, Impostos e Seguros, Manutenção e Materiais na Operação dos Equipamentos | 5738 | ROLO COMPACTADOR VIBRATÓRIO PÉ DE CARNEIRO, OPERADO POR CONTROLE REMOTO, POTÊNCIA 12,5 KW, PESO OPERACIONAL 1,675 T, LARGURA DE TRABALHO 0,85 M - DEPRECIAÇÃO. AF_02/2016 | H | 43.8 | 100% | 43.8 | 100% | 43.8 | 100% | 43.8 | 100% | 41.42 | 0% | 43.8 | 100% | 43.8 | 100% | 43.8 | 100% | 43.8 | 100% | 43.8 | 100% | 43.8 | 100% | 43.8 | 100% | 43.8 | 100% | 43.8 | 100% | 43.8 | 100% | 31.68 | 0% | 43.8 | 100% | 43.8 | 100% | 43.8 | 100% | 43.8 | 100% | 43.8 | 100% | 43.8 | 100% | 43.8 | 100% | 37.89 | 0% | 43.8 | 100% | 43.8 | 0% | 43.8 | 100%
Depreciação, Juros, Impostos e Seguros, Manutenção e Materiais na Operação dos Equipamentos | 93239 | ROLO COMPACTADOR VIBRATÓRIO PÉ DE CARNEIRO, OPERADO POR CONTROLE REMOTO, POTÊNCIA 12,5 KW, PESO OPERACIONAL 1,675 T, LARGURA DE TRABALHO 0,85 M - JUROS. AF_02/2016 | H | 11.75 | 100% | 11.75 | 100% | 11.75 | 100% | 11.75 | 100% | 11.11 | 0% | 11.75 | 100% | 11.75 | 100% | 11.75 | 100% | 11.75 | 100% | 11.75 | 100% | 11.75 | 100% | 11.75 | 100% | 11.75 | 100% | 11.75 | 100% | 11.75 | 100% | 8.5 | 0% | 11.75 | 100% | 11.75 | 100% | 11.75 | 100% | 11.75 | 100% | 11.75 | 100% | 11.75 | 100% | 11.75 | 100% | 10.16 | 0% | 11.75 | 100% | 11.75 | 0% | 11.75 | 100%
Depreciação, Juros, Impostos e Seguros, Manutenção e Materiais na Operação dos Equipamentos | 5739 | ROLO COMPACTADOR VIBRATÓRIO PÉ DE CARNEIRO, OPERADO POR CONTROLE REMOTO, POTÊNCIA 12,5 KW, PESO OPERACIONAL 1,675 T, LARGURA DE TRABALHO 0,85 M - MANUTENÇÃO. AF_02/2016 | H | 54.81 | 100% | 54.81 | 100% | 54.81 | 100% | 54.81 | 100% | 51.84 | 0% | 54.81 | 100% | 54.81 | 100% | 54.81 | 100% | 54.81 | 100% | 54.81 | 100% | 54.81 | 100% | 54.81 | 100% | 54.81 | 100% | 54.81 | 100% | 54.81 | 100% | 39.65 | 0% | 54.81 | 100% | 54.81 | 100% | 54.81 | 100% | 54.81 | 100% | 54.81 | 100% | 54.81 | 100% | 54.81 | 100% | 47.42 | 0% | 54.81 | 100% | 54.81 | 0% | 54.81 | 100%
Depreciação, Juros, Impostos e Seguros, Manutenção e Materiais na Operação dos Equipamentos | 93240 | ROLO COMPACTADOR VIBRATÓRIO PÉ DE CARNEIRO, OPERADO POR CONTROLE REMOTO, POTÊNCIA 12,5 KW, PESO OPERACIONAL 1,675 T, LARGURA DE TRABALHO 0,85 M - MATERIAIS NA OPERAÇÃO. AF_02/2016 | H | 15.34 | 0% | 12 | 0% | 13.24 | 0% | 12.8 | 0% | 11.86 | 0% | 12.68 | 0% | 12.14 | 0% | 11.9 | 0% | 11.66 | 0% | 11.68 | 0% | 11.62 | 0% | 11.92 | 0% | 12.06 | 0% | 12.7 | 0% | 11.62 | 0% | 11.58 | 0% | 11.74 | 0% | 11.66 | 0% | 12.06 | 0% | 12.14 | 0% | 12.88 | 0% | 13.68 | 0% | 12.06 | 0% | 12.16 | 0% | 11.22 | 0% | 11.96 | 0% | 11.88 | 0%
Depreciação, Juros, Impostos e Seguros, Manutenção e Materiais na Operação dos Equipamentos | 53818 | ROLO COMPACTADOR VIBRATÓRIO REBOCÁVEL, CILINDRO DE AÇO LISO, POTÊNCIA DE TRAÇÃO DE 65 CV, PESO 4,7 T, IMPACTO DINÂMICO 18,3 T, LARGURA DE TRABALHO 1,67 M - DEPRECIAÇÃO. AF_02/2016 | H | 9.67 | 100% | 9.67 | 100% | 9.67 | 100% | 9.67 | 100% | 9.15 | 0% | 9.67 | 100% | 9.67 | 100% | 9.67 | 100% | 9.67 | 100% | 9.67 | 100% | 9.67 | 100% | 9.67 | 100% | 9.67 | 100% | 9.67 | 100% | 9.67 | 100% | 7 | 0% | 9.67 | 100% | 9.67 | 100% | 9.67 | 100% | 9.67 | 100% | 9.67 | 100% | 9.67 | 100% | 9.67 | 100% | 8.37 | 0% | 9.67 | 100% | 9.67 | 0% | 9.67 | 100%
Depreciação, Juros, Impostos e Seguros, Manutenção e Materiais na Operação dos Equipamentos | 93238 | ROLO COMPACTADOR VIBRATÓRIO REBOCÁVEL, CILINDRO DE AÇO LISO, POTÊNCIA DE TRAÇÃO DE 65 CV, PESO 4,7 T, IMPACTO DINÂMICO 18,3 T, LARGURA DE TRABALHO 1,67 M - JUROS. AF_02/2016 | H | 2.59 | 100% | 2.59 | 100% | 2.59 | 100% | 2.59 | 100% | 2.45 | 0% | 2.59 | 100% | 2.59 | 100% | 2.59 | 100% | 2.59 | 100% | 2.59 | 100% | 2.59 | 100% | 2.59 | 100% | 2.59 | 100% | 2.59 | 100% | 2.59 | 100% | 1.87 | 0% | 2.59 | 100% | 2.59 | 100% | 2.59 | 100% | 2.59 | 100% | 2.59 | 100% | 2.59 | 100% | 2.59 | 100% | 2.24 | 0% | 2.59 | 100% | 2.59 | 0% | 2.59 | 100%
Depreciação, Juros, Impostos e Seguros, Manutenção e Materiais na Operação dos Equipamentos | 5727 | ROLO COMPACTADOR VIBRATÓRIO REBOCÁVEL, CILINDRO DE AÇO LISO, POTÊNCIA DE TRAÇÃO DE 65 CV, PESO 4,7 T, IMPACTO DINÂMICO 18,3 T, LARGURA DE TRABALHO 1,67 M - MANUTENÇÃO. AF_02/2016 | H | 12.1 | 100% | 12.1 | 100% | 12.1 | 100% | 12.1 | 100% | 11.45 | 0% | 12.1 | 100% | 12.1 | 100% | 12.1 | 100% | 12.1 | 100% | 12.1 | 100% | 12.1 | 100% | 12.1 | 100% | 12.1 | 100% | 12.1 | 100% | 12.1 | 100% | 8.76 | 0% | 12.1 | 100% | 12.1 | 100% | 12.1 | 100% | 12.1 | 100% | 12.1 | 100% | 12.1 | 100% | 12.1 | 100% | 10.47 | 0% | 12.1 | 100% | 12.1 | 0% | 12.1 | 100%
Depreciação, Juros, Impostos e Seguros, Manutenção e Materiais na Operação dos Equipamentos | 89280 | ROLO COMPACTADOR VIBRATÓRIO TANDEM AÇO LISO, POTÊNCIA 58 HP, PESO SEM/COM LASTRO 6,5 / 9,4 T, LARGURA DE TRABALHO 1,2 M - DEPRECIAÇÃO. AF_06/2014 | H | 39.36 | 100% | 39.36 | 100% | 39.36 | 100% | 39.36 | 100% | 37.23 | 0% | 39.36 | 100% | 39.36 | 100% | 39.36 | 100% | 39.36 | 100% | 39.36 | 100% | 39.36 | 100% | 39.36 | 100% | 39.36 | 100% | 39.36 | 100% | 39.36 | 100% | 28.47 | 0% | 39.36 | 100% | 39.36 | 100% | 39.36 | 100% | 39.36 | 100% | 39.36 | 100% | 39.36 | 100% | 39.36 | 100% | 34.05 | 0% | 39.36 | 100% | 39.36 | 0% | 39.36 | 100%
Depreciação, Juros, Impostos e Seguros, Manutenção e Materiais na Operação dos Equipamentos | 89281 | ROLO COMPACTADOR VIBRATÓRIO TANDEM AÇO LISO, POTÊNCIA 58 HP, PESO SEM/COM LASTRO 6,5 / 9,4 T, LARGURA DE TRABALHO 1,2 M - JUROS. AF_06/2014 | H | 10.56 | 100% | 10.56 | 100% | 10.56 | 100% | 10.56 | 100% | 9.98 | 0% | 10.56 | 100% | 10.56 | 100% | 10.56 | 100% | 10.56 | 100% | 10.56 | 100% | 10.56 | 100% | 10.56 | 100% | 10.56 | 100% | 10.56 | 100% | 10.56 | 100% | 7.64 | 0% | 10.56 | 100% | 10.56 | 100% | 10.56 | 100% | 10.56 | 100% | 10.56 | 100% | 10.56 | 100% | 10.56 | 100% | 9.13 | 0% | 10.56 | 100% | 10.56 | 0% | 10.56 | 100%
Depreciação, Juros, Impostos e Seguros, Manutenção e Materiais na Operação dos Equipamentos | 5729 | ROLO COMPACTADOR VIBRATÓRIO TANDEM AÇO LISO, POTÊNCIA 58 HP, PESO SEM/COM LASTRO 6,5 / 9,4 T, LARGURA DE TRABALHO 1,2 M - MANUTENÇÃO. AF_06/2014 | H | 49.26 | 100% | 49.26 | 100% | 49.26 | 100% | 49.26 | 100% | 46.58 | 0% | 49.26 | 100% | 49.26 | 100% | 49.26 | 100% | 49.26 | 100% | 49.26 | 100% | 49.26 | 100% | 49.26 | 100% | 49.26 | 100% | 49.26 | 100% | 49.26 | 100% | 35.63 | 0% | 49.26 | 100% | 49.26 | 100% | 49.26 | 100% | 49.26 | 100% | 49.26 | 100% | 49.26 | 100% | 49.26 | 100% | 42.61 | 0% | 49.26 | 100% | 49.26 | 0% | 49.26 | 100%
Depreciação, Juros, Impostos e Seguros, Manutenção e Materiais na Operação dos Equipamentos | 5730 | ROLO COMPACTADOR VIBRATÓRIO TANDEM AÇO LISO, POTÊNCIA 58 HP, PESO SEM/COM LASTRO 6,5 / 9,4 T, LARGURA DE TRABALHO 1,2 M - MATERIAIS NA OPERAÇÃO. AF_06/2014 | H | 52.38 | 0% | 40.98 | 0% | 45.21 | 0% | 43.71 | 0% | 40.5 | 0% | 43.3 | 0% | 41.45 | 0% | 40.63 | 0% | 39.81 | 0% | 39.88 | 0% | 39.68 | 0% | 40.7 | 0% | 41.18 | 0% | 43.37 | 0% | 39.68 | 0% | 39.54 | 0% | 40.09 | 0% | 39.81 | 0% | 41.18 | 0% | 41.45 | 0% | 43.98 | 0% | 46.71 | 0% | 41.18 | 0% | 41.52 | 0% | 38.31 | 0% | 40.84 | 0% | 40.57 | 0%
Depreciação, Juros, Impostos e Seguros, Manutenção e Materiais na Operação dos Equipamentos | 95266 | RÉGUA VIBRATÓRIA DUPLA PARA CONCRETO, PESO DE 60KG, COMPRIMENTO 4 M, COM MOTOR A GASOLINA, POTÊNCIA 5,5 HP - DEPRECIAÇÃO. AF_09/2016 | H | 0.64 | 100% | 0.64 | 100% | 0.64 | 100% | 0.64 | 100% | 0.64 | 100% | 0.64 | 100% | 0.64 | 100% | 0.64 | 100% | 0.64 | 100% | 0.64 | 100% | 0.64 | 100% | 0.64 | 100% | 0.64 | 100% | 0.64 | 100% | 0.64 | 100% | 0.64 | 100% | 0.64 | 100% | 0.64 | 100% | 0.64 | 100% | 0.64 | 100% | 0.64 | 100% | 0.64 | 100% | 0.64 | 100% | 0.64 | 100% | 0.64 | 100% | 0.64 | 0% | 0.64 | 100%
Depreciação, Juros, Impostos e Seguros, Manutenção e Materiais na Operação dos Equipamentos | 95267 | RÉGUA VIBRATÓRIA DUPLA PARA CONCRETO, PESO DE 60KG, COMPRIMENTO 4 M, COM MOTOR A GASOLINA, POTÊNCIA 5,5 HP - JUROS. AF_09/2016 | H | 0.13 | 100% | 0.13 | 100% | 0.13 | 100% | 0.13 | 100% | 0.13 | 100% | 0.13 | 100% | 0.13 | 100% | 0.13 | 100% | 0.13 | 100% | 0.13 | 100% | 0.13 | 100% | 0.13 | 100% | 0.13 | 100% | 0.13 | 100% | 0.13 | 100% | 0.13 | 100% | 0.13 | 100% | 0.13 | 100% | 0.13 | 100% | 0.13 | 100% | 0.13 | 100% | 0.13 | 100% | 0.13 | 100% | 0.13 | 100% | 0.13 | 100% | 0.13 | 0% | 0.13 | 100%
Depreciação, Juros, Impostos e Seguros, Manutenção e Materiais na Operação dos Equipamentos | 95268 | RÉGUA VIBRATÓRIA DUPLA PARA CONCRETO, PESO DE 60KG, COMPRIMENTO 4 M, COM MOTOR A GASOLINA, POTÊNCIA 5,5 HP - MANUTENÇÃO. AF_09/2016 | H | 0.62 | 100% | 0.62 | 100% | 0.62 | 100% | 0.62 | 100% | 0.62 | 100% | 0.62 | 100% | 0.62 | 100% | 0.62 | 100% | 0.62 | 100% | 0.62 | 100% | 0.62 | 100% | 0.62 | 100% | 0.62 | 100% | 0.62 | 100% | 0.62 | 100% | 0.62 | 100% | 0.62 | 100% | 0.62 | 100% | 0.62 | 100% | 0.62 | 100% | 0.62 | 100% | 0.62 | 100% | 0.62 | 100% | 0.62 | 100% | 0.62 | 100% | 0.62 | 0% | 0.62 | 100%
Depreciação, Juros, Impostos e Seguros, Manutenção e Materiais na Operação dos Equipamentos | 95269 | RÉGUA VIBRATÓRIA DUPLA PARA CONCRETO, PESO DE 60KG, COMPRIMENTO 4 M, COM MOTOR A GASOLINA, POTÊNCIA 5,5 HP - MATERIAIS NA OPERAÇÃO. AF_09/2016 | H | 10.98 | 0% | 8.97 | 0% | 10.25 | 0% | 8.71 | 0% | 9.14 | 0% | 9.21 | 0% | 9.38 | 0% | 8.65 | 0% | 9 | 0% | 8.48 | 0% | 8.88 | 0% | 8.61 | 0% | 8.79 | 0% | 8.98 | 0% | 8.74 | 0% | 9.2 | 0% | 8.46 | 0% | 9.38 | 0% | 8.74 | 0% | 9.18 | 0% | 9.86 | 0% | 10 | 0% | 8.69 | 0% | 9.27 | 0% | 9.5 | 0% | 8.74 | 0% | 9.33 | 0%
Depreciação, Juros, Impostos e Seguros, Manutenção e Materiais na Operação dos Equipamentos | 91688 | SERRA CIRCULAR DE BANCADA COM MOTOR ELÉTRICO POTÊNCIA DE 5HP, COM COIFA PARA DISCO 10" - DEPRECIAÇÃO. AF_08/2015 | H | 0.1 | 0% | 0.11 | 0% | 0.1 | 100% | 0.1 | 0% | 0.1 | 0% | 0.13 | 0% | 0.1 | 0% | 0.1 | 100% | 0.1 | 100% | 0.1 | 100% | 0.1 | 0% | 0.11 | 0% | 0.12 | 0% | 0.11 | 0% | 0.08 | 0% | 0.1 | 0% | 0.12 | 0% | 0.1 | 0% | 0.09 | 0% | 0.11 | 0% | 0.11 | 0% | 0.08 | 0% | 0.11 | 0% | 0.1 | 0% | 0.11 | 0% | 0.1 | 0% | 0.09 | 0%
Depreciação, Juros, Impostos e Seguros, Manutenção e Materiais na Operação dos Equipamentos | 91689 | SERRA CIRCULAR DE BANCADA COM MOTOR ELÉTRICO POTÊNCIA DE 5HP, COM COIFA PARA DISCO 10" - JUROS. AF_08/2015 | H | 0.02 | 0% | 0.02 | 0% | 0.02 | 100% | 0.02 | 0% | 0.02 | 0% | 0.02 | 0% | 0.02 | 0% | 0.02 | 100% | 0.02 | 100% | 0.02 | 100% | 0.02 | 0% | 0.02 | 0% | 0.02 | 0% | 0.02 | 0% | 0.01 | 0% | 0.02 | 0% | 0.02 | 0% | 0.02 | 0% | 0.02 | 0% | 0.02 | 0% | 0.02 | 0% | 0.01 | 0% | 0.02 | 0% | 0.02 | 0% | 0.02 | 0% | 0.02 | 0% | 0.01 | 0%
Depreciação, Juros, Impostos e Seguros, Manutenção e Materiais na Operação dos Equipamentos | 91690 | SERRA CIRCULAR DE BANCADA COM MOTOR ELÉTRICO POTÊNCIA DE 5HP, COM COIFA PARA DISCO 10" - MANUTENÇÃO. AF_08/2015 | H | 0.07 | 0% | 0.08 | 0% | 0.07 | 100% | 0.07 | 0% | 0.07 | 0% | 0.09 | 0% | 0.07 | 0% | 0.07 | 100% | 0.07 | 100% | 0.07 | 100% | 0.07 | 0% | 0.07 | 0% | 0.08 | 0% | 0.08 | 0% | 0.05 | 0% | 0.07 | 0% | 0.08 | 0% | 0.07 | 0% | 0.06 | 0% | 0.08 | 0% | 0.07 | 0% | 0.06 | 0% | 0.07 | 0% | 0.07 | 0% | 0.07 | 0% | 0.07 | 0% | 0.06 | 0%
Depreciação, Juros, Impostos e Seguros, Manutenção e Materiais na Operação dos Equipamentos | 91691 | SERRA CIRCULAR DE BANCADA COM MOTOR ELÉTRICO POTÊNCIA DE 5HP, COM COIFA PARA DISCO 10" - MATERIAIS NA OPERAÇÃO. AF_08/2015 | H | 1.52 | 0% | 1.44 | 0% | 1.33 | 0% | 1.38 | 0% | 1.46 | 0% | 1.25 | 0% | 0.97 | 0% | 1.16 | 0% | 1.42 | 0% | 1.3 | 0% | 1.52 | 0% | 1.49 | 0% | 1.45 | 0% | 1.59 | 0% | 1.02 | 0% | 1.36 | 0% | 1.49 | 0% | 0.96 | 0% | 1.56 | 0% | 1.29 | 0% | 2.16 | 0% | 1.52 | 0% | 1.26 | 0% | 1.03 | 0% | 1.23 | 0% | 1.06 | 0% | 1.45 | 0%
Depreciação, Juros, Impostos e Seguros, Manutenção e Materiais na Operação dos Equipamentos | 102924 | SERRA FITA HORIZONTAL, ELÉTRICA, COM CONTROLE HIDRÁULICO, PAINEL DE COMANDO EM 24 V, MOTOR ELÉTRICO 1,5 CV, DIMENSÕES DA FITA 3880 X 27 X 0,9 MM, TRIFÁSICA - DEPRECIAÇÃO. AF_05/2023 | H | 0 |  | 0 |  | 0 |  | 0 |  | 0 |  | 0 |  | 0 |  | 0 |  | 0 |  | 0 |  | 0 |  | 0 |  | 0 |  | 0 |  | 0 |  | 0 |  | 0 |  | 0 |  | 0 |  | 0 |  | 0 |  | 0 |  | 0 |  | 0 |  | 0 |  | 0 |  | 0
Depreciação, Juros, Impostos e Seguros, Manutenção e Materiais na Operação dos Equipamentos | 102925 | SERRA FITA HORIZONTAL, ELÉTRICA, COM CONTROLE HIDRÁULICO, PAINEL DE COMANDO EM 24 V, MOTOR ELÉTRICO 1,5 CV, DIMENSÕES DA FITA 3880 X 27 X 0,9 MM, TRIFÁSICA - JUROS. AF_05/2023 | H | 0 |  | 0 |  | 0 |  | 0 |  | 0 |  | 0 |  | 0 |  | 0 |  | 0 |  | 0 |  | 0 |  | 0 |  | 0 |  | 0 |  | 0 |  | 0 |  | 0 |  | 0 |  | 0 |  | 0 |  | 0 |  | 0 |  | 0 |  | 0 |  | 0 |  | 0 |  | 0
Depreciação, Juros, Impostos e Seguros, Manutenção e Materiais na Operação dos Equipamentos | 102926 | SERRA FITA HORIZONTAL, ELÉTRICA, COM CONTROLE HIDRÁULICO, PAINEL DE COMANDO EM 24 V, MOTOR ELÉTRICO 1,5 CV, DIMENSÕES DA FITA 3880 X 27 X 0,9 MM, TRIFÁSICA - MANUTENÇÃO. AF_05/2023 | H | 0 |  | 0 |  | 0 |  | 0 |  | 0 |  | 0 |  | 0 |  | 0 |  | 0 |  | 0 |  | 0 |  | 0 |  | 0 |  | 0 |  | 0 |  | 0 |  | 0 |  | 0 |  | 0 |  | 0 |  | 0 |  | 0 |  | 0 |  | 0 |  | 0 |  | 0 |  | 0
Depreciação, Juros, Impostos e Seguros, Manutenção e Materiais na Operação dos Equipamentos | 102927 | SERRA FITA HORIZONTAL, ELÉTRICA, COM CONTROLE HIDRÁULICO, PAINEL DE COMANDO EM 24 V, MOTOR ELÉTRICO 1,5 CV, DIMENSÕES DA FITA 3880 X 27 X 0,9 MM, TRIFÁSICA - MATERIAIS NA OPERAÇÃO. AF_05/2023 | H | 1.05 | 0% | 0.99 | 0% | 0.92 | 0% | 0.95 | 0% | 1.01 | 0% | 0.86 | 0% | 0.67 | 0% | 0.8 | 0% | 0.98 | 0% | 0.9 | 0% | 1.05 | 0% | 1.03 | 0% | 1 | 0% | 1.09 | 0% | 0.7 | 0% | 0.94 | 0% | 1.03 | 0% | 0.66 | 0% | 1.08 | 0% | 0.89 | 0% | 1.49 | 0% | 1.05 | 0% | 0.87 | 0% | 0.71 | 0% | 0.85 | 0% | 0.73 | 0% | 1 | 0%
Depreciação, Juros, Impostos e Seguros, Manutenção e Materiais na Operação dos Equipamentos | 95136 | TALHA MANUAL DE CORRENTE, CAPACIDADE DE 2 TON. COM ELEVAÇÃO DE 3 M - DEPRECIAÇÃO. AF_07/2016 | H | 0.03 | 100% | 0.03 | 100% | 0.03 | 100% | 0.03 | 100% | 0.04 | 0% | 0.04 | 0% | 0.03 | 100% | 0.02 | 0% | 0.04 | 0% | 0.03 | 0% | 0.02 | 0% | 0.03 | 0% | 0.03 | 0% | 0.04 | 0% | 0.03 | 100% | 0.04 | 0% | 0.04 | 0% | 0.02 | 0% | 0.03 | 0% | 0.03 | 100% | 0.04 | 0% | 0.03 | 100% | 0.03 | 0% | 0.03 | 100% | 0.03 | 100% | 0.03 | 0% | 0.04 | 0%
Depreciação, Juros, Impostos e Seguros, Manutenção e Materiais na Operação dos Equipamentos | 95137 | TALHA MANUAL DE CORRENTE, CAPACIDADE DE 2 TON. COM ELEVAÇÃO DE 3 M - JUROS. AF_07/2016 | H | 0.01 | 100% | 0.01 | 100% | 0.01 | 100% | 0.01 | 100% | 0.01 | 0% | 0.01 | 0% | 0.01 | 100% | 0.01 | 0% | 0.01 | 0% | 0.01 | 0% | 0.01 | 0% | 0.01 | 0% | 0.01 | 0% | 0.02 | 0% | 0.01 | 100% | 0.01 | 0% | 0.01 | 0% | 0.01 | 0% | 0.01 | 0% | 0.01 | 100% | 0.01 | 0% | 0.01 | 100% | 0.01 | 0% | 0.01 | 100% | 0.01 | 100% | 0.01 | 0% | 0.01 | 0%
Depreciação, Juros, Impostos e Seguros, Manutenção e Materiais na Operação dos Equipamentos | 95138 | TALHA MANUAL DE CORRENTE, CAPACIDADE DE 2 TON. COM ELEVAÇÃO DE 3 M - MANUTENÇÃO. AF_07/2016 | H | 0.02 | 100% | 0.02 | 100% | 0.02 | 100% | 0.02 | 100% | 0.03 | 0% | 0.03 | 0% | 0.02 | 100% | 0.01 | 0% | 0.03 | 0% | 0.02 | 0% | 0.02 | 0% | 0.02 | 0% | 0.02 | 0% | 0.03 | 0% | 0.02 | 100% | 0.03 | 0% | 0.03 | 0% | 0.02 | 0% | 0.02 | 0% | 0.02 | 100% | 0.03 | 0% | 0.02 | 100% | 0.02 | 0% | 0.02 | 100% | 0.02 | 100% | 0.02 | 0% | 0.03 | 0%
Depreciação, Juros, Impostos e Seguros, Manutenção e Materiais na Operação dos Equipamentos | 89023 | TANQUE DE ASFALTO ESTACIONÁRIO COM MAÇARICO, CAPACIDADE 20.000 L - DEPRECIAÇÃO. AF_05/2023 | H | 3.82 | 100% | 3.82 | 100% | 3.82 | 100% | 3.82 | 100% | 3.82 | 100% | 3.82 | 100% | 3.82 | 100% | 3.82 | 100% | 3.82 | 100% | 3.82 | 100% | 3.82 | 100% | 3.82 | 100% | 3.82 | 100% | 3.82 | 100% | 3.82 | 100% | 3.82 | 100% | 3.82 | 100% | 3.82 | 100% | 3.82 | 100% | 3.82 | 100% | 3.82 | 100% | 3.82 | 100% | 3.82 | 100% | 3.82 | 100% | 3.82 | 100% | 3.82 | 0% | 3.82 | 100%
Depreciação, Juros, Impostos e Seguros, Manutenção e Materiais na Operação dos Equipamentos | 89024 | TANQUE DE ASFALTO ESTACIONÁRIO COM MAÇARICO, CAPACIDADE 20.000 L - JUROS. AF_05/2023 | H | 1.32 | 100% | 1.32 | 100% | 1.32 | 100% | 1.32 | 100% | 1.32 | 100% | 1.32 | 100% | 1.32 | 100% | 1.32 | 100% | 1.32 | 100% | 1.32 | 100% | 1.32 | 100% | 1.32 | 100% | 1.32 | 100% | 1.32 | 100% | 1.32 | 100% | 1.32 | 100% | 1.32 | 100% | 1.32 | 100% | 1.32 | 100% | 1.32 | 100% | 1.32 | 100% | 1.32 | 100% | 1.32 | 100% | 1.32 | 100% | 1.32 | 100% | 1.32 | 0% | 1.32 | 100%
Depreciação, Juros, Impostos e Seguros, Manutenção e Materiais na Operação dos Equipamentos | 89025 | TANQUE DE ASFALTO ESTACIONÁRIO COM MAÇARICO, CAPACIDADE 20.000 L - MANUTENÇÃO. AF_05/2023 | H | 4.78 | 100% | 4.78 | 100% | 4.78 | 100% | 4.78 | 100% | 4.78 | 100% | 4.78 | 100% | 4.78 | 100% | 4.78 | 100% | 4.78 | 100% | 4.78 | 100% | 4.78 | 100% | 4.78 | 100% | 4.78 | 100% | 4.78 | 100% | 4.78 | 100% | 4.78 | 100% | 4.78 | 100% | 4.78 | 100% | 4.78 | 100% | 4.78 | 100% | 4.78 | 100% | 4.78 | 100% | 4.78 | 100% | 4.78 | 100% | 4.78 | 100% | 4.78 | 0% | 4.78 | 100%
Depreciação, Juros, Impostos e Seguros, Manutenção e Materiais na Operação dos Equipamentos | 89026 | TANQUE DE ASFALTO ESTACIONÁRIO COM MAÇARICO, CAPACIDADE 20.000 L - MATERIAIS NA OPERAÇÃO. AF_05/2023 | H | 219.16 | 0% | 171.44 | 0% | 189.16 | 0% | 182.87 | 0% | 169.44 | 0% | 181.16 | 0% | 173.44 | 0% | 170.02 | 0% | 166.59 | 0% | 166.87 | 0% | 166.01 | 0% | 170.3 | 0% | 172.3 | 0% | 181.44 | 0% | 166.01 | 0% | 165.44 | 0% | 167.73 | 0% | 166.59 | 0% | 172.3 | 0% | 173.44 | 0% | 184.02 | 0% | 195.45 | 0% | 172.3 | 0% | 173.73 | 0% | 160.3 | 0% | 170.87 | 0% | 169.73 | 0%
Depreciação, Juros, Impostos e Seguros, Manutenção e Materiais na Operação dos Equipamentos | 7032 | TANQUE DE ASFALTO ESTACIONÁRIO COM SERPENTINA, CAPACIDADE 30.000 L - DEPRECIAÇÃO. AF_05/2023 | H | 4.7 | 100% | 4.7 | 100% | 4.7 | 100% | 4.7 | 100% | 4.7 | 100% | 4.7 | 100% | 4.7 | 100% | 4.7 | 100% | 4.7 | 100% | 4.7 | 100% | 4.7 | 100% | 4.7 | 100% | 4.7 | 100% | 4.7 | 100% | 4.7 | 100% | 4.7 | 100% | 4.7 | 100% | 4.7 | 100% | 4.7 | 100% | 4.7 | 100% | 4.7 | 100% | 4.7 | 100% | 4.7 | 100% | 4.7 | 100% | 4.7 | 100% | 4.7 | 0% | 4.7 | 100%
Depreciação, Juros, Impostos e Seguros, Manutenção e Materiais na Operação dos Equipamentos | 7033 | TANQUE DE ASFALTO ESTACIONÁRIO COM SERPENTINA, CAPACIDADE 30.000 L - JUROS. AF_05/2023 | H | 1.63 | 100% | 1.63 | 100% | 1.63 | 100% | 1.63 | 100% | 1.63 | 100% | 1.63 | 100% | 1.63 | 100% | 1.63 | 100% | 1.63 | 100% | 1.63 | 100% | 1.63 | 100% | 1.63 | 100% | 1.63 | 100% | 1.63 | 100% | 1.63 | 100% | 1.63 | 100% | 1.63 | 100% | 1.63 | 100% | 1.63 | 100% | 1.63 | 100% | 1.63 | 100% | 1.63 | 100% | 1.63 | 100% | 1.63 | 100% | 1.63 | 100% | 1.63 | 0% | 1.63 | 100%
Depreciação, Juros, Impostos e Seguros, Manutenção e Materiais na Operação dos Equipamentos | 7034 | TANQUE DE ASFALTO ESTACIONÁRIO COM SERPENTINA, CAPACIDADE 30.000 L - MANUTENÇÃO. AF_05/2023 | H | 5.88 | 100% | 5.88 | 100% | 5.88 | 100% | 5.88 | 100% | 5.88 | 100% | 5.88 | 100% | 5.88 | 100% | 5.88 | 100% | 5.88 | 100% | 5.88 | 100% | 5.88 | 100% | 5.88 | 100% | 5.88 | 100% | 5.88 | 100% | 5.88 | 100% | 5.88 | 100% | 5.88 | 100% | 5.88 | 100% | 5.88 | 100% | 5.88 | 100% | 5.88 | 100% | 5.88 | 100% | 5.88 | 100% | 5.88 | 100% | 5.88 | 100% | 5.88 | 0% | 5.88 | 100%
Depreciação, Juros, Impostos e Seguros, Manutenção e Materiais na Operação dos Equipamentos | 7035 | TANQUE DE ASFALTO ESTACIONÁRIO COM SERPENTINA, CAPACIDADE 30.000 L - MATERIAIS NA OPERAÇÃO. AF_05/2023 | H | 328.75 | 0% | 257.17 | 0% | 283.74 | 0% | 274.31 | 0% | 254.17 | 0% | 271.74 | 0% | 260.17 | 0% | 255.03 | 0% | 249.88 | 0% | 250.31 | 0% | 249.02 | 0% | 255.45 | 0% | 258.45 | 0% | 272.17 | 0% | 249.02 | 0% | 248.17 | 0% | 251.6 | 0% | 249.88 | 0% | 258.45 | 0% | 260.17 | 0% | 276.03 | 0% | 293.17 | 0% | 258.45 | 0% | 260.6 | 0% | 240.45 | 0% | 256.31 | 0% | 254.6 | 0%
Depreciação, Juros, Impostos e Seguros, Manutenção e Materiais na Operação dos Equipamentos | 102942 | TARTARUGA DE OXICORTE CG1, MONOFÁSICA, 220 V, FREQUÊNCIA 50 HZ, VELOCIDADE DE CORTE (MM/MIN) 50 A 750, DIÂMETRO MÍNIMO DO COMPASSO MM 200 - DEPRECIAÇÃO. AF_05/2023 | H | 0 |  | 0 |  | 0 |  | 0 |  | 0 |  | 0 |  | 0 |  | 0 |  | 0 |  | 0 |  | 0 |  | 0 |  | 0 |  | 0 |  | 0 |  | 0 |  | 0 |  | 0 |  | 0 |  | 0 |  | 0 |  | 0 |  | 0 |  | 0 |  | 0 |  | 0 |  | 0
Depreciação, Juros, Impostos e Seguros, Manutenção e Materiais na Operação dos Equipamentos | 102943 | TARTARUGA DE OXICORTE CG1, MONOFÁSICA, 220 V, FREQUÊNCIA 50 HZ, VELOCIDADE DE CORTE (MM/MIN) 50 A 750, DIÂMETRO MÍNIMO DO COMPASSO MM 200 - JUROS. AF_05/2023 | H | 0 |  | 0 |  | 0 |  | 0 |  | 0 |  | 0 |  | 0 |  | 0 |  | 0 |  | 0 |  | 0 |  | 0 |  | 0 |  | 0 |  | 0 |  | 0 |  | 0 |  | 0 |  | 0 |  | 0 |  | 0 |  | 0 |  | 0 |  | 0 |  | 0 |  | 0 |  | 0
Depreciação, Juros, Impostos e Seguros, Manutenção e Materiais na Operação dos Equipamentos | 102944 | TARTARUGA DE OXICORTE CG1, MONOFÁSICA, 220 V, FREQUÊNCIA 50 HZ, VELOCIDADE DE CORTE (MM/MIN) 50 A 750, DIÂMETRO MÍNIMO DO COMPASSO MM 200 - MANUTENÇÃO. AF_05/2023 | H | 0 |  | 0 |  | 0 |  | 0 |  | 0 |  | 0 |  | 0 |  | 0 |  | 0 |  | 0 |  | 0 |  | 0 |  | 0 |  | 0 |  | 0 |  | 0 |  | 0 |  | 0 |  | 0 |  | 0 |  | 0 |  | 0 |  | 0 |  | 0 |  | 0 |  | 0 |  | 0
Depreciação, Juros, Impostos e Seguros, Manutenção e Materiais na Operação dos Equipamentos | 102945 | TARTARUGA DE OXICORTE CG1, MONOFÁSICA, 220 V, FREQUÊNCIA 50 HZ, VELOCIDADE DE CORTE (MM/MIN) 50 A 750, DIÂMETRO MÍNIMO DO COMPASSO MM 200 - MATERIAIS NA OPERAÇÃO. AF_05/2023 | H | 0.02 | 0% | 0.02 | 0% | 0.01 | 0% | 0.02 | 0% | 0.02 | 0% | 0.01 | 0% | 0.01 | 0% | 0.01 | 0% | 0.02 | 0% | 0.01 | 0% | 0.02 | 0% | 0.02 | 0% | 0.02 | 0% | 0.02 | 0% | 0.01 | 0% | 0.02 | 0% | 0.02 | 0% | 0.01 | 0% | 0.02 | 0% | 0.01 | 0% | 0.03 | 0% | 0.02 | 0% | 0.01 | 0% | 0.01 | 0% | 0.01 | 0% | 0.01 | 0% | 0.02 | 0%
Depreciação, Juros, Impostos e Seguros, Manutenção e Materiais na Operação dos Equipamentos | 104087 | TERMOFUSORA PARA TUBOS E CONEXÕES EM PPR COM DIÂMETROS DE 20 A 63 MM, POTÊNCIA DE 800 W, TENSAO 220 V - DEPRECIAÇÃO. AF_05/2022 | H | 0.07 | 0% | 0.07 | 0% | 0.06 | 100% | 0.07 | 0% | 0.06 | 0% | 0.08 | 0% | 0.07 | 0% | 0.06 | 100% | 0.06 | 100% | 0.06 | 100% | 0.06 | 0% | 0.07 | 0% | 0.07 | 0% | 0.07 | 0% | 0.05 | 0% | 0.07 | 0% | 0.08 | 0% | 0.07 | 0% | 0.06 | 0% | 0.07 | 0% | 0.07 | 0% | 0.05 | 0% | 0.07 | 0% | 0.06 | 0% | 0.07 | 0% | 0.06 | 0% | 0.06 | 0%
Depreciação, Juros, Impostos e Seguros, Manutenção e Materiais na Operação dos Equipamentos | 104088 | TERMOFUSORA PARA TUBOS E CONEXÕES EM PPR COM DIÂMETROS DE 20 A 63 MM, POTÊNCIA DE 800 W, TENSAO 220 V - JUROS. AF_05/2022 | H | 0.01 | 0% | 0.01 | 0% | 0.01 | 100% | 0.01 | 0% | 0.01 | 0% | 0.01 | 0% | 0.01 | 0% | 0.01 | 100% | 0.01 | 100% | 0.01 | 100% | 0.01 | 0% | 0.01 | 0% | 0.01 | 0% | 0.01 | 0% | 0.01 | 0% | 0.01 | 0% | 0.01 | 0% | 0.01 | 0% | 0.01 | 0% | 0.01 | 0% | 0.01 | 0% | 0.01 | 0% | 0.01 | 0% | 0.01 | 0% | 0.01 | 0% | 0.01 | 0% | 0.01 | 0%
Depreciação, Juros, Impostos e Seguros, Manutenção e Materiais na Operação dos Equipamentos | 104089 | TERMOFUSORA PARA TUBOS E CONEXÕES EM PPR COM DIÂMETROS DE 20 A 63 MM, POTÊNCIA DE 800 W, TENSAO 220 V - MANUTENÇÃO. AF_05/2022 | H | 0.08 | 0% | 0.09 | 0% | 0.08 | 100% | 0.08 | 0% | 0.08 | 0% | 0.1 | 0% | 0.09 | 0% | 0.08 | 100% | 0.08 | 100% | 0.08 | 100% | 0.08 | 0% | 0.09 | 0% | 0.09 | 0% | 0.09 | 0% | 0.07 | 0% | 0.08 | 0% | 0.1 | 0% | 0.09 | 0% | 0.08 | 0% | 0.09 | 0% | 0.09 | 0% | 0.07 | 0% | 0.09 | 0% | 0.08 | 0% | 0.09 | 0% | 0.08 | 0% | 0.07 | 0%
Depreciação, Juros, Impostos e Seguros, Manutenção e Materiais na Operação dos Equipamentos | 104090 | TERMOFUSORA PARA TUBOS E CONEXÕES EM PPR COM DIÂMETROS DE 20 A 63 MM, POTÊNCIA DE 800 W, TENSAO 220 V - MATERIAIS NA OPERAÇÃO. AF_05/2022 | H | 0.76 | 0% | 0.72 | 0% | 0.66 | 0% | 0.69 | 0% | 0.73 | 0% | 0.62 | 0% | 0.48 | 0% | 0.58 | 0% | 0.71 | 0% | 0.65 | 0% | 0.76 | 0% | 0.74 | 0% | 0.72 | 0% | 0.79 | 0% | 0.51 | 0% | 0.68 | 0% | 0.74 | 0% | 0.48 | 0% | 0.78 | 0% | 0.64 | 0% | 1.08 | 0% | 0.76 | 0% | 0.63 | 0% | 0.51 | 0% | 0.61 | 0% | 0.53 | 0% | 0.72 | 0%
Depreciação, Juros, Impostos e Seguros, Manutenção e Materiais na Operação dos Equipamentos | 104093 | TERMOFUSORA PARA TUBOS E CONEXÕES EM PPR COM DIÂMETROS DE 75 A 110 MM, POTÊNCIA DE *1100* W, TENSÃO 220 V - DEPRECIAÇÃO. AF_05/2022 | H | 0.09 | 0% | 0.11 | 0% | 0.09 | 100% | 0.09 | 0% | 0.09 | 0% | 0.12 | 0% | 0.1 | 0% | 0.09 | 100% | 0.09 | 100% | 0.09 | 100% | 0.09 | 0% | 0.1 | 0% | 0.11 | 0% | 0.1 | 0% | 0.07 | 0% | 0.09 | 0% | 0.11 | 0% | 0.1 | 0% | 0.09 | 0% | 0.11 | 0% | 0.1 | 0% | 0.08 | 0% | 0.1 | 0% | 0.09 | 0% | 0.1 | 0% | 0.09 | 0% | 0.08 | 0%
Depreciação, Juros, Impostos e Seguros, Manutenção e Materiais na Operação dos Equipamentos | 104094 | TERMOFUSORA PARA TUBOS E CONEXÕES EM PPR COM DIÂMETROS DE 75 A 110 MM, POTÊNCIA DE *1100* W, TENSÃO 220 V - JUROS. AF_05/2022 | H | 0.02 | 0% | 0.02 | 0% | 0.02 | 100% | 0.02 | 0% | 0.02 | 0% | 0.02 | 0% | 0.02 | 0% | 0.02 | 100% | 0.02 | 100% | 0.02 | 100% | 0.02 | 0% | 0.02 | 0% | 0.02 | 0% | 0.02 | 0% | 0.01 | 0% | 0.02 | 0% | 0.02 | 0% | 0.02 | 0% | 0.02 | 0% | 0.02 | 0% | 0.02 | 0% | 0.01 | 0% | 0.02 | 0% | 0.02 | 0% | 0.02 | 0% | 0.02 | 0% | 0.02 | 0%
Depreciação, Juros, Impostos e Seguros, Manutenção e Materiais na Operação dos Equipamentos | 104095 | TERMOFUSORA PARA TUBOS E CONEXÕES EM PPR COM DIÂMETROS DE 75 A 110 MM, POTÊNCIA DE *1100* W, TENSÃO 220 V - MANUTENÇÃO. AF_05/2022 | H | 0.12 | 0% | 0.13 | 0% | 0.12 | 100% | 0.12 | 0% | 0.11 | 0% | 0.15 | 0% | 0.12 | 0% | 0.12 | 100% | 0.12 | 100% | 0.12 | 100% | 0.11 | 0% | 0.13 | 0% | 0.13 | 0% | 0.13 | 0% | 0.09 | 0% | 0.12 | 0% | 0.14 | 0% | 0.12 | 0% | 0.11 | 0% | 0.13 | 0% | 0.12 | 0% | 0.1 | 0% | 0.13 | 0% | 0.11 | 0% | 0.12 | 0% | 0.12 | 0% | 0.11 | 0%
Depreciação, Juros, Impostos e Seguros, Manutenção e Materiais na Operação dos Equipamentos | 104096 | TERMOFUSORA PARA TUBOS E CONEXÕES EM PPR COM DIÂMETROS DE 75 A 110 MM, POTÊNCIA DE *1100* W, TENSÃO 220 V - MATERIAIS NA OPERAÇÃO. AF_05/2022 | H | 1.05 | 0% | 0.99 | 0% | 0.92 | 0% | 0.95 | 0% | 1.01 | 0% | 0.86 | 0% | 0.67 | 0% | 0.8 | 0% | 0.98 | 0% | 0.9 | 0% | 1.05 | 0% | 1.03 | 0% | 1 | 0% | 1.09 | 0% | 0.7 | 0% | 0.94 | 0% | 1.03 | 0% | 0.66 | 0% | 1.08 | 0% | 0.89 | 0% | 1.49 | 0% | 1.05 | 0% | 0.87 | 0% | 0.71 | 0% | 0.85 | 0% | 0.73 | 0% | 1 | 0%
Depreciação, Juros, Impostos e Seguros, Manutenção e Materiais na Operação dos Equipamentos | 102900 | TORRE, COMPOSTA POR GUINCHO MECÂNICO, GUINCHO MANUAL, CABOS DE AÇO, PITEIRA E SOQUETE - DEPRECIAÇÃO. AF_05/2023 | H | 0 |  | 0 |  | 0 |  | 0 |  | 0 |  | 0 |  | 0 |  | 0 |  | 0 |  | 0 |  | 0 |  | 0 |  | 0 |  | 0 |  | 0 |  | 0 |  | 0 |  | 0 |  | 0 |  | 0 |  | 0 |  | 0 |  | 0 |  | 0 |  | 0 |  | 0 |  | 0
Depreciação, Juros, Impostos e Seguros, Manutenção e Materiais na Operação dos Equipamentos | 102901 | TORRE, COMPOSTA POR GUINCHO MECÂNICO, GUINCHO MANUAL, CABOS DE AÇO, PITEIRA E SOQUETE - JUROS. AF_05/2023 | H | 0 |  | 0 |  | 0 |  | 0 |  | 0 |  | 0 |  | 0 |  | 0 |  | 0 |  | 0 |  | 0 |  | 0 |  | 0 |  | 0 |  | 0 |  | 0 |  | 0 |  | 0 |  | 0 |  | 0 |  | 0 |  | 0 |  | 0 |  | 0 |  | 0 |  | 0 |  | 0
Depreciação, Juros, Impostos e Seguros, Manutenção e Materiais na Operação dos Equipamentos | 102902 | TORRE, COMPOSTA POR GUINCHO MECÂNICO, GUINCHO MANUAL, CABOS DE AÇO, PITEIRA E SOQUETE - MANUTENÇÃO. AF_05/2023 | H | 0 |  | 0 |  | 0 |  | 0 |  | 0 |  | 0 |  | 0 |  | 0 |  | 0 |  | 0 |  | 0 |  | 0 |  | 0 |  | 0 |  | 0 |  | 0 |  | 0 |  | 0 |  | 0 |  | 0 |  | 0 |  | 0 |  | 0 |  | 0 |  | 0 |  | 0 |  | 0
Depreciação, Juros, Impostos e Seguros, Manutenção e Materiais na Operação dos Equipamentos | 102903 | TORRE, COMPOSTA POR GUINCHO MECÂNICO, GUINCHO MANUAL, CABOS DE AÇO, PITEIRA E SOQUETE - MATERIAIS NA OPERAÇÃO. AF_05/2023 | H | 14.95 | 0% | 11.7 | 0% | 12.9 | 0% | 12.48 | 0% | 11.56 | 0% | 12.36 | 0% | 11.83 | 0% | 11.6 | 0% | 11.36 | 0% | 11.38 | 0% | 11.32 | 0% | 11.62 | 0% | 11.75 | 0% | 12.38 | 0% | 11.32 | 0% | 11.29 | 0% | 11.44 | 0% | 11.36 | 0% | 11.75 | 0% | 11.83 | 0% | 12.55 | 0% | 13.33 | 0% | 11.75 | 0% | 11.85 | 0% | 10.93 | 0% | 11.66 | 0% | 11.58 | 0%
Depreciação, Juros, Impostos e Seguros, Manutenção e Materiais na Operação dos Equipamentos | 89029 | TRATOR DE ESTEIRAS, POTÊNCIA 100 HP, PESO OPERACIONAL 9,4 T, COM LÂMINA 2,19 M3 - DEPRECIAÇÃO. AF_06/2014 | H | 33.58 | 100% | 33.58 | 100% | 33.58 | 100% | 33.58 | 100% | 33.58 | 100% | 33.58 | 100% | 33.58 | 100% | 33.58 | 100% | 33.58 | 100% | 33.58 | 100% | 34.66 | 0% | 33.58 | 100% | 33.58 | 100% | 33.58 | 100% | 33.58 | 100% | 33.58 | 100% | 33.58 | 100% | 30.46 | 0% | 33.58 | 0% | 33.58 | 100% | 33.58 | 100% | 33.58 | 100% | 32.14 | 0% | 33.58 | 100% | 33.58 | 100% | 33.58 | 0% | 33.58 | 100%
Depreciação, Juros, Impostos e Seguros, Manutenção e Materiais na Operação dos Equipamentos | 89030 | TRATOR DE ESTEIRAS, POTÊNCIA 100 HP, PESO OPERACIONAL 9,4 T, COM LÂMINA 2,19 M3 - JUROS. AF_06/2014 | H | 14.79 | 100% | 14.79 | 100% | 14.79 | 100% | 14.79 | 100% | 14.79 | 100% | 14.79 | 100% | 14.79 | 100% | 14.79 | 100% | 14.79 | 100% | 14.79 | 100% | 15.27 | 0% | 14.79 | 100% | 14.79 | 100% | 14.79 | 100% | 14.79 | 100% | 14.79 | 100% | 14.79 | 100% | 13.42 | 0% | 14.79 | 0% | 14.79 | 100% | 14.79 | 100% | 14.79 | 100% | 14.16 | 0% | 14.79 | 100% | 14.79 | 100% | 14.79 | 0% | 14.79 | 100%
Depreciação, Juros, Impostos e Seguros, Manutenção e Materiais na Operação dos Equipamentos | 5724 | TRATOR DE ESTEIRAS, POTÊNCIA 100 HP, PESO OPERACIONAL 9,4 T, COM LÂMINA 2,19 M3 - MANUTENÇÃO. AF_06/2014 | H | 60.04 | 100% | 60.04 | 100% | 60.04 | 100% | 60.04 | 100% | 60.04 | 100% | 60.04 | 100% | 60.04 | 100% | 60.04 | 100% | 60.04 | 100% | 60.04 | 100% | 61.97 | 0% | 60.04 | 100% | 60.04 | 100% | 60.04 | 100% | 60.04 | 100% | 60.04 | 100% | 60.04 | 100% | 54.46 | 0% | 60.04 | 0% | 60.04 | 100% | 60.04 | 100% | 60.04 | 100% | 57.47 | 0% | 60.04 | 100% | 60.04 | 100% | 60.04 | 0% | 60.04 | 100%
Depreciação, Juros, Impostos e Seguros, Manutenção e Materiais na Operação dos Equipamentos | 53817 | TRATOR DE ESTEIRAS, POTÊNCIA 100 HP, PESO OPERACIONAL 9,4 T, COM LÂMINA 2,19 M3 - MATERIAIS NA OPERAÇÃO. AF_06/2014 | H | 80.07 | 0% | 62.64 | 0% | 69.11 | 0% | 66.81 | 0% | 61.9 | 0% | 66.18 | 0% | 63.37 | 0% | 62.11 | 0% | 60.86 | 0% | 60.96 | 0% | 60.65 | 0% | 62.22 | 0% | 62.95 | 0% | 66.29 | 0% | 60.65 | 0% | 60.44 | 0% | 61.28 | 0% | 60.86 | 0% | 62.95 | 0% | 63.37 | 0% | 67.23 | 0% | 71.4 | 0% | 62.95 | 0% | 63.47 | 0% | 58.56 | 0% | 62.43 | 0% | 62.01 | 0%
Depreciação, Juros, Impostos e Seguros, Manutenção e Materiais na Operação dos Equipamentos | 88839 | TRATOR DE ESTEIRAS, POTÊNCIA 125 HP, PESO OPERACIONAL 12,9 T, COM LÂMINA 2,7 M3 - DEPRECIAÇÃO. AF_10/2014 | H | 35.15 | 100% | 35.15 | 100% | 35.15 | 100% | 35.15 | 100% | 35.15 | 100% | 35.15 | 100% | 35.15 | 100% | 35.15 | 100% | 35.15 | 100% | 35.15 | 100% | 36.28 | 0% | 35.15 | 100% | 35.15 | 100% | 35.15 | 100% | 35.15 | 100% | 35.15 | 100% | 35.15 | 100% | 31.88 | 0% | 35.15 | 0% | 35.15 | 100% | 35.15 | 100% | 35.15 | 100% | 33.64 | 0% | 35.15 | 100% | 35.15 | 100% | 35.15 | 0% | 35.15 | 100%
Depreciação, Juros, Impostos e Seguros, Manutenção e Materiais na Operação dos Equipamentos | 88840 | TRATOR DE ESTEIRAS, POTÊNCIA 125 HP, PESO OPERACIONAL 12,9 T, COM LÂMINA 2,7 M3 - JUROS. AF_10/2014 | H | 15.48 | 100% | 15.48 | 100% | 15.48 | 100% | 15.48 | 100% | 15.48 | 100% | 15.48 | 100% | 15.48 | 100% | 15.48 | 100% | 15.48 | 100% | 15.48 | 100% | 15.98 | 0% | 15.48 | 100% | 15.48 | 100% | 15.48 | 100% | 15.48 | 100% | 15.48 | 100% | 15.48 | 100% | 14.04 | 0% | 15.48 | 0% | 15.48 | 100% | 15.48 | 100% | 15.48 | 100% | 14.82 | 0% | 15.48 | 100% | 15.48 | 100% | 15.48 | 0% | 15.48 | 100%
Depreciação, Juros, Impostos e Seguros, Manutenção e Materiais na Operação dos Equipamentos | 88841 | TRATOR DE ESTEIRAS, POTÊNCIA 125 HP, PESO OPERACIONAL 12,9 T, COM LÂMINA 2,7 M3 - MANUTENÇÃO. AF_10/2014 | H | 62.84 | 100% | 62.84 | 100% | 62.84 | 100% | 62.84 | 100% | 62.84 | 100% | 62.84 | 100% | 62.84 | 100% | 62.84 | 100% | 62.84 | 100% | 62.84 | 100% | 64.86 | 0% | 62.84 | 100% | 62.84 | 100% | 62.84 | 100% | 62.84 | 100% | 62.84 | 100% | 62.84 | 100% | 57 | 0% | 62.84 | 0% | 62.84 | 100% | 62.84 | 100% | 62.84 | 100% | 60.15 | 0% | 62.84 | 100% | 62.84 | 100% | 62.84 | 0% | 62.84 | 100%
Depreciação, Juros, Impostos e Seguros, Manutenção e Materiais na Operação dos Equipamentos | 88842 | TRATOR DE ESTEIRAS, POTÊNCIA 125 HP, PESO OPERACIONAL 12,9 T, COM LÂMINA 2,7 M3 - MATERIAIS NA OPERAÇÃO. AF_10/2014 | H | 100.17 | 0% | 78.36 | 0% | 86.45 | 0% | 83.58 | 0% | 77.44 | 0% | 82.8 | 0% | 79.27 | 0% | 77.7 | 0% | 76.13 | 0% | 76.27 | 0% | 75.87 | 0% | 77.83 | 0% | 78.75 | 0% | 82.93 | 0% | 75.87 | 0% | 75.61 | 0% | 76.66 | 0% | 76.13 | 0% | 78.75 | 0% | 79.27 | 0% | 84.1 | 0% | 89.33 | 0% | 78.75 | 0% | 79.4 | 0% | 73.26 | 0% | 78.09 | 0% | 77.57 | 0%
Depreciação, Juros, Impostos e Seguros, Manutenção e Materiais na Operação dos Equipamentos | 89009 | TRATOR DE ESTEIRAS, POTÊNCIA 150 HP, PESO OPERACIONAL 16,7 T, COM RODA MOTRIZ ELEVADA E LÂMINA 3,18 M3 - DEPRECIAÇÃO. AF_06/2014 | H | 43.54 | 100% | 43.54 | 100% | 43.54 | 100% | 43.54 | 100% | 43.54 | 100% | 43.54 | 100% | 43.54 | 100% | 43.54 | 100% | 43.54 | 100% | 43.54 | 100% | 44.93 | 0% | 43.54 | 100% | 43.54 | 100% | 43.54 | 100% | 43.54 | 100% | 43.54 | 100% | 43.54 | 100% | 39.49 | 0% | 43.54 | 0% | 43.54 | 100% | 43.54 | 100% | 43.54 | 100% | 41.67 | 0% | 43.54 | 100% | 43.54 | 100% | 43.54 | 0% | 43.54 | 100%
Depreciação, Juros, Impostos e Seguros, Manutenção e Materiais na Operação dos Equipamentos | 89010 | TRATOR DE ESTEIRAS, POTÊNCIA 150 HP, PESO OPERACIONAL 16,7 T, COM RODA MOTRIZ ELEVADA E LÂMINA 3,18 M3 - JUROS. AF_06/2014 | H | 19.18 | 100% | 19.18 | 100% | 19.18 | 100% | 19.18 | 100% | 19.18 | 100% | 19.18 | 100% | 19.18 | 100% | 19.18 | 100% | 19.18 | 100% | 19.18 | 100% | 19.79 | 0% | 19.18 | 100% | 19.18 | 100% | 19.18 | 100% | 19.18 | 100% | 19.18 | 100% | 19.18 | 100% | 17.39 | 0% | 19.18 | 0% | 19.18 | 100% | 19.18 | 100% | 19.18 | 100% | 18.35 | 0% | 19.18 | 100% | 19.18 | 100% | 19.18 | 0% | 19.18 | 100%
Depreciação, Juros, Impostos e Seguros, Manutenção e Materiais na Operação dos Equipamentos | 53810 | TRATOR DE ESTEIRAS, POTÊNCIA 150 HP, PESO OPERACIONAL 16,7 T, COM RODA MOTRIZ ELEVADA E LÂMINA 3,18 M3 - MANUTENÇÃO. AF_06/2014 | H | 77.84 | 100% | 77.84 | 100% | 77.84 | 100% | 77.84 | 100% | 77.84 | 100% | 77.84 | 100% | 77.84 | 100% | 77.84 | 100% | 77.84 | 100% | 77.84 | 100% | 80.34 | 0% | 77.84 | 100% | 77.84 | 100% | 77.84 | 100% | 77.84 | 100% | 77.84 | 100% | 77.84 | 100% | 70.61 | 0% | 77.84 | 0% | 77.84 | 100% | 77.84 | 100% | 77.84 | 100% | 74.5 | 0% | 77.84 | 100% | 77.84 | 100% | 77.84 | 0% | 77.84 | 100%
Depreciação, Juros, Impostos e Seguros, Manutenção e Materiais na Operação dos Equipamentos | 5721 | TRATOR DE ESTEIRAS, POTÊNCIA 150 HP, PESO OPERACIONAL 16,7 T, COM RODA MOTRIZ ELEVADA E LÂMINA 3,18 M3 - MATERIAIS NA OPERAÇÃO. AF_06/2014 | H | 120.18 | 0% | 94.02 | 0% | 103.73 | 0% | 100.28 | 0% | 92.92 | 0% | 99.34 | 0% | 95.11 | 0% | 93.23 | 0% | 91.35 | 0% | 91.51 | 0% | 91.04 | 0% | 93.39 | 0% | 94.49 | 0% | 99.5 | 0% | 91.04 | 0% | 90.72 | 0% | 91.98 | 0% | 91.35 | 0% | 94.49 | 0% | 95.11 | 0% | 100.91 | 0% | 107.18 | 0% | 94.49 | 0% | 95.27 | 0% | 87.9 | 0% | 93.7 | 0% | 93.07 | 0%
Depreciação, Juros, Impostos e Seguros, Manutenção e Materiais na Operação dos Equipamentos | 89017 | TRATOR DE ESTEIRAS, POTÊNCIA 170 HP, PESO OPERACIONAL 19 T, CAÇAMBA 5,2 M3 - DEPRECIAÇÃO. AF_06/2014 | H | 43.27 | 100% | 43.27 | 100% | 43.27 | 100% | 43.27 | 100% | 43.27 | 100% | 43.27 | 100% | 43.27 | 100% | 43.27 | 100% | 43.27 | 100% | 43.27 | 100% | 44.66 | 0% | 43.27 | 100% | 43.27 | 100% | 43.27 | 100% | 43.27 | 100% | 43.27 | 100% | 43.27 | 100% | 39.25 | 0% | 43.27 | 0% | 43.27 | 100% | 43.27 | 100% | 43.27 | 100% | 41.41 | 0% | 43.27 | 100% | 43.27 | 100% | 43.27 | 0% | 43.27 | 100%
Depreciação, Juros, Impostos e Seguros, Manutenção e Materiais na Operação dos Equipamentos | 89018 | TRATOR DE ESTEIRAS, POTÊNCIA 170 HP, PESO OPERACIONAL 19 T, CAÇAMBA 5,2 M3 - JUROS. AF_06/2014 | H | 19.06 | 100% | 19.06 | 100% | 19.06 | 100% | 19.06 | 100% | 19.06 | 100% | 19.06 | 100% | 19.06 | 100% | 19.06 | 100% | 19.06 | 100% | 19.06 | 100% | 19.67 | 0% | 19.06 | 100% | 19.06 | 100% | 19.06 | 100% | 19.06 | 100% | 19.06 | 100% | 19.06 | 100% | 17.29 | 0% | 19.06 | 0% | 19.06 | 100% | 19.06 | 100% | 19.06 | 100% | 18.24 | 0% | 19.06 | 100% | 19.06 | 100% | 19.06 | 0% | 19.06 | 100%
Depreciação, Juros, Impostos e Seguros, Manutenção e Materiais na Operação dos Equipamentos | 53806 | TRATOR DE ESTEIRAS, POTÊNCIA 170 HP, PESO OPERACIONAL 19 T, CAÇAMBA 5,2 M3 - MANUTENÇÃO. AF_06/2014 | H | 77.36 | 100% | 77.36 | 100% | 77.36 | 100% | 77.36 | 100% | 77.36 | 100% | 77.36 | 100% | 77.36 | 100% | 77.36 | 100% | 77.36 | 100% | 77.36 | 100% | 79.85 | 0% | 77.36 | 100% | 77.36 | 100% | 77.36 | 100% | 77.36 | 100% | 77.36 | 100% | 77.36 | 100% | 70.18 | 0% | 77.36 | 0% | 77.36 | 100% | 77.36 | 100% | 77.36 | 100% | 74.04 | 0% | 77.36 | 100% | 77.36 | 100% | 77.36 | 0% | 77.36 | 100%
Depreciação, Juros, Impostos e Seguros, Manutenção e Materiais na Operação dos Equipamentos | 5718 | TRATOR DE ESTEIRAS, POTÊNCIA 170 HP, PESO OPERACIONAL 19 T, CAÇAMBA 5,2 M3 - MATERIAIS NA OPERAÇÃO. AF_06/2014 | H | 136.21 | 0% | 106.56 | 0% | 117.57 | 0% | 113.66 | 0% | 105.31 | 0% | 112.59 | 0% | 107.8 | 0% | 105.67 | 0% | 103.54 | 0% | 103.71 | 0% | 103.18 | 0% | 105.84 | 0% | 107.09 | 0% | 112.77 | 0% | 103.18 | 0% | 102.83 | 0% | 104.25 | 0% | 103.54 | 0% | 107.09 | 0% | 107.8 | 0% | 114.37 | 0% | 121.47 | 0% | 107.09 | 0% | 107.98 | 0% | 99.63 | 0% | 106.2 | 0% | 105.49 | 0%
Depreciação, Juros, Impostos e Seguros, Manutenção e Materiais na Operação dos Equipamentos | 89013 | TRATOR DE ESTEIRAS, POTÊNCIA 347 HP, PESO OPERACIONAL 38,5 T, COM LÂMINA 8,70 M3 - DEPRECIAÇÃO. AF_06/2014 | H | 142.61 | 100% | 142.61 | 100% | 142.61 | 100% | 142.61 | 100% | 142.61 | 100% | 142.61 | 100% | 142.61 | 100% | 142.61 | 100% | 142.61 | 100% | 142.61 | 100% | 147.2 | 0% | 142.61 | 100% | 142.61 | 100% | 142.61 | 100% | 142.61 | 100% | 142.61 | 100% | 142.61 | 100% | 129.37 | 0% | 142.61 | 0% | 142.61 | 100% | 142.61 | 100% | 142.61 | 100% | 136.5 | 0% | 142.61 | 100% | 142.61 | 100% | 142.61 | 0% | 142.61 | 100%
Depreciação, Juros, Impostos e Seguros, Manutenção e Materiais na Operação dos Equipamentos | 89014 | TRATOR DE ESTEIRAS, POTÊNCIA 347 HP, PESO OPERACIONAL 38,5 T, COM LÂMINA 8,70 M3 - JUROS. AF_06/2014 | H | 62.82 | 100% | 62.82 | 100% | 62.82 | 100% | 62.82 | 100% | 62.82 | 100% | 62.82 | 100% | 62.82 | 100% | 62.82 | 100% | 62.82 | 100% | 62.82 | 100% | 64.84 | 0% | 62.82 | 100% | 62.82 | 100% | 62.82 | 100% | 62.82 | 100% | 62.82 | 100% | 62.82 | 100% | 56.99 | 0% | 62.82 | 0% | 62.82 | 100% | 62.82 | 100% | 62.82 | 100% | 60.13 | 0% | 62.82 | 100% | 62.82 | 100% | 62.82 | 0% | 62.82 | 100%
Depreciação, Juros, Impostos e Seguros, Manutenção e Materiais na Operação dos Equipamentos | 53814 | TRATOR DE ESTEIRAS, POTÊNCIA 347 HP, PESO OPERACIONAL 38,5 T, COM LÂMINA 8,70 M3 - MANUTENÇÃO. AF_06/2014 | H | 254.96 | 100% | 254.96 | 100% | 254.96 | 100% | 254.96 | 100% | 254.96 | 100% | 254.96 | 100% | 254.96 | 100% | 254.96 | 100% | 254.96 | 100% | 254.96 | 100% | 263.16 | 0% | 254.96 | 100% | 254.96 | 100% | 254.96 | 100% | 254.96 | 100% | 254.96 | 100% | 254.96 | 100% | 231.29 | 0% | 254.96 | 0% | 254.96 | 100% | 254.96 | 100% | 254.96 | 100% | 244.04 | 0% | 254.96 | 100% | 254.96 | 100% | 254.96 | 0% | 254.96 | 100%
Depreciação, Juros, Impostos e Seguros, Manutenção e Materiais na Operação dos Equipamentos | 5722 | TRATOR DE ESTEIRAS, POTÊNCIA 347 HP, PESO OPERACIONAL 38,5 T, COM LÂMINA 8,70 M3 - MATERIAIS NA OPERAÇÃO. AF_06/2014 | H | 277.96 | 0% | 217.44 | 0% | 239.9 | 0% | 231.93 | 0% | 214.9 | 0% | 229.76 | 0% | 219.97 | 0% | 215.62 | 0% | 211.27 | 0% | 211.64 | 0% | 210.55 | 0% | 215.99 | 0% | 218.52 | 0% | 230.12 | 0% | 210.55 | 0% | 209.82 | 0% | 212.72 | 0% | 211.27 | 0% | 218.52 | 0% | 219.97 | 0% | 233.38 | 0% | 247.88 | 0% | 218.52 | 0% | 220.33 | 0% | 203.3 | 0% | 216.71 | 0% | 215.26 | 0%
Depreciação, Juros, Impostos e Seguros, Manutenção e Materiais na Operação dos Equipamentos | 96015 | TRATOR DE PNEUS COM POTÊNCIA DE 122 CV, TRAÇÃO 4X4, COM GRADE DE DISCOS ACOPLADA - DEPRECIAÇÃO. AF_02/2017 | H | 22.72 | 100% | 22.72 | 100% | 22.72 | 100% | 22.72 | 100% | 21.95 | 0% | 22.72 | 100% | 22.72 | 100% | 22.72 | 100% | 22.72 | 100% | 22.72 | 100% | 24.54 | 14.06% | 22.72 | 100% | 22.72 | 100% | 22.72 | 100% | 22.72 | 100% | 22.72 | 100% | 22.72 | 100% | 22.72 | 100% | 22.72 | 100% | 22.72 | 100% | 28.97 | 0% | 22.72 | 100% | 26.5 | 0% | 22.72 | 100% | 23.08 | 14.95% | 22.72 | 0% | 22.72 | 100%
Depreciação, Juros, Impostos e Seguros, Manutenção e Materiais na Operação dos Equipamentos | 96016 | TRATOR DE PNEUS COM POTÊNCIA DE 122 CV, TRAÇÃO 4X4, COM GRADE DE DISCOS ACOPLADA - JUROS. AF_02/2017 | H | 6.09 | 100% | 6.09 | 100% | 6.09 | 100% | 6.09 | 100% | 5.88 | 0% | 6.09 | 100% | 6.09 | 100% | 6.09 | 100% | 6.09 | 100% | 6.09 | 100% | 6.57 | 14% | 6.09 | 100% | 6.09 | 100% | 6.09 | 100% | 6.09 | 100% | 6.09 | 100% | 6.09 | 100% | 6.09 | 100% | 6.09 | 100% | 6.09 | 100% | 7.76 | 0% | 6.09 | 100% | 7.1 | 0% | 6.09 | 100% | 6.18 | 14.89% | 6.09 | 0% | 6.09 | 100%
Depreciação, Juros, Impostos e Seguros, Manutenção e Materiais na Operação dos Equipamentos | 96018 | TRATOR DE PNEUS COM POTÊNCIA DE 122 CV, TRAÇÃO 4X4, COM GRADE DE DISCOS ACOPLADA - MANUTENÇÃO. AF_02/2017 | H | 24.85 | 100% | 24.85 | 100% | 24.85 | 100% | 24.85 | 100% | 24.01 | 0% | 24.85 | 100% | 24.85 | 100% | 24.85 | 100% | 24.85 | 100% | 24.85 | 100% | 26.83 | 14.05% | 24.85 | 100% | 24.85 | 100% | 24.85 | 100% | 24.85 | 100% | 24.85 | 100% | 24.85 | 100% | 24.85 | 100% | 24.85 | 100% | 24.85 | 100% | 31.69 | 0% | 24.85 | 100% | 28.99 | 0% | 24.85 | 100% | 25.24 | 14.94% | 24.85 | 0% | 24.85 | 100%
Depreciação, Juros, Impostos e Seguros, Manutenção e Materiais na Operação dos Equipamentos | 96019 | TRATOR DE PNEUS COM POTÊNCIA DE 122 CV, TRAÇÃO 4X4, COM GRADE DE DISCOS ACOPLADA - MATERIAIS NA OPERAÇÃO. AF_02/2017 | H | 123.94 | 0% | 96.96 | 0% | 106.97 | 0% | 103.42 | 0% | 95.82 | 0% | 102.45 | 0% | 98.09 | 0% | 96.15 | 0% | 94.21 | 0% | 94.37 | 0% | 93.88 | 0% | 96.31 | 0% | 97.44 | 0% | 102.61 | 0% | 93.88 | 0% | 93.56 | 0% | 94.85 | 0% | 94.21 | 0% | 97.44 | 0% | 98.09 | 0% | 104.07 | 0% | 110.53 | 0% | 97.44 | 0% | 98.25 | 0% | 90.65 | 0% | 96.63 | 0% | 95.99 | 0%
Depreciação, Juros, Impostos e Seguros, Manutenção e Materiais na Operação dos Equipamentos | 96008 | TRATOR DE PNEUS COM POTÊNCIA DE 122 CV, TRAÇÃO 4X4, COM VASSOURA MECÂNICA ACOPLADA - DEPRECIAÇÃO. AF_02/2017 | H | 22.93 | 100% | 22.93 | 100% | 22.93 | 100% | 22.93 | 100% | 22.14 | 0% | 22.93 | 100% | 22.93 | 100% | 22.93 | 100% | 22.93 | 100% | 22.93 | 100% | 24.75 | 14.79% | 22.93 | 100% | 22.93 | 100% | 22.93 | 100% | 22.93 | 100% | 22.93 | 100% | 22.93 | 100% | 22.93 | 100% | 22.93 | 100% | 22.93 | 100% | 29.24 | 0% | 22.93 | 100% | 26.79 | 0% | 22.93 | 100% | 23.29 | 15.71% | 22.93 | 0% | 22.93 | 100%
Depreciação, Juros, Impostos e Seguros, Manutenção e Materiais na Operação dos Equipamentos | 96009 | TRATOR DE PNEUS COM POTÊNCIA DE 122 CV, TRAÇÃO 4X4, COM VASSOURA MECÂNICA ACOPLADA - JUROS. AF_02/2017 | H | 6.15 | 100% | 6.15 | 100% | 6.15 | 100% | 6.15 | 100% | 5.93 | 0% | 6.15 | 100% | 6.15 | 100% | 6.15 | 100% | 6.15 | 100% | 6.15 | 100% | 6.63 | 14.78% | 6.15 | 100% | 6.15 | 100% | 6.15 | 100% | 6.15 | 100% | 6.15 | 100% | 6.15 | 100% | 6.15 | 100% | 6.15 | 100% | 6.15 | 100% | 7.84 | 0% | 6.15 | 100% | 7.18 | 0% | 6.15 | 100% | 6.24 | 15.71% | 6.15 | 0% | 6.15 | 100%
Depreciação, Juros, Impostos e Seguros, Manutenção e Materiais na Operação dos Equipamentos | 96011 | TRATOR DE PNEUS COM POTÊNCIA DE 122 CV, TRAÇÃO 4X4, COM VASSOURA MECÂNICA ACOPLADA - MANUTENÇÃO. AF_02/2017 | H | 25.08 | 100% | 25.08 | 100% | 25.08 | 100% | 25.08 | 100% | 24.23 | 0% | 25.08 | 100% | 25.08 | 100% | 25.08 | 100% | 25.08 | 100% | 25.08 | 100% | 27.06 | 14.78% | 25.08 | 100% | 25.08 | 100% | 25.08 | 100% | 25.08 | 100% | 25.08 | 100% | 25.08 | 100% | 25.08 | 100% | 25.08 | 100% | 25.08 | 100% | 31.99 | 0% | 25.08 | 100% | 29.3 | 0% | 25.08 | 100% | 25.47 | 15.7% | 25.08 | 0% | 25.08 | 100%
Depreciação, Juros, Impostos e Seguros, Manutenção e Materiais na Operação dos Equipamentos | 96012 | TRATOR DE PNEUS COM POTÊNCIA DE 122 CV, TRAÇÃO 4X4, COM VASSOURA MECÂNICA ACOPLADA - MATERIAIS NA OPERAÇÃO. AF_02/2017 | H | 123.94 | 0% | 96.96 | 0% | 106.97 | 0% | 103.42 | 0% | 95.82 | 0% | 102.45 | 0% | 98.09 | 0% | 96.15 | 0% | 94.21 | 0% | 94.37 | 0% | 93.88 | 0% | 96.31 | 0% | 97.44 | 0% | 102.61 | 0% | 93.88 | 0% | 93.56 | 0% | 94.85 | 0% | 94.21 | 0% | 97.44 | 0% | 98.09 | 0% | 104.07 | 0% | 110.53 | 0% | 97.44 | 0% | 98.25 | 0% | 90.65 | 0% | 96.63 | 0% | 95.99 | 0%
Depreciação, Juros, Impostos e Seguros, Manutenção e Materiais na Operação dos Equipamentos | 96023 | TRATOR DE PNEUS COM POTÊNCIA DE 85 CV, TRAÇÃO 4X4, COM GRADE DE DISCOS ACOPLADA - DEPRECIAÇÃO. AF_02/2017 | H | 17.57 | 100% | 17.57 | 100% | 17.57 | 100% | 17.57 | 100% | 16.95 | 0% | 17.57 | 100% | 17.57 | 100% | 17.57 | 100% | 17.57 | 100% | 17.57 | 100% | 18.9 | 18.25% | 17.57 | 100% | 17.57 | 100% | 17.57 | 100% | 17.57 | 100% | 17.57 | 100% | 17.57 | 100% | 17.57 | 100% | 17.57 | 100% | 17.57 | 100% | 22.44 | 0% | 17.57 | 100% | 20.71 | 0% | 17.57 | 100% | 17.84 | 19.34% | 17.57 | 0% | 17.57 | 100%
Depreciação, Juros, Impostos e Seguros, Manutenção e Materiais na Operação dos Equipamentos | 96024 | TRATOR DE PNEUS COM POTÊNCIA DE 85 CV, TRAÇÃO 4X4, COM GRADE DE DISCOS ACOPLADA - JUROS. AF_02/2017 | H | 4.7 | 100% | 4.7 | 100% | 4.7 | 100% | 4.7 | 100% | 4.54 | 0% | 4.7 | 100% | 4.7 | 100% | 4.7 | 100% | 4.7 | 100% | 4.7 | 100% | 5.06 | 18.18% | 4.7 | 100% | 4.7 | 100% | 4.7 | 100% | 4.7 | 100% | 4.7 | 100% | 4.7 | 100% | 4.7 | 100% | 4.7 | 100% | 4.7 | 100% | 6.01 | 0% | 4.7 | 100% | 5.55 | 0% | 4.7 | 100% | 4.78 | 19.25% | 4.7 | 0% | 4.7 | 100%
Depreciação, Juros, Impostos e Seguros, Manutenção e Materiais na Operação dos Equipamentos | 96026 | TRATOR DE PNEUS COM POTÊNCIA DE 85 CV, TRAÇÃO 4X4, COM GRADE DE DISCOS ACOPLADA - MANUTENÇÃO. AF_02/2017 | H | 19.21 | 100% | 19.21 | 100% | 19.21 | 100% | 19.21 | 100% | 18.54 | 0% | 19.21 | 100% | 19.21 | 100% | 19.21 | 100% | 19.21 | 100% | 19.21 | 100% | 20.67 | 18.24% | 19.21 | 100% | 19.21 | 100% | 19.21 | 100% | 19.21 | 100% | 19.21 | 100% | 19.21 | 100% | 19.21 | 100% | 19.21 | 100% | 19.21 | 100% | 24.54 | 0% | 19.21 | 100% | 22.66 | 0% | 19.21 | 100% | 19.51 | 19.32% | 19.21 | 0% | 19.21 | 100%
Depreciação, Juros, Impostos e Seguros, Manutenção e Materiais na Operação dos Equipamentos | 96027 | TRATOR DE PNEUS COM POTÊNCIA DE 85 CV, TRAÇÃO 4X4, COM GRADE DE DISCOS ACOPLADA - MATERIAIS NA OPERAÇÃO. AF_02/2017 | H | 86.36 | 0% | 67.56 | 0% | 74.54 | 0% | 72.06 | 0% | 66.77 | 0% | 71.38 | 0% | 68.34 | 0% | 66.99 | 0% | 65.64 | 0% | 65.75 | 0% | 65.42 | 0% | 67.1 | 0% | 67.89 | 0% | 71.5 | 0% | 65.42 | 0% | 65.19 | 0% | 66.09 | 0% | 65.64 | 0% | 67.89 | 0% | 68.34 | 0% | 72.51 | 0% | 77.01 | 0% | 67.89 | 0% | 68.46 | 0% | 63.16 | 0% | 67.33 | 0% | 66.88 | 0%
Depreciação, Juros, Impostos e Seguros, Manutenção e Materiais na Operação dos Equipamentos | 96053 | TRATOR DE PNEUS COM POTÊNCIA DE 85 CV, TRAÇÃO 4X4, COM VASSOURA MECÂNICA ACOPLADA - DEPRECIAÇÃO. AF_03/2017 | H | 17.78 | 100% | 17.78 | 100% | 17.78 | 100% | 17.78 | 100% | 17.14 | 0% | 17.78 | 100% | 17.78 | 100% | 17.78 | 100% | 17.78 | 100% | 17.78 | 100% | 19.11 | 19.15% | 17.78 | 100% | 17.78 | 100% | 17.78 | 100% | 17.78 | 100% | 17.78 | 100% | 17.78 | 100% | 17.78 | 100% | 17.78 | 100% | 17.78 | 100% | 22.71 | 0% | 17.78 | 100% | 21 | 0% | 17.78 | 100% | 18.05 | 20.28% | 17.78 | 0% | 17.78 | 100%
Depreciação, Juros, Impostos e Seguros, Manutenção e Materiais na Operação dos Equipamentos | 96055 | TRATOR DE PNEUS COM POTÊNCIA DE 85 CV, TRAÇÃO 4X4, COM VASSOURA MECÂNICA ACOPLADA - JUROS. AF_03/2017 | H | 4.76 | 100% | 4.76 | 100% | 4.76 | 100% | 4.76 | 100% | 4.59 | 0% | 4.76 | 100% | 4.76 | 100% | 4.76 | 100% | 4.76 | 100% | 4.76 | 100% | 5.12 | 19.14% | 4.76 | 100% | 4.76 | 100% | 4.76 | 100% | 4.76 | 100% | 4.76 | 100% | 4.76 | 100% | 4.76 | 100% | 4.76 | 100% | 4.76 | 100% | 6.09 | 0% | 4.76 | 100% | 5.63 | 0% | 4.76 | 100% | 4.84 | 20.25% | 4.76 | 0% | 4.76 | 100%
Depreciação, Juros, Impostos e Seguros, Manutenção e Materiais na Operação dos Equipamentos | 96056 | TRATOR DE PNEUS COM POTÊNCIA DE 85 CV, TRAÇÃO 4X4, COM VASSOURA MECÂNICA ACOPLADA - MANUTENÇÃO. AF_03/2017 | H | 19.44 | 100% | 19.44 | 100% | 19.44 | 100% | 19.44 | 100% | 18.76 | 0% | 19.44 | 100% | 19.44 | 100% | 19.44 | 100% | 19.44 | 100% | 19.44 | 100% | 20.9 | 19.14% | 19.44 | 100% | 19.44 | 100% | 19.44 | 100% | 19.44 | 100% | 19.44 | 100% | 19.44 | 100% | 19.44 | 100% | 19.44 | 100% | 19.44 | 100% | 24.84 | 0% | 19.44 | 100% | 22.97 | 0% | 19.44 | 100% | 19.74 | 20.26% | 19.44 | 0% | 19.44 | 100%
Depreciação, Juros, Impostos e Seguros, Manutenção e Materiais na Operação dos Equipamentos | 96057 | TRATOR DE PNEUS COM POTÊNCIA DE 85 CV, TRAÇÃO 4X4, COM VASSOURA MECÂNICA ACOPLADA - MATERIAIS NA OPERAÇÃO. AF_03/2017 | H | 86.36 | 0% | 67.56 | 0% | 74.54 | 0% | 72.06 | 0% | 66.77 | 0% | 71.38 | 0% | 68.34 | 0% | 66.99 | 0% | 65.64 | 0% | 65.75 | 0% | 65.42 | 0% | 67.1 | 0% | 67.89 | 0% | 71.5 | 0% | 65.42 | 0% | 65.19 | 0% | 66.09 | 0% | 65.64 | 0% | 67.89 | 0% | 68.34 | 0% | 72.51 | 0% | 77.01 | 0% | 67.89 | 0% | 68.46 | 0% | 63.16 | 0% | 67.33 | 0% | 66.88 | 0%
Depreciação, Juros, Impostos e Seguros, Manutenção e Materiais na Operação dos Equipamentos | 7063 | TRATOR DE PNEUS, POTÊNCIA 122 CV, TRAÇÃO 4X4, PESO COM LASTRO DE 4.510 KG - DEPRECIAÇÃO. AF_06/2014 | H | 19.27 | 100% | 19.27 | 100% | 19.27 | 100% | 19.27 | 100% | 18.73 | 0% | 19.27 | 100% | 19.27 | 100% | 19.27 | 100% | 19.27 | 100% | 19.27 | 100% | 21.09 | 0% | 19.27 | 100% | 19.27 | 100% | 19.27 | 100% | 19.27 | 100% | 19.27 | 100% | 19.27 | 100% | 19.27 | 100% | 19.27 | 100% | 19.27 | 100% | 24.47 | 0% | 19.27 | 100% | 21.67 | 0% | 19.27 | 100% | 19.63 | 0% | 19.27 | 0% | 19.27 | 100%
Depreciação, Juros, Impostos e Seguros, Manutenção e Materiais na Operação dos Equipamentos | 7064 | TRATOR DE PNEUS, POTÊNCIA 122 CV, TRAÇÃO 4X4, PESO COM LASTRO DE 4.510 KG - JUROS. AF_06/2014 | H | 5.2 | 100% | 5.2 | 100% | 5.2 | 100% | 5.2 | 100% | 5.06 | 0% | 5.2 | 100% | 5.2 | 100% | 5.2 | 100% | 5.2 | 100% | 5.2 | 100% | 5.69 | 0% | 5.2 | 100% | 5.2 | 100% | 5.2 | 100% | 5.2 | 100% | 5.2 | 100% | 5.2 | 100% | 5.2 | 100% | 5.2 | 100% | 5.2 | 100% | 6.61 | 0% | 5.2 | 100% | 5.85 | 0% | 5.2 | 100% | 5.3 | 0% | 5.2 | 0% | 5.2 | 100%
Depreciação, Juros, Impostos e Seguros, Manutenção e Materiais na Operação dos Equipamentos | 7065 | TRATOR DE PNEUS, POTÊNCIA 122 CV, TRAÇÃO 4X4, PESO COM LASTRO DE 4.510 KG - MANUTENÇÃO. AF_06/2014 | H | 21.08 | 100% | 21.08 | 100% | 21.08 | 100% | 21.08 | 100% | 20.49 | 0% | 21.08 | 100% | 21.08 | 100% | 21.08 | 100% | 21.08 | 100% | 21.08 | 100% | 23.06 | 0% | 21.08 | 100% | 21.08 | 100% | 21.08 | 100% | 21.08 | 100% | 21.08 | 100% | 21.08 | 100% | 21.08 | 100% | 21.08 | 100% | 21.08 | 100% | 26.77 | 0% | 21.08 | 100% | 23.7 | 0% | 21.08 | 100% | 21.47 | 0% | 21.08 | 0% | 21.08 | 100%
Depreciação, Juros, Impostos e Seguros, Manutenção e Materiais na Operação dos Equipamentos | 7066 | TRATOR DE PNEUS, POTÊNCIA 122 CV, TRAÇÃO 4X4, PESO COM LASTRO DE 4.510 KG - MATERIAIS NA OPERAÇÃO. AF_06/2014 | H | 123.94 | 0% | 96.96 | 0% | 106.97 | 0% | 103.42 | 0% | 95.82 | 0% | 102.45 | 0% | 98.09 | 0% | 96.15 | 0% | 94.21 | 0% | 94.37 | 0% | 93.88 | 0% | 96.31 | 0% | 97.44 | 0% | 102.61 | 0% | 93.88 | 0% | 93.56 | 0% | 94.85 | 0% | 94.21 | 0% | 97.44 | 0% | 98.09 | 0% | 104.07 | 0% | 110.53 | 0% | 97.44 | 0% | 98.25 | 0% | 90.65 | 0% | 96.63 | 0% | 95.99 | 0%
Depreciação, Juros, Impostos e Seguros, Manutenção e Materiais na Operação dos Equipamentos | 89033 | TRATOR DE PNEUS, POTÊNCIA 85 CV, TRAÇÃO 4X4, PESO COM LASTRO DE 4.675 KG - DEPRECIAÇÃO. AF_06/2014 | H | 14.12 | 100% | 14.12 | 100% | 14.12 | 100% | 14.12 | 100% | 13.73 | 0% | 14.12 | 100% | 14.12 | 100% | 14.12 | 100% | 14.12 | 100% | 14.12 | 100% | 15.45 | 0% | 14.12 | 100% | 14.12 | 100% | 14.12 | 100% | 14.12 | 100% | 14.12 | 100% | 14.12 | 100% | 14.12 | 100% | 14.12 | 100% | 14.12 | 100% | 17.94 | 0% | 14.12 | 100% | 15.88 | 0% | 14.12 | 100% | 14.39 | 0% | 14.12 | 0% | 14.12 | 100%
Depreciação, Juros, Impostos e Seguros, Manutenção e Materiais na Operação dos Equipamentos | 89034 | TRATOR DE PNEUS, POTÊNCIA 85 CV, TRAÇÃO 4X4, PESO COM LASTRO DE 4.675 KG - JUROS. AF_06/2014 | H | 3.78 | 100% | 3.78 | 100% | 3.78 | 100% | 3.78 | 100% | 3.68 | 0% | 3.78 | 100% | 3.78 | 100% | 3.78 | 100% | 3.78 | 100% | 3.78 | 100% | 4.14 | 0% | 3.78 | 100% | 3.78 | 100% | 3.78 | 100% | 3.78 | 100% | 3.78 | 100% | 3.78 | 100% | 3.78 | 100% | 3.78 | 100% | 3.78 | 100% | 4.81 | 0% | 3.78 | 100% | 4.26 | 0% | 3.78 | 100% | 3.86 | 0% | 3.78 | 0% | 3.78 | 100%
Depreciação, Juros, Impostos e Seguros, Manutenção e Materiais na Operação dos Equipamentos | 5714 | TRATOR DE PNEUS, POTÊNCIA 85 CV, TRAÇÃO 4X4, PESO COM LASTRO DE 4.675 KG - MANUTENÇÃO. AF_06/2014 | H | 15.44 | 100% | 15.44 | 100% | 15.44 | 100% | 15.44 | 100% | 15.02 | 0% | 15.44 | 100% | 15.44 | 100% | 15.44 | 100% | 15.44 | 100% | 15.44 | 100% | 16.9 | 0% | 15.44 | 100% | 15.44 | 100% | 15.44 | 100% | 15.44 | 100% | 15.44 | 100% | 15.44 | 100% | 15.44 | 100% | 15.44 | 100% | 15.44 | 100% | 19.62 | 0% | 15.44 | 100% | 17.37 | 0% | 15.44 | 100% | 15.74 | 0% | 15.44 | 0% | 15.44 | 100%
Depreciação, Juros, Impostos e Seguros, Manutenção e Materiais na Operação dos Equipamentos | 5715 | TRATOR DE PNEUS, POTÊNCIA 85 CV, TRAÇÃO 4X4, PESO COM LASTRO DE 4.675 KG - MATERIAIS NA OPERAÇÃO. AF_06/2014 | H | 86.36 | 0% | 67.56 | 0% | 74.54 | 0% | 72.06 | 0% | 66.77 | 0% | 71.38 | 0% | 68.34 | 0% | 66.99 | 0% | 65.64 | 0% | 65.75 | 0% | 65.42 | 0% | 67.1 | 0% | 67.89 | 0% | 71.5 | 0% | 65.42 | 0% | 65.19 | 0% | 66.09 | 0% | 65.64 | 0% | 67.89 | 0% | 68.34 | 0% | 72.51 | 0% | 77.01 | 0% | 67.89 | 0% | 68.46 | 0% | 63.16 | 0% | 67.33 | 0% | 66.88 | 0%
Depreciação, Juros, Impostos e Seguros, Manutenção e Materiais na Operação dos Equipamentos | 102906 | UNIDADE DOSADORA AIRLESS TIPO HOT SPRAY - DEPRECIAÇÃO. AF_05/2023 | H | 0 |  | 0 |  | 0 |  | 0 |  | 0 |  | 0 |  | 0 |  | 0 |  | 0 |  | 0 |  | 0 |  | 0 |  | 0 |  | 0 |  | 0 |  | 0 |  | 0 |  | 0 |  | 0 |  | 0 |  | 0 |  | 0 |  | 0 |  | 0 |  | 0 |  | 0 |  | 0
Depreciação, Juros, Impostos e Seguros, Manutenção e Materiais na Operação dos Equipamentos | 102907 | UNIDADE DOSADORA AIRLESS TIPO HOT SPRAY - JUROS. AF_05/2023 | H | 0 |  | 0 |  | 0 |  | 0 |  | 0 |  | 0 |  | 0 |  | 0 |  | 0 |  | 0 |  | 0 |  | 0 |  | 0 |  | 0 |  | 0 |  | 0 |  | 0 |  | 0 |  | 0 |  | 0 |  | 0 |  | 0 |  | 0 |  | 0 |  | 0 |  | 0 |  | 0
Depreciação, Juros, Impostos e Seguros, Manutenção e Materiais na Operação dos Equipamentos | 102908 | UNIDADE DOSADORA AIRLESS TIPO HOT SPRAY - MANUTENÇÃO. AF_05/2023 | H | 0 |  | 0 |  | 0 |  | 0 |  | 0 |  | 0 |  | 0 |  | 0 |  | 0 |  | 0 |  | 0 |  | 0 |  | 0 |  | 0 |  | 0 |  | 0 |  | 0 |  | 0 |  | 0 |  | 0 |  | 0 |  | 0 |  | 0 |  | 0 |  | 0 |  | 0 |  | 0
Depreciação, Juros, Impostos e Seguros, Manutenção e Materiais na Operação dos Equipamentos | 102909 | UNIDADE DOSADORA AIRLESS TIPO HOT SPRAY - MATERIAIS NA OPERAÇÃO. AF_05/2023 | H | 4.56 | 0% | 4.32 | 0% | 3.99 | 0% | 4.16 | 0% | 4.4 | 0% | 3.75 | 0% | 2.93 | 0% | 3.5 | 0% | 4.28 | 0% | 3.91 | 0% | 4.56 | 0% | 4.48 | 0% | 4.36 | 0% | 4.77 | 0% | 3.06 | 0% | 4.08 | 0% | 4.48 | 0% | 2.89 | 0% | 4.69 | 0% | 3.87 | 0% | 6.48 | 0% | 4.56 | 0% | 3.79 | 0% | 3.1 | 0% | 3.71 | 0% | 3.18 | 0% | 4.36 | 0%
Depreciação, Juros, Impostos e Seguros, Manutenção e Materiais na Operação dos Equipamentos | 93435 | USINA DE ASFALTO À FRIO, CAPACIDADE DE 40 A 60 TON/HORA, ELÉTRICA POTÊNCIA 30 CV - DEPRECIAÇÃO. AF_05/2023 | H | 9.27 | 100% | 9.27 | 100% | 9.27 | 100% | 9.27 | 100% | 9.27 | 100% | 9.27 | 100% | 9.27 | 100% | 9.27 | 100% | 9.27 | 100% | 9.27 | 100% | 9.27 | 100% | 9.27 | 100% | 9.27 | 100% | 9.27 | 100% | 9.27 | 100% | 9.27 | 100% | 9.27 | 100% | 9.27 | 100% | 9.27 | 100% | 9.27 | 100% | 9.27 | 100% | 9.27 | 100% | 9.27 | 100% | 9.27 | 100% | 9.27 | 100% | 9.27 | 0% | 9.27 | 100%
Depreciação, Juros, Impostos e Seguros, Manutenção e Materiais na Operação dos Equipamentos | 93436 | USINA DE ASFALTO À FRIO, CAPACIDADE DE 40 A 60 TON/HORA, ELÉTRICA POTÊNCIA 30 CV - JUROS. AF_05/2023 | H | 2.86 | 100% | 2.86 | 100% | 2.86 | 100% | 2.86 | 100% | 2.86 | 100% | 2.86 | 100% | 2.86 | 100% | 2.86 | 100% | 2.86 | 100% | 2.86 | 100% | 2.86 | 100% | 2.86 | 100% | 2.86 | 100% | 2.86 | 100% | 2.86 | 100% | 2.86 | 100% | 2.86 | 100% | 2.86 | 100% | 2.86 | 100% | 2.86 | 100% | 2.86 | 100% | 2.86 | 100% | 2.86 | 100% | 2.86 | 100% | 2.86 | 100% | 2.86 | 0% | 2.86 | 100%
Depreciação, Juros, Impostos e Seguros, Manutenção e Materiais na Operação dos Equipamentos | 93437 | USINA DE ASFALTO À FRIO, CAPACIDADE DE 40 A 60 TON/HORA, ELÉTRICA POTÊNCIA 30 CV - MANUTENÇÃO. AF_05/2023 | H | 10.14 | 100% | 10.14 | 100% | 10.14 | 100% | 10.14 | 100% | 10.14 | 100% | 10.14 | 100% | 10.14 | 100% | 10.14 | 100% | 10.14 | 100% | 10.14 | 100% | 10.14 | 100% | 10.14 | 100% | 10.14 | 100% | 10.14 | 100% | 10.14 | 100% | 10.14 | 100% | 10.14 | 100% | 10.14 | 100% | 10.14 | 100% | 10.14 | 100% | 10.14 | 100% | 10.14 | 100% | 10.14 | 100% | 10.14 | 100% | 10.14 | 100% | 10.14 | 0% | 10.14 | 100%
Depreciação, Juros, Impostos e Seguros, Manutenção e Materiais na Operação dos Equipamentos | 93438 | USINA DE ASFALTO À FRIO, CAPACIDADE DE 40 A 60 TON/HORA, ELÉTRICA POTÊNCIA 30 CV - MATERIAIS NA OPERAÇÃO. AF_05/2023 | H | 143.96 | 0% | 112.62 | 0% | 124.25 | 0% | 120.12 | 0% | 111.3 | 0% | 119 | 0% | 113.93 | 0% | 111.68 | 0% | 109.42 | 0% | 109.61 | 0% | 109.05 | 0% | 111.86 | 0% | 113.18 | 0% | 119.18 | 0% | 109.05 | 0% | 108.67 | 0% | 110.17 | 0% | 109.42 | 0% | 113.18 | 0% | 113.93 | 0% | 120.87 | 0% | 128.38 | 0% | 113.18 | 0% | 114.12 | 0% | 105.29 | 0% | 112.24 | 0% | 111.49 | 0%
Depreciação, Juros, Impostos e Seguros, Manutenção e Materiais na Operação dos Equipamentos | 100643 | USINA DE ASFALTO, TIPO GRAVIMÉTRICA, PROD 150 TON/HORA - DEPRECIAÇÃO. AF_12/2019 | H | 415.64 | 100% | 415.64 | 100% | 415.64 | 100% | 415.64 | 100% | 415.64 | 100% | 415.64 | 100% | 415.64 | 100% | 415.64 | 100% | 415.64 | 100% | 415.64 | 100% | 415.64 | 100% | 415.64 | 100% | 415.64 | 100% | 415.64 | 100% | 415.64 | 100% | 415.64 | 100% | 415.64 | 100% | 415.64 | 100% | 415.64 | 100% | 415.64 | 100% | 415.64 | 100% | 415.64 | 100% | 415.64 | 100% | 415.64 | 100% | 415.64 | 100% | 415.64 | 0% | 415.64 | 100%
Depreciação, Juros, Impostos e Seguros, Manutenção e Materiais na Operação dos Equipamentos | 100644 | USINA DE ASFALTO, TIPO GRAVIMÉTRICA, PROD 150 TON/HORA - JUROS. AF_12/2019 | H | 146.51 | 100% | 146.51 | 100% | 146.51 | 100% | 146.51 | 100% | 146.51 | 100% | 146.51 | 100% | 146.51 | 100% | 146.51 | 100% | 146.51 | 100% | 146.51 | 100% | 146.51 | 100% | 146.51 | 100% | 146.51 | 100% | 146.51 | 100% | 146.51 | 100% | 146.51 | 100% | 146.51 | 100% | 146.51 | 100% | 146.51 | 100% | 146.51 | 100% | 146.51 | 100% | 146.51 | 100% | 146.51 | 100% | 146.51 | 100% | 146.51 | 100% | 146.51 | 0% | 146.51 | 100%
Depreciação, Juros, Impostos e Seguros, Manutenção e Materiais na Operação dos Equipamentos | 100645 | USINA DE ASFALTO, TIPO GRAVIMÉTRICA, PROD 150 TON/HORA - MANUTENÇÃO. AF_12/2019 | H | 668.15 | 100% | 668.15 | 100% | 668.15 | 100% | 668.15 | 100% | 668.15 | 100% | 668.15 | 100% | 668.15 | 100% | 668.15 | 100% | 668.15 | 100% | 668.15 | 100% | 668.15 | 100% | 668.15 | 100% | 668.15 | 100% | 668.15 | 100% | 668.15 | 100% | 668.15 | 100% | 668.15 | 100% | 668.15 | 100% | 668.15 | 100% | 668.15 | 100% | 668.15 | 100% | 668.15 | 100% | 668.15 | 100% | 668.15 | 100% | 668.15 | 100% | 668.15 | 0% | 668.15 | 100%
Depreciação, Juros, Impostos e Seguros, Manutenção e Materiais na Operação dos Equipamentos | 100646 | USINA DE ASFALTO, TIPO GRAVIMÉTRICA, PROD 150 TON/HORA - MATERIAIS NA OPERAÇÃO. AF_12/2019 | H | 6903 | 0% | 5400 | 0% | 5958 | 0% | 5760 | 0% | 5337 | 0% | 5706 | 0% | 5463 | 0% | 5355 | 0% | 5247 | 0% | 5256 | 0% | 5229 | 0% | 5364 | 0% | 5427 | 0% | 5715 | 0% | 5229 | 0% | 5211 | 0% | 5283 | 0% | 5247 | 0% | 5427 | 0% | 5463 | 0% | 5796 | 0% | 6156 | 0% | 5427 | 0% | 5472 | 0% | 5049 | 0% | 5382 | 0% | 5346 | 0%
Depreciação, Juros, Impostos e Seguros, Manutenção e Materiais na Operação dos Equipamentos | 95116 | USINA DE CONCRETO FIXA, CAPACIDADE NOMINAL DE 90 A 120 M3/H, SEM SILO - DEPRECIAÇÃO. AF_07/2016 | H | 32.55 | 100% | 32.55 | 100% | 32.55 | 100% | 32.55 | 100% | 32.55 | 100% | 32.55 | 100% | 32.55 | 100% | 32.55 | 100% | 32.55 | 100% | 32.55 | 100% | 32.55 | 100% | 32.55 | 100% | 32.55 | 100% | 32.55 | 100% | 32.55 | 100% | 32.55 | 100% | 32.55 | 100% | 32.55 | 100% | 32.55 | 100% | 32.55 | 100% | 32.55 | 100% | 32.55 | 100% | 32.55 | 100% | 32.55 | 100% | 32.55 | 100% | 32.55 | 0% | 32.55 | 100%
Depreciação, Juros, Impostos e Seguros, Manutenção e Materiais na Operação dos Equipamentos | 95117 | USINA DE CONCRETO FIXA, CAPACIDADE NOMINAL DE 90 A 120 M3/H, SEM SILO - JUROS. AF_07/2016 | H | 10.04 | 100% | 10.04 | 100% | 10.04 | 100% | 10.04 | 100% | 10.04 | 100% | 10.04 | 100% | 10.04 | 100% | 10.04 | 100% | 10.04 | 100% | 10.04 | 100% | 10.04 | 100% | 10.04 | 100% | 10.04 | 100% | 10.04 | 100% | 10.04 | 100% | 10.04 | 100% | 10.04 | 100% | 10.04 | 100% | 10.04 | 100% | 10.04 | 100% | 10.04 | 100% | 10.04 | 100% | 10.04 | 100% | 10.04 | 100% | 10.04 | 100% | 10.04 | 0% | 10.04 | 100%
Depreciação, Juros, Impostos e Seguros, Manutenção e Materiais na Operação dos Equipamentos | 53794 | USINA DE CONCRETO FIXA, CAPACIDADE NOMINAL DE 90 A 120 M3/H, SEM SILO - MANUTENÇÃO. AF_07/2016 | H | 35.62 | 100% | 35.62 | 100% | 35.62 | 100% | 35.62 | 100% | 35.62 | 100% | 35.62 | 100% | 35.62 | 100% | 35.62 | 100% | 35.62 | 100% | 35.62 | 100% | 35.62 | 100% | 35.62 | 100% | 35.62 | 100% | 35.62 | 100% | 35.62 | 100% | 35.62 | 100% | 35.62 | 100% | 35.62 | 100% | 35.62 | 100% | 35.62 | 100% | 35.62 | 100% | 35.62 | 100% | 35.62 | 100% | 35.62 | 100% | 35.62 | 100% | 35.62 | 0% | 35.62 | 100%
Depreciação, Juros, Impostos e Seguros, Manutenção e Materiais na Operação dos Equipamentos | 5703 | USINA DE CONCRETO FIXA, CAPACIDADE NOMINAL DE 90 A 120 M3/H, SEM SILO - MATERIAIS NA OPERAÇÃO. AF_07/2016 | H | 26.65 | 0% | 25.22 | 0% | 23.32 | 0% | 24.27 | 0% | 25.7 | 0% | 21.89 | 0% | 17.13 | 0% | 20.46 | 0% | 24.99 | 0% | 22.84 | 0% | 26.65 | 0% | 26.18 | 0% | 25.46 | 0% | 27.84 | 0% | 17.85 | 0% | 23.8 | 0% | 26.18 | 0% | 16.89 | 0% | 27.37 | 0% | 22.61 | 0% | 37.84 | 0% | 26.65 | 0% | 22.13 | 0% | 18.08 | 0% | 21.65 | 0% | 18.56 | 0% | 25.46 | 0%
Depreciação, Juros, Impostos e Seguros, Manutenção e Materiais na Operação dos Equipamentos | 88847 | USINA DE LAMA ASFÁLTICA, PROD 30 A 50 T/H, SILO DE AGREGADO 7 M3, RESERVATÓRIOS PARA EMULSÃO E ÁGUA DE 2,3 M3 CADA, MISTURADOR TIPO PUG MILL A SER MONTADO SOBRE CAMINHÃO - DEPRECIAÇÃO. AF_10/2014 | H | 23.71 | 100% | 23.71 | 100% | 23.71 | 100% | 23.71 | 100% | 23.71 | 100% | 23.71 | 100% | 23.71 | 100% | 23.71 | 100% | 23.71 | 100% | 23.71 | 100% | 23.71 | 100% | 23.71 | 100% | 23.71 | 100% | 23.71 | 100% | 23.71 | 100% | 23.71 | 100% | 23.71 | 100% | 23.71 | 100% | 23.71 | 100% | 23.71 | 100% | 23.71 | 100% | 23.71 | 100% | 23.71 | 100% | 23.71 | 100% | 23.71 | 100% | 23.71 | 0% | 23.71 | 100%
Depreciação, Juros, Impostos e Seguros, Manutenção e Materiais na Operação dos Equipamentos | 88848 | USINA DE LAMA ASFÁLTICA, PROD 30 A 50 T/H, SILO DE AGREGADO 7 M3, RESERVATÓRIOS PARA EMULSÃO E ÁGUA DE 2,3 M3 CADA, MISTURADOR TIPO PUG MILL A SER MONTADO SOBRE CAMINHÃO - JUROS. AF_10/2014 | H | 9.75 | 100% | 9.75 | 100% | 9.75 | 100% | 9.75 | 100% | 9.75 | 100% | 9.75 | 100% | 9.75 | 100% | 9.75 | 100% | 9.75 | 100% | 9.75 | 100% | 9.75 | 100% | 9.75 | 100% | 9.75 | 100% | 9.75 | 100% | 9.75 | 100% | 9.75 | 100% | 9.75 | 100% | 9.75 | 100% | 9.75 | 100% | 9.75 | 100% | 9.75 | 100% | 9.75 | 100% | 9.75 | 100% | 9.75 | 100% | 9.75 | 100% | 9.75 | 0% | 9.75 | 100%
Depreciação, Juros, Impostos e Seguros, Manutenção e Materiais na Operação dos Equipamentos | 5741 | USINA DE LAMA ASFÁLTICA, PROD 30 A 50 T/H, SILO DE AGREGADO 7 M3, RESERVATÓRIOS PARA EMULSÃO E ÁGUA DE 2,3 M3 CADA, MISTURADOR TIPO PUG MILL A SER MONTADO SOBRE CAMINHÃO - MANUTENÇÃO. AF_10/2014 | H | 44.46 | 100% | 44.46 | 100% | 44.46 | 100% | 44.46 | 100% | 44.46 | 100% | 44.46 | 100% | 44.46 | 100% | 44.46 | 100% | 44.46 | 100% | 44.46 | 100% | 44.46 | 100% | 44.46 | 100% | 44.46 | 100% | 44.46 | 100% | 44.46 | 100% | 44.46 | 100% | 44.46 | 100% | 44.46 | 100% | 44.46 | 100% | 44.46 | 100% | 44.46 | 100% | 44.46 | 100% | 44.46 | 100% | 44.46 | 100% | 44.46 | 100% | 44.46 | 0% | 44.46 | 100%
Depreciação, Juros, Impostos e Seguros, Manutenção e Materiais na Operação dos Equipamentos | 5742 | USINA DE LAMA ASFÁLTICA, PROD 30 A 50 T/H, SILO DE AGREGADO 7 M3, RESERVATÓRIOS PARA EMULSÃO E ÁGUA DE 2,3 M3 CADA, MISTURADOR TIPO PUG MILL A SER MONTADO SOBRE CAMINHÃO - MATERIAIS NA OPERAÇÃO. AF_10/2014 | H | 35.35 | 0% | 27.66 | 0% | 30.51 | 0% | 29.5 | 0% | 27.33 | 0% | 29.22 | 0% | 27.98 | 0% | 27.42 | 0% | 26.87 | 0% | 26.92 | 0% | 26.78 | 0% | 27.47 | 0% | 27.79 | 0% | 29.27 | 0% | 26.78 | 0% | 26.69 | 0% | 27.06 | 0% | 26.87 | 0% | 27.79 | 0% | 27.98 | 0% | 29.68 | 0% | 31.53 | 0% | 27.79 | 0% | 28.02 | 0% | 25.86 | 0% | 27.56 | 0% | 27.38 | 0%
Depreciação, Juros, Impostos e Seguros, Manutenção e Materiais na Operação dos Equipamentos | 100637 | USINA DE MISTURA ASFÁLTICA À QUENTE, TIPO CONTRA FLUXO, PROD 100 A 140 TON/HORA - DEPRECIAÇÃO. AF_12/2019 | H | 202.85 | 100% | 202.85 | 100% | 202.85 | 100% | 202.85 | 100% | 202.85 | 100% | 202.85 | 100% | 202.85 | 100% | 202.85 | 100% | 202.85 | 100% | 202.85 | 100% | 202.85 | 100% | 202.85 | 100% | 202.85 | 100% | 202.85 | 100% | 202.85 | 100% | 202.85 | 100% | 202.85 | 100% | 202.85 | 100% | 202.85 | 100% | 202.85 | 100% | 202.85 | 100% | 202.85 | 100% | 202.85 | 100% | 202.85 | 100% | 202.85 | 100% | 202.85 | 0% | 202.85 | 100%
Depreciação, Juros, Impostos e Seguros, Manutenção e Materiais na Operação dos Equipamentos | 100638 | USINA DE MISTURA ASFÁLTICA À QUENTE, TIPO CONTRA FLUXO, PROD 100 A 140 TON/HORA - JUROS. AF_12/2019 | H | 62.35 | 100% | 62.35 | 100% | 62.35 | 100% | 62.35 | 100% | 62.35 | 100% | 62.35 | 100% | 62.35 | 100% | 62.35 | 100% | 62.35 | 100% | 62.35 | 100% | 62.35 | 100% | 62.35 | 100% | 62.35 | 100% | 62.35 | 100% | 62.35 | 100% | 62.35 | 100% | 62.35 | 100% | 62.35 | 100% | 62.35 | 100% | 62.35 | 100% | 62.35 | 100% | 62.35 | 100% | 62.35 | 100% | 62.35 | 100% | 62.35 | 100% | 62.35 | 0% | 62.35 | 100%
Depreciação, Juros, Impostos e Seguros, Manutenção e Materiais na Operação dos Equipamentos | 100639 | USINA DE MISTURA ASFÁLTICA À QUENTE, TIPO CONTRA FLUXO, PROD 100 A 140 TON/HORA - MANUTENÇÃO. AF_12/2019 | H | 253.76 | 100% | 253.76 | 100% | 253.76 | 100% | 253.76 | 100% | 253.76 | 100% | 253.76 | 100% | 253.76 | 100% | 253.76 | 100% | 253.76 | 100% | 253.76 | 100% | 253.76 | 100% | 253.76 | 100% | 253.76 | 100% | 253.76 | 100% | 253.76 | 100% | 253.76 | 100% | 253.76 | 100% | 253.76 | 100% | 253.76 | 100% | 253.76 | 100% | 253.76 | 100% | 253.76 | 100% | 253.76 | 100% | 253.76 | 100% | 253.76 | 100% | 253.76 | 0% | 253.76 | 100%
Depreciação, Juros, Impostos e Seguros, Manutenção e Materiais na Operação dos Equipamentos | 100640 | USINA DE MISTURA ASFÁLTICA À QUENTE, TIPO CONTRA FLUXO, PROD 100 A 140 TON/HORA - MATERIAIS NA OPERAÇÃO. AF_12/2019 | H | 5522.4 | 0% | 4320 | 0% | 4766.4 | 0% | 4608 | 0% | 4269.6 | 0% | 4564.8 | 0% | 4370.4 | 0% | 4284 | 0% | 4197.6 | 0% | 4204.8 | 0% | 4183.2 | 0% | 4291.2 | 0% | 4341.6 | 0% | 4572 | 0% | 4183.2 | 0% | 4168.8 | 0% | 4226.4 | 0% | 4197.6 | 0% | 4341.6 | 0% | 4370.4 | 0% | 4636.8 | 0% | 4924.8 | 0% | 4341.6 | 0% | 4377.6 | 0% | 4039.2 | 0% | 4305.6 | 0% | 4276.8 | 0%
Depreciação, Juros, Impostos e Seguros, Manutenção e Materiais na Operação dos Equipamentos | 93429 | USINA DE MISTURA ASFÁLTICA À QUENTE, TIPO CONTRA FLUXO, PROD 40 A 80 TON/HORA - DEPRECIAÇÃO. AF_05/2023 | H | 165.14 | 100% | 165.14 | 100% | 165.14 | 100% | 165.14 | 100% | 165.14 | 100% | 165.14 | 100% | 165.14 | 100% | 165.14 | 100% | 165.14 | 100% | 165.14 | 100% | 165.14 | 100% | 165.14 | 100% | 165.14 | 100% | 165.14 | 100% | 165.14 | 100% | 165.14 | 100% | 165.14 | 100% | 165.14 | 100% | 165.14 | 100% | 165.14 | 100% | 165.14 | 100% | 165.14 | 100% | 165.14 | 100% | 165.14 | 100% | 165.14 | 100% | 165.14 | 0% | 165.14 | 100%
Depreciação, Juros, Impostos e Seguros, Manutenção e Materiais na Operação dos Equipamentos | 93430 | USINA DE MISTURA ASFÁLTICA À QUENTE, TIPO CONTRA FLUXO, PROD 40 A 80 TON/HORA - JUROS. AF_05/2023 | H | 50.76 | 100% | 50.76 | 100% | 50.76 | 100% | 50.76 | 100% | 50.76 | 100% | 50.76 | 100% | 50.76 | 100% | 50.76 | 100% | 50.76 | 100% | 50.76 | 100% | 50.76 | 100% | 50.76 | 100% | 50.76 | 100% | 50.76 | 100% | 50.76 | 100% | 50.76 | 100% | 50.76 | 100% | 50.76 | 100% | 50.76 | 100% | 50.76 | 100% | 50.76 | 100% | 50.76 | 100% | 50.76 | 100% | 50.76 | 100% | 50.76 | 100% | 50.76 | 0% | 50.76 | 100%
Depreciação, Juros, Impostos e Seguros, Manutenção e Materiais na Operação dos Equipamentos | 93431 | USINA DE MISTURA ASFÁLTICA À QUENTE, TIPO CONTRA FLUXO, PROD 40 A 80 TON/HORA - MANUTENÇÃO. AF_05/2023 | H | 206.59 | 100% | 206.59 | 100% | 206.59 | 100% | 206.59 | 100% | 206.59 | 100% | 206.59 | 100% | 206.59 | 100% | 206.59 | 100% | 206.59 | 100% | 206.59 | 100% | 206.59 | 100% | 206.59 | 100% | 206.59 | 100% | 206.59 | 100% | 206.59 | 100% | 206.59 | 100% | 206.59 | 100% | 206.59 | 100% | 206.59 | 100% | 206.59 | 100% | 206.59 | 100% | 206.59 | 100% | 206.59 | 100% | 206.59 | 100% | 206.59 | 100% | 206.59 | 0% | 206.59 | 100%
Depreciação, Juros, Impostos e Seguros, Manutenção e Materiais na Operação dos Equipamentos | 93432 | USINA DE MISTURA ASFÁLTICA À QUENTE, TIPO CONTRA FLUXO, PROD 40 A 80 TON/HORA - MATERIAIS NA OPERAÇÃO. AF_05/2023 | H | 2761.2 | 0% | 2160 | 0% | 2383.2 | 0% | 2304 | 0% | 2134.8 | 0% | 2282.4 | 0% | 2185.2 | 0% | 2142 | 0% | 2098.8 | 0% | 2102.4 | 0% | 2091.6 | 0% | 2145.6 | 0% | 2170.8 | 0% | 2286 | 0% | 2091.6 | 0% | 2084.4 | 0% | 2113.2 | 0% | 2098.8 | 0% | 2170.8 | 0% | 2185.2 | 0% | 2318.4 | 0% | 2462.4 | 0% | 2170.8 | 0% | 2188.8 | 0% | 2019.6 | 0% | 2152.8 | 0% | 2138.4 | 0%
Depreciação, Juros, Impostos e Seguros, Manutenção e Materiais na Operação dos Equipamentos | 95118 | USINA MISTURADORA DE SOLOS, CAPACIDADE DE 200 A 500 TON/H, POTENCIA 75KW - DEPRECIAÇÃO. AF_07/2016 | H | 75.74 | 100% | 75.74 | 100% | 75.74 | 100% | 75.74 | 100% | 75.74 | 100% | 75.74 | 100% | 75.74 | 100% | 75.74 | 100% | 75.74 | 100% | 75.74 | 100% | 75.74 | 100% | 75.74 | 100% | 75.74 | 100% | 75.74 | 100% | 75.74 | 100% | 75.74 | 100% | 75.74 | 100% | 75.74 | 100% | 75.74 | 100% | 75.74 | 100% | 75.74 | 100% | 75.74 | 100% | 75.74 | 100% | 75.74 | 100% | 75.74 | 100% | 75.74 | 0% | 75.74 | 100%
Depreciação, Juros, Impostos e Seguros, Manutenção e Materiais na Operação dos Equipamentos | 95119 | USINA MISTURADORA DE SOLOS, CAPACIDADE DE 200 A 500 TON/H, POTENCIA 75KW - JUROS. AF_07/2016 | H | 23.36 | 100% | 23.36 | 100% | 23.36 | 100% | 23.36 | 100% | 23.36 | 100% | 23.36 | 100% | 23.36 | 100% | 23.36 | 100% | 23.36 | 100% | 23.36 | 100% | 23.36 | 100% | 23.36 | 100% | 23.36 | 100% | 23.36 | 100% | 23.36 | 100% | 23.36 | 100% | 23.36 | 100% | 23.36 | 100% | 23.36 | 100% | 23.36 | 100% | 23.36 | 100% | 23.36 | 100% | 23.36 | 100% | 23.36 | 100% | 23.36 | 100% | 23.36 | 0% | 23.36 | 100%
Depreciação, Juros, Impostos e Seguros, Manutenção e Materiais na Operação dos Equipamentos | 5707 | USINA MISTURADORA DE SOLOS, CAPACIDADE DE 200 A 500 TON/H, POTENCIA 75KW - MANUTENÇÃO. AF_07/2016 | H | 82.86 | 100% | 82.86 | 100% | 82.86 | 100% | 82.86 | 100% | 82.86 | 100% | 82.86 | 100% | 82.86 | 100% | 82.86 | 100% | 82.86 | 100% | 82.86 | 100% | 82.86 | 100% | 82.86 | 100% | 82.86 | 100% | 82.86 | 100% | 82.86 | 100% | 82.86 | 100% | 82.86 | 100% | 82.86 | 100% | 82.86 | 100% | 82.86 | 100% | 82.86 | 100% | 82.86 | 100% | 82.86 | 100% | 82.86 | 100% | 82.86 | 100% | 82.86 | 0% | 82.86 | 100%
Depreciação, Juros, Impostos e Seguros, Manutenção e Materiais na Operação dos Equipamentos | 95120 | USINA MISTURADORA DE SOLOS, CAPACIDADE DE 200 A 500 TON/H, POTENCIA 75KW - MATERIAIS NA OPERAÇÃO. AF_07/2016 | H | 71.4 | 0% | 67.57 | 0% | 62.47 | 0% | 65.02 | 0% | 68.85 | 0% | 58.65 | 0% | 45.9 | 0% | 54.82 | 0% | 66.93 | 0% | 61.2 | 0% | 71.4 | 0% | 70.12 | 0% | 68.21 | 0% | 74.58 | 0% | 47.81 | 0% | 63.75 | 0% | 70.12 | 0% | 45.26 | 0% | 73.31 | 0% | 60.56 | 0% | 101.36 | 0% | 71.4 | 0% | 59.28 | 0% | 48.45 | 0% | 58.01 | 0% | 49.72 | 0% | 68.21 | 0%
Depreciação, Juros, Impostos e Seguros, Manutenção e Materiais na Operação dos Equipamentos | 103657 | VARREDEIRA DE GRAMA SINTÉTICA A GASOLINA, 2,4 CV, 4 TEMPOS - DEPRECIAÇÃO. AF_05/2023 | H | 0 |  | 0 |  | 0 |  | 0 |  | 0 |  | 0 |  | 0 |  | 0 |  | 0 |  | 0 |  | 0 |  | 0 |  | 0 |  | 0 |  | 0 |  | 0 |  | 0 |  | 0 |  | 0 |  | 0 |  | 0 |  | 0 |  | 0 |  | 0 |  | 0 |  | 0 |  | 0
Depreciação, Juros, Impostos e Seguros, Manutenção e Materiais na Operação dos Equipamentos | 103658 | VARREDEIRA DE GRAMA SINTÉTICA A GASOLINA, 2,4 CV, 4 TEMPOS - JUROS. AF_05/2023 | H | 0 |  | 0 |  | 0 |  | 0 |  | 0 |  | 0 |  | 0 |  | 0 |  | 0 |  | 0 |  | 0 |  | 0 |  | 0 |  | 0 |  | 0 |  | 0 |  | 0 |  | 0 |  | 0 |  | 0 |  | 0 |  | 0 |  | 0 |  | 0 |  | 0 |  | 0 |  | 0
Depreciação, Juros, Impostos e Seguros, Manutenção e Materiais na Operação dos Equipamentos | 103659 | VARREDEIRA DE GRAMA SINTÉTICA A GASOLINA, 2,4 CV, 4 TEMPOS - MANUTENÇÃO. AF_05/2023 | H | 0 |  | 0 |  | 0 |  | 0 |  | 0 |  | 0 |  | 0 |  | 0 |  | 0 |  | 0 |  | 0 |  | 0 |  | 0 |  | 0 |  | 0 |  | 0 |  | 0 |  | 0 |  | 0 |  | 0 |  | 0 |  | 0 |  | 0 |  | 0 |  | 0 |  | 0 |  | 0
Depreciação, Juros, Impostos e Seguros, Manutenção e Materiais na Operação dos Equipamentos | 103660 | VARREDEIRA DE GRAMA SINTÉTICA A GASOLINA, 2,4 CV, 4 TEMPOS - MATERIAIS NA OPERAÇÃO. AF_05/2023 | H | 14.8 | 0% | 12.08 | 0% | 13.81 | 0% | 11.73 | 0% | 12.31 | 0% | 12.41 | 0% | 12.64 | 0% | 11.65 | 0% | 12.12 | 0% | 11.42 | 0% | 11.96 | 0% | 11.6 | 0% | 11.85 | 0% | 12.1 | 0% | 11.77 | 0% | 12.39 | 0% | 11.4 | 0% | 12.64 | 0% | 11.77 | 0% | 12.37 | 0% | 13.28 | 0% | 13.48 | 0% | 11.71 | 0% | 12.49 | 0% | 12.8 | 0% | 11.77 | 0% | 12.57 | 0%
Depreciação, Juros, Impostos e Seguros, Manutenção e Materiais na Operação dos Equipamentos | 89015 | VASSOURA MECÂNICA REBOCÁVEL COM ESCOVA CILÍNDRICA, LARGURA ÚTIL DE VARRIMENTO DE 2,44 M - DEPRECIAÇÃO. AF_06/2014 | H | 3.84 | 100% | 3.84 | 100% | 3.84 | 100% | 3.84 | 100% | 3.59 | 0% | 3.84 | 100% | 3.84 | 100% | 3.84 | 100% | 3.84 | 100% | 3.84 | 100% | 3.84 | 100% | 3.84 | 100% | 3.84 | 100% | 3.84 | 100% | 3.84 | 100% | 3.84 | 100% | 3.84 | 100% | 3.84 | 100% | 3.84 | 100% | 3.84 | 100% | 5.01 | 0% | 3.84 | 100% | 5.38 | 0% | 3.84 | 100% | 3.84 | 100% | 3.84 | 0% | 3.84 | 100%
Depreciação, Juros, Impostos e Seguros, Manutenção e Materiais na Operação dos Equipamentos | 89016 | VASSOURA MECÂNICA REBOCÁVEL COM ESCOVA CILÍNDRICA, LARGURA ÚTIL DE VARRIMENTO DE 2,44 M - JUROS. AF_06/2014 | H | 1.01 | 100% | 1.01 | 100% | 1.01 | 100% | 1.01 | 100% | 0.94 | 0% | 1.01 | 100% | 1.01 | 100% | 1.01 | 100% | 1.01 | 100% | 1.01 | 100% | 1.01 | 100% | 1.01 | 100% | 1.01 | 100% | 1.01 | 100% | 1.01 | 100% | 1.01 | 100% | 1.01 | 100% | 1.01 | 100% | 1.01 | 100% | 1.01 | 100% | 1.32 | 0% | 1.01 | 100% | 1.42 | 0% | 1.01 | 100% | 1.01 | 100% | 1.01 | 0% | 1.01 | 100%
Depreciação, Juros, Impostos e Seguros, Manutenção e Materiais na Operação dos Equipamentos | 53804 | VASSOURA MECÂNICA REBOCÁVEL COM ESCOVA CILÍNDRICA, LARGURA ÚTIL DE VARRIMENTO DE 2,44 M - MANUTENÇÃO. AF_06/2014 | H | 4.8 | 100% | 4.8 | 100% | 4.8 | 100% | 4.8 | 100% | 4.49 | 0% | 4.8 | 100% | 4.8 | 100% | 4.8 | 100% | 4.8 | 100% | 4.8 | 100% | 4.8 | 100% | 4.8 | 100% | 4.8 | 100% | 4.8 | 100% | 4.8 | 100% | 4.8 | 100% | 4.8 | 100% | 4.8 | 100% | 4.8 | 100% | 4.8 | 100% | 6.27 | 0% | 4.8 | 100% | 6.73 | 0% | 4.8 | 100% | 4.8 | 100% | 4.8 | 0% | 4.8 | 100%
Depreciação, Juros, Impostos e Seguros, Manutenção e Materiais na Operação dos Equipamentos | 90582 | VIBRADOR DE IMERSÃO, DIÂMETRO DE PONTEIRA 45MM, MOTOR ELÉTRICO TRIFÁSICO POTÊNCIA DE 2 CV - DEPRECIAÇÃO. AF_06/2015 | H | 0.44 | 100% | 0.44 | 100% | 0.44 | 100% | 0.44 | 100% | 0.43 | 0% | 0.44 | 100% | 0.44 | 100% | 0.44 | 100% | 0.44 | 100% | 0.44 | 100% | 0.44 | 100% | 0.44 | 100% | 0.44 | 100% | 0.44 | 100% | 0.44 | 100% | 0.44 | 100% | 0.39 | 0% | 0.44 | 100% | 0.43 | 0% | 0.44 | 100% | 0.44 | 100% | 0.44 | 100% | 0.44 | 100% | 0.44 | 100% | 0.44 | 100% | 0.44 | 0% | 0.44 | 100%
Depreciação, Juros, Impostos e Seguros, Manutenção e Materiais na Operação dos Equipamentos | 90583 | VIBRADOR DE IMERSÃO, DIÂMETRO DE PONTEIRA 45MM, MOTOR ELÉTRICO TRIFÁSICO POTÊNCIA DE 2 CV - JUROS. AF_06/2015 | H | 0.1 | 100% | 0.1 | 100% | 0.1 | 100% | 0.1 | 100% | 0.09 | 0% | 0.1 | 100% | 0.1 | 100% | 0.1 | 100% | 0.1 | 100% | 0.1 | 100% | 0.1 | 100% | 0.1 | 100% | 0.1 | 100% | 0.1 | 100% | 0.1 | 100% | 0.1 | 100% | 0.09 | 0% | 0.1 | 100% | 0.1 | 0% | 0.1 | 100% | 0.1 | 100% | 0.1 | 100% | 0.1 | 100% | 0.1 | 100% | 0.1 | 100% | 0.1 | 0% | 0.1 | 100%
Depreciação, Juros, Impostos e Seguros, Manutenção e Materiais na Operação dos Equipamentos | 90584 | VIBRADOR DE IMERSÃO, DIÂMETRO DE PONTEIRA 45MM, MOTOR ELÉTRICO TRIFÁSICO POTÊNCIA DE 2 CV - MANUTENÇÃO. AF_06/2015 | H | 0.34 | 100% | 0.34 | 100% | 0.34 | 100% | 0.34 | 100% | 0.33 | 0% | 0.34 | 100% | 0.34 | 100% | 0.34 | 100% | 0.34 | 100% | 0.34 | 100% | 0.34 | 100% | 0.34 | 100% | 0.34 | 100% | 0.34 | 100% | 0.34 | 100% | 0.34 | 100% | 0.31 | 0% | 0.34 | 100% | 0.33 | 0% | 0.34 | 100% | 0.34 | 100% | 0.34 | 100% | 0.34 | 100% | 0.34 | 100% | 0.34 | 100% | 0.34 | 0% | 0.34 | 100%
Depreciação, Juros, Impostos e Seguros, Manutenção e Materiais na Operação dos Equipamentos | 90585 | VIBRADOR DE IMERSÃO, DIÂMETRO DE PONTEIRA 45MM, MOTOR ELÉTRICO TRIFÁSICO POTÊNCIA DE 2 CV - MATERIAIS NA OPERAÇÃO. AF_06/2015 | H | 0.58 | 0% | 0.55 | 0% | 0.5 | 0% | 0.53 | 0% | 0.56 | 0% | 0.47 | 0% | 0.37 | 0% | 0.44 | 0% | 0.54 | 0% | 0.49 | 0% | 0.58 | 0% | 0.57 | 0% | 0.55 | 0% | 0.6 | 0% | 0.39 | 0% | 0.52 | 0% | 0.57 | 0% | 0.36 | 0% | 0.59 | 0% | 0.49 | 0% | 0.82 | 0% | 0.58 | 0% | 0.48 | 0% | 0.39 | 0% | 0.47 | 0% | 0.4 | 0% | 0.55 | 0%
Depreciação, Juros, Impostos e Seguros, Manutenção e Materiais na Operação dos Equipamentos | 89240 | VIBROACABADORA DE ASFALTO SOBRE ESTEIRAS, LARGURA DE PAVIMENTAÇÃO 1,90 M A 5,30 M, POTÊNCIA 105 HP CAPACIDADE 450 T/H - DEPRECIAÇÃO. AF_11/2014 | H | 83.96 | 100% | 83.96 | 100% | 83.96 | 100% | 83.96 | 100% | 83.96 | 100% | 83.96 | 100% | 83.96 | 100% | 83.96 | 100% | 83.96 | 100% | 83.96 | 100% | 83.96 | 100% | 83.96 | 100% | 83.96 | 100% | 83.96 | 100% | 83.96 | 100% | 83.96 | 100% | 83.96 | 100% | 83.96 | 100% | 83.96 | 100% | 83.96 | 100% | 83.96 | 100% | 83.96 | 100% | 83.96 | 100% | 83.96 | 100% | 83.96 | 100% | 83.96 | 0% | 83.96 | 100%
Depreciação, Juros, Impostos e Seguros, Manutenção e Materiais na Operação dos Equipamentos | 89241 | VIBROACABADORA DE ASFALTO SOBRE ESTEIRAS, LARGURA DE PAVIMENTAÇÃO 1,90 M A 5,30 M, POTÊNCIA 105 HP CAPACIDADE 450 T/H - JUROS. AF_11/2014 | H | 29.59 | 100% | 29.59 | 100% | 29.59 | 100% | 29.59 | 100% | 29.59 | 100% | 29.59 | 100% | 29.59 | 100% | 29.59 | 100% | 29.59 | 100% | 29.59 | 100% | 29.59 | 100% | 29.59 | 100% | 29.59 | 100% | 29.59 | 100% | 29.59 | 100% | 29.59 | 100% | 29.59 | 100% | 29.59 | 100% | 29.59 | 100% | 29.59 | 100% | 29.59 | 100% | 29.59 | 100% | 29.59 | 100% | 29.59 | 100% | 29.59 | 100% | 29.59 | 0% | 29.59 | 100%
Depreciação, Juros, Impostos e Seguros, Manutenção e Materiais na Operação dos Equipamentos | 5710 | VIBROACABADORA DE ASFALTO SOBRE ESTEIRAS, LARGURA DE PAVIMENTAÇÃO 1,90 M A 5,30 M, POTÊNCIA 105 HP CAPACIDADE 450 T/H - MANUTENÇÃO. AF_11/2014 | H | 134.96 | 100% | 134.96 | 100% | 134.96 | 100% | 134.96 | 100% | 134.96 | 100% | 134.96 | 100% | 134.96 | 100% | 134.96 | 100% | 134.96 | 100% | 134.96 | 100% | 134.96 | 100% | 134.96 | 100% | 134.96 | 100% | 134.96 | 100% | 134.96 | 100% | 134.96 | 100% | 134.96 | 100% | 134.96 | 100% | 134.96 | 100% | 134.96 | 100% | 134.96 | 100% | 134.96 | 100% | 134.96 | 100% | 134.96 | 100% | 134.96 | 100% | 134.96 | 0% | 134.96 | 100%
Depreciação, Juros, Impostos e Seguros, Manutenção e Materiais na Operação dos Equipamentos | 5711 | VIBROACABADORA DE ASFALTO SOBRE ESTEIRAS, LARGURA DE PAVIMENTAÇÃO 1,90 M A 5,30 M, POTÊNCIA 105 HP CAPACIDADE 450 T/H - MATERIAIS NA OPERAÇÃO. AF_11/2014 | H | 114.12 | 0% | 89.28 | 0% | 98.5 | 0% | 95.23 | 0% | 88.23 | 0% | 94.33 | 0% | 90.32 | 0% | 88.53 | 0% | 86.75 | 0% | 86.89 | 0% | 86.45 | 0% | 88.68 | 0% | 89.72 | 0% | 94.48 | 0% | 86.45 | 0% | 86.15 | 0% | 87.34 | 0% | 86.75 | 0% | 89.72 | 0% | 90.32 | 0% | 95.82 | 0% | 101.77 | 0% | 89.72 | 0% | 90.47 | 0% | 83.47 | 0% | 88.98 | 0% | 88.38 | 0%
Depreciação, Juros, Impostos e Seguros, Manutenção e Materiais na Operação dos Equipamentos | 89253 | VIBROACABADORA DE ASFALTO SOBRE ESTEIRAS, LARGURA DE PAVIMENTAÇÃO 2,13 M A 4,55 M, POTÊNCIA 100 HP, CAPACIDADE 400 T/H - DEPRECIAÇÃO. AF_11/2014 | H | 68.8 | 100% | 68.8 | 100% | 68.8 | 100% | 68.8 | 100% | 68.8 | 100% | 68.8 | 100% | 68.8 | 100% | 68.8 | 100% | 68.8 | 100% | 68.8 | 100% | 68.8 | 100% | 68.8 | 100% | 68.8 | 100% | 68.8 | 100% | 68.8 | 100% | 68.8 | 100% | 68.8 | 100% | 68.8 | 100% | 68.8 | 100% | 68.8 | 100% | 68.8 | 100% | 68.8 | 100% | 68.8 | 100% | 68.8 | 100% | 68.8 | 100% | 68.8 | 0% | 68.8 | 100%
Depreciação, Juros, Impostos e Seguros, Manutenção e Materiais na Operação dos Equipamentos | 89254 | VIBROACABADORA DE ASFALTO SOBRE ESTEIRAS, LARGURA DE PAVIMENTAÇÃO 2,13 M A 4,55 M, POTÊNCIA 100 HP, CAPACIDADE 400 T/H - JUROS. AF_11/2014 | H | 24.25 | 100% | 24.25 | 100% | 24.25 | 100% | 24.25 | 100% | 24.25 | 100% | 24.25 | 100% | 24.25 | 100% | 24.25 | 100% | 24.25 | 100% | 24.25 | 100% | 24.25 | 100% | 24.25 | 100% | 24.25 | 100% | 24.25 | 100% | 24.25 | 100% | 24.25 | 100% | 24.25 | 100% | 24.25 | 100% | 24.25 | 100% | 24.25 | 100% | 24.25 | 100% | 24.25 | 100% | 24.25 | 100% | 24.25 | 100% | 24.25 | 100% | 24.25 | 0% | 24.25 | 100%
Depreciação, Juros, Impostos e Seguros, Manutenção e Materiais na Operação dos Equipamentos | 89255 | VIBROACABADORA DE ASFALTO SOBRE ESTEIRAS, LARGURA DE PAVIMENTAÇÃO 2,13 M A 4,55 M, POTÊNCIA 100 HP, CAPACIDADE 400 T/H - MANUTENÇÃO. AF_11/2014 | H | 110.6 | 100% | 110.6 | 100% | 110.6 | 100% | 110.6 | 100% | 110.6 | 100% | 110.6 | 100% | 110.6 | 100% | 110.6 | 100% | 110.6 | 100% | 110.6 | 100% | 110.6 | 100% | 110.6 | 100% | 110.6 | 100% | 110.6 | 100% | 110.6 | 100% | 110.6 | 100% | 110.6 | 100% | 110.6 | 100% | 110.6 | 100% | 110.6 | 100% | 110.6 | 100% | 110.6 | 100% | 110.6 | 100% | 110.6 | 100% | 110.6 | 100% | 110.6 | 0% | 110.6 | 100%
Depreciação, Juros, Impostos e Seguros, Manutenção e Materiais na Operação dos Equipamentos | 89256 | VIBROACABADORA DE ASFALTO SOBRE ESTEIRAS, LARGURA DE PAVIMENTAÇÃO 2,13 M A 4,55 M, POTÊNCIA 100 HP, CAPACIDADE 400 T/H - MATERIAIS NA OPERAÇÃO. AF_11/2014 | H | 108.68 | 0% | 85.02 | 0% | 93.8 | 0% | 90.68 | 0% | 84.02 | 0% | 89.83 | 0% | 86.01 | 0% | 84.31 | 0% | 82.61 | 0% | 82.75 | 0% | 82.32 | 0% | 84.45 | 0% | 85.44 | 0% | 89.97 | 0% | 82.32 | 0% | 82.04 | 0% | 83.17 | 0% | 82.61 | 0% | 85.44 | 0% | 86.01 | 0% | 91.25 | 0% | 96.92 | 0% | 85.44 | 0% | 86.15 | 0% | 79.49 | 0% | 84.73 | 0% | 84.16 | 0%
Dissipadores de Energia | 103797 | ARMAÇÃO DE DESCIDA D'ÁGUA UTILIZANDO AÇO CA-60 DE 5 MM - MONTAGEM. AF_08/2022 | KG | 19.75 | 0% | 16.99 | 0% | 18.34 | 0% | 17.79 | 0% | 16.26 | 0% | 16.52 | 0% | 16.39 | 0% | 18.98 | 0% | 16.38 | 0% | 16.96 | 0% | 16.86 | 0% | 15.81 | 0% | 16.07 | 0% | 17.4 | 0% | 15.07 | 0% | 16.81 | 0% | 16.09 | 0% | 19.3 | 0% | 19.76 | 0% | 16.88 | 0% | 19.39 | 0% | 18.8 | 0% | 17.42 | 0% | 17.56 | 0% | 17.14 | 0% | 17.56 | 0% | 15.92 | 0%
Dissipadores de Energia | 103930 | BACIA DE DISSIPAÇÃO, LARGURA ATÉ 1 M, TIPO BACIA EM PEDRA DE MÃO FIXADA COM CONCRETO (DEB 01, 02), COM PREPARO MANUAL, FCK = 20 MPA, LANÇADO MANUALMENTE, INCLUINDO MATERIAIS E FÔRMAS (2 UTILIZAÇÕES). AF_08/2022 | M3 | 1140.28 | 0.22% | 802.76 | 0.04% | 970.96 | 0.09% | 1057.67 | 0.03% | 881.36 | 0% | 856.69 | 0.3% | 917.13 | 0.04% | 819.99 | 0.05% | 843.9 | 0.05% | 892.73 | 0.04% | 861.97 | 0.04% | 722.45 | 0.05% | 926.06 | 0.04% | 1070.95 | 0.03% | 816.09 | 0.31% | 829.94 | 0.04% | 986.48 | 0% | 781.2 | 0.05% | 849.77 | 0% | 890.16 | 0.29% | 977.2 | 0.04% | 1155.29 | 0.03% | 791.45 | 0.05% | 847 | 0.04% | 836.89 | 0.04% | 783.02 | 0% | 871.28 | 0.04%
Dissipadores de Energia | 103931 | BACIA DE DISSIPAÇÃO, LARGURA DE 1 A 4 M, TIPO BACIA EM PEDRA DE MÃO FIXADA COM CONCRETO (DEB 03, 04, 05, 06), COM PREPARO MANUAL, FCK = 20 MPA, LANÇADO MANUALMENTE, INCLUINDO MATERIAIS E FÔRMAS (2 UTILIZAÇÕES). AF_08/2022 | M3 | 954.45 | 0.23% | 565.4 | 0.05% | 785.87 | 0.05% | 845.1 | 0.03% | 651.39 | 0% | 611.37 | 0.36% | 722.95 | 0.04% | 615.55 | 0.04% | 618.13 | 0.04% | 635.37 | 0.04% | 646.25 | 0.04% | 545.73 | 0.05% | 682.96 | 0.04% | 831.58 | 0.03% | 569.88 | 0.39% | 596.62 | 0.04% | 766.44 | 0% | 581.81 | 0.04% | 627.84 | 0% | 627.08 | 0.35% | 781.14 | 0.03% | 970.88 | 0.03% | 602.85 | 0.04% | 644.86 | 0.04% | 607.14 | 0.04% | 573.26 | 0% | 650.04 | 0.04%
Dissipadores de Energia | 103932 | BACIA DE DISSIPAÇÃO, LARGURA DE 4 A 9,2 M, TIPO BACIA EM PEDRA DE MÃO FIXADA COM CONCRETO (DEB 07, 08, 09, 10, 11, 12, 13), COM PREPARO MANUAL, FCK = 20 MPA, LANÇADO MANUALMENTE, INCLUINDO MATERIAIS E FÔRMAS (2 UTILIZAÇÕES). AF_08/2022 | M3 | 927.21 | 0.23% | 530.63 | 0.05% | 758.75 | 0.04% | 813.94 | 0.03% | 617.7 | 0% | 575.42 | 0.37% | 694.5 | 0.04% | 585.6 | 0.04% | 585.05 | 0.04% | 597.67 | 0.04% | 614.64 | 0.04% | 519.83 | 0.05% | 647.36 | 0.04% | 796.5 | 0.03% | 533.81 | 0.4% | 562.43 | 0.04% | 734.21 | 0% | 552.6 | 0.05% | 595.32 | 0% | 588.55 | 0.37% | 752.41 | 0.03% | 943.84 | 0.03% | 575.2 | 0.04% | 615.24 | 0.04% | 573.49 | 0.04% | 542.53 | 0% | 617.64 | 0.04%
Dissipadores de Energia | 103929 | BACIA DE DISSIPAÇÃO, TIPO BACIA COM DENTES DE CONCRETO (01), COM PREPARO MANUAL, FCK = 20 MPA, LANÇADO MANUALMENTE, INCLUINDO MATERIAIS E FÔRMAS (2 UTILIZAÇÕES). AF_08/2022 | M3 | 1585.48 | 0.25% | 1345.43 | 0.06% | 1400.48 | 0.14% | 1549.26 | 0.05% | 1416.46 | 0% | 1413.61 | 0.29% | 1364.99 | 0.06% | 1283.5 | 0.07% | 1360.25 | 0.07% | 1488.91 | 0.06% | 1365.22 | 0.06% | 1141.63 | 0.07% | 1481.5 | 0.05% | 1621.12 | 0.05% | 1373.69 | 0.29% | 1364.38 | 0.06% | 1487.19 | 0% | 1254.29 | 0.06% | 1355.31 | 0% | 1471.45 | 0.27% | 1452.35 | 0.06% | 1616.22 | 0.05% | 1249.11 | 0.06% | 1327.76 | 0.06% | 1356.29 | 0.06% | 1266.11 | 0% | 1384.12 | 0.06%
Dissipadores de Energia | 103928 | BACIA DE DISSIPAÇÃO, TIPO BACIA EM PEDRA DE MÃO ARGAMASSADA (DES 01, 02, 03, 04), LANÇADO MANUALMENTE, INCLUINDO MATERIAIS E FÔRMAS (2 UTILIZAÇÕES). AF_08/2022 | M3 | 881.26 | 0% | 498.12 | 0% | 716.91 | 0% | 759.02 | 0% | 572.9 | 0% | 534.97 | 0% | 657.19 | 0% | 556.25 | 0% | 551.25 | 0% | 561.29 | 0% | 577.16 | 0% | 494.35 | 0% | 601.76 | 0% | 747.29 | 0% | 495.56 | 0% | 531.61 | 0% | 680.59 | 0% | 539.01 | 0% | 574.96 | 0% | 535.31 | 0% | 724.44 | 0% | 904.43 | 0% | 547.68 | 0% | 588.5 | 0% | 532.35 | 0% | 529.06 | 0% | 580.7 | 0%
Dissipadores de Energia | 103798 | CONCRETAGEM DE DISSIPADOR DE ENERGIA, CONCRETO USINADO, FCK = 20 MPA, COM USO DE BOMBA - LANÇAMENTO, ADENSAMENTO E ACABAMENTO. AF_08/2022 | M3 | 1908.95 | 0.01% | 655.78 | 0.03% | 1084.28 | 0.02% | 1035.52 | 0.02% | 746.46 | 0% | 639.6 | 0.03% | 627.64 | 0.03% | 771.36 | 0.02% | 757.24 | 0.03% | 760.23 | 0.02% | 687.74 | 0.03% | 703.27 | 0.03% | 882.05 | 0.02% | 855.45 | 0.02% | 690.03 | 0.03% | 617.63 | 0.03% | 706.46 | 0% | 606.38 | 0.03% | 675.56 | 0% | 683.3 | 0.03% | 1022.86 | 0.02% | 1299.4 | 0.01% | 700.9 | 0.03% | 771.99 | 0.02% | 604.28 | 0.03% | 610.81 | 0% | 825.53 | 0.02%
Dissipadores de Energia | 103801 | CONCRETAGEM DE DISSIPADOR DE ENERGIA, FCK = 20 MPA, COM USO DE JERICAS E PREPARO EM BETONEIRA DE 600 L - AREIA E BRITA COMERCIAIS - LANÇAMENTO, ADENSAMENTO E ACABAMENTO. AF_08/2022 | M3 | 1058.63 | 0.38% | 634.76 | 0.13% | 855.53 | 0.09% | 920.9 | 0.09% | 741.49 | 0% | 673.33 | 0.6% | 789.23 | 0.1% | 665.64 | 0.12% | 684.58 | 0.12% | 729.63 | 0.11% | 733.86 | 0.11% | 634.48 | 0.13% | 753.22 | 0.11% | 908.55 | 0.09% | 628.81 | 0.64% | 667.21 | 0.12% | 824.92 | 0% | 682.33 | 0.12% | 688.04 | 0% | 654.47 | 0.62% | 904.49 | 0.09% | 1121.27 | 0.07% | 722.86 | 0.11% | 749.6 | 0.11% | 659.92 | 0.12% | 643.25 | 0% | 731.95 | 0.11%
Dissipadores de Energia | 103933 | DESCIDA D'ÁGUA RÁPIDA (DAR 03), EM CONCRETO USINADO, FCK = 20 MPA, LANÇADO COM BOMBA, INCLUINDO ARMAÇÃO, MATERIAIS E FÔRMAS (2 UTILIZAÇÕES). AF_08/2022 | M3 | 2836.92 | 0.48% | 1652.73 | 0.16% | 1988.23 | 0.85% | 1997.25 | 0.01% | 1696.66 | 0% | 1642.54 | 0.97% | 1503.18 | 0.01% | 1747.55 | 0.15% | 1706.93 | 0.02% | 1788.97 | 0.9% | 1617.34 | 0.01% | 1512.73 | 1.06% | 1867.07 | 0.01% | 1863.54 | 0.01% | 1660.33 | 0.01% | 1598.1 | 0.01% | 1650.25 | 0.15% | 1558.89 | 0.01% | 1710.9 | 0% | 1753.09 | 0.91% | 1968.25 | 0.01% | 2178.24 | 0.62% | 1570.79 | 0.01% | 1680.87 | 0.81% | 1596.4 | 0.01% | 1552.95 | 0% | 1746.77 | 0.92%
Dissipadores de Energia | 103925 | ESCADA HIDRÁULICA, LARGURA ATÉ 1M, TIPO DESCIDA D'ÁGUA DE CORTE OU ATERRO EM DEGRAUS (DCD 02, 04 E DAD 02), EM CONCRETO USINADO, FCK = 20 MPA, LANÇADO COM BOMBA, INCLUINDO ARMAÇÃO, MATERIAIS E FÔRMAS (3 UTILIZAÇÕES). AF_08/2022 | M3 | 3113.65 | 0.25% | 1784.34 | 0.09% | 2221.37 | 0.43% | 2149.84 | 0.01% | 1832.48 | 0% | 1760.04 | 0.52% | 1666.8 | 0.01% | 1978.88 | 0.08% | 1892.67 | 0.01% | 1886.97 | 0.49% | 1785.19 | 0.01% | 1716.73 | 0.53% | 1965.4 | 0.01% | 1989.59 | 0.01% | 1652.05 | 0.01% | 1693.88 | 0.01% | 1791.05 | 0.08% | 1769.49 | 0.01% | 1930.81 | 0% | 1819.12 | 0.5% | 2254.22 | 0.01% | 2419.65 | 0.32% | 1797.37 | 0.01% | 1924.39 | 0.4% | 1682.28 | 0.01% | 1747.68 | 0% | 1885.13 | 0.48%
Dissipadores de Energia | 103926 | ESCADA HIDRÁULICA, LARGURA DE 1 A 4,1 M, TIPO DESCIDA D'ÁGUA DE ATERRO EM DEGRAUS (DAD 04, 06, 08, 10, 12, 14, 16, 18), EM CONCRETO USINADO, FCK = 20 MPA, LANÇADO COM BOMBA, INCLUINDO ARMAÇÃO, MATERIAIS E FÔRMAS (3 UTILIZAÇÕES). AF_08/2022 | M3 | 2738.82 | 0.28% | 1433.74 | 0.11% | 1867.56 | 0.49% | 1804.72 | 0.01% | 1495.06 | 0% | 1411.29 | 0.63% | 1343.56 | 0.01% | 1603.08 | 0.1% | 1539 | 0.02% | 1536.31 | 0.58% | 1443.65 | 0.01% | 1401.61 | 0.63% | 1628.76 | 0.01% | 1637.1 | 0.01% | 1353.36 | 0.01% | 1359.47 | 0.01% | 1455.29 | 0.09% | 1408.1 | 0.01% | 1540.33 | 0% | 1465.56 | 0.61% | 1872.75 | 0.01% | 2071.26 | 0.36% | 1456.93 | 0.01% | 1565.75 | 0.48% | 1347.93 | 0.01% | 1393.89 | 0% | 1555.52 | 0.57%
Dissipadores de Energia | 103796 | FABRICAÇÃO, MONTAGEM E DESMONTAGEM DE FÔRMA PARA BACIA DE DISSIPAÇÃO, EM MADEIRA SERRADA, E = 25 MM, 2 UTILIZAÇÕES. AF_08/2022 | M2 | 52.68 | 0% | 71.06 | 0% | 54.49 | 0.22% | 62.83 | 0% | 67.49 | 0% | 74.02 | 0% | 57.57 | 0% | 61.78 | 0.02% | 67.56 | 0.01% | 75.92 | 0.01% | 63.13 | 0% | 50.71 | 0% | 72.82 | 0% | 71.25 | 0% | 74.48 | 0% | 69.71 | 0% | 66.22 | 0% | 57.19 | 0% | 66.72 | 0% | 81.69 | 0% | 54.78 | 0% | 49.49 | 0% | 52.62 | 0% | 57.81 | 0% | 69.63 | 0% | 62.28 | 0% | 65.21 | 0%
Dissipadores de Energia | 103795 | FABRICAÇÃO, MONTAGEM E DESMONTAGEM DE FÔRMA PARA ESCADA HIDRÁULICA, EM CHAPA DE MADEIRA COMPENSADA RESINADA, E = 17 MM, 3 UTILIZAÇÕES. AF_08/2022 | M2 | 95.18 | 0% | 93.88 | 0% | 90.83 | 0.08% | 88.87 | 0% | 90.65 | 0% | 94.65 | 0% | 84.18 | 0% | 98.12 | 0.01% | 97.22 | 0.01% | 94.03 | 0.01% | 90.46 | 0% | 82.61 | 0% | 90.94 | 0% | 93.34 | 0% | 78.01 | 0% | 87.56 | 0% | 90.45 | 0% | 90.89 | 0% | 101.82 | 0% | 95.53 | 0% | 99.13 | 0% | 87 | 0% | 88.12 | 0% | 95.46 | 0% | 86.42 | 0% | 93.39 | 0% | 88.45 | 0%
Dissipadores de Energia | 103800 | PEDRA ARGAMASSADA COM CIMENTO E AREIA 1:3, 40% DE ARGAMASSA EM VOLUME - AREIA E PEDRA DE MÃO COMERCIAIS - FORNECIMENTO E ASSENTAMENTO. AF_08/2022 | M3 | 881.26 | 0% | 498.12 | 0% | 716.91 | 0% | 759.02 | 0% | 572.9 | 0% | 534.97 | 0% | 657.19 | 0% | 556.25 | 0% | 551.25 | 0% | 561.29 | 0% | 577.16 | 0% | 494.35 | 0% | 601.76 | 0% | 747.29 | 0% | 495.56 | 0% | 531.61 | 0% | 680.59 | 0% | 539.01 | 0% | 574.96 | 0% | 535.31 | 0% | 724.44 | 0% | 904.43 | 0% | 547.68 | 0% | 588.5 | 0% | 532.35 | 0% | 529.06 | 0% | 580.7 | 0%
Dissipadores de Energia | 103799 | PEDRA DE MÃO FIXADA COM CONCRETO PARA BACIA DE DISSIPAÇÃO, 40% DE CONCRETO EM VOLUME, FCK = 20 MPA, COM USO DE JERICA E PREPARO EM BETONEIRA DE 600 L - AREIA, BRITA E PEDRA DE MÃO COMERCIAIS - LANÇAMENTO, ADENSAMENTO E ACABAMENTO. AF_08/2022 | M3 | 806.98 | 0.16% | 402.72 | 0% | 652.74 | 0% | 693.89 | 0% | 484.56 | 0% | 447.14 | 0.29% | 586.02 | 0% | 479.32 | 0% | 463.21 | 0% | 451.3 | 0% | 488.49 | 0% | 409.65 | 0% | 516.67 | 0% | 664.67 | 0% | 406.37 | 0.32% | 435.73 | 0% | 617.98 | 0% | 428.13 | 0% | 477.59 | 0% | 466.72 | 0.28% | 620.16 | 0% | 805.61 | 0% | 447.43 | 0% | 487.92 | 0% | 455.47 | 0% | 425.99 | 0% | 491.47 | 0%
Dragagem | 104950 | DRAGAGEM DE MATERIAIS DE 1A CATEGORIA E COMPOSTOS ORGÂNICOS E INORGÂNICOS COM DRAGLINE (CAÇAMBA: 0,76 M3/ 43 T). AF_03/2024 | M3 | 0 |  | 0 |  | 0 |  | 0 |  | 0 |  | 0 |  | 0 |  | 0 |  | 0 |  | 0 |  | 0 |  | 0 |  | 0 |  | 0 |  | 0 |  | 0 |  | 0 |  | 0 |  | 0 |  | 0 |  | 0 |  | 0 |  | 0 |  | 0 |  | 0 |  | 0 |  | 0
Dragagem | 104948 | DRAGAGEM DE MATERIAIS DE 1A CATEGORIA E COMPOSTOS ORGÂNICOS E INORGÂNICOS COM ESCAVADEIRA HIDRÁULICA (CAÇAMBA: 0,80 M3/111 HP). AF_03/2024 | M3 | 5.76 | 46.7% | 4.96 | 54.23% | 5.78 | 46.54% | 5.04 | 53.37% | 5.45 | 0% | 5.39 | 49.91% | 5.34 | 50.37% | 5.77 | 0% | 5.21 | 51.63% | 5.18 | 51.93% | 5.39 | 0% | 5.24 | 0% | 5.02 | 53.59% | 5.34 | 0% | 4.96 | 54.23% | 5.12 | 0% | 5.17 | 52.03% | 5.74 | 0% | 6.2 | 0% | 5.55 | 48.47% | 5.84 | 0% | 5.49 | 49% | 5.54 | 0% | 5.66 | 0% | 5.13 | 52.44% | 5.94 | 0% | 5.14 | 52.33%
Dragagem | 104949 | DRAGAGEM DE MATERIAIS DE 1A CATEGORIA E COMPOSTOS ORGÂNICOS E INORGÂNICOS COM ESCAVADEIRA HIDRÁULICA DE LONGO ALCANCE (CAÇAMBA: 0,52 M3/155 HP). AF_03/2024 | M3 | 10.77 | 50.32% | 9.4 | 57.66% | 10.72 | 50.56% | 9.56 | 56.69% | 10.03 | 0% | 10.09 | 53.72% | 9.99 | 54.25% | 10.71 | 0% | 9.76 | 55.53% | 9.74 | 55.65% | 10 | 0% | 9.83 | 0% | 9.48 | 57.17% | 10 | 0% | 9.38 | 57.78% | 9.6 | 0% | 9.72 | 55.76% | 10.65 | 0% | 11.43 | 0% | 10.3 | 52.62% | 10.94 | 0% | 10.28 | 52.72% | 10.33 | 0% | 10.64 | 0% | 9.64 | 56.22% | 10.91 | 0% | 9.67 | 56.05%
Dragagem | 104947 | DRAGAGEM DE MATERIAIS DE 1A CATEGORIA E COMPOSTOS ORGÂNICOS E INORGÂNICOS COM RETROESCAVADEIRA (CAÇAMBA: 0,26 M3/88 HP). AF_03/2024 | M3 | 13.32 | 34.23% | 11.03 | 41.34% | 13.81 | 0% | 11.24 | 40.57% | 13.65 | 0% | 12.3 | 37.07% | 12.19 | 37.41% | 13.3 | 0% | 11.79 | 38.68% | 11.73 | 38.87% | 12.81 | 0% | 11.76 | 0% | 11.17 | 40.82% | 12.73 | 0% | 11.04 | 41.3% | 11.72 | 38.91% | 11.7 | 38.97% | 13.33 | 0% | 14.19 | 0% | 12.81 | 35.6% | 12.71 | 35.88% | 12.58 | 36.25% | 12.52 | 0% | 12.39 | 0% | 11.59 | 39.34% | 14.04 | 0% | 11.57 | 39.41%
Drenagem de ar condicionado | 104325 | CAIXA DE PASSAGEM PARA AR CONDICIONADO - FORNECIMENTO E INSTALAÇÃO. AF_08/2022 | UN | 0 |  | 0 |  | 0 |  | 0 |  | 0 |  | 0 |  | 0 |  | 0 |  | 0 |  | 0 |  | 0 |  | 0 |  | 0 |  | 0 |  | 0 |  | 0 |  | 0 |  | 0 |  | 0 |  | 0 |  | 0 |  | 0 |  | 0 |  | 0 |  | 0 |  | 0 |  | 0
Drenagem de ar condicionado | 104318 | JOELHO 45 GRAUS, PVC, SOLDÁVEL, DN 20 MM, INSTALADO EM DRENO DE AR CONDICIONADO - FORNECIMENTO E INSTALAÇÃO. AF_08/2022 | UN | 8.15 | 0% | 7.17 | 0% | 7.69 | 0% | 6.84 | 0% | 7.81 | 0% | 7.45 | 0% | 8.11 | 0% | 8.78 | 0% | 7.75 | 0% | 7.48 | 0% | 7.74 | 0% | 6.89 | 0% | 7.1 | 0% | 8.04 | 0% | 6.44 | 0% | 7.57 | 0% | 7.11 | 0% | 8.96 | 0% | 9.55 | 0% | 7.01 | 0% | 8.28 | 0% | 7.63 | 0% | 7.85 | 0% | 8.34 | 0% | 6.78 | 0% | 9.42 | 0% | 7.68 | 0%
Drenagem de ar condicionado | 89867 | JOELHO 45 GRAUS, PVC, SOLDÁVEL, DN 25MM, INSTALADO EM DRENO DE AR-CONDICIONADO - FORNECIMENTO E INSTALAÇÃO. AF_08/2022 | UN | 9.13 | 0% | 8 | 0% | 8.57 | 0% | 7.68 | 0% | 8.66 | 0% | 8.34 | 0% | 9.07 | 0% | 9.86 | 0% | 8.7 | 0% | 8.36 | 0% | 8.65 | 0% | 7.76 | 0% | 7.97 | 0% | 9.04 | 0% | 7.22 | 0% | 8.47 | 0% | 7.98 | 0% | 9.96 | 0% | 10.59 | 0% | 7.84 | 0% | 9.23 | 0% | 8.5 | 0% | 8.83 | 0% | 9.28 | 0% | 7.59 | 0% | 10.39 | 0% | 8.6 | 0%
Drenagem de ar condicionado | 104320 | JOELHO 45 GRAUS, PVC, SOLDÁVEL, DN 32 MM, INSTALADO EM DRENO DE AR CONDICIONADO - FORNECIMENTO E INSTALAÇÃO. AF_08/2022 | UN | 12.92 | 0% | 11.34 | 0% | 11.93 | 0% | 10.86 | 0% | 11.77 | 0% | 11.72 | 0% | 12.68 | 0% | 14.25 | 0% | 12.43 | 0% | 11.71 | 0% | 12.14 | 0% | 11.15 | 0% | 11.28 | 0% | 13.09 | 0% | 10.47 | 0% | 11.84 | 0% | 11.4 | 0% | 13.41 | 0% | 14.5 | 0% | 11.14 | 0% | 12.86 | 0% | 11.76 | 0% | 12.58 | 0% | 12.71 | 0% | 10.79 | 0% | 14.01 | 0% | 12.13 | 0%
Drenagem de ar condicionado | 104317 | JOELHO 90 GRAUS, PVC, SOLDÁVEL, DN 20 MM, INSTALADO EM DRENO DE AR CONDICIONADO - FORNECIMENTO E INSTALAÇÃO. AF_08/2022 | UN | 7.55 | 0% | 6.63 | 0% | 7.16 | 0% | 6.34 | 0% | 7.34 | 0% | 6.92 | 0% | 7.55 | 0% | 8.06 | 0% | 7.16 | 0% | 6.95 | 0% | 7.19 | 0% | 6.36 | 0% | 6.59 | 0% | 7.38 | 0% | 5.91 | 0% | 7.04 | 0% | 6.57 | 0% | 8.45 | 0% | 8.95 | 0% | 6.49 | 0% | 7.72 | 0% | 7.12 | 0% | 7.26 | 0% | 7.83 | 0% | 6.28 | 0% | 8.86 | 0% | 7.12 | 0%
Drenagem de ar condicionado | 89866 | JOELHO 90 GRAUS, PVC, SOLDÁVEL, DN 25MM, INSTALADO EM DRENO DE AR-CONDICIONADO - FORNECIMENTO E INSTALAÇÃO. AF_08/2022 | UN | 8.27 | 0% | 7.23 | 0% | 7.81 | 0% | 6.97 | 0% | 7.98 | 0% | 7.57 | 0% | 8.26 | 0% | 8.83 | 0% | 7.84 | 0% | 7.6 | 0% | 7.85 | 0% | 7 | 0% | 7.24 | 0% | 8.09 | 0% | 6.46 | 0% | 7.71 | 0% | 7.21 | 0% | 9.22 | 0% | 9.72 | 0% | 7.09 | 0% | 8.43 | 0% | 7.77 | 0% | 7.99 | 0% | 8.55 | 0% | 6.86 | 0% | 9.59 | 0% | 7.8 | 0%
Drenagem de ar condicionado | 104319 | JOELHO 90 GRAUS, PVC, SOLDÁVEL, DN 32 MM, INSTALADO EM DRENO DE AR CONDICIONADO - FORNECIMENTO E INSTALAÇÃO. AF_08/2022 | UN | 11.02 | 0% | 9.62 | 0% | 10.24 | 0% | 9.28 | 0% | 10.27 | 0% | 10.01 | 0% | 10.88 | 0% | 11.97 | 0% | 10.52 | 0% | 10.02 | 0% | 10.38 | 0% | 9.46 | 0% | 9.65 | 0% | 10.98 | 0% | 8.77 | 0% | 10.15 | 0% | 9.68 | 0% | 11.76 | 0% | 12.57 | 0% | 9.46 | 0% | 11.07 | 0% | 10.13 | 0% | 10.7 | 0% | 11.08 | 0% | 9.17 | 0% | 12.22 | 0% | 10.34 | 0%
Drenagem de ar condicionado | 104321 | LUVA, PVC, SOLDÁVEL, DN 20 MM, INSTALADO EM DRENO DE AR CONDICIONADO - FORNECIMENTO E INSTALAÇÃO. AF_08/2022 | UN | 5.77 | 0% | 5.02 | 0% | 5.39 | 0% | 4.86 | 0% | 5.48 | 0% | 5.25 | 0% | 5.74 | 0% | 6.19 | 0% | 5.48 | 0% | 5.27 | 0% | 5.44 | 0% | 4.93 | 0% | 5.07 | 0% | 5.67 | 0% | 4.51 | 0% | 5.34 | 0% | 5.04 | 0% | 6.31 | 0% | 6.68 | 0% | 4.94 | 0% | 5.84 | 0% | 5.34 | 0% | 5.58 | 0% | 5.9 | 0% | 4.79 | 0% | 6.53 | 0% | 5.41 | 0%
Drenagem de ar condicionado | 89868 | LUVA, PVC, SOLDÁVEL, DN 25MM, INSTALADO EM DRENO DE AR-CONDICIONADO - FORNECIMENTO E INSTALAÇÃO. AF_08/2022 | UN | 6.29 | 0% | 5.43 | 0% | 5.85 | 0% | 5.31 | 0% | 5.95 | 0% | 5.71 | 0% | 6.25 | 0% | 6.74 | 0% | 5.97 | 0% | 5.71 | 0% | 5.92 | 0% | 5.41 | 0% | 5.55 | 0% | 6.17 | 0% | 4.91 | 0% | 5.81 | 0% | 5.51 | 0% | 6.87 | 0% | 7.23 | 0% | 5.37 | 0% | 6.35 | 0% | 5.79 | 0% | 6.13 | 0% | 6.44 | 0% | 5.21 | 0% | 7.04 | 0% | 5.88 | 0%
Drenagem de ar condicionado | 104322 | LUVA, PVC, SOLDÁVEL, DN 32 MM, INSTALADO EM DRENO DE AR CONDICIONADO - FORNECIMENTO E INSTALAÇÃO. AF_08/2022 | UN | 8.33 | 0% | 7.18 | 0% | 7.64 | 0% | 7.04 | 0% | 7.63 | 0% | 7.53 | 0% | 8.19 | 0% | 9.04 | 0% | 7.94 | 0% | 7.49 | 0% | 7.77 | 0% | 7.24 | 0% | 7.35 | 0% | 8.29 | 0% | 6.59 | 0% | 7.62 | 0% | 7.35 | 0% | 8.76 | 0% | 9.32 | 0% | 7.11 | 0% | 8.3 | 0% | 7.53 | 0% | 8.14 | 0% | 8.32 | 0% | 6.91 | 0% | 8.95 | 0% | 7.77 | 0%
Drenagem de ar condicionado | 104323 | TE, PVC, SOLDÁVEL, DN 20 MM, INSTALADO EM DRENO DE AR CONDICIONADO - FORNECIMENTO E INSTALAÇÃO. AF_08/2022 | UN | 10.52 | 0% | 9.23 | 0% | 9.94 | 0% | 8.84 | 0% | 10.16 | 0% | 9.64 | 0% | 10.51 | 0% | 11.27 | 0% | 9.98 | 0% | 9.68 | 0% | 10 | 0% | 8.9 | 0% | 9.21 | 0% | 10.32 | 0% | 8.25 | 0% | 9.79 | 0% | 9.17 | 0% | 11.69 | 0% | 12.36 | 0% | 9.02 | 0% | 10.72 | 0% | 9.9 | 0% | 10.17 | 0% | 10.87 | 0% | 8.75 | 0% | 12.22 | 0% | 9.93 | 0%
Drenagem de ar condicionado | 89869 | TE, PVC, SOLDÁVEL, DN 25MM, INSTALADO EM DRENO DE AR-CONDICIONADO - FORNECIMENTO E INSTALAÇÃO. AF_08/2022 | UN | 11.49 | 0% | 10.01 | 0% | 10.81 | 0% | 9.68 | 0% | 11.02 | 0% | 10.48 | 0% | 11.47 | 0% | 12.29 | 0% | 10.9 | 0% | 10.53 | 0% | 10.89 | 0% | 9.78 | 0% | 10.1 | 0% | 11.26 | 0% | 8.98 | 0% | 10.66 | 0% | 10.04 | 0% | 12.7 | 0% | 13.41 | 0% | 9.84 | 0% | 11.68 | 0% | 10.73 | 0% | 11.12 | 0% | 11.85 | 0% | 9.54 | 0% | 13.19 | 0% | 10.8 | 0%
Drenagem de ar condicionado | 104324 | TE, PVC, SOLDÁVEL, DN 32 MM, INSTALADO EM DRENO DE AR CONDICIONADO - FORNECIMENTO E INSTALAÇÃO. AF_08/2022 | UN | 15.59 | 0% | 13.56 | 0% | 14.42 | 0% | 13.11 | 0% | 14.39 | 0% | 14.14 | 0% | 15.36 | 0% | 16.98 | 0% | 14.89 | 0% | 14.14 | 0% | 14.63 | 0% | 13.43 | 0% | 13.68 | 0% | 15.56 | 0% | 12.41 | 0% | 14.31 | 0% | 13.72 | 0% | 16.49 | 0% | 17.62 | 0% | 13.36 | 0% | 15.59 | 0% | 14.24 | 0% | 15.17 | 0% | 15.59 | 0% | 12.97 | 0% | 17.08 | 0% | 14.61 | 0%
Drenagem de ar condicionado | 104315 | TUBO, PVC, SOLDÁVEL, DE 20MM, INSTALADO EM DRENO DE AR CONDICIONADO - FORNECIMENTO E INSTALAÇÃO. AF_08/2022 | M | 17.97 | 0% | 16.28 | 0% | 17.28 | 0% | 14.93 | 0% | 17.31 | 0% | 16.59 | 0% | 17.96 | 0% | 19.74 | 0% | 17.3 | 0% | 16.75 | 0% | 17.32 | 0% | 14.93 | 0% | 15.37 | 0% | 18.1 | 0% | 14.68 | 0% | 16.83 | 0% | 15.65 | 0% | 19.71 | 0% | 21.46 | 0% | 15.69 | 0% | 18.35 | 0% | 17.21 | 0% | 17.19 | 0% | 18.17 | 0% | 15.06 | 0% | 21.43 | 0% | 17.19 | 0%
Drenagem de ar condicionado | 89865 | TUBO, PVC, SOLDÁVEL, DE 25MM, INSTALADO EM DRENO DE AR-CONDICIONADO - FORNECIMENTO E INSTALAÇÃO. AF_08/2022 | M | 19.24 | 0% | 17.42 | 0% | 18.49 | 0% | 15.98 | 0% | 18.48 | 0% | 17.75 | 0% | 19.19 | 0% | 21.18 | 0% | 18.53 | 0% | 17.94 | 0% | 18.52 | 0% | 16.01 | 0% | 16.45 | 0% | 19.42 | 0% | 15.75 | 0% | 18.01 | 0% | 16.76 | 0% | 21.02 | 0% | 22.91 | 0% | 16.81 | 0% | 19.61 | 0% | 18.39 | 0% | 18.4 | 0% | 19.41 | 0% | 16.13 | 0% | 22.85 | 0% | 18.38 | 0%
Drenagem de ar condicionado | 104316 | TUBO, PVC, SOLDÁVEL, DE 32MM, INSTALADO EM DRENO DE AR CONDICIONADO - FORNECIMENTO E INSTALAÇÃO. AF_08/2022 | M | 25.84 | 0% | 23.39 | 0% | 24.44 | 0% | 21.48 | 0% | 23.91 | 0% | 23.7 | 0% | 25.5 | 0% | 28.96 | 0% | 25.1 | 0% | 23.86 | 0% | 24.68 | 0% | 21.82 | 0% | 22.1 | 0% | 26.6 | 0% | 21.55 | 0% | 23.95 | 0% | 22.69 | 0% | 27.04 | 0% | 29.87 | 0% | 22.61 | 0% | 25.93 | 0% | 24.17 | 0% | 24.91 | 0% | 25.27 | 0% | 21.75 | 0% | 29.39 | 0% | 24.62 | 0%
Drenos | 102724 | DRENO BARBACÃ, DN 100 MM, COM MATERIAL DRENANTE. AF_07/2021 | UN | 38.72 | 18.29% | 30.76 | 0% | 34.97 | 20.25% | 36.3 | 0% | 30.54 | 0% | 30.73 | 23.04% | 33.56 | 0% | 35.88 | 0% | 29.86 | 0% | 28.88 | 24.52% | 29.82 | 0% | 28.68 | 24.69% | 31.04 | 0% | 37.75 | 0% | 28.34 | 0% | 29.4 | 0% | 37.91 | 0% | 32.91 | 0% | 36.12 | 0% | 30.56 | 23.17% | 41.32 | 0% | 36.05 | 19.64% | 31.99 | 0% | 30.58 | 23.15% | 33.36 | 0% | 33.62 | 0% | 30.12 | 23.51%
Drenos | 102726 | DRENO BARBACÃ, DN 50 MM, COM MATERIAL DRENANTE. AF_07/2021 | UN | 36.23 | 18.66% | 28.08 | 0% | 32.79 | 20.62% | 34.36 | 0% | 28.38 | 0% | 28.14 | 24.02% | 31.24 | 0% | 32.64 | 0% | 27.24 | 0% | 26.63 | 25.38% | 27.46 | 0% | 26.13 | 25.87% | 28.58 | 0% | 35.06 | 0% | 25.97 | 0% | 27.35 | 0% | 35.67 | 0% | 30.29 | 0% | 33.37 | 0% | 28.23 | 23.95% | 38.33 | 0% | 33.89 | 19.95% | 29.24 | 0% | 28.18 | 23.99% | 30.75 | 0% | 30.91 | 0% | 27.73 | 24.38%
Drenos | 102725 | DRENO BARBACÃ, DN 75 MM, COM MATERIAL DRENANTE. AF_07/2021 | UN | 38.22 | 18.08% | 30.06 | 0% | 34.46 | 20.05% | 35.83 | 0% | 29.98 | 0% | 30.13 | 22.93% | 33.06 | 0% | 35.11 | 0% | 29.22 | 0% | 28.31 | 24.41% | 29.25 | 0% | 28.06 | 24.63% | 30.48 | 0% | 37.16 | 0% | 27.73 | 0% | 28.89 | 0% | 37.35 | 0% | 32.21 | 0% | 35.44 | 0% | 29.99 | 23.04% | 40.57 | 0% | 35.63 | 19.39% | 31.29 | 0% | 29.98 | 23.05% | 32.67 | 0% | 32.95 | 0% | 29.56 | 23.38%
Drenos | 102722 | DRENO EM MURO DE CONTENÇÃO, EXECUTADO NO PÉ DO MURO, COM TUBO DE PEAD CORRUGADO FLEXÍVEL PERFURADO, ENCHIMENTO COM BRITA, ENVOLVIDO COM MANTA GEOTÊXTIL. AF_07/2021 | M | 75.19 | 44.65% | 58.66 | 20.73% | 68.49 | 49.01% | 81.54 | 14.91% | 59.27 | 20.52% | 55.26 | 60.75% | 63.12 | 19.26% | 60.85 | 19.98% | 53.67 | 22.66% | 53.54 | 62.7% | 55.43 | 21.94% | 52.66 | 63.75% | 59.18 | 20.55% | 71.64 | 16.97% | 54.66 | 22.25% | 56.94 | 21.36% | 82.55 | 14.73% | 58.4 | 20.82% | 62.62 | 19.42% | 57.88 | 58% | 81.92 | 0% | 72.18 | 46.51% | 59.01 | 20.61% | 56.02 | 59.93% | 66.4 | 18.31% | 56.07 | 0% | 56.88 | 59.02%
Drenos | 102721 | DRENO EM MURO DE CONTENÇÃO, EXECUTADO NO PÉ DO MURO, COM TUBO DE PEAD CORRUGADO FLEXÍVEL PERFURADO, ENVOLVIDO COM GEOCOMPOSTO DRENANTE. AF_07/2021 | M | 0 |  | 0 |  | 0 |  | 0 |  | 0 |  | 0 |  | 0 |  | 0 |  | 0 |  | 0 |  | 0 |  | 0 |  | 0 |  | 0 |  | 0 |  | 0 |  | 0 |  | 0 |  | 0 |  | 0 |  | 0 |  | 0 |  | 0 |  | 0 |  | 0 |  | 0 |  | 0
Drenos | 102723 | DRENO EM MURO DE CONTENÇÃO, EXECUTADO NO PÉ DO MURO, COM TUBO DE PVC CORRUGADO RÍGIDO PERFURADO, ENCHIMENTO COM BRITA, ENVOLVIDO COM MANTA GEOTÊXTIL. AF_07/2021 | M | 131.47 | 16.29% | 107.91 | 0% | 110.46 | 19.38% | 113.94 | 0% | 96.39 | 0% | 108.78 | 19.68% | 111.96 | 0% | 128.85 | 0% | 104.57 | 0% | 94.82 | 22.58% | 102.21 | 0% | 103.35 | 20.72% | 108.64 | 0% | 129.94 | 0% | 97.34 | 0% | 93.08 | 0% | 122.27 | 0% | 105.31 | 0% | 117.26 | 0% | 103.27 | 20.73% | 138.45 | 0% | 120.32 | 17.79% | 112.21 | 0% | 101.73 | 21.05% | 112.49 | 0% | 109.89 | 0% | 104.65 | 20.46%
Drenos | 102690 | DRENO ESPINHA DE PEIXE (SEÇÃO (0,40 X 0,40 M), COM TUBO DE PEAD CORRUGADO PERFURADO, DN 100 MM, ENCHIMENTO COM BRITA, ENVOLVIDO COM MANTA GEOTÊXTIL, INCLUSIVE CONEXÕES. AF_07/2021 | M | 107.74 | 31.62% | 68.66 | 18.44% | 93.03 | 36.09% | 108.92 | 11.62% | 71.23 | 17.07% | 67.42 | 50.53% | 83.58 | 15.15% | 75.88 | 16.03% | 66.9 | 18.92% | 63.09 | 54% | 69.16 | 17.58% | 63.55 | 52.82% | 75.76 | 16.71% | 95.77 | 12.7% | 65.26 | 19.4% | 67.15 | 18.85% | 105.82 | 11.96% | 65.81 | 18.48% | 74.06 | 16.42% | 72.98 | 46.68% | 101.09 | 0.49% | 101.97 | 33.41% | 69.35 | 17.53% | 67.96 | 49.4% | 80.33 | 15.76% | 64.65 | 0% | 71.53 | 47.63%
Drenos | 102688 | DRENO ESPINHA DE PEIXE (SEÇÃO 0,40 X 0,40 M), COM TUBO DE PEAD CORRUGADO PERFURADO, DN 100 MM, ENCHIMENTO COM AREIA, INCLUSIVE CONEXÕES. AF_07/2021 | M | 53.51 | 23.66% | 41.11 | 30.8% | 44.55 | 27.3% | 49.47 | 25.59% | 48.64 | 25% | 47.61 | 26.59% | 62.7 | 20.19% | 43.43 | 28% | 51.7 | 24.49% | 51.51 | 24.58% | 54.15 | 22.46% | 39.31 | 30.93% | 47.21 | 26.82% | 47.7 | 25.49% | 48.22 | 26.25% | 49.14 | 25.76% | 41.19 | 30.74% | 48.87 | 24.88% | 45.07 | 26.98% | 42.55 | 29.75% | 54.59 | 0.92% | 37.52 | 33.74% | 42.72 | 28.46% | 54.31 | 22.39% | 42.17 | 30.02% | 43.95 | 0% | 47.02 | 26.92%
Drenos | 102689 | DRENO ESPINHA DE PEIXE (SEÇÃO 0,40 X 0,40 M), COM TUBO DE PVC CORRUGADO RÍGIDO PERFURADO, DN 100 MM, ENCHIMENTO COM AREIA, INCLUSIVE CONEXÕES. AF_07/2021 | M | 111.08 | 0.45% | 91.47 | 0.55% | 87.75 | 0% | 82.87 | 0.6% | 86.97 | 0% | 102.36 | 0.49% | 112.83 | 0.44% | 112.86 | 0% | 103.82 | 0.48% | 93.98 | 0.53% | 102.13 | 0% | 91.13 | 0% | 97.79 | 0.51% | 107.31 | 0% | 91.95 | 0.54% | 86.45 | 0.58% | 82.01 | 0.61% | 97.21 | 0% | 101.28 | 0% | 89.09 | 0.56% | 112.49 | 0.44% | 86.88 | 0.58% | 97.13 | 0% | 101.3 | 0% | 89.38 | 0.56% | 99.25 | 0% | 95.93 | 0.52%
Drenos | 102693 | DRENO ESPINHA DE PEIXE (SEÇÃO 0,40 X 0,40 M), COM TUBO DE PVC CORRUGADO RÍGIDO PERFURADO, DN 100 MM, ENCHIMENTO COM BRITA, ENVOLVIDO COM MANTA GEOTÊXTIL, INCLUSIVE CONEXÕES. AF_07/2021 | M | 165.31 | 13.25% | 119.02 | 0.42% | 136.24 | 15.71% | 142.33 | 0.35% | 109.58 | 0% | 122.18 | 17.93% | 133.71 | 0.37% | 145.31 | 0% | 119.03 | 0.42% | 105.56 | 20.76% | 117.15 | 0% | 115.36 | 18.56% | 126.35 | 0.4% | 155.38 | 0% | 108.99 | 0.46% | 104.45 | 0.48% | 146.65 | 0.34% | 114.13 | 0% | 130.26 | 0% | 119.52 | 18.33% | 158.99 | 0.31% | 151.33 | 14.48% | 123.77 | 0% | 114.96 | 18.62% | 127.54 | 0.39% | 119.97 | 0% | 120.44 | 18.19%
Drenos | 102694 | DRENO ESPINHA DE PEIXE (SEÇÃO 0,50 X 0,80 M), COM TUBO DE PEAD CORRUGADO PERFURADO, DN 100 MM, ENCHIMENTO COM AREIA, INCLUSIVE CONEXÕES. AF_07/2021 | M | 106.08 | 17.7% | 75.45 | 24.89% | 84.66 | 14.36% | 99 | 18.97% | 95.43 | 12.74% | 91.25 | 20.58% | 128.57 | 14.61% | 77.8 | 15.63% | 101.53 | 18.5% | 100.96 | 18.6% | 109.55 | 11.1% | 71.95 | 16.9% | 91.07 | 20.62% | 90.14 | 13.49% | 94.84 | 19.8% | 95.05 | 19.76% | 76.44 | 24.57% | 91.19 | 13.33% | 79.57 | 15.28% | 80.69 | 23.27% | 104.65 | 6.33% | 65.38 | 28.72% | 79.41 | 15.31% | 106.99 | 11.37% | 78.71 | 23.86% | 77.89 | 0% | 90.74 | 20.7%
Drenos | 102697 | DRENO ESPINHA DE PEIXE (SEÇÃO 0,50 X 0,80 M), COM TUBO DE PEAD CORRUGADO PERFURADO, DN 100 MM, ENCHIMENTO COM BRITA, ENVOLVIDO COM MANTA GEOTÊXTIL, INCLUSIVE CONEXÕES. AF_07/2021 | M | 219.49 | 21.89% | 112.12 | 17.04% | 183.34 | 22.42% | 210.18 | 9.09% | 123.54 | 9.84% | 115.95 | 41.44% | 157.47 | 12.13% | 133.13 | 9.13% | 116.9 | 16.34% | 104.39 | 46.03% | 123.25 | 9.87% | 108.16 | 38.01% | 137.44 | 13.9% | 182.66 | 6.66% | 109.73 | 17.41% | 112.1 | 17.04% | 195.87 | 9.75% | 102.94 | 11.81% | 123.41 | 9.85% | 132.89 | 36.16% | 177.49 | 3.91% | 205.13 | 23.42% | 114.95 | 10.58% | 115.72 | 35.53% | 138.4 | 13.8% | 104.81 | 0% | 127.59 | 37.66%
Drenos | 102696 | DRENO ESPINHA DE PEIXE (SEÇÃO 0,50 X 0,80 M), COM TUBO DE PVC CORRUGADO RÍGIDO PERFURADO, DN 100 MM, ENCHIMENTO COM AREIA, INCLUSIVE CONEXÕES. AF_07/2021 | M | 163.64 | 4.41% | 125.67 | 5.75% | 128.25 | 0% | 132.62 | 5.44% | 134.26 | 0% | 145.96 | 4.95% | 178.71 | 4.04% | 147.05 | 0% | 153.61 | 4.7% | 143.53 | 5.03% | 157.75 | 0% | 123.74 | 0% | 141.55 | 5.1% | 149.64 | 0% | 138.59 | 5.21% | 132.56 | 5.45% | 117.42 | 6.15% | 139.7 | 0% | 135.9 | 0% | 127.47 | 5.66% | 162.42 | 4.45% | 114.82 | 6.29% | 133.85 | 0% | 154.08 | 0% | 125.96 | 5.73% | 133.35 | 0% | 139.64 | 5.17%
Drenos | 102703 | DRENO ESPINHA DE PEIXE (SEÇÃO 0,50 X 0,80 M), COM TUBO DE PVC CORRUGADO RÍGIDO PERFURADO, DN 100 MM, ENCHIMENTO COM BRITA, ENVOLVIDO COM MANTA GEOTÊXTIL, INCLUSIVE CONEXÕES. AF_07/2021 | M | 277.05 | 13.17% | 162.35 | 4.64% | 226.93 | 12.76% | 243.81 | 3.09% | 162.36 | 0% | 170.66 | 21.38% | 207.6 | 3.63% | 202.39 | 0% | 169 | 4.46% | 146.97 | 24.83% | 171.44 | 0% | 159.94 | 18.1% | 187.92 | 4.01% | 242.17 | 0% | 153.48 | 4.91% | 149.62 | 5.04% | 236.85 | 3.18% | 151.44 | 0% | 179.74 | 0% | 179.66 | 20.31% | 235.25 | 3.21% | 254.57 | 14.33% | 169.38 | 0% | 162.82 | 17.78% | 185.65 | 4.06% | 160.27 | 0% | 176.49 | 20.68%
Drenos | 102678 | DRENO PROFUNDO (SEÇÃO 0,50 X 1,50 M), CEGO, ENCHIMENTO DE BRITA, ENVOLVIDO COM MANTA GEOTÊXTIL, COM SELO DE ARGILA. AF_07/2021 | M | 308.57 | 15.99% | 139.38 | 4.67% | 251.02 | 17.1% | 295.89 | 2.2% | 155.15 | 0.03% | 144.6 | 34.11% | 210.89 | 3.09% | 169.13 | 0.07% | 146.6 | 4.44% | 127.42 | 38.67% | 155.78 | 0% | 133.02 | 32.24% | 180.37 | 3.61% | 249.35 | 0.02% | 136.62 | 4.77% | 139.59 | 4.62% | 270.81 | 2.4% | 121.57 | 0.09% | 152.65 | 0.07% | 171.39 | 28.78% | 237.4 | 2.7% | 286.67 | 17.21% | 141.86 | 0% | 144.08 | 29.75% | 180.02 | 3.62% | 123.89 | 0% | 164.31 | 29.96%
Drenos | 102679 | DRENO PROFUNDO (SEÇÃO 0,50 X 1,50 M), CEGO, ENCHIMENTO DE BRITA, ENVOLVIDO COM MANTA GEOTÊXTIL. AF_07/2021 | M | 355.6 | 14.05% | 151.11 | 4.73% | 286.25 | 14.96% | 336.17 | 2.13% | 170.12 | 0% | 159.23 | 31.38% | 239.25 | 2.99% | 187.33 | 0% | 162.91 | 4.39% | 138.71 | 36.02% | 173.02 | 0% | 145.87 | 29.35% | 202.59 | 3.53% | 283.15 | 0% | 149.58 | 4.78% | 152.47 | 4.69% | 304.34 | 2.35% | 129.02 | 0% | 165.99 | 0% | 191.48 | 26.1% | 263.21 | 2.72% | 329.68 | 15.16% | 153.51 | 0% | 158.46 | 27.02% | 198.1 | 3.61% | 133.17 | 0% | 183.36 | 27.25%
Drenos | 102673 | DRENO PROFUNDO (SEÇÃO 0,50 X 1,50 M), COM TUBO DE CONCRETO SIMPLES POROSO, DN 200 MM, ENCHIMENTO COM AREIA, COM SELO DE ARGILA. AF_07/2021 | M | 215.68 | 7.58% | 144.61 | 11.31% | 178.9 | 24.38% | 197.86 | 30.26% | 185.73 | 0.02% | 186.04 | 32.19% | 235.6 | 6.94% | 173.57 | 0.05% | 201.65 | 29.7% | 201.57 | 29.68% | 231.78 | 0% | 154.42 | 28.22% | 183.99 | 32.55% | 207.02 | 0.02% | 189.98 | 31.52% | 192.46 | 31.09% | 195.71 | 8.35% | 169.06 | 0.05% | 182.68 | 0.05% | 177.95 | 9.19% | 223.76 | 7.27% | 146.47 | 40.88% | 161.42 | 0% | 197.99 | 0.02% | 152.18 | 10.74% | 168.52 | 0% | 184.3 | 32.44%
Drenos | 102677 | DRENO PROFUNDO (SEÇÃO 0,50 X 1,50 M), COM TUBO DE CONCRETO SIMPLES POROSO, DN 200 MM, ENCHIMENTO COM AREIA. AF_07/2021 | M | 208.39 | 4.9% | 134.95 | 7.57% | 165.19 | 26.35% | 193.95 | 27.71% | 174.89 | 0% | 177.16 | 30.33% | 235.98 | 4.33% | 158.18 | 0% | 196.31 | 27.38% | 196.14 | 27.4% | 226.52 | 0% | 142.44 | 30.56% | 177.95 | 30.2% | 196.71 | 0% | 185.41 | 28.98% | 185.66 | 28.95% | 184.79 | 5.53% | 156.69 | 0% | 164.85 | 0% | 165.9 | 6.15% | 216.28 | 4.72% | 130.31 | 41.24% | 149.03 | 0% | 192.25 | 0% | 141.95 | 7.19% | 151.14 | 0% | 177.17 | 30.33%
Drenos | 102683 | DRENO PROFUNDO (SEÇÃO 0,50 X 1,50 M), COM TUBO DE CONCRETO SIMPLES POROSO, DN 200 MM, ENCHIMENTO COM BRITA, ENVOLVIDO COM MANTA GEOTÊXTIL, COM SELO DE ARGILA. AF_07/2021 | M | 365.11 | 14.44% | 181.13 | 5.47% | 305.13 | 28.34% | 346.48 | 15.42% | 203.9 | 0.02% | 201.55 | 47.75% | 255.25 | 3.88% | 233.92 | 0.05% | 203.04 | 26.32% | 185.65 | 51.81% | 229.02 | 0% | 189.52 | 45.59% | 234.81 | 22.75% | 325.61 | 0.02% | 192.43 | 27.77% | 196.75 | 27.13% | 356.42 | 2.78% | 162.49 | 0.07% | 223.6 | 0.05% | 234.77 | 22.46% | 311.27 | 3.15% | 340.19 | 28.29% | 194.1 | 0% | 188.21 | 22.78% | 222.04 | 4.46% | 184.53 | 0% | 219.94 | 43.71%
Drenos | 102687 | DRENO PROFUNDO (SEÇÃO 0,50 X 1,50 M), COM TUBO DE CONCRETO SIMPLES POROSO, DN 200 MM, ENCHIMENTO COM BRITA, ENVOLVIDO COM MANTA GEOTÊXTIL. AF_07/2021 | M | 404.97 | 13.18% | 187.96 | 5.61% | 334.69 | 25.8% | 380.46 | 14.21% | 213.58 | 0% | 211.27 | 45.86% | 278.29 | 3.79% | 247.55 | 0% | 214.36 | 25.22% | 191.31 | 50.65% | 240.9 | 0% | 197.65 | 43.69% | 251.53 | 21.5% | 353.09 | 0% | 200.6 | 26.95% | 204.64 | 26.42% | 384.39 | 2.74% | 164.78 | 0% | 232.08 | 0% | 250.33 | 21.32% | 330.52 | 3.19% | 375.19 | 25.82% | 200.29 | 0% | 197.07 | 21.73% | 235.39 | 4.48% | 189.08 | 0% | 233.57 | 41.48%
Drenos | 102670 | DRENO PROFUNDO (SEÇÃO 0,50 X 1,50 M), COM TUBO DE PEAD CORRUGADO PERFURADO, DN 100 MM, ENCHIMENTO COM AREIA, COM SELO DE ARGILA. AF_07/2021 | M | 148.77 | 12.78% | 101.31 | 18.76% | 113.9 | 10.76% | 141.1 | 13.47% | 131.52 | 9.28% | 125.44 | 15.15% | 186.56 | 10.19% | 100.94 | 12.14% | 142.45 | 13.35% | 142.54 | 13.3% | 154.94 | 7.85% | 94.65 | 12.9% | 126.65 | 15.01% | 122.73 | 9.94% | 133.46 | 14.24% | 133.16 | 14.24% | 102.64 | 18.52% | 123.99 | 9.88% | 103.35 | 11.85% | 108.07 | 17.59% | 145.87 | 4.63% | 83.07 | 22.88% | 105.83 | 11.49% | 151.13 | 8.07% | 106.05 | 17.93% | 100.91 | 0% | 125.71 | 15.05%
Drenos | 102674 | DRENO PROFUNDO (SEÇÃO 0,50 X 1,50 M), COM TUBO DE PEAD CORRUGADO PERFURADO, DN 100 MM, ENCHIMENTO COM AREIA. AF_07/2021 | M | 165.16 | 11.81% | 111.24 | 17.54% | 124.65 | 9.76% | 157.03 | 12.42% | 145.14 | 8.38% | 138.52 | 14.08% | 209.14 | 9.33% | 109.64 | 11.09% | 158.51 | 12.31% | 158.37 | 12.32% | 172.57 | 7.05% | 103.35 | 11.77% | 140.48 | 13.89% | 135.26 | 8.99% | 148.43 | 13.14% | 147.61 | 13.22% | 112.53 | 17.34% | 136.18 | 8.93% | 111.82 | 10.87% | 118.53 | 16.46% | 161.43 | 4.55% | 89.52 | 21.79% | 115.67 | 10.51% | 168.09 | 7.23% | 116.44 | 16.76% | 109.21 | 0% | 139.19 | 14.02%
Drenos | 102680 | DRENO PROFUNDO (SEÇÃO 0,50 X 1,50 M), COM TUBO DE PEAD CORRUGADO PERFURADO, DN 100 MM, ENCHIMENTO COM BRITA, ENVOLVIDO COM MANTA GEOTÊXTIL, COM SELO DE ARGILA. AF_07/2021 | M | 319.73 | 19.4% | 152.4 | 12.6% | 263.03 | 20.94% | 307.13 | 6.25% | 168.46 | 7.25% | 157.66 | 39.34% | 223.14 | 8.61% | 182.19 | 6.73% | 159.54 | 12.04% | 140.63 | 44.07% | 168.83 | 7.2% | 146.09 | 37.68% | 192.77 | 9.97% | 261.29 | 4.67% | 149.57 | 12.84% | 152.73 | 12.54% | 282.61 | 6.8% | 135.37 | 9.06% | 166.23 | 7.38% | 184.19 | 33.68% | 251.03 | 2.76% | 298.02 | 20.81% | 155.17 | 7.84% | 157.23 | 35% | 192.75 | 9.97% | 137.68 | 0% | 176.99 | 34.99%
Drenos | 102684 | DRENO PROFUNDO (SEÇÃO 0,50 X 1,50 M), COM TUBO DE PEAD CORRUGADO PERFURADO, DN 100 MM, ENCHIMENTO COM BRITA, ENVOLVIDO COM MANTA GEOTÊXTIL. AF_07/2021 | M | 366.75 | 17.09% | 164.12 | 12.09% | 298.26 | 18.43% | 347.38 | 5.71% | 183.43 | 6.63% | 172.29 | 36.37% | 251.49 | 7.89% | 200.39 | 6.07% | 175.84 | 11.28% | 151.92 | 41.25% | 186.04 | 6.54% | 158.94 | 34.59% | 214.97 | 9.23% | 295.07 | 4.12% | 162.52 | 12.21% | 165.58 | 11.98% | 316.12 | 6.28% | 142.79 | 8.52% | 179.57 | 6.77% | 204.28 | 30.67% | 276.85 | 2.77% | 341 | 18.38% | 166.8 | 7.29% | 171.61 | 32.04% | 210.84 | 9.41% | 146.95 | 0% | 196.01 | 31.97%
Drenos | 102672 | DRENO PROFUNDO (SEÇÃO 0,50 X 1,50 M), COM TUBO DE PVC CORRUGADO RÍGIDO PERFURADO, DN 100 MM, ENCHIMENTO COM AREIA, COM SELO DE ARGILA. AF_07/2021 | M | 224.7 | 4.38% | 167.13 | 5.89% | 175.33 | 0.05% | 189.75 | 5.19% | 187.91 | 0.02% | 197.25 | 4.99% | 254.25 | 3.87% | 189.2 | 0.05% | 211.3 | 4.66% | 201.72 | 4.86% | 220.03 | 0% | 162.2 | 0.03% | 192.88 | 5.11% | 200.31 | 0.02% | 192.32 | 5.12% | 187.14 | 5.24% | 159.4 | 6.18% | 191.66 | 0.05% | 180.3 | 0.05% | 171.28 | 5.75% | 222.14 | 4.39% | 149.92 | 6.57% | 177.16 | 0% | 216.01 | 0.02% | 169.08 | 5.83% | 176.28 | 0% | 190.6 | 5.12%
Drenos | 102676 | DRENO PROFUNDO (SEÇÃO 0,50 X 1,50 M), COM TUBO DE PVC CORRUGADO RÍGIDO PERFURADO, DN 100 MM, ENCHIMENTO COM AREIA. AF_07/2021 | M | 229.58 | 4.01% | 167.25 | 5.51% | 174.9 | 0% | 195.92 | 4.7% | 190.54 | 0% | 199.71 | 4.61% | 265.68 | 3.47% | 186.38 | 0% | 216.9 | 4.25% | 206.91 | 4.45% | 227.28 | 0% | 161.24 | 0% | 196.8 | 4.68% | 201.57 | 0% | 197.76 | 4.66% | 190.9 | 4.82% | 159.32 | 5.78% | 191.61 | 0% | 175.75 | 0% | 171.66 | 5.37% | 226.06 | 4.07% | 145.37 | 6.34% | 176.69 | 0% | 221.61 | 0% | 169.66 | 5.43% | 172.12 | 0% | 194.09 | 4.75%
Drenos | 102681 | DRENO PROFUNDO (SEÇÃO 0,50 X 1,50 M), COM TUBO DE PVC CORRUGADO RÍGIDO PERFURADO, DN 100 MM, ENCHIMENTO COM BRITA, ENVOLVIDO COM MANTA GEOTÊXTIL, COM SELO DE ARGILA. AF_07/2021 | M | 384.15 | 13.46% | 208.41 | 4.27% | 313.28 | 13.7% | 346.02 | 2.57% | 213.86 | 0.02% | 218.84 | 23.63% | 279.67 | 3.18% | 258.93 | 0.04% | 217.92 | 4.08% | 189.17 | 27.31% | 223.55 | 0% | 203.99 | 21.02% | 249.1 | 3.57% | 327.6 | 0.02% | 198.91 | 4.47% | 196.03 | 4.51% | 329.39 | 2.7% | 190.81 | 0.06% | 230.17 | 0.05% | 237.33 | 21.79% | 315.67 | 2.78% | 353.86 | 14.62% | 216.18 | 0% | 210.75 | 20.34% | 245.98 | 3.62% | 200.59 | 0% | 231.89 | 22.26%
Drenos | 102685 | DRENO PROFUNDO (SEÇÃO 0,50 X 1,50 M), COM TUBO DE PVC CORRUGADO RÍGIDO PERFURADO, DN 100 MM, ENCHIMENTO COM BRITA, ENVOLVIDO COM MANTA GEOTÊXTIL. AF_07/2021 | M | 431.17 | 12.14% | 220.14 | 4.33% | 348.51 | 12.29% | 386.28 | 2.47% | 228.84 | 0% | 233.47 | 22.42% | 308.03 | 3.09% | 277.11 | 0% | 234.23 | 4.07% | 200.46 | 26.11% | 240.77 | 0% | 216.83 | 19.75% | 271.3 | 3.51% | 361.39 | 0% | 211.85 | 4.5% | 208.9 | 4.56% | 362.91 | 2.63% | 198.24 | 0% | 243.5 | 0% | 257.42 | 20.34% | 341.49 | 2.79% | 396.86 | 13.19% | 227.81 | 0% | 225.14 | 19.02% | 264.07 | 3.61% | 209.86 | 0% | 250.91 | 20.86%
Drenos | 102664 | DRENO SUBSUPERFICIAL (SEÇÃO 0,40 X 0,40 M), CEGO, ENCHIMENTO DE BRITA, ENVOLVIDO COM MANTA GEOTÊXTIL. AF_07/2021 | M | 91.22 | 24.02% | 50.91 | 0.98% | 76.35 | 28.04% | 93.79 | 0.53% | 53.43 | 0% | 49.23 | 44.51% | 66.09 | 0.76% | 56.7 | 0% | 48.9 | 1.02% | 45.1 | 48.58% | 51.4 | 0% | 45.84 | 46.71% | 58.6 | 0.85% | 78.28 | 0% | 47.97 | 1.04% | 49.44 | 1.01% | 89.68 | 0.56% | 46.42 | 0% | 54.26 | 0% | 55.68 | 39.35% | 81.69 | 0.61% | 85.66 | 25.58% | 51.05 | 0% | 49.62 | 43.15% | 62.99 | 0.79% | 44.91 | 0% | 54.15 | 40.46%
Drenos | 102665 | DRENO SUBSUPERFICIAL (SEÇÃO 0,40 X 0,40 M), CEGO, ENCHIMENTO DE BRITA. AF_07/2021 | M | 69.28 | 0.72% | 22.53 | 2.22% | 54.41 | 0% | 59.12 | 0.85% | 28.35 | 0% | 27.33 | 1.83% | 45.37 | 1.1% | 33.18 | 0% | 29.09 | 1.72% | 23.19 | 2.16% | 30.55 | 0% | 23.99 | 0% | 36.04 | 1.39% | 52.3 | 0% | 23.92 | 2.09% | 25.14 | 1.99% | 50.8 | 0.98% | 19.99 | 0% | 28.66 | 0% | 33.81 | 1.48% | 42.95 | 1.16% | 63.74 | 0.78% | 23.6 | 0% | 27.67 | 0% | 31.06 | 1.61% | 22.87 | 0% | 32.28 | 1.55%
Drenos | 102663 | DRENO SUBSUPERFICIAL (SEÇÃO 0,40 X 0,40 M), COM TUBO DE CONCRETO SIMPLES POROSO, DN 200 MM, ENCHIMENTO COM AREIA. AF_07/2021 | M | 83.14 | 0.6% | 53.44 | 0.94% | 71.45 | 60.92% | 75.67 | 58.19% | 64.8 | 0% | 73.43 | 59.96% | 76.69 | 0.65% | 77.26 | 0% | 76.98 | 57.2% | 77.25 | 57% | 94.92 | 0% | 66.32 | 65.64% | 73.13 | 60.21% | 95.69 | 0% | 74.07 | 59.44% | 75.38 | 58.41% | 101.74 | 0.49% | 55.27 | 0% | 82.69 | 0% | 77.07 | 0.65% | 95.85 | 0.52% | 65.46 | 67.26% | 63 | 0% | 65.49 | 0% | 55.78 | 0.9% | 70.76 | 0% | 73.06 | 60.27%
Drenos | 102669 | DRENO SUBSUPERFICIAL (SEÇÃO 0,40 X 0,40 M), COM TUBO DE CONCRETO SIMPLES POROSO, DN 200 MM, ENCHIMENTO COM BRITA, ENVOLVIDO COM MANTA GEOTÊXTIL. AF_07/2021 | M | 132.36 | 16.55% | 81.13 | 0.62% | 115.82 | 56.07% | 131.27 | 33.54% | 87.79 | 0% | 93.57 | 69.94% | 97.55 | 0.51% | 108.31 | 0% | 92.91 | 47.39% | 90.45 | 72.35% | 110.85 | 0% | 90.19 | 72% | 100.75 | 43.7% | 140.33 | 0% | 92.21 | 47.75% | 94.36 | 46.66% | 162.37 | 0.31% | 73.67 | 0% | 111.15 | 0% | 106.17 | 20.64% | 141.15 | 0.35% | 123.32 | 53.07% | 89.76 | 0% | 80.44 | 26.62% | 92.97 | 0.54% | 91.68 | 0% | 97.17 | 67.35%
Drenos | 102661 | DRENO SUBSUPERFICIAL (SEÇÃO 0,40 X 0,40 M), COM TUBO DE PEAD CORRUGADO PERFURADO, DN 100 MM, ENCHIMENTO COM AREIA. AF_07/2021 | M | 46.74 | 27.09% | 35.25 | 35.91% | 38.35 | 31.71% | 44.41 | 28.51% | 42.61 | 28.54% | 41.17 | 30.75% | 56.16 | 22.54% | 35.85 | 33.92% | 45.36 | 27.91% | 45.49 | 27.83% | 48 | 25.33% | 33.41 | 36.4% | 41.29 | 30.66% | 40.81 | 29.8% | 42.72 | 29.63% | 43.33 | 29.22% | 35.58 | 35.58% | 41.82 | 29.08% | 37.29 | 32.61% | 36.64 | 34.55% | 47.49 | 1.05% | 31.2 | 40.58% | 36.35 | 33.45% | 47.8 | 25.44% | 36.33 | 34.85% | 36.42 | 0% | 41.08 | 30.82%
Drenos | 102666 | DRENO SUBSUPERFICIAL (SEÇÃO 0,40 X 0,40 M), COM TUBO DE PEAD CORRUGADO PERFURADO, DN 100 MM, ENCHIMENTO COM BRITA, ENVOLVIDO COM MANTA GEOTÊXTIL. AF_07/2021 | M | 100.97 | 33.74% | 62.81 | 20.16% | 86.84 | 38.66% | 103.86 | 12.19% | 65.21 | 18.65% | 60.98 | 55.87% | 77.03 | 16.44% | 68.3 | 17.8% | 60.57 | 20.9% | 57.07 | 59.7% | 63.02 | 19.3% | 57.65 | 58.23% | 69.84 | 18.13% | 88.88 | 13.68% | 59.76 | 21.18% | 61.33 | 20.64% | 100.22 | 12.63% | 58.76 | 20.69% | 66.27 | 18.35% | 67.09 | 50.78% | 93.99 | 0.53% | 95.65 | 35.62% | 62.98 | 19.31% | 61.45 | 54.63% | 74.49 | 17% | 57.14 | 0% | 65.6 | 51.94%
Drenos | 102662 | DRENO SUBSUPERFICIAL (SEÇÃO 0,40 X 0,40 M), COM TUBO DE PVC CORRUGADO RÍGIDO PERFURADO, DN 100 MM, ENCHIMENTO COM AREIA. AF_07/2021 | M | 107.18 | 0.47% | 88.07 | 0.57% | 84.25 | 0% | 80.01 | 0.62% | 83.59 | 0% | 98.64 | 0.51% | 109.08 | 0.46% | 108.46 | 0% | 100.17 | 0.5% | 90.57 | 0.55% | 98.61 | 0% | 87.7 | 0% | 94.36 | 0.53% | 103.33 | 0% | 88.79 | 0.56% | 83.19 | 0.6% | 78.82 | 0.63% | 93.24 | 0% | 96.89 | 0% | 85.7 | 0.58% | 108.41 | 0.46% | 83.27 | 0.6% | 93.44 | 0% | 97.62 | 0% | 86.02 | 0.58% | 95 | 0% | 92.49 | 0.54%
Drenos | 102668 | DRENO SUBSUPERFICIAL (SEÇÃO 0,40 X 0,40 M), COM TUBO DE PVC CORRUGADO RÍGIDO PERFURADO, DN 100 MM, ENCHIMENTO COM BRITA, ENVOLVIDO COM MANTA GEOTÊXTIL. AF_07/2021 | M | 161.41 | 13.57% | 115.62 | 0.43% | 132.74 | 16.13% | 139.46 | 0.36% | 106.19 | 0% | 118.45 | 18.5% | 129.97 | 0.38% | 140.92 | 0% | 115.38 | 0.43% | 102.15 | 21.45% | 113.62 | 0% | 111.93 | 19.13% | 122.91 | 0.41% | 151.4 | 0% | 105.83 | 0.47% | 101.2 | 0.49% | 143.45 | 0.35% | 110.16 | 0% | 125.86 | 0% | 116.13 | 18.87% | 154.91 | 0.32% | 147.72 | 14.83% | 120.08 | 0% | 111.27 | 19.24% | 124.18 | 0.4% | 115.71 | 0% | 117.01 | 18.72%
Drenos | 102718 | ENCHIMENTO DE AREIA PARA DRENO, LANÇAMENTO MANUAL. AF_07/2021 | M3 | 211.62 | 0% | 138.68 | 0% | 156.16 | 0% | 198.97 | 0% | 184.27 | 0% | 176.14 | 0% | 274.15 | 0% | 139.64 | 0% | 204.04 | 0% | 204.82 | 0% | 220.64 | 0% | 126.23 | 0% | 178.21 | 0% | 173.06 | 0% | 187.92 | 0% | 190.54 | 0% | 140.19 | 0% | 178.34 | 0% | 147.32 | 0% | 146.33 | 0% | 208.79 | 0% | 110.21 | 0% | 144.38 | 0% | 219.02 | 0% | 145.36 | 0% | 142.14 | 0% | 176.36 | 0%
Drenos | 102716 | ENCHIMENTO DE AREIA PARA DRENO, LANÇAMENTO MECANIZADO. AF_07/2021 | M3 | 200.77 | 4.55% | 128.88 | 7.09% | 146.41 | 0% | 190.6 | 4.8% | 174.21 | 0% | 165.34 | 5.53% | 260.35 | 3.51% | 126.15 | 0% | 192.46 | 4.75% | 192.12 | 4.76% | 211.44 | 0% | 118.36 | 0% | 168.26 | 5.43% | 160.69 | 0% | 179.13 | 5.1% | 177.61 | 5.15% | 130.61 | 7% | 161.63 | 0% | 128.54 | 0% | 138.62 | 6.59% | 194.18 | 4.71% | 99.18 | 9.22% | 134.72 | 0% | 205 | 0% | 135.97 | 6.72% | 125.21 | 0% | 166.51 | 5.49%
Drenos | 102719 | ENCHIMENTO DE BRITA PARA DRENO, LANÇAMENTO MANUAL. AF_07/2021 | M3 | 423.9 | 0% | 133.29 | 0% | 330.66 | 0% | 361.82 | 0% | 167.93 | 0% | 162.41 | 0% | 275.23 | 0% | 198.34 | 0% | 173.81 | 0% | 136.94 | 0% | 182.26 | 0% | 141.98 | 0% | 217.61 | 0% | 318.17 | 0% | 141.91 | 0% | 149.13 | 0% | 309.55 | 0% | 115.89 | 0% | 169.44 | 0% | 202.58 | 0% | 259.8 | 0% | 389.79 | 0% | 138.99 | 0% | 164.48 | 0% | 186.25 | 0% | 133.42 | 0% | 193.79 | 0%
Drenos | 102717 | ENCHIMENTO DE BRITA PARA DRENO, LANÇAMENTO MECANIZADO. AF_07/2021 | M3 | 413.05 | 2.21% | 123.49 | 7.4% | 320.91 | 0% | 353.45 | 2.59% | 157.87 | 0% | 151.61 | 6.03% | 261.43 | 3.5% | 184.85 | 0% | 162.23 | 5.63% | 124.24 | 7.36% | 173.06 | 0% | 134.11 | 0% | 207.66 | 4.4% | 305.8 | 0% | 133.12 | 6.87% | 136.2 | 6.71% | 299.97 | 3.05% | 99.18 | 0% | 150.66 | 0% | 194.87 | 4.69% | 245.19 | 3.73% | 378.76 | 2.41% | 129.33 | 0% | 150.46 | 0% | 176.86 | 5.17% | 116.49 | 0% | 183.94 | 4.97%
Drenos | 102720 | GEOCOMPOSTO DRENANTE, INSTALADO EM MURO DE CONTENÇÃO - EXCLUSIVE DRENO NO PÉ DO MURO. AF_07/2021 | M2 | 0 |  | 0 |  | 0 |  | 0 |  | 0 |  | 0 |  | 0 |  | 0 |  | 0 |  | 0 |  | 0 |  | 0 |  | 0 |  | 0 |  | 0 |  | 0 |  | 0 |  | 0 |  | 0 |  | 0 |  | 0 |  | 0 |  | 0 |  | 0 |  | 0 |  | 0 |  | 0
Drenos | 102713 | GEOTÊXTIL NÃO TECIDO 100% POLIÉSTER, RESISTÊNCIA A TRAÇÃO DE 14 KN/M (RT - 14), INSTALADO EM DRENO - FORNECIMENTO E INSTALAÇÃO. AF_07/2021 | M2 | 11.77 | 95.67% | 15.13 | 0% | 11.77 | 95.67% | 18.43 | 0% | 13.44 | 0% | 11.74 | 95.91% | 11.14 | 0% | 12.63 | 0% | 10.64 | 0% | 11.75 | 95.83% | 11.2 | 0% | 11.68 | 96.4% | 12.07 | 0% | 13.92 | 0% | 12.84 | 0% | 13.01 | 0% | 20.66 | 0% | 14.19 | 0% | 13.78 | 0% | 11.71 | 96.16% | 20.63 | 0% | 11.75 | 95.83% | 14.66 | 0% | 11.79 | 95.5% | 17.01 | 0% | 11.88 | 0% | 11.7 | 96.24%
Drenos | 102715 | GEOTÊXTIL NÃO TECIDO 100% POLIÉSTER, RESISTÊNCIA A TRAÇÃO DE 26 KN/M (RT - 26), INSTALADO EM DRENO - FORNECIMENTO E INSTALAÇÃO. AF_07/2021 | M2 | 23.21 | 97.8% | 30.06 | 0% | 23.21 | 97.8% | 36.72 | 0% | 26.55 | 0% | 23.18 | 97.93% | 21.93 | 0% | 24.89 | 0% | 20.96 | 0% | 23.19 | 97.89% | 22.07 | 0% | 23.12 | 98.18% | 23.88 | 0% | 27.51 | 0% | 25.44 | 0% | 25.74 | 0% | 41.15 | 0% | 27.98 | 0% | 27.11 | 0% | 23.15 | 98.06% | 41.01 | 0% | 23.19 | 97.89% | 29.06 | 0% | 23.23 | 97.72% | 33.82 | 0% | 23.32 | 0% | 23.14 | 98.1%
Drenos | 103653 | GEOTÊXTIL NÃO TECIDO 100% POLIÉSTER, RESISTÊNCIA A TRAÇÃO DE 31 KN/M (RT-31), INSTALADO EM DRENO - FORNECIMENTO E INSTALAÇÃO. AF_07/2021 | M2 | 27.7 | 98.16% | 35.93 | 0% | 27.7 | 98.16% | 43.91 | 0% | 31.71 | 0% | 27.67 | 98.27% | 26.18 | 0% | 29.71 | 0% | 25 | 0% | 27.68 | 98.23% | 26.34 | 0% | 27.61 | 98.48% | 28.53 | 0% | 32.86 | 0% | 30.4 | 0% | 30.74 | 0% | 49.22 | 0% | 33.4 | 0% | 32.35 | 0% | 27.64 | 98.37% | 49.03 | 0% | 27.68 | 98.23% | 34.72 | 0% | 27.72 | 98.09% | 40.42 | 0% | 27.81 | 0% | 27.63 | 98.41%
Drenos | 102712 | GEOTÊXTIL NÃO TECIDO 100% POLIÉSTER, RESISTÊNCIA A TRAÇÃO DE 9 KN/M (RT - 9), INSTALADO EM DRENO - FORNECIMENTO E INSTALAÇÃO. AF_07/2021 | M2 | 8.59 | 94.06% | 10.98 | 0% | 8.59 | 94.06% | 13.35 | 0% | 9.8 | 0% | 8.56 | 94.39% | 8.14 | 0% | 9.21 | 0% | 7.77 | 0% | 8.57 | 94.28% | 8.17 | 0% | 8.5 | 95.06% | 8.79 | 0% | 10.14 | 0% | 9.33 | 0% | 9.48 | 0% | 14.95 | 0% | 10.35 | 0% | 10.07 | 0% | 8.53 | 94.72% | 14.96 | 0% | 8.57 | 94.28% | 10.66 | 0% | 8.61 | 93.84% | 12.33 | 0% | 8.7 | 0% | 8.52 | 94.84%
Drenos | 102711 | JUNÇÃO DUPLA DE PVC, SÉRIE NORMAL, PARA ESGOTO PREDIAL, DN 100 X 100 X 100 MM, INSTALADA EM DRENO - FORNECIMENTO E INSTALAÇÃO. AF_07/2021 | UN | 86.85 | 0% | 75.78 | 0% | 77.34 | 0% | 63.23 | 0% | 74.44 | 0% | 82.86 | 0% | 82.78 | 0% | 98.2 | 0% | 81.09 | 0% | 75.32 | 0% | 78.17 | 0% | 76.59 | 0% | 76.49 | 0% | 88.7 | 0% | 70.36 | 0% | 72.03 | 0% | 70.81 | 0% | 87.39 | 0% | 96.98 | 0% | 75.28 | 0% | 90.65 | 0% | 80.15 | 0% | 82.06 | 0% | 81.52 | 0% | 74.76 | 0% | 93.93 | 0% | 76.27 | 0%
Drenos | 102710 | JUNÇÃO SIMPLES DE PVC, 45 GRAUS, SÉRIE NORMAL, PARA ESGOTO PREDIAL, DN 100 MM, INSTALADA EM DRENO - FORNECIMENTO E INSTALAÇÃO. AF_07/2021 | UN | 66.9 | 0% | 57.88 | 0% | 61.56 | 0% | 50.24 | 0% | 60.07 | 0% | 63.71 | 0% | 65 | 0% | 74.83 | 0% | 62.7 | 0% | 59.74 | 0% | 60.98 | 0% | 58.26 | 0% | 58.52 | 0% | 68.16 | 0% | 54.37 | 0% | 57.95 | 0% | 55.69 | 0% | 70.17 | 0% | 77.5 | 0% | 58.5 | 0% | 70.28 | 0% | 62.56 | 0% | 63.01 | 0% | 64.64 | 0% | 57.78 | 0% | 74.7 | 0% | 58.8 | 0%
Drenos | 102709 | LUVA DE PEAD, DN 100 MM, INSTALADA EM DRENO - FORNECIMENTO E INSTALAÇÃO. AF_07/2021 | UN | 0 |  | 0 |  | 0 |  | 0 |  | 0 |  | 0 |  | 0 |  | 0 |  | 0 |  | 0 |  | 0 |  | 0 |  | 0 |  | 0 |  | 0 |  | 0 |  | 0 |  | 0 |  | 0 |  | 0 |  | 0 |  | 0 |  | 0 |  | 0 |  | 0 |  | 0 |  | 0
Drenos | 102708 | LUVA DE PVC, SÉRIE NORMAL, PARA ESGOTO PREDIAL, DN 100 MM, INSTALADA EM DRENO - FORNECIMENTO E INSTALAÇÃO. AF_07/2021 | UN | 27.34 | 0% | 23.46 | 0% | 25.95 | 0% | 21.15 | 0% | 25.64 | 0% | 26 | 0% | 27.06 | 0% | 30.27 | 0% | 25.74 | 0% | 25.11 | 0% | 25.24 | 0% | 23.54 | 0% | 23.76 | 0% | 27.8 | 0% | 22.3 | 0% | 24.67 | 0% | 23.22 | 0% | 29.82 | 0% | 32.8 | 0% | 24.13 | 0% | 28.91 | 0% | 25.91 | 0% | 25.68 | 0% | 27.16 | 0% | 23.7 | 0% | 31.47 | 0% | 24.06 | 0%
Drenos | 102707 | TUBO DE CONCRETO SIMPLES POROSO, DN 200 MM, PARA DRENO - FORNECIMENTO E ASSENTAMENTO. AF_07/2021 | M | 54.47 | 0% | 34.4 | 0% | 49.86 | 87.3% | 48.86 | 89.09% | 39.63 | 0% | 49.44 | 88.05% | 40.11 | 0% | 57.85 | 0% | 49.46 | 88.01% | 49.64 | 87.69% | 65.16 | 0% | 48.81 | 89.18% | 49 | 88.84% | 72.05 | 0% | 48.7 | 89.38% | 49.6 | 87.76% | 82.43 | 0% | 30.89 | 0% | 62.21 | 0% | 56.84 | 0% | 67.62 | 0% | 49.91 | 87.22% | 43.07 | 0% | 35.98 | 0% | 35.82 | 0% | 50.96 | 0% | 49.12 | 88.62%
Drenos | 102704 | TUBO DE PEAD CORRUGADO PERFURADO, DN 100 MM, PARA DRENO - FORNECIMENTO E ASSENTAMENTO. AF_07/2021 | M | 12.67 | 95.97% | 12.59 | 96.58% | 12.67 | 95.97% | 12.57 | 96.74% | 12.68 | 95.9% | 12.64 | 96.2% | 12.68 | 95.9% | 12.71 | 95.67% | 12.64 | 96.2% | 12.65 | 96.13% | 12.64 | 96.2% | 12.58 | 96.66% | 12.59 | 96.58% | 12.68 | 95.9% | 12.57 | 96.74% | 12.65 | 96.13% | 12.61 | 96.43% | 12.76 | 95.3% | 12.81 | 94.93% | 12.61 | 96.43% | 13.89 | 0% | 12.65 | 96.13% | 12.63 | 96.28% | 12.69 | 95.82% | 12.6 | 96.51% | 12.78 | 0% | 12.6 | 96.51%
Drenos | 102705 | TUBO DE PVC CORRUGADO RÍGIDO PERFURADO, DN 100 MM, PARA DRENO - FORNECIMENTO E ASSENTAMENTO. AF_07/2021 | M | 68.95 | 0% | 61.84 | 0% | 54.64 | 0% | 44.97 | 0% | 49.8 | 0% | 66.16 | 0% | 61.52 | 0% | 80.71 | 0% | 63.54 | 0% | 53.93 | 0% | 59.42 | 0% | 63.27 | 0% | 62.05 | 0% | 70.98 | 0% | 55.25 | 0% | 48.79 | 0% | 52.33 | 0% | 59.67 | 0% | 67.45 | 0% | 58 | 0% | 70.42 | 0% | 60.79 | 0% | 65.83 | 0% | 58.4 | 0% | 58.69 | 0% | 66.6 | 0% | 60.37 | 0%
Dutos para ar condicionado | 98333 | FABRICAÇÃO DE CURVA, REDUÇÃO OU TÊ PARA DUTO PARA AR CONDICIONADO EM CHAPA GALVANIZADA BITOLA 22. AF_03/2024 | M2 | 0 |  | 0 |  | 0 |  | 0 |  | 0 |  | 0 |  | 0 |  | 0 |  | 0 |  | 0 |  | 0 |  | 0 |  | 0 |  | 0 |  | 0 |  | 0 |  | 0 |  | 0 |  | 0 |  | 0 |  | 0 |  | 0 |  | 0 |  | 0 |  | 0 |  | 0 |  | 0
Dutos para ar condicionado | 98332 | FABRICAÇÃO DE CURVA, REDUÇÃO OU TÊ PARA DUTO PARA AR CONDICIONADO EM CHAPA GALVANIZADA BITOLA 24. AF_03/2024 | M2 | 0 |  | 0 |  | 0 |  | 0 |  | 0 |  | 0 |  | 0 |  | 0 |  | 0 |  | 0 |  | 0 |  | 0 |  | 0 |  | 0 |  | 0 |  | 0 |  | 0 |  | 0 |  | 0 |  | 0 |  | 0 |  | 0 |  | 0 |  | 0 |  | 0 |  | 0 |  | 0
Dutos para ar condicionado | 98331 | FABRICAÇÃO DE CURVA, REDUÇÃO OU TÊ PARA DUTO PARA AR CONDICIONADO EM CHAPA GALVANIZADA BITOLA 26. AF_03/2024 | M2 | 0 |  | 0 |  | 0 |  | 0 |  | 0 |  | 0 |  | 0 |  | 0 |  | 0 |  | 0 |  | 0 |  | 0 |  | 0 |  | 0 |  | 0 |  | 0 |  | 0 |  | 0 |  | 0 |  | 0 |  | 0 |  | 0 |  | 0 |  | 0 |  | 0 |  | 0 |  | 0
Dutos para ar condicionado | 98327 | FABRICAÇÃO DE DUTO RETANGULAR PARA AR CONDICIONADO (TRECHO RETO) EM CHAPA GALVANIZADA BITOLA 22. AF_03/2024 | M2 | 0 |  | 0 |  | 0 |  | 0 |  | 0 |  | 0 |  | 0 |  | 0 |  | 0 |  | 0 |  | 0 |  | 0 |  | 0 |  | 0 |  | 0 |  | 0 |  | 0 |  | 0 |  | 0 |  | 0 |  | 0 |  | 0 |  | 0 |  | 0 |  | 0 |  | 0 |  | 0
Dutos para ar condicionado | 98326 | FABRICAÇÃO DE DUTO RETANGULAR PARA AR CONDICIONADO (TRECHO RETO) EM CHAPA GALVANIZADA BITOLA 24. AF_03/2024 | M2 | 0 |  | 0 |  | 0 |  | 0 |  | 0 |  | 0 |  | 0 |  | 0 |  | 0 |  | 0 |  | 0 |  | 0 |  | 0 |  | 0 |  | 0 |  | 0 |  | 0 |  | 0 |  | 0 |  | 0 |  | 0 |  | 0 |  | 0 |  | 0 |  | 0 |  | 0 |  | 0
Dutos para ar condicionado | 98325 | FABRICAÇÃO DE DUTO RETANGULAR PARA AR CONDICIONADO (TRECHO RETO) EM CHAPA GALVANIZADA BITOLA 26. AF_03/2024 | M2 | 0 |  | 0 |  | 0 |  | 0 |  | 0 |  | 0 |  | 0 |  | 0 |  | 0 |  | 0 |  | 0 |  | 0 |  | 0 |  | 0 |  | 0 |  | 0 |  | 0 |  | 0 |  | 0 |  | 0 |  | 0 |  | 0 |  | 0 |  | 0 |  | 0 |  | 0 |  | 0
Dutos para ar condicionado | 98370 | FABRICAÇÃO DE DUTO RETANGULAR PARA AR CONDICIONADO EM PAINEL PRÉ-ISOLADO. AF_03/2024 | M2 | 0 |  | 0 |  | 0 |  | 0 |  | 0 |  | 0 |  | 0 |  | 0 |  | 0 |  | 0 |  | 0 |  | 0 |  | 0 |  | 0 |  | 0 |  | 0 |  | 0 |  | 0 |  | 0 |  | 0 |  | 0 |  | 0 |  | 0 |  | 0 |  | 0 |  | 0 |  | 0
Dutos para ar condicionado | 98389 | INSTALAÇÃO DE COLARINHO DE AÇO GALVANIZADO DN 109 MM (4") PARA DUTO FLEXÍVEL CIRCULAR PARA AR CONDICIONADO. AF_03/2024 | UN | 0 |  | 0 |  | 0 |  | 0 |  | 0 |  | 0 |  | 0 |  | 0 |  | 0 |  | 0 |  | 0 |  | 0 |  | 0 |  | 0 |  | 0 |  | 0 |  | 0 |  | 0 |  | 0 |  | 0 |  | 0 |  | 0 |  | 0 |  | 0 |  | 0 |  | 0 |  | 0
Dutos para ar condicionado | 98390 | INSTALAÇÃO DE COLARINHO DE AÇO GALVANIZADO DN 131 MM (5") PARA DUTO FLEXÍVEL CIRCULAR PARA AR CONDICIONADO. AF_03/2024 | UN | 0 |  | 0 |  | 0 |  | 0 |  | 0 |  | 0 |  | 0 |  | 0 |  | 0 |  | 0 |  | 0 |  | 0 |  | 0 |  | 0 |  | 0 |  | 0 |  | 0 |  | 0 |  | 0 |  | 0 |  | 0 |  | 0 |  | 0 |  | 0 |  | 0 |  | 0 |  | 0
Dutos para ar condicionado | 98391 | INSTALAÇÃO DE COLARINHO DE AÇO GALVANIZADO DN 161 MM (6") PARA DUTO FLEXÍVEL CIRCULAR PARA AR CONDICIONADO. AF_03/2024 | UN | 0 |  | 0 |  | 0 |  | 0 |  | 0 |  | 0 |  | 0 |  | 0 |  | 0 |  | 0 |  | 0 |  | 0 |  | 0 |  | 0 |  | 0 |  | 0 |  | 0 |  | 0 |  | 0 |  | 0 |  | 0 |  | 0 |  | 0 |  | 0 |  | 0 |  | 0 |  | 0
Dutos para ar condicionado | 98392 | INSTALAÇÃO DE COLARINHO DE AÇO GALVANIZADO DN 185 MM (7") PARA DUTO FLEXÍVEL CIRCULAR PARA AR CONDICIONADO. AF_03/2024 | UN | 0 |  | 0 |  | 0 |  | 0 |  | 0 |  | 0 |  | 0 |  | 0 |  | 0 |  | 0 |  | 0 |  | 0 |  | 0 |  | 0 |  | 0 |  | 0 |  | 0 |  | 0 |  | 0 |  | 0 |  | 0 |  | 0 |  | 0 |  | 0 |  | 0 |  | 0 |  | 0
Dutos para ar condicionado | 98393 | INSTALAÇÃO DE COLARINHO DE AÇO GALVANIZADO DN 209 MM (8") PARA DUTO FLEXÍVEL CIRCULAR PARA AR CONDICIONADO. AF_03/2024 | UN | 0 |  | 0 |  | 0 |  | 0 |  | 0 |  | 0 |  | 0 |  | 0 |  | 0 |  | 0 |  | 0 |  | 0 |  | 0 |  | 0 |  | 0 |  | 0 |  | 0 |  | 0 |  | 0 |  | 0 |  | 0 |  | 0 |  | 0 |  | 0 |  | 0 |  | 0 |  | 0
Dutos para ar condicionado | 98394 | INSTALAÇÃO DE COLARINHO DE AÇO GALVANIZADO DN 263 MM (10") PARA DUTO FLEXÍVEL CIRCULAR PARA AR CONDICIONADO. AF_03/2024 | UN | 0 |  | 0 |  | 0 |  | 0 |  | 0 |  | 0 |  | 0 |  | 0 |  | 0 |  | 0 |  | 0 |  | 0 |  | 0 |  | 0 |  | 0 |  | 0 |  | 0 |  | 0 |  | 0 |  | 0 |  | 0 |  | 0 |  | 0 |  | 0 |  | 0 |  | 0 |  | 0
Dutos para ar condicionado | 98395 | INSTALAÇÃO DE COLARINHO DE AÇO GALVANIZADO DN 314 MM (12") PARA DUTO FLEXÍVEL CIRCULAR PARA AR CONDICIONADO. AF_03/2024 | UN | 0 |  | 0 |  | 0 |  | 0 |  | 0 |  | 0 |  | 0 |  | 0 |  | 0 |  | 0 |  | 0 |  | 0 |  | 0 |  | 0 |  | 0 |  | 0 |  | 0 |  | 0 |  | 0 |  | 0 |  | 0 |  | 0 |  | 0 |  | 0 |  | 0 |  | 0 |  | 0
Dutos para ar condicionado | 98396 | INSTALAÇÃO DE COLARINHO DE AÇO GALVANIZADO DN 364 MM (14") PARA DUTO FLEXÍVEL CIRCULAR PARA AR CONDICIONADO. AF_03/2024 | UN | 0 |  | 0 |  | 0 |  | 0 |  | 0 |  | 0 |  | 0 |  | 0 |  | 0 |  | 0 |  | 0 |  | 0 |  | 0 |  | 0 |  | 0 |  | 0 |  | 0 |  | 0 |  | 0 |  | 0 |  | 0 |  | 0 |  | 0 |  | 0 |  | 0 |  | 0 |  | 0
Dutos para ar condicionado | 98369 | INSTALAÇÃO DE CURVA, REDUÇÃO OU TÊ DE DUTO PARA AR CONDICIONADO EM CHAPA GALVANIZADA BITOLA 22 - COM ISOLAMENTO DE MANTA FIXADA NA CHAPA COM CLAVO, INCLUSO FABRICAÇÃO. AF_03/2024 | M2 | 0 |  | 0 |  | 0 |  | 0 |  | 0 |  | 0 |  | 0 |  | 0 |  | 0 |  | 0 |  | 0 |  | 0 |  | 0 |  | 0 |  | 0 |  | 0 |  | 0 |  | 0 |  | 0 |  | 0 |  | 0 |  | 0 |  | 0 |  | 0 |  | 0 |  | 0 |  | 0
Dutos para ar condicionado | 98360 | INSTALAÇÃO DE CURVA, REDUÇÃO OU TÊ DE DUTO PARA AR CONDICIONADO EM CHAPA GALVANIZADA BITOLA 22 - COM ISOLAMENTO DE MANTA FIXADA NA CHAPA COM FITA PLÁSTICA, INCLUSO FABRICAÇÃO. AF_03/2024 | M2 | 0 |  | 0 |  | 0 |  | 0 |  | 0 |  | 0 |  | 0 |  | 0 |  | 0 |  | 0 |  | 0 |  | 0 |  | 0 |  | 0 |  | 0 |  | 0 |  | 0 |  | 0 |  | 0 |  | 0 |  | 0 |  | 0 |  | 0 |  | 0 |  | 0 |  | 0 |  | 0
Dutos para ar condicionado | 98368 | INSTALAÇÃO DE CURVA, REDUÇÃO OU TÊ DE DUTO PARA AR CONDICIONADO EM CHAPA GALVANIZADA BITOLA 24 - COM ISOLAMENTO DE MANTA FIXADA NA CHAPA COM CLAVO, INCLUSO FABRICAÇÃO. AF_03/2024 | M2 | 0 |  | 0 |  | 0 |  | 0 |  | 0 |  | 0 |  | 0 |  | 0 |  | 0 |  | 0 |  | 0 |  | 0 |  | 0 |  | 0 |  | 0 |  | 0 |  | 0 |  | 0 |  | 0 |  | 0 |  | 0 |  | 0 |  | 0 |  | 0 |  | 0 |  | 0 |  | 0
Dutos para ar condicionado | 98359 | INSTALAÇÃO DE CURVA, REDUÇÃO OU TÊ DE DUTO PARA AR CONDICIONADO EM CHAPA GALVANIZADA BITOLA 24 - COM ISOLAMENTO DE MANTA FIXADA NA CHAPA COM FITA PLÁSTICA, INCLUSO FABRICAÇÃO. AF_03/2024 | M2 | 0 |  | 0 |  | 0 |  | 0 |  | 0 |  | 0 |  | 0 |  | 0 |  | 0 |  | 0 |  | 0 |  | 0 |  | 0 |  | 0 |  | 0 |  | 0 |  | 0 |  | 0 |  | 0 |  | 0 |  | 0 |  | 0 |  | 0 |  | 0 |  | 0 |  | 0 |  | 0
Dutos para ar condicionado | 98367 | INSTALAÇÃO DE CURVA, REDUÇÃO OU TÊ DE DUTO PARA AR CONDICIONADO EM CHAPA GALVANIZADA BITOLA 26 - COM ISOLAMENTO DE MANTA FIXADA NA CHAPA COM CLAVO, INCLUSO FABRICAÇÃO. AF_03/2024 | M2 | 0 |  | 0 |  | 0 |  | 0 |  | 0 |  | 0 |  | 0 |  | 0 |  | 0 |  | 0 |  | 0 |  | 0 |  | 0 |  | 0 |  | 0 |  | 0 |  | 0 |  | 0 |  | 0 |  | 0 |  | 0 |  | 0 |  | 0 |  | 0 |  | 0 |  | 0 |  | 0
Dutos para ar condicionado | 98358 | INSTALAÇÃO DE CURVA, REDUÇÃO OU TÊ DE DUTO PARA AR CONDICIONADO EM CHAPA GALVANIZADA BITOLA 26 - COM ISOLAMENTO DE MANTA FIXADA NA CHAPA COM FITA PLÁSTICA, INCLUSO FABRICAÇÃO. AF_03/2024 | M2 | 0 |  | 0 |  | 0 |  | 0 |  | 0 |  | 0 |  | 0 |  | 0 |  | 0 |  | 0 |  | 0 |  | 0 |  | 0 |  | 0 |  | 0 |  | 0 |  | 0 |  | 0 |  | 0 |  | 0 |  | 0 |  | 0 |  | 0 |  | 0 |  | 0 |  | 0 |  | 0
Dutos para ar condicionado | 98352 | INSTALAÇÃO DE CURVA, REDUÇÃO OU TÊ PARA DUTO PARA AR CONDICIONADO EM CHAPA GALVANIZADA BITOLA 22 - COM ISOLAMENTO DE MANTA COLADA NA CHAPA, INCLUSO FABRICAÇÃO. AF_03/2024 | M2 | 0 |  | 0 |  | 0 |  | 0 |  | 0 |  | 0 |  | 0 |  | 0 |  | 0 |  | 0 |  | 0 |  | 0 |  | 0 |  | 0 |  | 0 |  | 0 |  | 0 |  | 0 |  | 0 |  | 0 |  | 0 |  | 0 |  | 0 |  | 0 |  | 0 |  | 0 |  | 0
Dutos para ar condicionado | 98343 | INSTALAÇÃO DE CURVA, REDUÇÃO OU TÊ PARA DUTO PARA AR CONDICIONADO EM CHAPA GALVANIZADA BITOLA 22 - SEM ISOLAMENTO, INCLUSO FABRICAÇÃO. AF_03/2024 | M2 | 0 |  | 0 |  | 0 |  | 0 |  | 0 |  | 0 |  | 0 |  | 0 |  | 0 |  | 0 |  | 0 |  | 0 |  | 0 |  | 0 |  | 0 |  | 0 |  | 0 |  | 0 |  | 0 |  | 0 |  | 0 |  | 0 |  | 0 |  | 0 |  | 0 |  | 0 |  | 0
Dutos para ar condicionado | 98351 | INSTALAÇÃO DE CURVA, REDUÇÃO OU TÊ PARA DUTO PARA AR CONDICIONADO EM CHAPA GALVANIZADA BITOLA 24 - COM ISOLAMENTO DE MANTA COLADA NA CHAPA, INCLUSO FABRICAÇÃO. AF_03/2024 | M2 | 0 |  | 0 |  | 0 |  | 0 |  | 0 |  | 0 |  | 0 |  | 0 |  | 0 |  | 0 |  | 0 |  | 0 |  | 0 |  | 0 |  | 0 |  | 0 |  | 0 |  | 0 |  | 0 |  | 0 |  | 0 |  | 0 |  | 0 |  | 0 |  | 0 |  | 0 |  | 0
Dutos para ar condicionado | 98342 | INSTALAÇÃO DE CURVA, REDUÇÃO OU TÊ PARA DUTO PARA AR CONDICIONADO EM CHAPA GALVANIZADA BITOLA 24 - SEM ISOLAMENTO, INCLUSO FABRICAÇÃO. AF_03/2024 | M2 | 0 |  | 0 |  | 0 |  | 0 |  | 0 |  | 0 |  | 0 |  | 0 |  | 0 |  | 0 |  | 0 |  | 0 |  | 0 |  | 0 |  | 0 |  | 0 |  | 0 |  | 0 |  | 0 |  | 0 |  | 0 |  | 0 |  | 0 |  | 0 |  | 0 |  | 0 |  | 0
Dutos para ar condicionado | 98350 | INSTALAÇÃO DE CURVA, REDUÇÃO OU TÊ PARA DUTO PARA AR CONDICIONADO EM CHAPA GALVANIZADA BITOLA 26 - COM ISOLAMENTO DE MANTA COLADA NA CHAPA, INCLUSO FABRICAÇÃO. AF_03/2024 | M2 | 0 |  | 0 |  | 0 |  | 0 |  | 0 |  | 0 |  | 0 |  | 0 |  | 0 |  | 0 |  | 0 |  | 0 |  | 0 |  | 0 |  | 0 |  | 0 |  | 0 |  | 0 |  | 0 |  | 0 |  | 0 |  | 0 |  | 0 |  | 0 |  | 0 |  | 0 |  | 0
Dutos para ar condicionado | 98341 | INSTALAÇÃO DE CURVA, REDUÇÃO OU TÊ PARA DUTO PARA AR CONDICIONADO EM CHAPA GALVANIZADA BITOLA 26 - SEM ISOLAMENTO, INCLUSO FABRICAÇÃO. AF_03/2024 | M2 | 0 |  | 0 |  | 0 |  | 0 |  | 0 |  | 0 |  | 0 |  | 0 |  | 0 |  | 0 |  | 0 |  | 0 |  | 0 |  | 0 |  | 0 |  | 0 |  | 0 |  | 0 |  | 0 |  | 0 |  | 0 |  | 0 |  | 0 |  | 0 |  | 0 |  | 0 |  | 0
Dutos para ar condicionado | 98381 | INSTALAÇÃO DE DUTO FLEXÍVEL CIRCULAR PARA AR CONDICIONADO EM ALUMÍNIO ISOLADO - DN 109 MM (4"). AF_03/2024 | M | 0 |  | 0 |  | 0 |  | 0 |  | 0 |  | 0 |  | 0 |  | 0 |  | 0 |  | 0 |  | 0 |  | 0 |  | 0 |  | 0 |  | 0 |  | 0 |  | 0 |  | 0 |  | 0 |  | 0 |  | 0 |  | 0 |  | 0 |  | 0 |  | 0 |  | 0 |  | 0
Dutos para ar condicionado | 98382 | INSTALAÇÃO DE DUTO FLEXÍVEL CIRCULAR PARA AR CONDICIONADO EM ALUMÍNIO ISOLADO - DN 131 MM (5"). AF_03/2024 | M | 0 |  | 0 |  | 0 |  | 0 |  | 0 |  | 0 |  | 0 |  | 0 |  | 0 |  | 0 |  | 0 |  | 0 |  | 0 |  | 0 |  | 0 |  | 0 |  | 0 |  | 0 |  | 0 |  | 0 |  | 0 |  | 0 |  | 0 |  | 0 |  | 0 |  | 0 |  | 0
Dutos para ar condicionado | 98383 | INSTALAÇÃO DE DUTO FLEXÍVEL CIRCULAR PARA AR CONDICIONADO EM ALUMÍNIO ISOLADO - DN 161 MM (6"). AF_03/2024 | M | 0 |  | 0 |  | 0 |  | 0 |  | 0 |  | 0 |  | 0 |  | 0 |  | 0 |  | 0 |  | 0 |  | 0 |  | 0 |  | 0 |  | 0 |  | 0 |  | 0 |  | 0 |  | 0 |  | 0 |  | 0 |  | 0 |  | 0 |  | 0 |  | 0 |  | 0 |  | 0
Dutos para ar condicionado | 98384 | INSTALAÇÃO DE DUTO FLEXÍVEL CIRCULAR PARA AR CONDICIONADO EM ALUMÍNIO ISOLADO - DN 185 MM (7"). AF_03/2024 | M | 0 |  | 0 |  | 0 |  | 0 |  | 0 |  | 0 |  | 0 |  | 0 |  | 0 |  | 0 |  | 0 |  | 0 |  | 0 |  | 0 |  | 0 |  | 0 |  | 0 |  | 0 |  | 0 |  | 0 |  | 0 |  | 0 |  | 0 |  | 0 |  | 0 |  | 0 |  | 0
Dutos para ar condicionado | 98385 | INSTALAÇÃO DE DUTO FLEXÍVEL CIRCULAR PARA AR CONDICIONADO EM ALUMÍNIO ISOLADO - DN 209 MM (8"). AF_03/2024 | M | 0 |  | 0 |  | 0 |  | 0 |  | 0 |  | 0 |  | 0 |  | 0 |  | 0 |  | 0 |  | 0 |  | 0 |  | 0 |  | 0 |  | 0 |  | 0 |  | 0 |  | 0 |  | 0 |  | 0 |  | 0 |  | 0 |  | 0 |  | 0 |  | 0 |  | 0 |  | 0
Dutos para ar condicionado | 98386 | INSTALAÇÃO DE DUTO FLEXÍVEL CIRCULAR PARA AR CONDICIONADO EM ALUMÍNIO ISOLADO - DN 263 MM (10"). AF_03/2024 | M | 0 |  | 0 |  | 0 |  | 0 |  | 0 |  | 0 |  | 0 |  | 0 |  | 0 |  | 0 |  | 0 |  | 0 |  | 0 |  | 0 |  | 0 |  | 0 |  | 0 |  | 0 |  | 0 |  | 0 |  | 0 |  | 0 |  | 0 |  | 0 |  | 0 |  | 0 |  | 0
Dutos para ar condicionado | 98387 | INSTALAÇÃO DE DUTO FLEXÍVEL CIRCULAR PARA AR CONDICIONADO EM ALUMÍNIO ISOLADO - DN 314 MM (12"). AF_03/2024 | M | 0 |  | 0 |  | 0 |  | 0 |  | 0 |  | 0 |  | 0 |  | 0 |  | 0 |  | 0 |  | 0 |  | 0 |  | 0 |  | 0 |  | 0 |  | 0 |  | 0 |  | 0 |  | 0 |  | 0 |  | 0 |  | 0 |  | 0 |  | 0 |  | 0 |  | 0 |  | 0
Dutos para ar condicionado | 98388 | INSTALAÇÃO DE DUTO FLEXÍVEL CIRCULAR PARA AR CONDICIONADO EM ALUMÍNIO ISOLADO - DN 364 MM (14"). AF_03/2024 | M | 0 |  | 0 |  | 0 |  | 0 |  | 0 |  | 0 |  | 0 |  | 0 |  | 0 |  | 0 |  | 0 |  | 0 |  | 0 |  | 0 |  | 0 |  | 0 |  | 0 |  | 0 |  | 0 |  | 0 |  | 0 |  | 0 |  | 0 |  | 0 |  | 0 |  | 0 |  | 0
Dutos para ar condicionado | 98346 | INSTALAÇÃO DE DUTO RETANGULAR PARA AR CONDICIONADO (TRECHO RETO) EM CHAPA GALVANIZADA BITOLA 22 - COM ISOLAMENTO DE MANTA COLADA NA CHAPA, INCLUSO FABRICAÇÃO. AF_03/2024 | M2 | 0 |  | 0 |  | 0 |  | 0 |  | 0 |  | 0 |  | 0 |  | 0 |  | 0 |  | 0 |  | 0 |  | 0 |  | 0 |  | 0 |  | 0 |  | 0 |  | 0 |  | 0 |  | 0 |  | 0 |  | 0 |  | 0 |  | 0 |  | 0 |  | 0 |  | 0 |  | 0
Dutos para ar condicionado | 98363 | INSTALAÇÃO DE DUTO RETANGULAR PARA AR CONDICIONADO (TRECHO RETO) EM CHAPA GALVANIZADA BITOLA 22 - COM ISOLAMENTO DE MANTA FIXADA NA CHAPA COM CLAVO, INCLUSO FABRICAÇÃO. AF_03/2024 | M2 | 0 |  | 0 |  | 0 |  | 0 |  | 0 |  | 0 |  | 0 |  | 0 |  | 0 |  | 0 |  | 0 |  | 0 |  | 0 |  | 0 |  | 0 |  | 0 |  | 0 |  | 0 |  | 0 |  | 0 |  | 0 |  | 0 |  | 0 |  | 0 |  | 0 |  | 0 |  | 0
Dutos para ar condicionado | 98354 | INSTALAÇÃO DE DUTO RETANGULAR PARA AR CONDICIONADO (TRECHO RETO) EM CHAPA GALVANIZADA BITOLA 22 - COM ISOLAMENTO DE MANTA FIXADA NA CHAPA COM FITA PLÁSTICA, INCLUSO FABRICAÇÃO. AF_03/2024 | M2 | 0 |  | 0 |  | 0 |  | 0 |  | 0 |  | 0 |  | 0 |  | 0 |  | 0 |  | 0 |  | 0 |  | 0 |  | 0 |  | 0 |  | 0 |  | 0 |  | 0 |  | 0 |  | 0 |  | 0 |  | 0 |  | 0 |  | 0 |  | 0 |  | 0 |  | 0 |  | 0
Dutos para ar condicionado | 98337 | INSTALAÇÃO DE DUTO RETANGULAR PARA AR CONDICIONADO (TRECHO RETO) EM CHAPA GALVANIZADA BITOLA 22 - SEM ISOLAMENTO, INCLUSO FABRICAÇÃO. AF_03/2024 | M2 | 0 |  | 0 |  | 0 |  | 0 |  | 0 |  | 0 |  | 0 |  | 0 |  | 0 |  | 0 |  | 0 |  | 0 |  | 0 |  | 0 |  | 0 |  | 0 |  | 0 |  | 0 |  | 0 |  | 0 |  | 0 |  | 0 |  | 0 |  | 0 |  | 0 |  | 0 |  | 0
Dutos para ar condicionado | 98345 | INSTALAÇÃO DE DUTO RETANGULAR PARA AR CONDICIONADO (TRECHO RETO) EM CHAPA GALVANIZADA BITOLA 24 - COM ISOLAMENTO DE MANTA COLADA NA CHAPA, INCLUSO FABRICAÇÃO. AF_03/2024 | M2 | 0 |  | 0 |  | 0 |  | 0 |  | 0 |  | 0 |  | 0 |  | 0 |  | 0 |  | 0 |  | 0 |  | 0 |  | 0 |  | 0 |  | 0 |  | 0 |  | 0 |  | 0 |  | 0 |  | 0 |  | 0 |  | 0 |  | 0 |  | 0 |  | 0 |  | 0 |  | 0
Dutos para ar condicionado | 98362 | INSTALAÇÃO DE DUTO RETANGULAR PARA AR CONDICIONADO (TRECHO RETO) EM CHAPA GALVANIZADA BITOLA 24 - COM ISOLAMENTO DE MANTA FIXADA NA CHAPA COM CLAVO, INCLUSO FABRICAÇÃO. AF_03/2024 | M2 | 0 |  | 0 |  | 0 |  | 0 |  | 0 |  | 0 |  | 0 |  | 0 |  | 0 |  | 0 |  | 0 |  | 0 |  | 0 |  | 0 |  | 0 |  | 0 |  | 0 |  | 0 |  | 0 |  | 0 |  | 0 |  | 0 |  | 0 |  | 0 |  | 0 |  | 0 |  | 0
Dutos para ar condicionado | 98403 | INSTALAÇÃO DE DUTO RETANGULAR PARA AR CONDICIONADO (TRECHO RETO) EM CHAPA GALVANIZADA BITOLA 24 - COM ISOLAMENTO DE MANTA FIXADA NA CHAPA COM FITA PLÁSTICA, INCLUSO FABRICAÇÃO. AF_03/2024 | M2 | 0 |  | 0 |  | 0 |  | 0 |  | 0 |  | 0 |  | 0 |  | 0 |  | 0 |  | 0 |  | 0 |  | 0 |  | 0 |  | 0 |  | 0 |  | 0 |  | 0 |  | 0 |  | 0 |  | 0 |  | 0 |  | 0 |  | 0 |  | 0 |  | 0 |  | 0 |  | 0
Dutos para ar condicionado | 98335 | INSTALAÇÃO DE DUTO RETANGULAR PARA AR CONDICIONADO (TRECHO RETO) EM CHAPA GALVANIZADA BITOLA 24 - SEM ISOLAMENTO, INCLUSO FABRICAÇÃO. AF_03/2024 | M2 | 0 |  | 0 |  | 0 |  | 0 |  | 0 |  | 0 |  | 0 |  | 0 |  | 0 |  | 0 |  | 0 |  | 0 |  | 0 |  | 0 |  | 0 |  | 0 |  | 0 |  | 0 |  | 0 |  | 0 |  | 0 |  | 0 |  | 0 |  | 0 |  | 0 |  | 0 |  | 0
Dutos para ar condicionado | 98344 | INSTALAÇÃO DE DUTO RETANGULAR PARA AR CONDICIONADO (TRECHO RETO) EM CHAPA GALVANIZADA BITOLA 26 - COM ISOLAMENTO DE MANTA COLADA NA CHAPA, INCLUSO FABRICAÇÃO. AF_03/2024 | M2 | 0 |  | 0 |  | 0 |  | 0 |  | 0 |  | 0 |  | 0 |  | 0 |  | 0 |  | 0 |  | 0 |  | 0 |  | 0 |  | 0 |  | 0 |  | 0 |  | 0 |  | 0 |  | 0 |  | 0 |  | 0 |  | 0 |  | 0 |  | 0 |  | 0 |  | 0 |  | 0
Dutos para ar condicionado | 98361 | INSTALAÇÃO DE DUTO RETANGULAR PARA AR CONDICIONADO (TRECHO RETO) EM CHAPA GALVANIZADA BITOLA 26 - COM ISOLAMENTO DE MANTA FIXADA NA CHAPA COM CLAVO, INCLUSO FABRICAÇÃO. AF_03/2024 | M2 | 0 |  | 0 |  | 0 |  | 0 |  | 0 |  | 0 |  | 0 |  | 0 |  | 0 |  | 0 |  | 0 |  | 0 |  | 0 |  | 0 |  | 0 |  | 0 |  | 0 |  | 0 |  | 0 |  | 0 |  | 0 |  | 0 |  | 0 |  | 0 |  | 0 |  | 0 |  | 0
Dutos para ar condicionado | 98353 | INSTALAÇÃO DE DUTO RETANGULAR PARA AR CONDICIONADO (TRECHO RETO) EM CHAPA GALVANIZADA BITOLA 26 - COM ISOLAMENTO DE MANTA FIXADA NA CHAPA COM FITA PLÁSTICA, INCLUSO FABRICAÇÃO. AF_03/2024 | M2 | 0 |  | 0 |  | 0 |  | 0 |  | 0 |  | 0 |  | 0 |  | 0 |  | 0 |  | 0 |  | 0 |  | 0 |  | 0 |  | 0 |  | 0 |  | 0 |  | 0 |  | 0 |  | 0 |  | 0 |  | 0 |  | 0 |  | 0 |  | 0 |  | 0 |  | 0 |  | 0
Dutos para ar condicionado | 98334 | INSTALAÇÃO DE DUTO RETANGULAR PARA AR CONDICIONADO (TRECHO RETO) EM CHAPA GALVANIZADA BITOLA 26 - SEM ISOLAMENTO, INCLUSO FABRICAÇÃO. AF_03/2024 | M2 | 0 |  | 0 |  | 0 |  | 0 |  | 0 |  | 0 |  | 0 |  | 0 |  | 0 |  | 0 |  | 0 |  | 0 |  | 0 |  | 0 |  | 0 |  | 0 |  | 0 |  | 0 |  | 0 |  | 0 |  | 0 |  | 0 |  | 0 |  | 0 |  | 0 |  | 0 |  | 0
Dutos para ar condicionado | 98371 | INSTALAÇÃO DE DUTO RETANGULAR PARA AR CONDICIONADO EM PAINEL PRÉ-ISOLADO, INCLUSO FABRICAÇÃO. AF_03/2024 | M2 | 0 |  | 0 |  | 0 |  | 0 |  | 0 |  | 0 |  | 0 |  | 0 |  | 0 |  | 0 |  | 0 |  | 0 |  | 0 |  | 0 |  | 0 |  | 0 |  | 0 |  | 0 |  | 0 |  | 0 |  | 0 |  | 0 |  | 0 |  | 0 |  | 0 |  | 0 |  | 0
Dutos para ar condicionado | 98397 | PINTURA ANTICORROSIVA DE DUTO METÁLICO. AF_03/2024 | M2 | 12.05 | 0% | 11.25 | 0% | 12.28 | 0% | 9.26 | 0% | 15.98 | 0% | 12.03 | 0% | 13 | 0% | 15.36 | 0% | 11.31 | 0% | 11.33 | 0% | 14.22 | 0% | 12 | 0% | 10.2 | 0% | 12.36 | 0% | 10.55 | 0% | 12.7 | 0% | 11.75 | 0% | 14.33 | 0% | 17.55 | 0% | 12.69 | 0% | 13.26 | 0% | 11.17 | 0% | 14.35 | 0% | 12.73 | 0% | 13.58 | 0% | 15.42 | 0% | 10.7 | 0%
Eletrocalhas | 97280 | COTOVELO HORIZONTAL 90º PARA ELETROCALHA, LISA OU PERFURADA EM AÇO GALVANIZADO, LARGURA DE 100MM E ALTURA DE 50MM - FORNECIMENTO E INSTALAÇÃO. AF_04/2023 | UN | 0 |  | 0 |  | 0 |  | 0 |  | 0 |  | 0 |  | 0 |  | 0 |  | 0 |  | 0 |  | 0 |  | 0 |  | 0 |  | 0 |  | 0 |  | 0 |  | 0 |  | 0 |  | 0 |  | 0 |  | 0 |  | 0 |  | 0 |  | 0 |  | 0 |  | 0 |  | 0
Eletrocalhas | 97275 | COTOVELO HORIZONTAL 90º PARA ELETROCALHA, LISA OU PERFURADA EM AÇO GALVANIZADO, LARGURA DE 50MM E ALTURA DE 50MM - FORNECIMENTO E INSTALAÇÃO. AF_04/2023 | UN | 0 |  | 0 |  | 0 |  | 0 |  | 0 |  | 0 |  | 0 |  | 0 |  | 0 |  | 0 |  | 0 |  | 0 |  | 0 |  | 0 |  | 0 |  | 0 |  | 0 |  | 0 |  | 0 |  | 0 |  | 0 |  | 0 |  | 0 |  | 0 |  | 0 |  | 0 |  | 0
Eletrocalhas | 97279 | COTOVELO HORIZONTAL 90º PARA ELETROCALHA, LISA OU PERFURADA EM AÇO GALVANIZADO, LARGURA DE 75MM E ALTURA DE 50MM - FORNECIMENTO E INSTALAÇÃO. AF_04/2023 | UN | 0 |  | 0 |  | 0 |  | 0 |  | 0 |  | 0 |  | 0 |  | 0 |  | 0 |  | 0 |  | 0 |  | 0 |  | 0 |  | 0 |  | 0 |  | 0 |  | 0 |  | 0 |  | 0 |  | 0 |  | 0 |  | 0 |  | 0 |  | 0 |  | 0 |  | 0 |  | 0
Eletrocalhas | 97285 | COTOVELO HORIZONTAL 90º, PARA ELETROCALHA, LISA OU PERFURADA EM AÇO GALVANIZADO, LARGURA DE 125MM E ALTURA DE 50MM - FORNECIMENTO E INSTALAÇÃO. AF_04/2023 | UN | 0 |  | 0 |  | 0 |  | 0 |  | 0 |  | 0 |  | 0 |  | 0 |  | 0 |  | 0 |  | 0 |  | 0 |  | 0 |  | 0 |  | 0 |  | 0 |  | 0 |  | 0 |  | 0 |  | 0 |  | 0 |  | 0 |  | 0 |  | 0 |  | 0 |  | 0 |  | 0
Eletrocalhas | 97286 | COTOVELO HORIZONTAL 90º, PARA ELETROCALHA, LISA OU PERFURADA EM AÇO GALVANIZADO, LARGURA DE 150MM E ALTURA DE 50MM - FORNECIMENTO E INSTALAÇÃO. AF_04/2023 | UN | 0 |  | 0 |  | 0 |  | 0 |  | 0 |  | 0 |  | 0 |  | 0 |  | 0 |  | 0 |  | 0 |  | 0 |  | 0 |  | 0 |  | 0 |  | 0 |  | 0 |  | 0 |  | 0 |  | 0 |  | 0 |  | 0 |  | 0 |  | 0 |  | 0 |  | 0 |  | 0
Eletrocalhas | 97291 | COTOVELO HORIZONTAL 90º, PARA ELETROCALHA, LISA OU PERFURADA EM AÇO GALVANIZADO, LARGURA DE 200MM E ALTURA DE 50MM - FORNECIMENTO E INSTALAÇÃO. AF_04/2023 | UN | 0 |  | 0 |  | 0 |  | 0 |  | 0 |  | 0 |  | 0 |  | 0 |  | 0 |  | 0 |  | 0 |  | 0 |  | 0 |  | 0 |  | 0 |  | 0 |  | 0 |  | 0 |  | 0 |  | 0 |  | 0 |  | 0 |  | 0 |  | 0 |  | 0 |  | 0 |  | 0
Eletrocalhas | 97292 | COTOVELO HORIZONTAL 90º, PARA ELETROCALHA, LISA OU PERFURADA EM AÇO GALVANIZADO, LARGURA DE 250MM E ALTURA DE 50MM - FORNECIMENTO E INSTALAÇÃO. AF_04/2023 | UN | 0 |  | 0 |  | 0 |  | 0 |  | 0 |  | 0 |  | 0 |  | 0 |  | 0 |  | 0 |  | 0 |  | 0 |  | 0 |  | 0 |  | 0 |  | 0 |  | 0 |  | 0 |  | 0 |  | 0 |  | 0 |  | 0 |  | 0 |  | 0 |  | 0 |  | 0 |  | 0
Eletrocalhas | 97297 | COTOVELO HORIZONTAL 90º, PARA ELETROCALHA, LISA OU PERFURADA EM AÇO GALVANIZADO, LARGURA DE 300MM E ALTURA DE 50MM - FORNECIMENTO E INSTALAÇÃO. AF_04/2023 | UN | 0 |  | 0 |  | 0 |  | 0 |  | 0 |  | 0 |  | 0 |  | 0 |  | 0 |  | 0 |  | 0 |  | 0 |  | 0 |  | 0 |  | 0 |  | 0 |  | 0 |  | 0 |  | 0 |  | 0 |  | 0 |  | 0 |  | 0 |  | 0 |  | 0 |  | 0 |  | 0
Eletrocalhas | 97298 | COTOVELO HORIZONTAL 90º, PARA ELETROCALHA, LISA OU PERFURADA EM AÇO GALVANIZADO, LARGURA DE 400MM E ALTURA DE 50MM - FORNECIMENTO E INSTALAÇÃO. AF_04/2023 | UN | 0 |  | 0 |  | 0 |  | 0 |  | 0 |  | 0 |  | 0 |  | 0 |  | 0 |  | 0 |  | 0 |  | 0 |  | 0 |  | 0 |  | 0 |  | 0 |  | 0 |  | 0 |  | 0 |  | 0 |  | 0 |  | 0 |  | 0 |  | 0 |  | 0 |  | 0 |  | 0
Eletrocalhas | 97303 | COTOVELO HORIZONTAL 90º, PARA ELETROCALHA, LISA OU PERFURADA EM AÇO GALVANIZADO, LARGURA DE 500MM E ALTURA DE 50MM - FORNECIMENTO E INSTALAÇÃO. AF_04/2023 | UN | 0 |  | 0 |  | 0 |  | 0 |  | 0 |  | 0 |  | 0 |  | 0 |  | 0 |  | 0 |  | 0 |  | 0 |  | 0 |  | 0 |  | 0 |  | 0 |  | 0 |  | 0 |  | 0 |  | 0 |  | 0 |  | 0 |  | 0 |  | 0 |  | 0 |  | 0 |  | 0
Eletrocalhas | 97304 | COTOVELO HORIZONTAL 90º, PARA ELETROCALHA, LISA OU PERFURADA EM AÇO GALVANIZADO, LARGURA DE 600MM E ALTURA DE 50MM - FORNECIMENTO E INSTALAÇÃO. AF_04/2023 | UN | 0 |  | 0 |  | 0 |  | 0 |  | 0 |  | 0 |  | 0 |  | 0 |  | 0 |  | 0 |  | 0 |  | 0 |  | 0 |  | 0 |  | 0 |  | 0 |  | 0 |  | 0 |  | 0 |  | 0 |  | 0 |  | 0 |  | 0 |  | 0 |  | 0 |  | 0 |  | 0
Eletrocalhas | 97309 | COTOVELO HORIZONTAL 90º, PARA ELETROCALHA, LISA OU PERFURADA EM AÇO GALVANIZADO, LARGURA DE 700MM E ALTURA DE 50MM - FORNECIMENTO E INSTALAÇÃO. AF_04/2023 | UN | 0 |  | 0 |  | 0 |  | 0 |  | 0 |  | 0 |  | 0 |  | 0 |  | 0 |  | 0 |  | 0 |  | 0 |  | 0 |  | 0 |  | 0 |  | 0 |  | 0 |  | 0 |  | 0 |  | 0 |  | 0 |  | 0 |  | 0 |  | 0 |  | 0 |  | 0 |  | 0
Eletrocalhas | 97310 | COTOVELO HORIZONTAL 90º, PARA ELETROCALHA, LISA OU PERFURADA EM AÇO GALVANIZADO, LARGURA DE 800MM E ALTURA DE 50MM - FORNECIMENTO E INSTALAÇÃO. AF_04/2023 | UN | 0 |  | 0 |  | 0 |  | 0 |  | 0 |  | 0 |  | 0 |  | 0 |  | 0 |  | 0 |  | 0 |  | 0 |  | 0 |  | 0 |  | 0 |  | 0 |  | 0 |  | 0 |  | 0 |  | 0 |  | 0 |  | 0 |  | 0 |  | 0 |  | 0 |  | 0 |  | 0
Eletrocalhas | 97282 | COTOVELO RETO 90º PARA ELETROCALHA, LISA OU PERFURADA EM AÇO GALVANIZADO, LARGURA DE 100MM E ALTURA DE 50MM - FORNECIMENTO E INSTALAÇÃO. AF_04/2023 | UN | 0 |  | 0 |  | 0 |  | 0 |  | 0 |  | 0 |  | 0 |  | 0 |  | 0 |  | 0 |  | 0 |  | 0 |  | 0 |  | 0 |  | 0 |  | 0 |  | 0 |  | 0 |  | 0 |  | 0 |  | 0 |  | 0 |  | 0 |  | 0 |  | 0 |  | 0 |  | 0
Eletrocalhas | 97276 | COTOVELO RETO 90º PARA ELETROCALHA, LISA OU PERFURADA EM AÇO GALVANIZADO, LARGURA DE 50MM E ALTURA DE 50MM - FORNECIMENTO E INSTALAÇÃO. AF_04/2023 | UN | 0 |  | 0 |  | 0 |  | 0 |  | 0 |  | 0 |  | 0 |  | 0 |  | 0 |  | 0 |  | 0 |  | 0 |  | 0 |  | 0 |  | 0 |  | 0 |  | 0 |  | 0 |  | 0 |  | 0 |  | 0 |  | 0 |  | 0 |  | 0 |  | 0 |  | 0 |  | 0
Eletrocalhas | 97281 | COTOVELO RETO 90º PARA ELETROCALHA, LISA OU PERFURADA EM AÇO GALVANIZADO, LARGURA DE 75MM E ALTURA DE 50MM - FORNECIMENTO E INSTALAÇÃO. AF_04/2023 | UN | 0 |  | 0 |  | 0 |  | 0 |  | 0 |  | 0 |  | 0 |  | 0 |  | 0 |  | 0 |  | 0 |  | 0 |  | 0 |  | 0 |  | 0 |  | 0 |  | 0 |  | 0 |  | 0 |  | 0 |  | 0 |  | 0 |  | 0 |  | 0 |  | 0 |  | 0 |  | 0
Eletrocalhas | 97287 | COTOVELO RETO 90º, PARA ELETROCALHA, LISA OU PERFURADA EM AÇO GALVANIZADO, LARGURA DE 125MM E ALTURA DE 50MM - FORNECIMENTO E INSTALAÇÃO. AF_04/2023 | UN | 0 |  | 0 |  | 0 |  | 0 |  | 0 |  | 0 |  | 0 |  | 0 |  | 0 |  | 0 |  | 0 |  | 0 |  | 0 |  | 0 |  | 0 |  | 0 |  | 0 |  | 0 |  | 0 |  | 0 |  | 0 |  | 0 |  | 0 |  | 0 |  | 0 |  | 0 |  | 0
Eletrocalhas | 97288 | COTOVELO RETO 90º, PARA ELETROCALHA, LISA OU PERFURADA EM AÇO GALVANIZADO, LARGURA DE 150MM E ALTURA DE 50MM - FORNECIMENTO E INSTALAÇÃO. AF_04/2023 | UN | 0 |  | 0 |  | 0 |  | 0 |  | 0 |  | 0 |  | 0 |  | 0 |  | 0 |  | 0 |  | 0 |  | 0 |  | 0 |  | 0 |  | 0 |  | 0 |  | 0 |  | 0 |  | 0 |  | 0 |  | 0 |  | 0 |  | 0 |  | 0 |  | 0 |  | 0 |  | 0
Eletrocalhas | 97293 | COTOVELO RETO 90º, PARA ELETROCALHA, LISA OU PERFURADA EM AÇO GALVANIZADO, LARGURA DE 200MM E ALTURA DE 50MM - FORNECIMENTO E INSTALAÇÃO. AF_04/2023 | UN | 0 |  | 0 |  | 0 |  | 0 |  | 0 |  | 0 |  | 0 |  | 0 |  | 0 |  | 0 |  | 0 |  | 0 |  | 0 |  | 0 |  | 0 |  | 0 |  | 0 |  | 0 |  | 0 |  | 0 |  | 0 |  | 0 |  | 0 |  | 0 |  | 0 |  | 0 |  | 0
Eletrocalhas | 97294 | COTOVELO RETO 90º, PARA ELETROCALHA, LISA OU PERFURADA EM AÇO GALVANIZADO, LARGURA DE 250MM E ALTURA DE 50MM - FORNECIMENTO E INSTALAÇÃO. AF_04/2023 | UN | 0 |  | 0 |  | 0 |  | 0 |  | 0 |  | 0 |  | 0 |  | 0 |  | 0 |  | 0 |  | 0 |  | 0 |  | 0 |  | 0 |  | 0 |  | 0 |  | 0 |  | 0 |  | 0 |  | 0 |  | 0 |  | 0 |  | 0 |  | 0 |  | 0 |  | 0 |  | 0
Eletrocalhas | 97299 | COTOVELO RETO 90º, PARA ELETROCALHA, LISA OU PERFURADA EM AÇO GALVANIZADO, LARGURA DE 300MM E ALTURA DE 50MM - FORNECIMENTO E INSTALAÇÃO. AF_04/2023 | UN | 0 |  | 0 |  | 0 |  | 0 |  | 0 |  | 0 |  | 0 |  | 0 |  | 0 |  | 0 |  | 0 |  | 0 |  | 0 |  | 0 |  | 0 |  | 0 |  | 0 |  | 0 |  | 0 |  | 0 |  | 0 |  | 0 |  | 0 |  | 0 |  | 0 |  | 0 |  | 0
Eletrocalhas | 97300 | COTOVELO RETO 90º, PARA ELETROCALHA, LISA OU PERFURADA EM AÇO GALVANIZADO, LARGURA DE 400MM E ALTURA DE 50MM - FORNECIMENTO E INSTALAÇÃO. AF_04/2023 | UN | 0 |  | 0 |  | 0 |  | 0 |  | 0 |  | 0 |  | 0 |  | 0 |  | 0 |  | 0 |  | 0 |  | 0 |  | 0 |  | 0 |  | 0 |  | 0 |  | 0 |  | 0 |  | 0 |  | 0 |  | 0 |  | 0 |  | 0 |  | 0 |  | 0 |  | 0 |  | 0
Eletrocalhas | 97305 | COTOVELO RETO 90º, PARA ELETROCALHA, LISA OU PERFURADA EM AÇO GALVANIZADO, LARGURA DE 500MM E ALTURA DE 50MM - FORNECIMENTO E INSTALAÇÃO. AF_04/2023 | UN | 0 |  | 0 |  | 0 |  | 0 |  | 0 |  | 0 |  | 0 |  | 0 |  | 0 |  | 0 |  | 0 |  | 0 |  | 0 |  | 0 |  | 0 |  | 0 |  | 0 |  | 0 |  | 0 |  | 0 |  | 0 |  | 0 |  | 0 |  | 0 |  | 0 |  | 0 |  | 0
Eletrocalhas | 97306 | COTOVELO RETO 90º, PARA ELETROCALHA, LISA OU PERFURADA EM AÇO GALVANIZADO, LARGURA DE 600MM E ALTURA DE 50MM - FORNECIMENTO E INSTALAÇÃO. AF_04/2023 | UN | 0 |  | 0 |  | 0 |  | 0 |  | 0 |  | 0 |  | 0 |  | 0 |  | 0 |  | 0 |  | 0 |  | 0 |  | 0 |  | 0 |  | 0 |  | 0 |  | 0 |  | 0 |  | 0 |  | 0 |  | 0 |  | 0 |  | 0 |  | 0 |  | 0 |  | 0 |  | 0
Eletrocalhas | 97311 | COTOVELO RETO 90º, PARA ELETROCALHA, LISA OU PERFURADA EM AÇO GALVANIZADO, LARGURA DE 700MM E ALTURA DE 50MM - FORNECIMENTO E INSTALAÇÃO. AF_04/2023 | UN | 0 |  | 0 |  | 0 |  | 0 |  | 0 |  | 0 |  | 0 |  | 0 |  | 0 |  | 0 |  | 0 |  | 0 |  | 0 |  | 0 |  | 0 |  | 0 |  | 0 |  | 0 |  | 0 |  | 0 |  | 0 |  | 0 |  | 0 |  | 0 |  | 0 |  | 0 |  | 0
Eletrocalhas | 97312 | COTOVELO RETO 90º, PARA ELETROCALHA, LISA OU PERFURADA EM AÇO GALVANIZADO, LARGURA DE 800MM E ALTURA DE 50MM - FORNECIMENTO E INSTALAÇÃO. AF_04/2023 | UN | 0 |  | 0 |  | 0 |  | 0 |  | 0 |  | 0 |  | 0 |  | 0 |  | 0 |  | 0 |  | 0 |  | 0 |  | 0 |  | 0 |  | 0 |  | 0 |  | 0 |  | 0 |  | 0 |  | 0 |  | 0 |  | 0 |  | 0 |  | 0 |  | 0 |  | 0 |  | 0
Eletrocalhas | 97278 | CURVA HORIZONTAL 90º PARA ELETROCALHA, LISA OU PERFURADA EM AÇO GALVANIZADO, LARGURA DE 100MM E ALTURA DE 50MM - FORNECIMENTO E INSTALAÇÃO. AF_04/2023 | UN | 0 |  | 0 |  | 0 |  | 0 |  | 0 |  | 0 |  | 0 |  | 0 |  | 0 |  | 0 |  | 0 |  | 0 |  | 0 |  | 0 |  | 0 |  | 0 |  | 0 |  | 0 |  | 0 |  | 0 |  | 0 |  | 0 |  | 0 |  | 0 |  | 0 |  | 0 |  | 0
Eletrocalhas | 97274 | CURVA HORIZONTAL 90º PARA ELETROCALHA, LISA OU PERFURADA EM AÇO GALVANIZADO, LARGURA DE 50MM E ALTURA DE 50MM - FORNECIMENTO E INSTALAÇÃO. AF_04/2023 | UN | 0 |  | 0 |  | 0 |  | 0 |  | 0 |  | 0 |  | 0 |  | 0 |  | 0 |  | 0 |  | 0 |  | 0 |  | 0 |  | 0 |  | 0 |  | 0 |  | 0 |  | 0 |  | 0 |  | 0 |  | 0 |  | 0 |  | 0 |  | 0 |  | 0 |  | 0 |  | 0
Eletrocalhas | 97283 | CURVA HORIZONTAL 90º, PARA ELETROCALHA, LISA OU PERFURADA EM AÇO GALVANIZADO, LARGURA DE 125MM E ALTURA DE 50MM - FORNECIMENTO E INSTALAÇÃO. AF_04/2023 | UN | 0 |  | 0 |  | 0 |  | 0 |  | 0 |  | 0 |  | 0 |  | 0 |  | 0 |  | 0 |  | 0 |  | 0 |  | 0 |  | 0 |  | 0 |  | 0 |  | 0 |  | 0 |  | 0 |  | 0 |  | 0 |  | 0 |  | 0 |  | 0 |  | 0 |  | 0 |  | 0
Eletrocalhas | 97284 | CURVA HORIZONTAL 90º, PARA ELETROCALHA, LISA OU PERFURADA EM AÇO GALVANIZADO, LARGURA DE 150MM E ALTURA DE 50MM - FORNECIMENTO E INSTALAÇÃO. AF_04/2023 | UN | 0 |  | 0 |  | 0 |  | 0 |  | 0 |  | 0 |  | 0 |  | 0 |  | 0 |  | 0 |  | 0 |  | 0 |  | 0 |  | 0 |  | 0 |  | 0 |  | 0 |  | 0 |  | 0 |  | 0 |  | 0 |  | 0 |  | 0 |  | 0 |  | 0 |  | 0 |  | 0
Eletrocalhas | 97289 | CURVA HORIZONTAL 90º, PARA ELETROCALHA, LISA OU PERFURADA EM AÇO GALVANIZADO, LARGURA DE 200MM E ALTURA DE 50MM - FORNECIMENTO E INSTALAÇÃO. AF_04/2023 | UN | 0 |  | 0 |  | 0 |  | 0 |  | 0 |  | 0 |  | 0 |  | 0 |  | 0 |  | 0 |  | 0 |  | 0 |  | 0 |  | 0 |  | 0 |  | 0 |  | 0 |  | 0 |  | 0 |  | 0 |  | 0 |  | 0 |  | 0 |  | 0 |  | 0 |  | 0 |  | 0
Eletrocalhas | 97290 | CURVA HORIZONTAL 90º, PARA ELETROCALHA, LISA OU PERFURADA EM AÇO GALVANIZADO, LARGURA DE 250MM E ALTURA DE 50MM - FORNECIMENTO E INSTALAÇÃO. AF_04/2023 | UN | 0 |  | 0 |  | 0 |  | 0 |  | 0 |  | 0 |  | 0 |  | 0 |  | 0 |  | 0 |  | 0 |  | 0 |  | 0 |  | 0 |  | 0 |  | 0 |  | 0 |  | 0 |  | 0 |  | 0 |  | 0 |  | 0 |  | 0 |  | 0 |  | 0 |  | 0 |  | 0
Eletrocalhas | 97295 | CURVA HORIZONTAL 90º, PARA ELETROCALHA, LISA OU PERFURADA EM AÇO GALVANIZADO, LARGURA DE 300MM E ALTURA DE 50MM - FORNECIMENTO E INSTALAÇÃO. AF_04/2023 | UN | 0 |  | 0 |  | 0 |  | 0 |  | 0 |  | 0 |  | 0 |  | 0 |  | 0 |  | 0 |  | 0 |  | 0 |  | 0 |  | 0 |  | 0 |  | 0 |  | 0 |  | 0 |  | 0 |  | 0 |  | 0 |  | 0 |  | 0 |  | 0 |  | 0 |  | 0 |  | 0
Eletrocalhas | 97296 | CURVA HORIZONTAL 90º, PARA ELETROCALHA, LISA OU PERFURADA EM AÇO GALVANIZADO, LARGURA DE 400MM E ALTURA DE 50MM - FORNECIMENTO E INSTALAÇÃO. AF_04/2023 | UN | 0 |  | 0 |  | 0 |  | 0 |  | 0 |  | 0 |  | 0 |  | 0 |  | 0 |  | 0 |  | 0 |  | 0 |  | 0 |  | 0 |  | 0 |  | 0 |  | 0 |  | 0 |  | 0 |  | 0 |  | 0 |  | 0 |  | 0 |  | 0 |  | 0 |  | 0 |  | 0
Eletrocalhas | 97301 | CURVA HORIZONTAL 90º, PARA ELETROCALHA, LISA OU PERFURADA EM AÇO GALVANIZADO, LARGURA DE 500MM E ALTURA DE 50MM - FORNECIMENTO E INSTALAÇÃO. AF_04/2023 | UN | 0 |  | 0 |  | 0 |  | 0 |  | 0 |  | 0 |  | 0 |  | 0 |  | 0 |  | 0 |  | 0 |  | 0 |  | 0 |  | 0 |  | 0 |  | 0 |  | 0 |  | 0 |  | 0 |  | 0 |  | 0 |  | 0 |  | 0 |  | 0 |  | 0 |  | 0 |  | 0
Eletrocalhas | 97302 | CURVA HORIZONTAL 90º, PARA ELETROCALHA, LISA OU PERFURADA EM AÇO GALVANIZADO, LARGURA DE 600MM E ALTURA DE 50MM - FORNECIMENTO E INSTALAÇÃO. AF_04/2023 | UN | 0 |  | 0 |  | 0 |  | 0 |  | 0 |  | 0 |  | 0 |  | 0 |  | 0 |  | 0 |  | 0 |  | 0 |  | 0 |  | 0 |  | 0 |  | 0 |  | 0 |  | 0 |  | 0 |  | 0 |  | 0 |  | 0 |  | 0 |  | 0 |  | 0 |  | 0 |  | 0
Eletrocalhas | 97307 | CURVA HORIZONTAL 90º, PARA ELETROCALHA, LISA OU PERFURADA EM AÇO GALVANIZADO, LARGURA DE 700MM E ALTURA DE 50MM - FORNECIMENTO E INSTALAÇÃO. AF_04/2023 | UN | 0 |  | 0 |  | 0 |  | 0 |  | 0 |  | 0 |  | 0 |  | 0 |  | 0 |  | 0 |  | 0 |  | 0 |  | 0 |  | 0 |  | 0 |  | 0 |  | 0 |  | 0 |  | 0 |  | 0 |  | 0 |  | 0 |  | 0 |  | 0 |  | 0 |  | 0 |  | 0
Eletrocalhas | 97277 | CURVA HORIZONTAL 90º, PARA ELETROCALHA, LISA OU PERFURADA EM AÇO GALVANIZADO, LARGURA DE 75MM E ALTURA DE 50MM - FORNECIMENTO E INSTALAÇÃO. AF_04/2023 | UN | 0 |  | 0 |  | 0 |  | 0 |  | 0 |  | 0 |  | 0 |  | 0 |  | 0 |  | 0 |  | 0 |  | 0 |  | 0 |  | 0 |  | 0 |  | 0 |  | 0 |  | 0 |  | 0 |  | 0 |  | 0 |  | 0 |  | 0 |  | 0 |  | 0 |  | 0 |  | 0
Eletrocalhas | 97308 | CURVA HORIZONTAL 90º, PARA ELETROCALHA, LISA OU PERFURADA EM AÇO GALVANIZADO, LARGURA DE 800MM E ALTURA DE 50MM - FORNECIMENTO E INSTALAÇÃO. AF_04/2023 | UN | 0 |  | 0 |  | 0 |  | 0 |  | 0 |  | 0 |  | 0 |  | 0 |  | 0 |  | 0 |  | 0 |  | 0 |  | 0 |  | 0 |  | 0 |  | 0 |  | 0 |  | 0 |  | 0 |  | 0 |  | 0 |  | 0 |  | 0 |  | 0 |  | 0 |  | 0 |  | 0
Eletrocalhas | 97238 | ELETROCALHA LISA OU PERFURADA EM AÇO GALVANIZADO, LARGURA 100MM E ALTURA 50MM, INCLUSIVE EMENDA E FIXAÇÃO - FORNECIMENTO E INSTALAÇÃO. AF_04/2023 | M | 0 |  | 0 |  | 0 |  | 0 |  | 0 |  | 0 |  | 0 |  | 0 |  | 0 |  | 0 |  | 0 |  | 0 |  | 0 |  | 0 |  | 0 |  | 0 |  | 0 |  | 0 |  | 0 |  | 0 |  | 0 |  | 0 |  | 0 |  | 0 |  | 0 |  | 0 |  | 0
Eletrocalhas | 97239 | ELETROCALHA LISA OU PERFURADA EM AÇO GALVANIZADO, LARGURA 125MM E ALTURA 50MM, INCLUSIVE EMENDA E FIXAÇÃO - FORNECIMENTO E INSTALAÇÃO. AF_04/2023 | M | 0 |  | 0 |  | 0 |  | 0 |  | 0 |  | 0 |  | 0 |  | 0 |  | 0 |  | 0 |  | 0 |  | 0 |  | 0 |  | 0 |  | 0 |  | 0 |  | 0 |  | 0 |  | 0 |  | 0 |  | 0 |  | 0 |  | 0 |  | 0 |  | 0 |  | 0 |  | 0
Eletrocalhas | 97240 | ELETROCALHA LISA OU PERFURADA EM AÇO GALVANIZADO, LARGURA 150MM E ALTURA 50MM, INCLUSIVE EMENDA E FIXAÇÃO - FORNECIMENTO E INSTALAÇÃO. AF_04/2023 | M | 0 |  | 0 |  | 0 |  | 0 |  | 0 |  | 0 |  | 0 |  | 0 |  | 0 |  | 0 |  | 0 |  | 0 |  | 0 |  | 0 |  | 0 |  | 0 |  | 0 |  | 0 |  | 0 |  | 0 |  | 0 |  | 0 |  | 0 |  | 0 |  | 0 |  | 0 |  | 0
Eletrocalhas | 97241 | ELETROCALHA LISA OU PERFURADA EM AÇO GALVANIZADO, LARGURA 200MM E ALTURA 50MM, INCLUSIVE EMENDA E FIXAÇÃO - FORNECIMENTO E INSTALAÇÃO. AF_04/2023 | M | 0 |  | 0 |  | 0 |  | 0 |  | 0 |  | 0 |  | 0 |  | 0 |  | 0 |  | 0 |  | 0 |  | 0 |  | 0 |  | 0 |  | 0 |  | 0 |  | 0 |  | 0 |  | 0 |  | 0 |  | 0 |  | 0 |  | 0 |  | 0 |  | 0 |  | 0 |  | 0
Eletrocalhas | 97242 | ELETROCALHA LISA OU PERFURADA EM AÇO GALVANIZADO, LARGURA 250MM E ALTURA 50MM, INCLUSIVE EMENDA E FIXAÇÃO - FORNECIMENTO E INSTALAÇÃO. AF_04/2023 | M | 0 |  | 0 |  | 0 |  | 0 |  | 0 |  | 0 |  | 0 |  | 0 |  | 0 |  | 0 |  | 0 |  | 0 |  | 0 |  | 0 |  | 0 |  | 0 |  | 0 |  | 0 |  | 0 |  | 0 |  | 0 |  | 0 |  | 0 |  | 0 |  | 0 |  | 0 |  | 0
Eletrocalhas | 97243 | ELETROCALHA LISA OU PERFURADA EM AÇO GALVANIZADO, LARGURA 300MM E ALTURA 50MM, INCLUSIVE EMENDA E FIXAÇÃO - FORNECIMENTO E INSTALAÇÃO. AF_04/2023 | M | 0 |  | 0 |  | 0 |  | 0 |  | 0 |  | 0 |  | 0 |  | 0 |  | 0 |  | 0 |  | 0 |  | 0 |  | 0 |  | 0 |  | 0 |  | 0 |  | 0 |  | 0 |  | 0 |  | 0 |  | 0 |  | 0 |  | 0 |  | 0 |  | 0 |  | 0 |  | 0
Eletrocalhas | 97244 | ELETROCALHA LISA OU PERFURADA EM AÇO GALVANIZADO, LARGURA 400MM E ALTURA 50MM, INCLUSIVE EMENDA E FIXAÇÃO - FORNECIMENTO E INSTALAÇÃO. AF_04/2023 | M | 0 |  | 0 |  | 0 |  | 0 |  | 0 |  | 0 |  | 0 |  | 0 |  | 0 |  | 0 |  | 0 |  | 0 |  | 0 |  | 0 |  | 0 |  | 0 |  | 0 |  | 0 |  | 0 |  | 0 |  | 0 |  | 0 |  | 0 |  | 0 |  | 0 |  | 0 |  | 0
Eletrocalhas | 97245 | ELETROCALHA LISA OU PERFURADA EM AÇO GALVANIZADO, LARGURA 500MM E ALTURA 50MM, INCLUSIVE EMENDA E FIXAÇÃO - FORNECIMENTO E INSTALAÇÃO. AF_04/2023 | M | 0 |  | 0 |  | 0 |  | 0 |  | 0 |  | 0 |  | 0 |  | 0 |  | 0 |  | 0 |  | 0 |  | 0 |  | 0 |  | 0 |  | 0 |  | 0 |  | 0 |  | 0 |  | 0 |  | 0 |  | 0 |  | 0 |  | 0 |  | 0 |  | 0 |  | 0 |  | 0
Eletrocalhas | 97236 | ELETROCALHA LISA OU PERFURADA EM AÇO GALVANIZADO, LARGURA 50MM E ALTURA 50MM, INCLUSIVE EMENDA E FIXAÇÃO - FORNECIMENTO E INSTALAÇÃO. AF_04/2023 | M | 0 |  | 0 |  | 0 |  | 0 |  | 0 |  | 0 |  | 0 |  | 0 |  | 0 |  | 0 |  | 0 |  | 0 |  | 0 |  | 0 |  | 0 |  | 0 |  | 0 |  | 0 |  | 0 |  | 0 |  | 0 |  | 0 |  | 0 |  | 0 |  | 0 |  | 0 |  | 0
Eletrocalhas | 97246 | ELETROCALHA LISA OU PERFURADA EM AÇO GALVANIZADO, LARGURA 600MM E ALTURA 50MM, INCLUSIVE EMENDA E FIXAÇÃO - FORNECIMENTO E INSTALAÇÃO. AF_04/2023 | M | 0 |  | 0 |  | 0 |  | 0 |  | 0 |  | 0 |  | 0 |  | 0 |  | 0 |  | 0 |  | 0 |  | 0 |  | 0 |  | 0 |  | 0 |  | 0 |  | 0 |  | 0 |  | 0 |  | 0 |  | 0 |  | 0 |  | 0 |  | 0 |  | 0 |  | 0 |  | 0
Eletrocalhas | 97247 | ELETROCALHA LISA OU PERFURADA EM AÇO GALVANIZADO, LARGURA 700MM E ALTURA 50MM, INCLUSIVE EMENDA E FIXAÇÃO - FORNECIMENTO E INSTALAÇÃO. AF_04/2023 | M | 0 |  | 0 |  | 0 |  | 0 |  | 0 |  | 0 |  | 0 |  | 0 |  | 0 |  | 0 |  | 0 |  | 0 |  | 0 |  | 0 |  | 0 |  | 0 |  | 0 |  | 0 |  | 0 |  | 0 |  | 0 |  | 0 |  | 0 |  | 0 |  | 0 |  | 0 |  | 0
Eletrocalhas | 97237 | ELETROCALHA LISA OU PERFURADA EM AÇO GALVANIZADO, LARGURA 75MM E ALTURA 50MM, INCLUSIVE EMENDA E FIXAÇÃO - FORNECIMENTO E INSTALAÇÃO. AF_04/2023 | M | 0 |  | 0 |  | 0 |  | 0 |  | 0 |  | 0 |  | 0 |  | 0 |  | 0 |  | 0 |  | 0 |  | 0 |  | 0 |  | 0 |  | 0 |  | 0 |  | 0 |  | 0 |  | 0 |  | 0 |  | 0 |  | 0 |  | 0 |  | 0 |  | 0 |  | 0 |  | 0
Eletrocalhas | 97248 | ELETROCALHA LISA OU PERFURADA EM AÇO GALVANIZADO, LARGURA 800MM E ALTURA 50MM, INCLUSIVE EMENDA E FIXAÇÃO - FORNECIMENTO E INSTALAÇÃO. AF_04/2023 | M | 0 |  | 0 |  | 0 |  | 0 |  | 0 |  | 0 |  | 0 |  | 0 |  | 0 |  | 0 |  | 0 |  | 0 |  | 0 |  | 0 |  | 0 |  | 0 |  | 0 |  | 0 |  | 0 |  | 0 |  | 0 |  | 0 |  | 0 |  | 0 |  | 0 |  | 0 |  | 0
Eletrocalhas | 97251 | EMENDA PARA ELETROCALHA, LISA OU PERFURADA EM AÇO GALVANIZADO, LARGURA 100MM E ALTURA 50MM - FORNECIMENTO E INSTALAÇÃO. AF_04/2023 | UN | 0 |  | 0 |  | 0 |  | 0 |  | 0 |  | 0 |  | 0 |  | 0 |  | 0 |  | 0 |  | 0 |  | 0 |  | 0 |  | 0 |  | 0 |  | 0 |  | 0 |  | 0 |  | 0 |  | 0 |  | 0 |  | 0 |  | 0 |  | 0 |  | 0 |  | 0 |  | 0
Eletrocalhas | 97254 | EMENDA PARA ELETROCALHA, LISA OU PERFURADA EM AÇO GALVANIZADO, LARGURA 125MM E ALTURA 50MM - FORNECIMENTO E INSTALAÇÃO. AF_04/2023 | UN | 0 |  | 0 |  | 0 |  | 0 |  | 0 |  | 0 |  | 0 |  | 0 |  | 0 |  | 0 |  | 0 |  | 0 |  | 0 |  | 0 |  | 0 |  | 0 |  | 0 |  | 0 |  | 0 |  | 0 |  | 0 |  | 0 |  | 0 |  | 0 |  | 0 |  | 0 |  | 0
Eletrocalhas | 97255 | EMENDA PARA ELETROCALHA, LISA OU PERFURADA EM AÇO GALVANIZADO, LARGURA 150MM E ALTURA 50MM - FORNECIMENTO E INSTALAÇÃO. AF_04/2023 | UN | 0 |  | 0 |  | 0 |  | 0 |  | 0 |  | 0 |  | 0 |  | 0 |  | 0 |  | 0 |  | 0 |  | 0 |  | 0 |  | 0 |  | 0 |  | 0 |  | 0 |  | 0 |  | 0 |  | 0 |  | 0 |  | 0 |  | 0 |  | 0 |  | 0 |  | 0 |  | 0
Eletrocalhas | 97249 | EMENDA PARA ELETROCALHA, LISA OU PERFURADA EM AÇO GALVANIZADO, LARGURA 50MM E ALTURA 50MM - FORNECIMENTO E INSTALAÇÃO. AF_04/2023 | UN | 0 |  | 0 |  | 0 |  | 0 |  | 0 |  | 0 |  | 0 |  | 0 |  | 0 |  | 0 |  | 0 |  | 0 |  | 0 |  | 0 |  | 0 |  | 0 |  | 0 |  | 0 |  | 0 |  | 0 |  | 0 |  | 0 |  | 0 |  | 0 |  | 0 |  | 0 |  | 0
Eletrocalhas | 97250 | EMENDA PARA ELETROCALHA, LISA OU PERFURADA EM AÇO GALVANIZADO, LARGURA 75MM E ALTURA 50MM - FORNECIMENTO E INSTALAÇÃO. AF_04/2023 | UN | 0 |  | 0 |  | 0 |  | 0 |  | 0 |  | 0 |  | 0 |  | 0 |  | 0 |  | 0 |  | 0 |  | 0 |  | 0 |  | 0 |  | 0 |  | 0 |  | 0 |  | 0 |  | 0 |  | 0 |  | 0 |  | 0 |  | 0 |  | 0 |  | 0 |  | 0 |  | 0
Eletrocalhas | 97258 | EMENDA PARA ELETROCALHA, LISA OU PERFURADA EM AÇO GALVANIZADO, LARGURA DE 200MM E ALTURA DE 50MM - FORNECIMENTO E INSTALAÇÃO. AF_04/2023 | UN | 0 |  | 0 |  | 0 |  | 0 |  | 0 |  | 0 |  | 0 |  | 0 |  | 0 |  | 0 |  | 0 |  | 0 |  | 0 |  | 0 |  | 0 |  | 0 |  | 0 |  | 0 |  | 0 |  | 0 |  | 0 |  | 0 |  | 0 |  | 0 |  | 0 |  | 0 |  | 0
Eletrocalhas | 97259 | EMENDA PARA ELETROCALHA, LISA OU PERFURADA EM AÇO GALVANIZADO, LARGURA DE 250MM E ALTURA DE 50MM - FORNECIMENTO E INSTALAÇÃO. AF_04/2023 | UN | 0 |  | 0 |  | 0 |  | 0 |  | 0 |  | 0 |  | 0 |  | 0 |  | 0 |  | 0 |  | 0 |  | 0 |  | 0 |  | 0 |  | 0 |  | 0 |  | 0 |  | 0 |  | 0 |  | 0 |  | 0 |  | 0 |  | 0 |  | 0 |  | 0 |  | 0 |  | 0
Eletrocalhas | 97262 | EMENDA PARA ELETROCALHA, LISA OU PERFURADA EM AÇO GALVANIZADO, LARGURA DE 300MM E ALTURA DE 50MM - FORNECIMENTO E INSTALAÇÃO. AF_04/2023 | UN | 0 |  | 0 |  | 0 |  | 0 |  | 0 |  | 0 |  | 0 |  | 0 |  | 0 |  | 0 |  | 0 |  | 0 |  | 0 |  | 0 |  | 0 |  | 0 |  | 0 |  | 0 |  | 0 |  | 0 |  | 0 |  | 0 |  | 0 |  | 0 |  | 0 |  | 0 |  | 0
Eletrocalhas | 97263 | EMENDA PARA ELETROCALHA, LISA OU PERFURADA EM AÇO GALVANIZADO, LARGURA DE 400MM E ALTURA DE 50MM - FORNECIMENTO E INSTALAÇÃO. AF_04/2023 | UN | 0 |  | 0 |  | 0 |  | 0 |  | 0 |  | 0 |  | 0 |  | 0 |  | 0 |  | 0 |  | 0 |  | 0 |  | 0 |  | 0 |  | 0 |  | 0 |  | 0 |  | 0 |  | 0 |  | 0 |  | 0 |  | 0 |  | 0 |  | 0 |  | 0 |  | 0 |  | 0
Eletrocalhas | 97266 | EMENDA PARA ELETROCALHA, LISA OU PERFURADA EM AÇO GALVANIZADO, LARGURA DE 500MM E ALTURA DE 50MM - FORNECIMENTO E INSTALAÇÃO. AF_04/2023 | UN | 0 |  | 0 |  | 0 |  | 0 |  | 0 |  | 0 |  | 0 |  | 0 |  | 0 |  | 0 |  | 0 |  | 0 |  | 0 |  | 0 |  | 0 |  | 0 |  | 0 |  | 0 |  | 0 |  | 0 |  | 0 |  | 0 |  | 0 |  | 0 |  | 0 |  | 0 |  | 0
Eletrocalhas | 97267 | EMENDA PARA ELETROCALHA, LISA OU PERFURADA EM AÇO GALVANIZADO, LARGURA DE 600MM E ALTURA DE 50MM - FORNECIMENTO E INSTALAÇÃO. AF_04/2023 | UN | 0 |  | 0 |  | 0 |  | 0 |  | 0 |  | 0 |  | 0 |  | 0 |  | 0 |  | 0 |  | 0 |  | 0 |  | 0 |  | 0 |  | 0 |  | 0 |  | 0 |  | 0 |  | 0 |  | 0 |  | 0 |  | 0 |  | 0 |  | 0 |  | 0 |  | 0 |  | 0
Eletrocalhas | 97270 | EMENDA PARA ELETROCALHA, LISA OU PERFURADA EM AÇO GALVANIZADO, LARGURA DE 700MM E ALTURA DE 50MM - FORNECIMENTO E INSTALAÇÃO. AF_04/2023 | UN | 0 |  | 0 |  | 0 |  | 0 |  | 0 |  | 0 |  | 0 |  | 0 |  | 0 |  | 0 |  | 0 |  | 0 |  | 0 |  | 0 |  | 0 |  | 0 |  | 0 |  | 0 |  | 0 |  | 0 |  | 0 |  | 0 |  | 0 |  | 0 |  | 0 |  | 0 |  | 0
Eletrocalhas | 97271 | EMENDA PARA ELETROCALHA, LISA OU PERFURADA EM AÇO GALVANIZADO, LARGURA DE 800MM E ALTURA DE 50MM - FORNECIMENTO E INSTALAÇÃO. AF_04/2023 | UN | 0 |  | 0 |  | 0 |  | 0 |  | 0 |  | 0 |  | 0 |  | 0 |  | 0 |  | 0 |  | 0 |  | 0 |  | 0 |  | 0 |  | 0 |  | 0 |  | 0 |  | 0 |  | 0 |  | 0 |  | 0 |  | 0 |  | 0 |  | 0 |  | 0 |  | 0 |  | 0
Eletrocalhas | 97252 | REDUÇÃO PARA ELETROCALHA, LISA OU PERFURADA EM AÇO GALVANIZADO, 100X75MM E ALTURA 50MM - FORNECIMENTO E INSTALAÇÃO. AF_04/2023 | UN | 0 |  | 0 |  | 0 |  | 0 |  | 0 |  | 0 |  | 0 |  | 0 |  | 0 |  | 0 |  | 0 |  | 0 |  | 0 |  | 0 |  | 0 |  | 0 |  | 0 |  | 0 |  | 0 |  | 0 |  | 0 |  | 0 |  | 0 |  | 0 |  | 0 |  | 0 |  | 0
Eletrocalhas | 97257 | REDUÇÃO PARA ELETROCALHA, LISA OU PERFURADA EM AÇO GALVANIZADO, 125X100MM E ALTURA DE 50MM - FORNECIMENTO E INSTALAÇÃO. AF_04/2023 | UN | 0 |  | 0 |  | 0 |  | 0 |  | 0 |  | 0 |  | 0 |  | 0 |  | 0 |  | 0 |  | 0 |  | 0 |  | 0 |  | 0 |  | 0 |  | 0 |  | 0 |  | 0 |  | 0 |  | 0 |  | 0 |  | 0 |  | 0 |  | 0 |  | 0 |  | 0 |  | 0
Eletrocalhas | 97256 | REDUÇÃO PARA ELETROCALHA, LISA OU PERFURADA EM AÇO GALVANIZADO, 150X125MM E ALTURA DE 50MM - FORNECIMENTO E INSTALAÇÃO. AF_04/2023 | UN | 0 |  | 0 |  | 0 |  | 0 |  | 0 |  | 0 |  | 0 |  | 0 |  | 0 |  | 0 |  | 0 |  | 0 |  | 0 |  | 0 |  | 0 |  | 0 |  | 0 |  | 0 |  | 0 |  | 0 |  | 0 |  | 0 |  | 0 |  | 0 |  | 0 |  | 0 |  | 0
Eletrocalhas | 97253 | REDUÇÃO PARA ELETROCALHA, LISA OU PERFURADA EM AÇO GALVANIZADO, 75X50MM E ALTURA 50MM - FORNECIMENTO E INSTALAÇÃO. AF_04/2023 | UN | 0 |  | 0 |  | 0 |  | 0 |  | 0 |  | 0 |  | 0 |  | 0 |  | 0 |  | 0 |  | 0 |  | 0 |  | 0 |  | 0 |  | 0 |  | 0 |  | 0 |  | 0 |  | 0 |  | 0 |  | 0 |  | 0 |  | 0 |  | 0 |  | 0 |  | 0 |  | 0
Eletrocalhas | 97261 | REDUÇÃO PARA ELETROCALHA, LISA OU PERFURADA EM AÇO GALVANIZADO, LARGURA DE 200X150MM E ALTURA DE 50MM - FORNECIMENTO E INSTALAÇÃO. AF_04/2023 | UN | 0 |  | 0 |  | 0 |  | 0 |  | 0 |  | 0 |  | 0 |  | 0 |  | 0 |  | 0 |  | 0 |  | 0 |  | 0 |  | 0 |  | 0 |  | 0 |  | 0 |  | 0 |  | 0 |  | 0 |  | 0 |  | 0 |  | 0 |  | 0 |  | 0 |  | 0 |  | 0
Eletrocalhas | 97260 | REDUÇÃO PARA ELETROCALHA, LISA OU PERFURADA EM AÇO GALVANIZADO, LARGURA DE 250X200MM E ALTURA DE 50MM - FORNECIMENTO E INSTALAÇÃO. AF_04/2023 | UN | 0 |  | 0 |  | 0 |  | 0 |  | 0 |  | 0 |  | 0 |  | 0 |  | 0 |  | 0 |  | 0 |  | 0 |  | 0 |  | 0 |  | 0 |  | 0 |  | 0 |  | 0 |  | 0 |  | 0 |  | 0 |  | 0 |  | 0 |  | 0 |  | 0 |  | 0 |  | 0
Eletrocalhas | 97265 | REDUÇÃO PARA ELETROCALHA, LISA OU PERFURADA EM AÇO GALVANIZADO, LARGURA DE 300X250MM E ALTURA DE 50MM - FORNECIMENTO E INSTALAÇÃO. AF_04/2023 | UN | 0 |  | 0 |  | 0 |  | 0 |  | 0 |  | 0 |  | 0 |  | 0 |  | 0 |  | 0 |  | 0 |  | 0 |  | 0 |  | 0 |  | 0 |  | 0 |  | 0 |  | 0 |  | 0 |  | 0 |  | 0 |  | 0 |  | 0 |  | 0 |  | 0 |  | 0 |  | 0
Eletrocalhas | 97264 | REDUÇÃO PARA ELETROCALHA, LISA OU PERFURADA EM AÇO GALVANIZADO, LARGURA DE 400X300MM E ALTURA DE 50MM - FORNECIMENTO E INSTALAÇÃO. AF_04/2023 | UN | 0 |  | 0 |  | 0 |  | 0 |  | 0 |  | 0 |  | 0 |  | 0 |  | 0 |  | 0 |  | 0 |  | 0 |  | 0 |  | 0 |  | 0 |  | 0 |  | 0 |  | 0 |  | 0 |  | 0 |  | 0 |  | 0 |  | 0 |  | 0 |  | 0 |  | 0 |  | 0
Eletrocalhas | 97269 | REDUÇÃO PARA ELETROCALHA, LISA OU PERFURADA EM AÇO GALVANIZADO, LARGURA DE 500X400MM E ALTURA DE 50MM - FORNECIMENTO E INSTALAÇÃO. AF_04/2023 | UN | 0 |  | 0 |  | 0 |  | 0 |  | 0 |  | 0 |  | 0 |  | 0 |  | 0 |  | 0 |  | 0 |  | 0 |  | 0 |  | 0 |  | 0 |  | 0 |  | 0 |  | 0 |  | 0 |  | 0 |  | 0 |  | 0 |  | 0 |  | 0 |  | 0 |  | 0 |  | 0
Eletrocalhas | 97268 | REDUÇÃO PARA ELETROCALHA, LISA OU PERFURADA EM AÇO GALVANIZADO, LARGURA DE 600X500MM E ALTURA DE 50MM - FORNECIMENTO E INSTALAÇÃO. AF_04/2023 | UN | 0 |  | 0 |  | 0 |  | 0 |  | 0 |  | 0 |  | 0 |  | 0 |  | 0 |  | 0 |  | 0 |  | 0 |  | 0 |  | 0 |  | 0 |  | 0 |  | 0 |  | 0 |  | 0 |  | 0 |  | 0 |  | 0 |  | 0 |  | 0 |  | 0 |  | 0 |  | 0
Eletrocalhas | 97273 | REDUÇÃO PARA ELETROCALHA, LISA OU PERFURADA EM AÇO GALVANIZADO, LARGURA DE 700X600MM E ALTURA DE 50MM - FORNECIMENTO E INSTALAÇÃO. AF_04/2023 | UN | 0 |  | 0 |  | 0 |  | 0 |  | 0 |  | 0 |  | 0 |  | 0 |  | 0 |  | 0 |  | 0 |  | 0 |  | 0 |  | 0 |  | 0 |  | 0 |  | 0 |  | 0 |  | 0 |  | 0 |  | 0 |  | 0 |  | 0 |  | 0 |  | 0 |  | 0 |  | 0
Eletrocalhas | 97272 | REDUÇÃO PARA ELETROCALHA, LISA OU PERFURADA EM AÇO GALVANIZADO, LARGURA DE 800X700MM E ALTURA DE 50MM - FORNECIMENTO E INSTALAÇÃO. AF_04/2023 | UN | 0 |  | 0 |  | 0 |  | 0 |  | 0 |  | 0 |  | 0 |  | 0 |  | 0 |  | 0 |  | 0 |  | 0 |  | 0 |  | 0 |  | 0 |  | 0 |  | 0 |  | 0 |  | 0 |  | 0 |  | 0 |  | 0 |  | 0 |  | 0 |  | 0 |  | 0 |  | 0
Eletrocalhas | 97315 | TÊ HORIZONTAL 90º, PARA ELETROCALHA, LISA OU PERFURADA EM AÇO GALVANIZADO, LARGURA DE 100MM E ALTURA DE 50MM - FORNECIMENTO E INSTALAÇÃO. AF_04/2023 | UN | 0 |  | 0 |  | 0 |  | 0 |  | 0 |  | 0 |  | 0 |  | 0 |  | 0 |  | 0 |  | 0 |  | 0 |  | 0 |  | 0 |  | 0 |  | 0 |  | 0 |  | 0 |  | 0 |  | 0 |  | 0 |  | 0 |  | 0 |  | 0 |  | 0 |  | 0 |  | 0
Eletrocalhas | 97316 | TÊ HORIZONTAL 90º, PARA ELETROCALHA, LISA OU PERFURADA EM AÇO GALVANIZADO, LARGURA DE 125MM E ALTURA DE 50MM - FORNECIMENTO E INSTALAÇÃO. AF_04/2023 | UN | 0 |  | 0 |  | 0 |  | 0 |  | 0 |  | 0 |  | 0 |  | 0 |  | 0 |  | 0 |  | 0 |  | 0 |  | 0 |  | 0 |  | 0 |  | 0 |  | 0 |  | 0 |  | 0 |  | 0 |  | 0 |  | 0 |  | 0 |  | 0 |  | 0 |  | 0 |  | 0
Eletrocalhas | 97317 | TÊ HORIZONTAL 90º, PARA ELETROCALHA, LISA OU PERFURADA EM AÇO GALVANIZADO, LARGURA DE 150MM E ALTURA DE 50MM - FORNECIMENTO E INSTALAÇÃO. AF_04/2023 | UN | 0 |  | 0 |  | 0 |  | 0 |  | 0 |  | 0 |  | 0 |  | 0 |  | 0 |  | 0 |  | 0 |  | 0 |  | 0 |  | 0 |  | 0 |  | 0 |  | 0 |  | 0 |  | 0 |  | 0 |  | 0 |  | 0 |  | 0 |  | 0 |  | 0 |  | 0 |  | 0
Eletrocalhas | 97318 | TÊ HORIZONTAL 90º, PARA ELETROCALHA, LISA OU PERFURADA EM AÇO GALVANIZADO, LARGURA DE 200MM E ALTURA DE 50MM - FORNECIMENTO E INSTALAÇÃO. AF_04/2023 | UN | 0 |  | 0 |  | 0 |  | 0 |  | 0 |  | 0 |  | 0 |  | 0 |  | 0 |  | 0 |  | 0 |  | 0 |  | 0 |  | 0 |  | 0 |  | 0 |  | 0 |  | 0 |  | 0 |  | 0 |  | 0 |  | 0 |  | 0 |  | 0 |  | 0 |  | 0 |  | 0
Eletrocalhas | 97319 | TÊ HORIZONTAL 90º, PARA ELETROCALHA, LISA OU PERFURADA EM AÇO GALVANIZADO, LARGURA DE 250MM E ALTURA DE 50MM - FORNECIMENTO E INSTALAÇÃO. AF_04/2023 | UN | 0 |  | 0 |  | 0 |  | 0 |  | 0 |  | 0 |  | 0 |  | 0 |  | 0 |  | 0 |  | 0 |  | 0 |  | 0 |  | 0 |  | 0 |  | 0 |  | 0 |  | 0 |  | 0 |  | 0 |  | 0 |  | 0 |  | 0 |  | 0 |  | 0 |  | 0 |  | 0
Eletrocalhas | 97320 | TÊ HORIZONTAL 90º, PARA ELETROCALHA, LISA OU PERFURADA EM AÇO GALVANIZADO, LARGURA DE 300MM E ALTURA DE 50MM - FORNECIMENTO E INSTALAÇÃO. AF_04/2023 | UN | 0 |  | 0 |  | 0 |  | 0 |  | 0 |  | 0 |  | 0 |  | 0 |  | 0 |  | 0 |  | 0 |  | 0 |  | 0 |  | 0 |  | 0 |  | 0 |  | 0 |  | 0 |  | 0 |  | 0 |  | 0 |  | 0 |  | 0 |  | 0 |  | 0 |  | 0 |  | 0
Eletrocalhas | 97321 | TÊ HORIZONTAL 90º, PARA ELETROCALHA, LISA OU PERFURADA EM AÇO GALVANIZADO, LARGURA DE 400MM E ALTURA DE 50MM - FORNECIMENTO E INSTALAÇÃO. AF_04/2023 | UN | 0 |  | 0 |  | 0 |  | 0 |  | 0 |  | 0 |  | 0 |  | 0 |  | 0 |  | 0 |  | 0 |  | 0 |  | 0 |  | 0 |  | 0 |  | 0 |  | 0 |  | 0 |  | 0 |  | 0 |  | 0 |  | 0 |  | 0 |  | 0 |  | 0 |  | 0 |  | 0
Eletrocalhas | 97322 | TÊ HORIZONTAL 90º, PARA ELETROCALHA, LISA OU PERFURADA EM AÇO GALVANIZADO, LARGURA DE 500MM E ALTURA DE 50MM - FORNECIMENTO E INSTALAÇÃO. AF_04/2023 | UN | 0 |  | 0 |  | 0 |  | 0 |  | 0 |  | 0 |  | 0 |  | 0 |  | 0 |  | 0 |  | 0 |  | 0 |  | 0 |  | 0 |  | 0 |  | 0 |  | 0 |  | 0 |  | 0 |  | 0 |  | 0 |  | 0 |  | 0 |  | 0 |  | 0 |  | 0 |  | 0
Eletrocalhas | 97313 | TÊ HORIZONTAL 90º, PARA ELETROCALHA, LISA OU PERFURADA EM AÇO GALVANIZADO, LARGURA DE 50MM E ALTURA DE 50MM - FORNECIMENTO E INSTALAÇÃO. AF_04/2023 | UN | 0 |  | 0 |  | 0 |  | 0 |  | 0 |  | 0 |  | 0 |  | 0 |  | 0 |  | 0 |  | 0 |  | 0 |  | 0 |  | 0 |  | 0 |  | 0 |  | 0 |  | 0 |  | 0 |  | 0 |  | 0 |  | 0 |  | 0 |  | 0 |  | 0 |  | 0 |  | 0
Eletrocalhas | 97323 | TÊ HORIZONTAL 90º, PARA ELETROCALHA, LISA OU PERFURADA EM AÇO GALVANIZADO, LARGURA DE 600MM E ALTURA DE 50MM - FORNECIMENTO E INSTALAÇÃO. AF_04/2023 | UN | 0 |  | 0 |  | 0 |  | 0 |  | 0 |  | 0 |  | 0 |  | 0 |  | 0 |  | 0 |  | 0 |  | 0 |  | 0 |  | 0 |  | 0 |  | 0 |  | 0 |  | 0 |  | 0 |  | 0 |  | 0 |  | 0 |  | 0 |  | 0 |  | 0 |  | 0 |  | 0
Eletrocalhas | 97324 | TÊ HORIZONTAL 90º, PARA ELETROCALHA, LISA OU PERFURADA EM AÇO GALVANIZADO, LARGURA DE 700MM E ALTURA DE 50MM - FORNECIMENTO E INSTALAÇÃO. AF_04/2023 | UN | 0 |  | 0 |  | 0 |  | 0 |  | 0 |  | 0 |  | 0 |  | 0 |  | 0 |  | 0 |  | 0 |  | 0 |  | 0 |  | 0 |  | 0 |  | 0 |  | 0 |  | 0 |  | 0 |  | 0 |  | 0 |  | 0 |  | 0 |  | 0 |  | 0 |  | 0 |  | 0
Eletrocalhas | 97314 | TÊ HORIZONTAL 90º, PARA ELETROCALHA, LISA OU PERFURADA EM AÇO GALVANIZADO, LARGURA DE 75MM E ALTURA DE 50MM - FORNECIMENTO E INSTALAÇÃO. AF_04/2023 | UN | 0 |  | 0 |  | 0 |  | 0 |  | 0 |  | 0 |  | 0 |  | 0 |  | 0 |  | 0 |  | 0 |  | 0 |  | 0 |  | 0 |  | 0 |  | 0 |  | 0 |  | 0 |  | 0 |  | 0 |  | 0 |  | 0 |  | 0 |  | 0 |  | 0 |  | 0 |  | 0
Eletrocalhas | 97325 | TÊ HORIZONTAL 90º, PARA ELETROCALHA, LISA OU PERFURADA EM AÇO GALVANIZADO, LARGURA DE 800MM E ALTURA DE 50MM - FORNECIMENTO E INSTALAÇÃO. AF_04/2023 | UN | 0 |  | 0 |  | 0 |  | 0 |  | 0 |  | 0 |  | 0 |  | 0 |  | 0 |  | 0 |  | 0 |  | 0 |  | 0 |  | 0 |  | 0 |  | 0 |  | 0 |  | 0 |  | 0 |  | 0 |  | 0 |  | 0 |  | 0 |  | 0 |  | 0 |  | 0 |  | 0
Energia Solar para Edificações | 103517 | AQUECEDOR SOLAR COMPACTO, KIT PARA 1 COLETOR SOLAR EM VIDRO TEMPERADO E SERPENTINA EM TUBO DE COBRE COM SUPORTE, RESERVATÓRIO, FIXAÇÕES E TUBOS - FORNECIMENTO E INSTALAÇÃO. AF_12/2021 | UN | 3127.26 | 95.93% | 3115.33 | 96.3% | 3125.42 | 95.99% | 3105.77 | 96.59% | 5687.52 | 0% | 3118.5 | 96.2% | 3129.17 | 95.87% | 3135.9 | 95.67% | 3120.96 | 96.12% | 3120.49 | 96.14% | 3081.57 | 0% | 3103.21 | 96.67% | 3108.75 | 96.5% | 3124.35 | 96.02% | 3100.91 | 96.75% | 3121.09 | 96.12% | 3109.47 | 96.48% | 3148.75 | 95.28% | 3159.11 | 94.96% | 3110.77 | 96.44% | 3132.95 | 95.76% | 3125.97 | 95.97% | 5973.28 | 0% | 3134.8 | 95.7% | 3106.19 | 96.58% | 3161.69 | 0% | 3122.09 | 96.09%
Energia Solar para Edificações | 103518 | AQUECEDOR SOLAR COMPACTO, KIT PARA 1 COLETOR SOLAR À VÁCUO COM SUPORTE, RESERVATÓRIO, FIXAÇÕES E TUBOS - FORNECIMENTO E INSTALAÇÃO. AF_12/2021 | UN | 0 |  | 0 |  | 0 |  | 0 |  | 0 |  | 0 |  | 0 |  | 0 |  | 0 |  | 0 |  | 0 |  | 0 |  | 0 |  | 0 |  | 0 |  | 0 |  | 0 |  | 0 |  | 0 |  | 0 |  | 0 |  | 0 |  | 0 |  | 0 |  | 0 |  | 0 |  | 0
Energia Solar para Edificações | 103519 | BLOCO CONCRETADO NO LOCAL, 20X20X15CM, PARA BASE DE FIXAÇÃO DA ESTRUTURA SOLAR PARA LAJE DE CONCRETO - FORNECIMENTO E INSTALAÇÃO. AF_12/2021 | UN | 14.83 | 0.07% | 12.55 | 0.08% | 13.4 | 0.07% | 12.75 | 0.08% | 11.74 | 0% | 11.56 | 0.09% | 12.4 | 0.08% | 12.22 | 0.08% | 12.28 | 0.08% | 11.42 | 0.09% | 11.55 | 0.09% | 11.6 | 0.09% | 12.01 | 0.08% | 12.86 | 0.08% | 9.72 | 0.1% | 11.45 | 0.09% | 11.75 | 0% | 12.29 | 0.08% | 13.07 | 0% | 10.62 | 0.09% | 14.74 | 0.07% | 14.63 | 0.07% | 12.25 | 0.08% | 13.97 | 0.07% | 12.48 | 0.08% | 12.18 | 0% | 11.54 | 0.09%
Energia Solar para Edificações | 103515 | BOMBA DE CIRCULACAO DE ÁGUA QUENTE, 93 ATÉ 150 W - FORNECIMENTO E INSTALAÇÃO. AF_12/2021 | UN | 0 |  | 0 |  | 0 |  | 0 |  | 0 |  | 0 |  | 0 |  | 0 |  | 0 |  | 0 |  | 0 |  | 0 |  | 0 |  | 0 |  | 0 |  | 0 |  | 0 |  | 0 |  | 0 |  | 0 |  | 0 |  | 0 |  | 0 |  | 0 |  | 0 |  | 0 |  | 0
Energia Solar para Edificações | 103502 | CABO FOTOVOLTAICO 4 MM² INSTALADO EM ELETRODUTO - FORNECIMENTO E INSTALAÇÃO. AF_12/2021 | M | 0 |  | 0 |  | 0 |  | 0 |  | 0 |  | 0 |  | 0 |  | 0 |  | 0 |  | 0 |  | 0 |  | 0 |  | 0 |  | 0 |  | 0 |  | 0 |  | 0 |  | 0 |  | 0 |  | 0 |  | 0 |  | 0 |  | 0 |  | 0 |  | 0 |  | 0 |  | 0
Energia Solar para Edificações | 103504 | CABO FOTOVOLTAICO 4 MM² INSTALADO SOLTO NO TELHADO - FORNECIMENTO E INSTALAÇÃO. AF_12/2021 | M | 0 |  | 0 |  | 0 |  | 0 |  | 0 |  | 0 |  | 0 |  | 0 |  | 0 |  | 0 |  | 0 |  | 0 |  | 0 |  | 0 |  | 0 |  | 0 |  | 0 |  | 0 |  | 0 |  | 0 |  | 0 |  | 0 |  | 0 |  | 0 |  | 0 |  | 0 |  | 0
Energia Solar para Edificações | 103503 | CABO FOTOVOLTAICO 6 MM² INSTALADO EM ELETRODUTO - FORNECIMENTO E INSTALAÇÃO. AF_12/2021 | M | 0 |  | 0 |  | 0 |  | 0 |  | 0 |  | 0 |  | 0 |  | 0 |  | 0 |  | 0 |  | 0 |  | 0 |  | 0 |  | 0 |  | 0 |  | 0 |  | 0 |  | 0 |  | 0 |  | 0 |  | 0 |  | 0 |  | 0 |  | 0 |  | 0 |  | 0 |  | 0
Energia Solar para Edificações | 103505 | CABO FOTOVOLTAICO 6 MM² INSTALADO SOLTO NO TELHADO - FORNECIMENTO E INSTALAÇÃO. AF_12/2021 | M | 0 |  | 0 |  | 0 |  | 0 |  | 0 |  | 0 |  | 0 |  | 0 |  | 0 |  | 0 |  | 0 |  | 0 |  | 0 |  | 0 |  | 0 |  | 0 |  | 0 |  | 0 |  | 0 |  | 0 |  | 0 |  | 0 |  | 0 |  | 0 |  | 0 |  | 0 |  | 0
Energia Solar para Edificações | 103499 | COLETOR PARA AQUECIMENTO SOLAR A VÁCUO, COM SUPORTE PARA LAJE DE CONCRETO - FORNECIMENTO E INSTALAÇÃO. AF_12/2021 | UN | 0 |  | 0 |  | 0 |  | 0 |  | 0 |  | 0 |  | 0 |  | 0 |  | 0 |  | 0 |  | 0 |  | 0 |  | 0 |  | 0 |  | 0 |  | 0 |  | 0 |  | 0 |  | 0 |  | 0 |  | 0 |  | 0 |  | 0 |  | 0 |  | 0 |  | 0 |  | 0
Energia Solar para Edificações | 103501 | COLETOR PARA AQUECIMENTO SOLAR A VÁCUO, COM SUPORTE PARA TELHA CERÂMICA - FORNECIMENTO E INSTALAÇÃO. AF_12/2021 | UN | 0 |  | 0 |  | 0 |  | 0 |  | 0 |  | 0 |  | 0 |  | 0 |  | 0 |  | 0 |  | 0 |  | 0 |  | 0 |  | 0 |  | 0 |  | 0 |  | 0 |  | 0 |  | 0 |  | 0 |  | 0 |  | 0 |  | 0 |  | 0 |  | 0 |  | 0 |  | 0
Energia Solar para Edificações | 103500 | COLETOR PARA AQUECIMENTO SOLAR A VÁCUO, COM SUPORTE PARA TELHA METÁLICA - FORNECIMENTO E INSTALAÇÃO. AF_12/2021 | UN | 0 |  | 0 |  | 0 |  | 0 |  | 0 |  | 0 |  | 0 |  | 0 |  | 0 |  | 0 |  | 0 |  | 0 |  | 0 |  | 0 |  | 0 |  | 0 |  | 0 |  | 0 |  | 0 |  | 0 |  | 0 |  | 0 |  | 0 |  | 0 |  | 0 |  | 0 |  | 0
Energia Solar para Edificações | 103496 | COLETOR PARA AQUECIMENTO SOLAR, EM VIDRO TEMPERADO E SERPENTINA EM TUBO DE COBRE, COM SUPORTE PARA LAJE DE CONCRETO - FORNECIMENTO E INSTALAÇÃO. AF_12/2021 | UN | 0 |  | 0 |  | 0 |  | 0 |  | 0 |  | 0 |  | 0 |  | 0 |  | 0 |  | 0 |  | 0 |  | 0 |  | 0 |  | 0 |  | 0 |  | 0 |  | 0 |  | 0 |  | 0 |  | 0 |  | 0 |  | 0 |  | 0 |  | 0 |  | 0 |  | 0 |  | 0
Energia Solar para Edificações | 103498 | COLETOR PARA AQUECIMENTO SOLAR, EM VIDRO TEMPERADO E SERPENTINA EM TUBO DE COBRE, COM SUPORTE PARA TELHA CERÂMICA - FORNECIMENTO E INSTALAÇÃO. AF_12/2021 | UN | 0 |  | 0 |  | 0 |  | 0 |  | 0 |  | 0 |  | 0 |  | 0 |  | 0 |  | 0 |  | 0 |  | 0 |  | 0 |  | 0 |  | 0 |  | 0 |  | 0 |  | 0 |  | 0 |  | 0 |  | 0 |  | 0 |  | 0 |  | 0 |  | 0 |  | 0 |  | 0
Energia Solar para Edificações | 103497 | COLETOR PARA AQUECIMENTO SOLAR, EM VIDRO TEMPERADO E SERPENTINA EM TUBO DE COBRE, COM SUPORTE PARA TELHA METÁLICA - FORNECIMENTO E INSTALAÇÃO. AF_12/2021 | UN | 0 |  | 0 |  | 0 |  | 0 |  | 0 |  | 0 |  | 0 |  | 0 |  | 0 |  | 0 |  | 0 |  | 0 |  | 0 |  | 0 |  | 0 |  | 0 |  | 0 |  | 0 |  | 0 |  | 0 |  | 0 |  | 0 |  | 0 |  | 0 |  | 0 |  | 0 |  | 0
Energia Solar para Edificações | 103516 | CONTROLADOR POR DIFERENCIAL DE TEMPERATURA COM 2 SENSORES - FORNECIMENTO E INSTALAÇÃO. AF_12/2021 | UN | 0 |  | 0 |  | 0 |  | 0 |  | 0 |  | 0 |  | 0 |  | 0 |  | 0 |  | 0 |  | 0 |  | 0 |  | 0 |  | 0 |  | 0 |  | 0 |  | 0 |  | 0 |  | 0 |  | 0 |  | 0 |  | 0 |  | 0 |  | 0 |  | 0 |  | 0 |  | 0
Energia Solar para Edificações | 103506 | INVERSOR SOLAR FOTOVOLTAICO - FORNECIMENTO E INSTALAÇÃO. AF_12/2021 | UN | 0 |  | 0 |  | 0 |  | 0 |  | 0 |  | 0 |  | 0 |  | 0 |  | 0 |  | 0 |  | 0 |  | 0 |  | 0 |  | 0 |  | 0 |  | 0 |  | 0 |  | 0 |  | 0 |  | 0 |  | 0 |  | 0 |  | 0 |  | 0 |  | 0 |  | 0 |  | 0
Energia Solar para Edificações | 103507 | MICRO INVERSOR SOLAR FOTOVOLTAICO - FORNECIMENTO E INSTALAÇÃO. AF_12/2021 | UN | 0 |  | 0 |  | 0 |  | 0 |  | 0 |  | 0 |  | 0 |  | 0 |  | 0 |  | 0 |  | 0 |  | 0 |  | 0 |  | 0 |  | 0 |  | 0 |  | 0 |  | 0 |  | 0 |  | 0 |  | 0 |  | 0 |  | 0 |  | 0 |  | 0 |  | 0 |  | 0
Energia Solar para Edificações | 103493 | PAINEL SOLAR FOTOVOLTAICO, 2 X 1 M, COM SUPORTE PARA LAJE DE CONCRETO - FORNECIMENTO E INSTALAÇÃO. AF_12/2021 | UN | 0 |  | 0 |  | 0 |  | 0 |  | 0 |  | 0 |  | 0 |  | 0 |  | 0 |  | 0 |  | 0 |  | 0 |  | 0 |  | 0 |  | 0 |  | 0 |  | 0 |  | 0 |  | 0 |  | 0 |  | 0 |  | 0 |  | 0 |  | 0 |  | 0 |  | 0 |  | 0
Energia Solar para Edificações | 103495 | PAINEL SOLAR FOTOVOLTAICO, 2 X 1 M, COM SUPORTE PARA TELHA CERÂMICA - FORNECIMENTO E INSTALAÇÃO. AF_12/2021 | UN | 0 |  | 0 |  | 0 |  | 0 |  | 0 |  | 0 |  | 0 |  | 0 |  | 0 |  | 0 |  | 0 |  | 0 |  | 0 |  | 0 |  | 0 |  | 0 |  | 0 |  | 0 |  | 0 |  | 0 |  | 0 |  | 0 |  | 0 |  | 0 |  | 0 |  | 0 |  | 0
Energia Solar para Edificações | 103494 | PAINEL SOLAR FOTOVOLTAICO, 2 X 1 M, COM SUPORTE PARA TELHA METÁLICA - FORNECIMENTO E INSTALAÇÃO. AF_12/2021 | UN | 0 |  | 0 |  | 0 |  | 0 |  | 0 |  | 0 |  | 0 |  | 0 |  | 0 |  | 0 |  | 0 |  | 0 |  | 0 |  | 0 |  | 0 |  | 0 |  | 0 |  | 0 |  | 0 |  | 0 |  | 0 |  | 0 |  | 0 |  | 0 |  | 0 |  | 0 |  | 0
Energia Solar para Edificações | 103513 | RESERVATÓRIO TÉRMICO/BOILER SOLAR EM AÇO INOX 1000 L - FORNECIMENTO E INSTALAÇÃO. AF_12/2021 | UN | 0 |  | 0 |  | 0 |  | 0 |  | 0 |  | 0 |  | 0 |  | 0 |  | 0 |  | 0 |  | 0 |  | 0 |  | 0 |  | 0 |  | 0 |  | 0 |  | 0 |  | 0 |  | 0 |  | 0 |  | 0 |  | 0 |  | 0 |  | 0 |  | 0 |  | 0 |  | 0
Energia Solar para Edificações | 103523 | RESERVATÓRIO TÉRMICO/BOILER SOLAR EM AÇO INOX 1000 L COM 5 PLACAS COLETORAS EM VIDRO TEMPERADO COM SERPENTINA EM TUBO DE COBRE 2 X 1 M - FORNECIMENTO E INSTALAÇÃO. AF_12/2021 | UN | 10434.99 | 97.59% | 10378.85 | 98.12% | 10444.41 | 97.51% | 10378.12 | 98.13% | 18786.01 | 2.31% | 10440.3 | 97.54% | 10408.67 | 97.84% | 10474.55 | 97.22% | 10412.18 | 97.81% | 10413.87 | 97.79% | 10294.7 | 4.21% | 10394.51 | 97.97% | 10382.4 | 98.09% | 10415.31 | 97.78% | 10381.43 | 98.1% | 10414.87 | 97.78% | 10407.47 | 97.85% | 10477 | 97.2% | 10492.38 | 97.06% | 10438.56 | 97.56% | 10431.26 | 97.63% | 10424.78 | 97.69% | 19730.82 | 0% | 10411.08 | 93.66% | 10402.39 | 97.9% | 10464.7 | 0% | 10405.33 | 97.87%
Energia Solar para Edificações | 103509 | RESERVATÓRIO TÉRMICO/BOILER SOLAR EM AÇO INOX 200 L - FORNECIMENTO E INSTALAÇÃO. AF_12/2021 | UN | 0 |  | 0 |  | 0 |  | 0 |  | 0 |  | 0 |  | 0 |  | 0 |  | 0 |  | 0 |  | 0 |  | 0 |  | 0 |  | 0 |  | 0 |  | 0 |  | 0 |  | 0 |  | 0 |  | 0 |  | 0 |  | 0 |  | 0 |  | 0 |  | 0 |  | 0 |  | 0
Energia Solar para Edificações | 103514 | RESERVATÓRIO TÉRMICO/BOILER SOLAR EM AÇO INOX 3000 L - FORNECIMENTO E INSTALAÇÃO. AF_12/2021 | UN | 0 |  | 0 |  | 0 |  | 0 |  | 0 |  | 0 |  | 0 |  | 0 |  | 0 |  | 0 |  | 0 |  | 0 |  | 0 |  | 0 |  | 0 |  | 0 |  | 0 |  | 0 |  | 0 |  | 0 |  | 0 |  | 0 |  | 0 |  | 0 |  | 0 |  | 0 |  | 0
Energia Solar para Edificações | 103510 | RESERVATÓRIO TÉRMICO/BOILER SOLAR EM AÇO INOX 400 L - FORNECIMENTO E INSTALAÇÃO. AF_12/2021 | UN | 0 |  | 0 |  | 0 |  | 0 |  | 0 |  | 0 |  | 0 |  | 0 |  | 0 |  | 0 |  | 0 |  | 0 |  | 0 |  | 0 |  | 0 |  | 0 |  | 0 |  | 0 |  | 0 |  | 0 |  | 0 |  | 0 |  | 0 |  | 0 |  | 0 |  | 0 |  | 0
Energia Solar para Edificações | 103520 | RESERVATÓRIO TÉRMICO/BOILER SOLAR EM AÇO INOX 400 L COM 2 PLACAS COLETORAS EM VIDRO TEMPERADO COM SERPENTINA EM TUBO DE COBRE 2 X 1 M - FORNECIMENTO E INSTALAÇÃO. AF_12/2021 | UN | 5120.39 | 99.32% | 5117.1 | 99.38% | 5119.88 | 99.33% | 5114.48 | 99.43% | 9457.18 | 0% | 5117.97 | 99.36% | 5120.91 | 99.31% | 5122.75 | 99.27% | 5118.65 | 99.35% | 5118.52 | 99.35% | 5047.46 | 0% | 5113.77 | 99.45% | 5115.3 | 99.42% | 5119.58 | 99.33% | 5113.14 | 99.46% | 5118.69 | 99.35% | 5115.49 | 99.41% | 5126.28 | 99.2% | 5129.14 | 99.15% | 5115.85 | 99.41% | 5121.95 | 99.29% | 5120.03 | 99.32% | 9954.71 | 0% | 5122.46 | 99.28% | 5114.59 | 99.43% | 5129.85 | 0% | 5118.96 | 99.34%
Energia Solar para Edificações | 103511 | RESERVATÓRIO TÉRMICO/BOILER SOLAR EM AÇO INOX 600 L - FORNECIMENTO E INSTALAÇÃO. AF_12/2021 | UN | 0 |  | 0 |  | 0 |  | 0 |  | 0 |  | 0 |  | 0 |  | 0 |  | 0 |  | 0 |  | 0 |  | 0 |  | 0 |  | 0 |  | 0 |  | 0 |  | 0 |  | 0 |  | 0 |  | 0 |  | 0 |  | 0 |  | 0 |  | 0 |  | 0 |  | 0 |  | 0
Energia Solar para Edificações | 103521 | RESERVATÓRIO TÉRMICO/BOILER SOLAR EM AÇO INOX 600 L COM 3 PLACAS COLETORAS EM VIDRO TEMPERADO COM SERPENTINA EM TUBO DE COBRE 2 X 1 M - FORNECIMENTO E INSTALAÇÃO. AF_12/2021 | UN | 6799.61 | 99.26% | 6794.9 | 99.33% | 6798.89 | 99.27% | 6791.12 | 99.38% | 12555.44 | 0% | 6796.15 | 99.31% | 6800.36 | 99.25% | 6803.02 | 99.21% | 6797.12 | 99.3% | 6796.93 | 99.3% | 6702.74 | 0% | 6790.11 | 99.4% | 6792.29 | 99.37% | 6798.45 | 99.28% | 6789.2 | 99.41% | 6797.18 | 99.3% | 6792.58 | 99.36% | 6808.1 | 99.14% | 6812.19 | 99.08% | 6793.09 | 99.36% | 6801.86 | 99.23% | 6799.09 | 99.27% | 13215.48 | 0% | 6802.59 | 99.22% | 6791.29 | 99.38% | 6813.2 | 0% | 6797.57 | 99.29%
Energia Solar para Edificações | 103512 | RESERVATÓRIO TÉRMICO/BOILER SOLAR EM AÇO INOX 800 L - FORNECIMENTO E INSTALAÇÃO. AF_12/2021 | UN | 0 |  | 0 |  | 0 |  | 0 |  | 0 |  | 0 |  | 0 |  | 0 |  | 0 |  | 0 |  | 0 |  | 0 |  | 0 |  | 0 |  | 0 |  | 0 |  | 0 |  | 0 |  | 0 |  | 0 |  | 0 |  | 0 |  | 0 |  | 0 |  | 0 |  | 0 |  | 0
Energia Solar para Edificações | 103522 | RESERVATÓRIO TÉRMICO/BOILER SOLAR EM AÇO INOX 800 L COM 4 PLACAS COLETORAS EM VIDRO TEMPERADO COM SERPENTINA EM TUBO DE COBRE 2 X 1 M - FORNECIMENTO E INSTALAÇÃO. AF_12/2021 | UN | 6978.06 | 96.54% | 6922.83 | 97.31% | 6987.61 | 96.41% | 6922.82 | 97.31% | 12389.57 | 3.5% | 6984.03 | 96.46% | 6951.59 | 96.91% | 7016.95 | 96.01% | 6955.72 | 96.85% | 6957.45 | 96.83% | 6886.85 | 6.29% | 6939.42 | 97.08% | 6926.88 | 97.25% | 6958.6 | 96.81% | 6926.5 | 97.26% | 6958.4 | 96.81% | 6951.88 | 96.9% | 7018.42 | 95.99% | 7033.02 | 95.79% | 6982.88 | 96.47% | 6973.88 | 96.6% | 6967.95 | 96.68% | 12996.11 | 0% | 6953.58 | 90.65% | 6947.06 | 96.97% | 7005.14 | 0% | 6948.78 | 96.95%
Energia Solar para Edificações | 103508 | STRING BOX PARA SISTEMA FOTOVOLTAICO - FORNECIMENTO E INSTALAÇÃO. AF_12/2021 | UN | 0 |  | 0 |  | 0 |  | 0 |  | 0 |  | 0 |  | 0 |  | 0 |  | 0 |  | 0 |  | 0 |  | 0 |  | 0 |  | 0 |  | 0 |  | 0 |  | 0 |  | 0 |  | 0 |  | 0 |  | 0 |  | 0 |  | 0 |  | 0 |  | 0 |  | 0 |  | 0
Energia Solar para Edificações | 103524 | SUPORTE DE 1 COLETOR SOLAR PARA LAJE DE CONCRETO - FORNECIMENTO E INSTALAÇÃO. AF_12/2021 | UN | 0 |  | 0 |  | 0 |  | 0 |  | 0 |  | 0 |  | 0 |  | 0 |  | 0 |  | 0 |  | 0 |  | 0 |  | 0 |  | 0 |  | 0 |  | 0 |  | 0 |  | 0 |  | 0 |  | 0 |  | 0 |  | 0 |  | 0 |  | 0 |  | 0 |  | 0 |  | 0
Energia Solar para Edificações | 103526 | SUPORTE DE 1 COLETOR SOLAR PARA TELHA CERÂMICA - FORNECIMENTO E INSTALAÇÃO. AF_12/2021 | UN | 0 |  | 0 |  | 0 |  | 0 |  | 0 |  | 0 |  | 0 |  | 0 |  | 0 |  | 0 |  | 0 |  | 0 |  | 0 |  | 0 |  | 0 |  | 0 |  | 0 |  | 0 |  | 0 |  | 0 |  | 0 |  | 0 |  | 0 |  | 0 |  | 0 |  | 0 |  | 0
Energia Solar para Edificações | 103525 | SUPORTE DE 1 COLETOR SOLAR PARA TELHA METÁLICA - FORNECIMENTO E INSTALAÇÃO. AF_12/2021 | UN | 0 |  | 0 |  | 0 |  | 0 |  | 0 |  | 0 |  | 0 |  | 0 |  | 0 |  | 0 |  | 0 |  | 0 |  | 0 |  | 0 |  | 0 |  | 0 |  | 0 |  | 0 |  | 0 |  | 0 |  | 0 |  | 0 |  | 0 |  | 0 |  | 0 |  | 0 |  | 0
Equipamentos de Proteção Coletiva | 97062 | COLOCAÇÃO DE TELA EM ANDAIME FACHADEIRO. AF_03/2024 | M2 | 6.41 | 38.69% | 7.14 | 0% | 6.69 | 0% | 5.75 | 43.13% | 6.75 | 0% | 5.82 | 0% | 7.23 | 0% | 6.99 | 0% | 6.15 | 0% | 6.88 | 0% | 6.37 | 0% | 6.17 | 0% | 6.82 | 0% | 7.25 | 0% | 6.25 | 0% | 7.95 | 0% | 6.35 | 0% | 7.18 | 0% | 8.28 | 0% | 6.23 | 0% | 6.95 | 0% | 8.08 | 1.49% | 8.31 | 0% | 7.33 | 0% | 5.6 | 0% | 7.15 | 0% | 7.01 | 0%
Equipamentos de Proteção Coletiva | 97061 | COLOCAÇÃO DE TELA FACHADEIRA PERIMETRAL. AF_03/2024 | M2 | 0 |  | 0 |  | 0 |  | 0 |  | 0 |  | 0 |  | 0 |  | 0 |  | 0 |  | 0 |  | 0 |  | 0 |  | 0 |  | 0 |  | 0 |  | 0 |  | 0 |  | 0 |  | 0 |  | 0 |  | 0 |  | 0 |  | 0 |  | 0 |  | 0 |  | 0 |  | 0
Equipamentos de Proteção Coletiva | 104988 | FECHAMENTO METÁLICO REMOVÍVEL DE ABERTURA DE CAIXILHO (PROTEÇÃO DE GESSEIRO) - 4 MONTAGENS EM OBRA. AF_03/2024 | M2 | 0 |  | 0 |  | 0 |  | 0 |  | 0 |  | 0 |  | 0 |  | 0 |  | 0 |  | 0 |  | 0 |  | 0 |  | 0 |  | 0 |  | 0 |  | 0 |  | 0 |  | 0 |  | 0 |  | 0 |  | 0 |  | 0 |  | 0 |  | 0 |  | 0 |  | 0 |  | 0
Equipamentos de Proteção Coletiva | 104979 | FECHAMENTO METÁLICO REMOVÍVEL DE VÃO DE PORTAS (VÃO DO ELEVADOR) - 1 MONTAGEM EM OBRA. AF_03/2024 | M2 | 0 |  | 0 |  | 0 |  | 0 |  | 0 |  | 0 |  | 0 |  | 0 |  | 0 |  | 0 |  | 0 |  | 0 |  | 0 |  | 0 |  | 0 |  | 0 |  | 0 |  | 0 |  | 0 |  | 0 |  | 0 |  | 0 |  | 0 |  | 0 |  | 0 |  | 0 |  | 0
Equipamentos de Proteção Coletiva | 97040 | FECHAMENTO REMOVÍVEL DE ABERTURA DE CAIXILHO EM MADEIRA - 4 MONTAGENS EM OBRA. AF_03/2024 | M2 | 18.92 | 0% | 18.52 | 0% | 19.54 | 0.05% | 18.84 | 0% | 21.86 | 0% | 21.03 | 0% | 18.83 | 0% | 21.7 | 0.05% | 19.68 | 0.05% | 21.21 | 0.05% | 20.33 | 0% | 16.42 | 0% | 19.1 | 0% | 20.68 | 0% | 19.14 | 0% | 19.8 | 0% | 18.87 | 0% | 20.64 | 0% | 23.52 | 0% | 21.38 | 0% | 19.38 | 0% | 18.22 | 0% | 18.5 | 0% | 20.23 | 0% | 19.32 | 0% | 21.43 | 0% | 18.76 | 0%
Equipamentos de Proteção Coletiva | 97041 | FECHAMENTO REMOVÍVEL DE ABERTURA NO PISO EM MADEIRA - 1 MONTAGEM EM OBRA. AF_03/2024 | M2 | 127.98 | 0% | 181.06 | 0% | 132.16 | 0.02% | 158.67 | 0% | 169.85 | 0% | 189.59 | 0% | 142.54 | 0% | 151.58 | 0.02% | 172.27 | 0.02% | 193.85 | 0.02% | 158.01 | 0% | 125.04 | 0% | 186.31 | 0% | 180.62 | 0% | 191.49 | 0% | 177.34 | 0% | 167.77 | 0% | 139.56 | 0% | 163.64 | 0% | 209.37 | 0% | 132.07 | 0% | 120.53 | 0% | 128.99 | 0% | 143.29 | 0% | 178.14 | 0% | 152.48 | 0% | 164.14 | 0%
Equipamentos de Proteção Coletiva | 97039 | FECHAMENTO REMOVÍVEL DE VÃO DE PORTAS EM MADEIRA (VÃO DO ELEVADOR) - 1 MONTAGEM EM OBRA. AF_03/2024 | M2 | 99.34 | 0% | 96.69 | 0% | 86.94 | 0.01% | 91.44 | 0% | 79.51 | 0% | 92.3 | 0% | 71.82 | 0% | 91.14 | 0.01% | 101.85 | 0.01% | 88.62 | 0.01% | 85.63 | 0% | 85.04 | 0% | 89.92 | 0% | 87.59 | 0% | 63.26 | 0% | 77.34 | 0% | 93.23 | 0% | 76.58 | 0% | 86.87 | 0% | 92.56 | 0% | 101.7 | 0% | 85.09 | 0% | 89.27 | 0% | 89.96 | 0% | 78.93 | 0% | 76.42 | 0% | 84.96 | 0%
Equipamentos de Proteção Coletiva | 102655 | FITA DE SINALIZAÇÃO FIXADA NA ESTRUTURA. AF_03/2024 | M | 0 |  | 0 |  | 0 |  | 0 |  | 0 |  | 0 |  | 0 |  | 0 |  | 0 |  | 0 |  | 0 |  | 0 |  | 0 |  | 0 |  | 0 |  | 0 |  | 0 |  | 0 |  | 0 |  | 0 |  | 0 |  | 0 |  | 0 |  | 0 |  | 0 |  | 0 |  | 0
Equipamentos de Proteção Coletiva | 104987 | GUARDA-CORPO DE CONCRETAGEM COM MONTANTES METÁLICOS FIXADOS EM BARROTES (VIGAMENTO) DE FORMA DE MADEIRA COM FECHAMENTO EM PAINEL DE TELA METÁLICA. AF_03/2024 | M | 0 |  | 0 |  | 0 |  | 0 |  | 0 |  | 0 |  | 0 |  | 0 |  | 0 |  | 0 |  | 0 |  | 0 |  | 0 |  | 0 |  | 0 |  | 0 |  | 0 |  | 0 |  | 0 |  | 0 |  | 0 |  | 0 |  | 0 |  | 0 |  | 0 |  | 0 |  | 0
Equipamentos de Proteção Coletiva | 104986 | GUARDA-CORPO DE CONCRETAGEM COM MONTANTES METÁLICOS FIXADOS NOS GARFOS DE FORMA DE MADEIRA COM FECHAMENTO EM PAINEL DE TELA METÁLICA. AF_03/2024 | M | 0 |  | 0 |  | 0 |  | 0 |  | 0 |  | 0 |  | 0 |  | 0 |  | 0 |  | 0 |  | 0 |  | 0 |  | 0 |  | 0 |  | 0 |  | 0 |  | 0 |  | 0 |  | 0 |  | 0 |  | 0 |  | 0 |  | 0 |  | 0 |  | 0 |  | 0 |  | 0
Equipamentos de Proteção Coletiva | 104984 | GUARDA-CORPO EM LAJE PÓS DESFÔRMA COM MONTANTE METÁLICO FIXADO EM LAJE COM PARABOLT E FECHAMENTO EM PAINEL DE TELA METÁLICA. AF_03/2024 | M | 0 |  | 0 |  | 0 |  | 0 |  | 0 |  | 0 |  | 0 |  | 0 |  | 0 |  | 0 |  | 0 |  | 0 |  | 0 |  | 0 |  | 0 |  | 0 |  | 0 |  | 0 |  | 0 |  | 0 |  | 0 |  | 0 |  | 0 |  | 0 |  | 0 |  | 0 |  | 0
Equipamentos de Proteção Coletiva | 104985 | GUARDA-CORPO EM LAJE PÓS DESFÔRMA COM MONTANTE METÁLICO FIXADO EM LAJE COM SARGENTO E FECHAMENTO EM PAINEL DE TELA METÁLICA. AF_03/2024 | M | 0 |  | 0 |  | 0 |  | 0 |  | 0 |  | 0 |  | 0 |  | 0 |  | 0 |  | 0 |  | 0 |  | 0 |  | 0 |  | 0 |  | 0 |  | 0 |  | 0 |  | 0 |  | 0 |  | 0 |  | 0 |  | 0 |  | 0 |  | 0 |  | 0 |  | 0 |  | 0
Equipamentos de Proteção Coletiva | 97026 | GUARDA-CORPO EM LAJE PÓS-DESFÔRMA COM CABOS DE AÇO E FECHAMENTO EM TELA DE POLIPROPILENO (SISTEMA DE BARREIRA COM REDE) PARA EDIFÍCIOS ACIMA DE 4 PAVIMENTOS (2 MONTAGENS). AF_03/2024 | M | 0 |  | 0 |  | 0 |  | 0 |  | 0 |  | 0 |  | 0 |  | 0 |  | 0 |  | 0 |  | 0 |  | 0 |  | 0 |  | 0 |  | 0 |  | 0 |  | 0 |  | 0 |  | 0 |  | 0 |  | 0 |  | 0 |  | 0 |  | 0 |  | 0 |  | 0 |  | 0
Equipamentos de Proteção Coletiva | 97025 | GUARDA-CORPO EM LAJE PÓS-DESFÔRMA COM CABOS DE AÇO E FECHAMENTO EM TELA DE POLIPROPILENO (SISTEMA DE BARREIRA COM REDE) PARA EDIFÍCIOS COM ATÉ 4 PAVIMENTOS (1 MONTAGEM). AF_03/2024 | M | 0 |  | 0 |  | 0 |  | 0 |  | 0 |  | 0 |  | 0 |  | 0 |  | 0 |  | 0 |  | 0 |  | 0 |  | 0 |  | 0 |  | 0 |  | 0 |  | 0 |  | 0 |  | 0 |  | 0 |  | 0 |  | 0 |  | 0 |  | 0 |  | 0 |  | 0 |  | 0
Equipamentos de Proteção Coletiva | 97032 | GUARDA-CORPO EM LAJE PÓS-DESFÔRMA COM ESCORAS DE MADEIRA ESTRONCADAS NA ESTRUTURA, TRAVESSÕES DE MADEIRA E FECHAMENTO EM TELA DE POLIPROPILENO PARA EDIFÍCIOS ACIMA DE 4 PAVIMENTOS (2 MONTAGENS). AF_03/2024 | M | 53.1 | 2.66% | 50.23 | 0% | 51.87 | 0% | 48.21 | 2.92% | 62.46 | 0% | 63.16 | 0% | 58.31 | 0% | 61.4 | 0% | 55.99 | 0% | 61.31 | 0% | 68.98 | 0% | 54.84 | 0% | 54.2 | 0% | 58.7 | 0% | 55.28 | 0% | 63.89 | 0% | 51.27 | 0% | 66.5 | 0% | 70.19 | 0% | 66.53 | 0% | 58.75 | 0% | 46.45 | 0% | 50.18 | 0% | 100 | 0% | 53.36 | 0% | 65.77 | 0% | 59.51 | 0%
Equipamentos de Proteção Coletiva | 97031 | GUARDA-CORPO EM LAJE PÓS-DESFÔRMA COM ESCORAS DE MADEIRA ESTRONCADAS NA ESTRUTURA, TRAVESSÕES DE MADEIRA E FECHAMENTO EM TELA DE POLIPROPILENO PARA EDIFÍCIOS COM ATÉ 4 PAVIMENTOS (1 MONTAGEM). AF_03/2024 | M | 83.8 | 3.38% | 81.55 | 0% | 81.56 | 0% | 77.38 | 3.66% | 101.5 | 0% | 104.55 | 0% | 93.73 | 0% | 97.36 | 0% | 90.39 | 0% | 100.61 | 0% | 114.86 | 0% | 90.53 | 0% | 88.8 | 0% | 95.13 | 0% | 91.71 | 0% | 105.74 | 0% | 82.79 | 0% | 106.81 | 0% | 112.2 | 0% | 111.87 | 0% | 93.91 | 0% | 71.33 | 0% | 79.87 | 0% | 172.54 | 0% | 87.32 | 0% | 104.97 | 0% | 97.92 | 0%
Equipamentos de Proteção Coletiva | 97036 | GUARDA-CORPO EM LAJE PÓS-DESFÔRMA COM ESCORAS METÁLICAS ESTRONCADAS NA ESTRUTURA E FECHAMENTO EM PAINEL DE TELA METÁLICA PARA EDIFÍCIOS ACIMA DE 4 PAVIMENTOS (2 MONTAGENS). AF_03/2024 | M | 0 |  | 0 |  | 0 |  | 0 |  | 0 |  | 0 |  | 0 |  | 0 |  | 0 |  | 0 |  | 0 |  | 0 |  | 0 |  | 0 |  | 0 |  | 0 |  | 0 |  | 0 |  | 0 |  | 0 |  | 0 |  | 0 |  | 0 |  | 0 |  | 0 |  | 0 |  | 0
Equipamentos de Proteção Coletiva | 97035 | GUARDA-CORPO EM LAJE PÓS-DESFÔRMA COM ESCORAS METÁLICAS ESTRONCADAS NA ESTRUTURA E FECHAMENTO EM PAINEL DE TELA METÁLICA PARA EDIFÍCIOS COM ATÉ 4 PAVIMENTOS (1 MONTAGEM). AF_03/2024 | M | 0 |  | 0 |  | 0 |  | 0 |  | 0 |  | 0 |  | 0 |  | 0 |  | 0 |  | 0 |  | 0 |  | 0 |  | 0 |  | 0 |  | 0 |  | 0 |  | 0 |  | 0 |  | 0 |  | 0 |  | 0 |  | 0 |  | 0 |  | 0 |  | 0 |  | 0 |  | 0
Equipamentos de Proteção Coletiva | 97034 | GUARDA-CORPO EM LAJE PÓS-DESFÔRMA COM ESCORAS METÁLICAS ESTRONCADAS NA ESTRUTURA, TRAVESSÕES DE MADEIRA E FECHAMENTO EM TELA DE POLIPROPILENO PARA EDIFÍCIOS ACIMA DE 4 PAVIMENTOS (2 MONTAGENS). AF_03/2024_PS | M | 55.64 | 2.53% | 47.18 | 0% | 53.86 | 0% | 46.04 | 3.06% | 60.99 | 0% | 59.27 | 0% | 59.48 | 0% | 62.69 | 0% | 54.32 | 0% | 56.65 | 0% | 67.84 | 0% | 55.85 | 0% | 49.85 | 0% | 55.74 | 0% | 49.18 | 0% | 61.27 | 0% | 47.88 | 0% | 69.23 | 0% | 71.99 | 0% | 59.44 | 0% | 61.74 | 0% | 49.33 | 0% | 51.53 | 0% | 103.4 | 0% | 51.1 | 0% | 67.45 | 0% | 57.16 | 0%
Equipamentos de Proteção Coletiva | 97033 | GUARDA-CORPO EM LAJE PÓS-DESFÔRMA COM ESCORAS METÁLICAS ESTRONCADAS NA ESTRUTURA, TRAVESSÕES DE MADEIRA E FECHAMENTO EM TELA DE POLIPROPILENO PARA EDIFÍCIOS COM ATÉ 4 PAVIMENTOS (1 MONTAGEM). AF_03/2024_PS | M | 82.72 | 3.42% | 71.1 | 0% | 79.78 | 0% | 68.36 | 4.14% | 92.3 | 0% | 91.43 | 0% | 89.65 | 0% | 92.89 | 0% | 80.98 | 0% | 85.9 | 0% | 106.72 | 0% | 87.76 | 0% | 75.46 | 0% | 83.48 | 0% | 75.26 | 0% | 94.88 | 0% | 71.07 | 0% | 104.78 | 0% | 107.97 | 0% | 93.28 | 0% | 93.77 | 0% | 70.67 | 0% | 77.27 | 0% | 171.99 | 0% | 78.14 | 0% | 101.12 | 0% | 88.07 | 0%
Equipamentos de Proteção Coletiva | 97030 | GUARDA-CORPO EM LAJE PÓS-DESFÔRMA COM MONTANTE METÁLICO FIXADO COM BARRAS DE AÇO ENGASTADAS NA LAJE, CABOS DE AÇO E FECHAMENTO EM TELA DE POLIPROPILENO PARA EDIFÍCIOS ACIMA DE 4 PAVIMENTOS (2 MONTAGENS). AF_03/2024 | M | 0 |  | 0 |  | 0 |  | 0 |  | 0 |  | 0 |  | 0 |  | 0 |  | 0 |  | 0 |  | 0 |  | 0 |  | 0 |  | 0 |  | 0 |  | 0 |  | 0 |  | 0 |  | 0 |  | 0 |  | 0 |  | 0 |  | 0 |  | 0 |  | 0 |  | 0 |  | 0
Equipamentos de Proteção Coletiva | 97029 | GUARDA-CORPO EM LAJE PÓS-DESFÔRMA COM MONTANTE METÁLICO FIXADO COM BARRAS DE AÇO ENGASTADAS NA LAJE, CABOS DE AÇO E FECHAMENTO EM TELA DE POLIPROPILENO PARA EDIFÍCIOS COM ATÉ 4 PAVIMENTOS (1 MONTAGEM). AF_03/2024 | M | 0 |  | 0 |  | 0 |  | 0 |  | 0 |  | 0 |  | 0 |  | 0 |  | 0 |  | 0 |  | 0 |  | 0 |  | 0 |  | 0 |  | 0 |  | 0 |  | 0 |  | 0 |  | 0 |  | 0 |  | 0 |  | 0 |  | 0 |  | 0 |  | 0 |  | 0 |  | 0
Equipamentos de Proteção Coletiva | 97028 | GUARDA-CORPO EM LAJE PÓS-DESFÔRMA COM MONTANTE METÁLICO FIXADO COM BARRAS DE AÇO ENGASTADAS NA LAJE, TRAVESSÃO EM MADEIRA E FECHAMENTO EM TELA DE POLIPROPILENO PARA EDIFÍCIOS ACIMA DE 4 PAVIMENTOS (2 MONTAGENS). AF_03/2024 | M | 0 |  | 0 |  | 0 |  | 0 |  | 0 |  | 0 |  | 0 |  | 0 |  | 0 |  | 0 |  | 0 |  | 0 |  | 0 |  | 0 |  | 0 |  | 0 |  | 0 |  | 0 |  | 0 |  | 0 |  | 0 |  | 0 |  | 0 |  | 0 |  | 0 |  | 0 |  | 0
Equipamentos de Proteção Coletiva | 97027 | GUARDA-CORPO EM LAJE PÓS-DESFÔRMA COM MONTANTE METÁLICO FIXADO COM BARRAS DE AÇO ENGASTADAS NA LAJE, TRAVESSÃO EM MADEIRA E FECHAMENTO EM TELA DE POLIPROPILENO PARA EDIFÍCIOS COM ATÉ 4 PAVIMENTOS (1 MONTAGEM). AF_03/2024 | M | 0 |  | 0 |  | 0 |  | 0 |  | 0 |  | 0 |  | 0 |  | 0 |  | 0 |  | 0 |  | 0 |  | 0 |  | 0 |  | 0 |  | 0 |  | 0 |  | 0 |  | 0 |  | 0 |  | 0 |  | 0 |  | 0 |  | 0 |  | 0 |  | 0 |  | 0 |  | 0
Equipamentos de Proteção Coletiva | 97038 | GUARDA-CORPO EM LAJE PÓS-DESFÔRMA COM MONTANTE METÁLICO FIXADO EM VIGA DE BORDA E FECHAMENTO EM PAINEL DE TELA METÁLICA PARA EDIFÍCIOS ACIMA DE 4 PAVIMENTOS (2 MONTAGENS). AF_03/2024 | M | 0 |  | 0 |  | 0 |  | 0 |  | 0 |  | 0 |  | 0 |  | 0 |  | 0 |  | 0 |  | 0 |  | 0 |  | 0 |  | 0 |  | 0 |  | 0 |  | 0 |  | 0 |  | 0 |  | 0 |  | 0 |  | 0 |  | 0 |  | 0 |  | 0 |  | 0 |  | 0
Equipamentos de Proteção Coletiva | 97037 | GUARDA-CORPO EM LAJE PÓS-DESFÔRMA, PARA ESTRUTURAS EM CONCRETO, COM MONTANTE METÁLICO FIXADO EM VIGA DE BORDA E FECHAMENTO EM PAINEL DE TELA METÁLICA PARA EDIFÍCIOS COM ATÉ 4 PAVIMENTOS (1 MONTAGEM). AF_03/2024 | M | 0 |  | 0 |  | 0 |  | 0 |  | 0 |  | 0 |  | 0 |  | 0 |  | 0 |  | 0 |  | 0 |  | 0 |  | 0 |  | 0 |  | 0 |  | 0 |  | 0 |  | 0 |  | 0 |  | 0 |  | 0 |  | 0 |  | 0 |  | 0 |  | 0 |  | 0 |  | 0
Equipamentos de Proteção Coletiva | 97014 | GUARDA-CORPO FIXADO EM FÔRMA DE MADEIRA COM MONTANTES E TRAVESSÕES EM MADEIRA E FECHAMENTO EM PLACA COMPENSADO PARA EDIFÍCIOS COM 3 PAVIMENTOS. AF_03/2024 | M | 68.44 | 0% | 58.9 | 0% | 61.51 | 0% | 57.89 | 0% | 63.77 | 0% | 68.18 | 0% | 59.94 | 0% | 69.24 | 0% | 67.42 | 0% | 63.94 | 0% | 74.24 | 0% | 65.55 | 0% | 59.28 | 0% | 62.33 | 0% | 49.16 | 0% | 63.14 | 0% | 60.16 | 0% | 69.25 | 0% | 73.09 | 0% | 69.29 | 0% | 73.78 | 0% | 56.35 | 0% | 60.55 | 0% | 106.05 | 0% | 55.41 | 0% | 66.79 | 0% | 64.38 | 0%
Equipamentos de Proteção Coletiva | 97015 | GUARDA-CORPO FIXADO EM FÔRMA DE MADEIRA COM MONTANTES E TRAVESSÕES EM MADEIRA E FECHAMENTO EM PLACA COMPENSADO PARA EDIFÍCIOS COM ALTURA IGUAL OU SUPERIOR A 4 PAVIMENTOS. AF_03/2024 | M | 56.68 | 0% | 48.69 | 0% | 51.42 | 0% | 47.91 | 0% | 53.32 | 0% | 56.16 | 0% | 50.38 | 0% | 57.97 | 0% | 55.69 | 0% | 53.09 | 0% | 61.08 | 0% | 53.73 | 0% | 49.09 | 0% | 51.99 | 0% | 41.3 | 0% | 52.51 | 0% | 49.81 | 0% | 58.1 | 0% | 61.47 | 0% | 56.9 | 0% | 60.94 | 0% | 47.44 | 0% | 50.25 | 0% | 85.89 | 0% | 46.1 | 0% | 56.3 | 0% | 53.24 | 0%
Equipamentos de Proteção Coletiva | 97013 | GUARDA-CORPO FIXADO EM FÔRMA DE MADEIRA COM MONTANTES E TRAVESSÕES EM MADEIRA E FECHAMENTO EM PLACA COMPENSADO PARA EDIFÍCIOS COM ATÉ 2 PAVIMENTOS. AF_03/2024 | M | 92.01 | 0% | 79.41 | 0% | 81.71 | 0% | 77.9 | 0% | 84.67 | 0% | 92.25 | 0% | 79.05 | 0% | 91.8 | 0% | 90.98 | 0% | 85.63 | 0% | 100.61 | 0% | 89.22 | 0% | 79.72 | 0% | 83.08 | 0% | 64.89 | 0% | 84.46 | 0% | 80.95 | 0% | 91.55 | 0% | 96.36 | 0% | 94.1 | 0% | 99.48 | 0% | 74.22 | 0% | 81.2 | 0% | 146.42 | 0% | 74.08 | 0% | 87.78 | 0% | 86.73 | 0%
Equipamentos de Proteção Coletiva | 97017 | GUARDA-CORPO FIXADO EM FÔRMA DE MADEIRA COM MONTANTES E TRAVESSÕES EM MADEIRA PRÉ-MONTADOS PARA EDIFÍCIOS COM 3 PAVIMENTOS. AF_03/2024 | M | 43.02 | 2.19% | 34.98 | 0% | 41.24 | 0% | 35.49 | 2.65% | 49.78 | 0% | 48.95 | 0% | 47.12 | 0% | 49.62 | 0% | 42.48 | 0% | 46.1 | 0% | 58.08 | 0% | 45.73 | 0% | 39.03 | 0% | 44.19 | 0% | 40.1 | 0% | 50.08 | 0% | 37.68 | 0% | 56.12 | 0% | 57.57 | 0% | 50.71 | 0% | 48.42 | 0% | 36.04 | 0% | 39.48 | 0% | 93.27 | 0% | 39.4 | 0% | 53.82 | 0% | 46.63 | 0%
Equipamentos de Proteção Coletiva | 97018 | GUARDA-CORPO FIXADO EM FÔRMA DE MADEIRA COM MONTANTES E TRAVESSÕES EM MADEIRA PRÉ-MONTADOS PARA EDIFÍCIOS COM ALTURA IGUAL OU SUPERIOR A 4 PAVIMENTOS. AF_03/2024 | M | 36.37 | 1.92% | 29.55 | 0% | 34.96 | 0% | 30.04 | 2.33% | 41.66 | 0% | 40.66 | 0% | 39.53 | 0% | 41.89 | 0% | 35.81 | 0% | 38.52 | 0% | 47.82 | 0% | 37.8 | 0% | 32.73 | 0% | 37.17 | 0% | 33.41 | 0% | 41.57 | 0% | 31.8 | 0% | 46.96 | 0% | 48.38 | 0% | 41.78 | 0% | 40.6 | 0% | 31 | 0% | 33.34 | 0% | 75.19 | 0% | 33.02 | 0% | 45.22 | 0% | 38.77 | 0%
Equipamentos de Proteção Coletiva | 97016 | GUARDA-CORPO FIXADO EM FÔRMA DE MADEIRA COM MONTANTES E TRAVESSÕES EM MADEIRA PRÉ-MONTADOS PARA EDIFÍCIOS COM ATÉ 2 PAVIMENTOS. AF_03/2024 | M | 56.43 | 2.5% | 45.96 | 0% | 53.9 | 0% | 46.5 | 3.03% | 66.2 | 0% | 65.66 | 0% | 62.39 | 0% | 65.22 | 0% | 55.94 | 0% | 61.37 | 0% | 78.78 | 0% | 61.74 | 0% | 51.72 | 0% | 58.38 | 0% | 53.6 | 0% | 67.26 | 0% | 49.56 | 0% | 74.61 | 0% | 76.12 | 0% | 68.72 | 0% | 64.16 | 0% | 46.18 | 0% | 51.87 | 0% | 129.73 | 0% | 52.24 | 0% | 71.14 | 0% | 62.5 | 0%
Equipamentos de Proteção Coletiva | 97024 | GUARDA-CORPO PARA ALVENARIA ESTRUTURAL, COM MONTANTE METÁLICO PARA DOIS NÍVEIS DE PROTEÇÃO E FECHAMENTO EM PAINEL DE TELA METÁLICA PARA EDIFÍCIOS ACIMA DE 8 PAVIMENTOS. AF_03/2024 | M | 0 |  | 0 |  | 0 |  | 0 |  | 0 |  | 0 |  | 0 |  | 0 |  | 0 |  | 0 |  | 0 |  | 0 |  | 0 |  | 0 |  | 0 |  | 0 |  | 0 |  | 0 |  | 0 |  | 0 |  | 0 |  | 0 |  | 0 |  | 0 |  | 0 |  | 0 |  | 0
Equipamentos de Proteção Coletiva | 97023 | GUARDA-CORPO PARA ALVENARIA ESTRUTURAL, COM MONTANTE METÁLICO PARA DOIS NÍVEIS DE PROTEÇÃO E FECHAMENTO EM PAINEL DE TELA METÁLICA PARA EDIFÍCIOS COM ALTURA DE 5 A 8 PAVIMENTOS. AF_03/2024 | M | 0 |  | 0 |  | 0 |  | 0 |  | 0 |  | 0 |  | 0 |  | 0 |  | 0 |  | 0 |  | 0 |  | 0 |  | 0 |  | 0 |  | 0 |  | 0 |  | 0 |  | 0 |  | 0 |  | 0 |  | 0 |  | 0 |  | 0 |  | 0 |  | 0 |  | 0 |  | 0
Equipamentos de Proteção Coletiva | 105804 | GUARDA-CORPO PARA ALVENARIA ESTRUTURAL, COM MONTANTE METÁLICO PARA DOIS NÍVEIS DE PROTEÇÃO E FECHAMENTO EM PAINEL DE TELA METÁLICA PARA EDIFÍCIOS COM ATÉ 4 PAVIMENTOS. AF_03/2024 | M | 0 |  | 0 |  | 0 |  | 0 |  | 0 |  | 0 |  | 0 |  | 0 |  | 0 |  | 0 |  | 0 |  | 0 |  | 0 |  | 0 |  | 0 |  | 0 |  | 0 |  | 0 |  | 0 |  | 0 |  | 0 |  | 0 |  | 0 |  | 0 |  | 0 |  | 0 |  | 0
Equipamentos de Proteção Coletiva | 104990 | GUARDA-CORPO PARA POÇO DE CREMALHEIRA, COM MONTANTE METÁLICO FIXADO EM LAJE COM CHUMBADOR PARABOLT E FECHAMENTO EM PAINEL DE TELA METÁLICA (EXCLUSO PROTEÇÃO). AF_03/2024 | M | 12.12 | 48.1% | 10.52 | 0% | 11.94 | 48.83% | 11.61 | 0% | 12.22 | 0% | 13.1 | 0% | 12.25 | 47.59% | 12.99 | 44.88% | 12.01 | 48.54% | 11.78 | 49.49% | 13.05 | 0% | 11.17 | 0% | 10.1 | 0% | 12.42 | 0% | 10.8 | 53.98% | 14.14 | 0% | 11.24 | 51.87% | 12.06 | 0% | 14.91 | 0% | 11.19 | 52.1% | 12.46 | 0% | 12.16 | 47.94% | 11.46 | 50.87% | 13.67 | 0% | 11.06 | 52.71% | 13.1 | 0% | 11.41 | 51.1%
Equipamentos de Proteção Coletiva | 97052 | INSTALAÇÃO DE GAMBIARRA PARA SINALIZAÇÃO, INCLUINDO LÂMPADA, E SINALIZADOR. AF_03/2024 | UN | 0 |  | 0 |  | 0 |  | 0 |  | 0 |  | 0 |  | 0 |  | 0 |  | 0 |  | 0 |  | 0 |  | 0 |  | 0 |  | 0 |  | 0 |  | 0 |  | 0 |  | 0 |  | 0 |  | 0 |  | 0 |  | 0 |  | 0 |  | 0 |  | 0 |  | 0 |  | 0
Equipamentos de Proteção Coletiva | 97054 | INSTALAÇÃO DE SINALIZADOR NOTURNO LED. AF_03/2024 | UN | 28.64 | 0% | 27.83 | 64.32% | 33.61 | 0% | 28.03 | 63.86% | 29.78 | 0% | 29.23 | 61.24% | 25.35 | 0% | 29.72 | 0% | 30.13 | 0% | 28.86 | 0% | 26.95 | 0% | 28.57 | 0% | 29.85 | 0% | 31.19 | 0% | 20.02 | 0% | 29.47 | 60.74% | 26.36 | 0% | 32.09 | 55.78% | 30.53 | 0% | 29.26 | 0% | 31.9 | 0% | 30 | 59.67% | 27.3 | 0% | 30.45 | 0% | 29.67 | 0% | 32.31 | 0% | 26.99 | 0%
Equipamentos de Proteção Coletiva | 104981 | LINHA DE VIDA INSTALADA JUNTO AO PISO PARA EDIFÍCIOS ACIMA DE 8 PAVIMENTOS. AF_03/2024 | M | 0 |  | 0 |  | 0 |  | 0 |  | 0 |  | 0 |  | 0 |  | 0 |  | 0 |  | 0 |  | 0 |  | 0 |  | 0 |  | 0 |  | 0 |  | 0 |  | 0 |  | 0 |  | 0 |  | 0 |  | 0 |  | 0 |  | 0 |  | 0 |  | 0 |  | 0 |  | 0
Equipamentos de Proteção Coletiva | 104980 | LINHA DE VIDA INSTALADA JUNTO AO PISO PARA EDIFÍCIOS DE 5 A 8 PAVIMENTOS. AF_03/2024 | M | 0 |  | 0 |  | 0 |  | 0 |  | 0 |  | 0 |  | 0 |  | 0 |  | 0 |  | 0 |  | 0 |  | 0 |  | 0 |  | 0 |  | 0 |  | 0 |  | 0 |  | 0 |  | 0 |  | 0 |  | 0 |  | 0 |  | 0 |  | 0 |  | 0 |  | 0 |  | 0
Equipamentos de Proteção Coletiva | 97042 | LINHA DE VIDA INSTALADA JUNTO AO PISO PARA EDIFÍCIOS DE ATÉ 4 PAVIMENTOS. AF_03/2024 | M | 0 |  | 0 |  | 0 |  | 0 |  | 0 |  | 0 |  | 0 |  | 0 |  | 0 |  | 0 |  | 0 |  | 0 |  | 0 |  | 0 |  | 0 |  | 0 |  | 0 |  | 0 |  | 0 |  | 0 |  | 0 |  | 0 |  | 0 |  | 0 |  | 0 |  | 0 |  | 0
Equipamentos de Proteção Coletiva | 97045 | LINHA DE VIDA TIPO VARAL DE SEGURANÇA COM CABO DE AÇO PARA PROTEÇÃO DE PERIFERIA PARA EDIFÍCIOS ACIMA DE 8 PAVIMENTOS. AF_03/2024 | M | 0 |  | 0 |  | 0 |  | 0 |  | 0 |  | 0 |  | 0 |  | 0 |  | 0 |  | 0 |  | 0 |  | 0 |  | 0 |  | 0 |  | 0 |  | 0 |  | 0 |  | 0 |  | 0 |  | 0 |  | 0 |  | 0 |  | 0 |  | 0 |  | 0 |  | 0 |  | 0
Equipamentos de Proteção Coletiva | 97044 | LINHA DE VIDA TIPO VARAL DE SEGURANÇA COM CABO DE AÇO PARA PROTEÇÃO DE PERIFERIA PARA EDIFÍCIOS DE 5 A 8 PAVIMENTOS. AF_03/2024 | M | 0 |  | 0 |  | 0 |  | 0 |  | 0 |  | 0 |  | 0 |  | 0 |  | 0 |  | 0 |  | 0 |  | 0 |  | 0 |  | 0 |  | 0 |  | 0 |  | 0 |  | 0 |  | 0 |  | 0 |  | 0 |  | 0 |  | 0 |  | 0 |  | 0 |  | 0 |  | 0
Equipamentos de Proteção Coletiva | 97043 | LINHA DE VIDA TIPO VARAL DE SEGURANÇA COM CABO DE AÇO PARA PROTEÇÃO DE PERIFERIA PARA EDIFÍCIOS DE ATÉ 4 PAVIMENTOS. AF_03/2024 | M | 0 |  | 0 |  | 0 |  | 0 |  | 0 |  | 0 |  | 0 |  | 0 |  | 0 |  | 0 |  | 0 |  | 0 |  | 0 |  | 0 |  | 0 |  | 0 |  | 0 |  | 0 |  | 0 |  | 0 |  | 0 |  | 0 |  | 0 |  | 0 |  | 0 |  | 0 |  | 0
Equipamentos de Proteção Coletiva | 97063 | MONTAGEM E DESMONTAGEM DE ANDAIME MODULAR FACHADEIRO, COM PISO METÁLICO, PARA EDIFÍCIOS COM MULTIPLOS PAVIMENTOS (EXCLUSIVE ANDAIME E LIMPEZA). AF_03/2024 | M2 | 21.07 | 0% | 15.62 | 0% | 21.74 | 0% | 16.73 | 0% | 24.64 | 0% | 18.93 | 0% | 19.99 | 0% | 24.77 | 0% | 17.86 | 0% | 18.59 | 0% | 19.31 | 0% | 20.04 | 0% | 17.29 | 0% | 19.7 | 0% | 14.79 | 0% | 17.42 | 0% | 16.92 | 0% | 23.82 | 0% | 29.81 | 0% | 20.68 | 0% | 23.54 | 0% | 19.51 | 0% | 22.7 | 0% | 20 | 0% | 17.56 | 0% | 24.72 | 0% | 16.8 | 0%
Equipamentos de Proteção Coletiva | 97065 | MONTAGEM E DESMONTAGEM DE ANDAIME MULTIDIRECIONAL (EXCLUSIVE ANDAIME E LIMPEZA). AF_03/2024 | M3 | 14.06 | 0% | 10.68 | 0% | 14.5 | 0% | 11.2 | 0% | 16.1 | 0% | 12.76 | 0% | 13.49 | 0% | 16.37 | 0% | 12.06 | 0% | 12.59 | 0% | 12.92 | 0% | 13.17 | 0% | 11.64 | 0% | 13.35 | 0% | 10.13 | 0% | 11.96 | 0% | 11.47 | 0% | 16 | 0% | 19.63 | 0% | 13.69 | 0% | 15.68 | 0% | 13.06 | 0% | 14.89 | 0% | 13.48 | 0% | 11.84 | 0% | 16.68 | 0% | 11.39 | 0%
Equipamentos de Proteção Coletiva | 97064 | MONTAGEM E DESMONTAGEM DE ANDAIME TUBULAR TIPO "TORRE" (EXCLUSIVE ANDAIME E LIMPEZA). AF_03/2024 | M | 29.36 | 0% | 22.14 | 0% | 30.29 | 0% | 23.37 | 0% | 33.85 | 0% | 26.55 | 0% | 28.08 | 0% | 34.3 | 0% | 25.1 | 0% | 26.2 | 0% | 26.96 | 0% | 27.65 | 0% | 24.24 | 0% | 27.74 | 0% | 20.98 | 0% | 24.75 | 0% | 23.83 | 0% | 33.34 | 0% | 41.16 | 0% | 28.64 | 0% | 32.78 | 0% | 27.26 | 0% | 31.28 | 0% | 28.07 | 0% | 24.63 | 0% | 34.7 | 0% | 23.67 | 0%
Equipamentos de Proteção Coletiva | 97049 | PLACA INDICATIVA FIXADA DIRETAMENTE NA ESTRUTURA ATRAVÉS DE PREGOS. AF_03/2024 | M2 | 0 |  | 0 |  | 0 |  | 0 |  | 0 |  | 0 |  | 0 |  | 0 |  | 0 |  | 0 |  | 0 |  | 0 |  | 0 |  | 0 |  | 0 |  | 0 |  | 0 |  | 0 |  | 0 |  | 0 |  | 0 |  | 0 |  | 0 |  | 0 |  | 0 |  | 0 |  | 0
Equipamentos de Proteção Coletiva | 96997 | PLATAFORMA DE PROTEÇÃO PRINCIPAL (PRIMÁRIA) PARA COLETA DE RESÍDUOS COM ESTRUTURA METÁLICA E FORRAÇÃO EM TÁBUA DE MADEIRA SERRADA - 1 MONTAGEM POR OBRA. AF_03/2024 | M | 0 |  | 0 |  | 0 |  | 0 |  | 0 |  | 0 |  | 0 |  | 0 |  | 0 |  | 0 |  | 0 |  | 0 |  | 0 |  | 0 |  | 0 |  | 0 |  | 0 |  | 0 |  | 0 |  | 0 |  | 0 |  | 0 |  | 0 |  | 0 |  | 0 |  | 0 |  | 0
Equipamentos de Proteção Coletiva | 96999 | PLATAFORMA DE PROTEÇÃO PRINCIPAL (PRIMÁRIA) PARA COLETA DE RESÍDUOS COM ESTRUTURA METÁLICA E FORRAÇÃO EM TÁBUA DE MADEIRA SERRADA - 2 MONTAGENS POR OBRA. AF_03/2024 | M | 0 |  | 0 |  | 0 |  | 0 |  | 0 |  | 0 |  | 0 |  | 0 |  | 0 |  | 0 |  | 0 |  | 0 |  | 0 |  | 0 |  | 0 |  | 0 |  | 0 |  | 0 |  | 0 |  | 0 |  | 0 |  | 0 |  | 0 |  | 0 |  | 0 |  | 0 |  | 0
Equipamentos de Proteção Coletiva | 96996 | PLATAFORMA DE PROTEÇÃO PRINCIPAL (PRIMÁRIA) PARA COLETA DE RESÍDUOS COM ESTRUTURA METÁLICA E TRAMA DE MADEIRA FORRADA EM PAINEL COMPENSADO - 1 MONTAGEM POR OBRA. AF_03/2024 | M | 0 |  | 0 |  | 0 |  | 0 |  | 0 |  | 0 |  | 0 |  | 0 |  | 0 |  | 0 |  | 0 |  | 0 |  | 0 |  | 0 |  | 0 |  | 0 |  | 0 |  | 0 |  | 0 |  | 0 |  | 0 |  | 0 |  | 0 |  | 0 |  | 0 |  | 0 |  | 0
Equipamentos de Proteção Coletiva | 96998 | PLATAFORMA DE PROTEÇÃO PRINCIPAL (PRIMÁRIA) PARA COLETA DE RESÍDUOS COM ESTRUTURA METÁLICA E TRAMA DE MADEIRA FORRADA EM PAINEL COMPENSADO - 2 MONTAGENS POR OBRA. AF_03/2024 | M | 0 |  | 0 |  | 0 |  | 0 |  | 0 |  | 0 |  | 0 |  | 0 |  | 0 |  | 0 |  | 0 |  | 0 |  | 0 |  | 0 |  | 0 |  | 0 |  | 0 |  | 0 |  | 0 |  | 0 |  | 0 |  | 0 |  | 0 |  | 0 |  | 0 |  | 0 |  | 0
Equipamentos de Proteção Coletiva | 97067 | PLATAFORMA DE PROTEÇÃO PRINCIPAL PARA ALVENARIA ESTRUTURAL PARA SER APOIADA EM ANDAIME, INCLUSIVE MONTAGEM E DESMONTAGEM. AF_03/2024 | M | 591.84 | 0% | 472.44 | 0% | 564.52 | 0% | 487.03 | 0% | 699.93 | 0% | 681.47 | 0% | 646.04 | 0% | 688.41 | 0% | 590.46 | 0% | 635.42 | 0% | 806.12 | 0% | 637.42 | 0% | 536.15 | 0% | 606.34 | 0% | 550.74 | 0% | 681.77 | 0% | 516.81 | 0% | 774.02 | 0% | 800.34 | 0% | 710.56 | 0% | 664.66 | 0% | 482.64 | 0% | 535.91 | 0% | 1301.46 | 0% | 547.36 | 0% | 737.61 | 0% | 634 | 0%
Equipamentos de Proteção Coletiva | 97001 | PLATAFORMA DE PROTEÇÃO SECUNDÁRIA PARA COLETA DE RESÍDUOS COM ESTRUTURA METÁLICA E FORRAÇÃO EM TÁBUA DE MADEIRA SERRADA - 1 MONTAGEM POR OBRA. AF_03/2024 | M | 0 |  | 0 |  | 0 |  | 0 |  | 0 |  | 0 |  | 0 |  | 0 |  | 0 |  | 0 |  | 0 |  | 0 |  | 0 |  | 0 |  | 0 |  | 0 |  | 0 |  | 0 |  | 0 |  | 0 |  | 0 |  | 0 |  | 0 |  | 0 |  | 0 |  | 0 |  | 0
Equipamentos de Proteção Coletiva | 97003 | PLATAFORMA DE PROTEÇÃO SECUNDÁRIA PARA COLETA DE RESÍDUOS COM ESTRUTURA METÁLICA E FORRAÇÃO EM TÁBUA DE MADEIRA SERRADA - 2 MONTAGENS POR OBRA. AF_03/2024 | M | 0 |  | 0 |  | 0 |  | 0 |  | 0 |  | 0 |  | 0 |  | 0 |  | 0 |  | 0 |  | 0 |  | 0 |  | 0 |  | 0 |  | 0 |  | 0 |  | 0 |  | 0 |  | 0 |  | 0 |  | 0 |  | 0 |  | 0 |  | 0 |  | 0 |  | 0 |  | 0
Equipamentos de Proteção Coletiva | 97005 | PLATAFORMA DE PROTEÇÃO SECUNDÁRIA PARA COLETA DE RESÍDUOS COM ESTRUTURA METÁLICA E FORRAÇÃO EM TÁBUA DE MADEIRA SERRADA - 3 MONTAGENS POR OBRA. AF_03/2024 | M | 0 |  | 0 |  | 0 |  | 0 |  | 0 |  | 0 |  | 0 |  | 0 |  | 0 |  | 0 |  | 0 |  | 0 |  | 0 |  | 0 |  | 0 |  | 0 |  | 0 |  | 0 |  | 0 |  | 0 |  | 0 |  | 0 |  | 0 |  | 0 |  | 0 |  | 0 |  | 0
Equipamentos de Proteção Coletiva | 97000 | PLATAFORMA DE PROTEÇÃO SECUNDÁRIA PARA COLETA DE RESÍDUOS COM ESTRUTURA METÁLICA E TRAMA DE MADEIRA FORRADA EM PAINEL COMPENSADO - 1 MONTAGEM POR OBRA. AF_03/2024 | M | 0 |  | 0 |  | 0 |  | 0 |  | 0 |  | 0 |  | 0 |  | 0 |  | 0 |  | 0 |  | 0 |  | 0 |  | 0 |  | 0 |  | 0 |  | 0 |  | 0 |  | 0 |  | 0 |  | 0 |  | 0 |  | 0 |  | 0 |  | 0 |  | 0 |  | 0 |  | 0
Equipamentos de Proteção Coletiva | 97002 | PLATAFORMA DE PROTEÇÃO SECUNDÁRIA PARA COLETA DE RESÍDUOS COM ESTRUTURA METÁLICA E TRAMA DE MADEIRA FORRADA EM PAINEL COMPENSADO - 2 MONTAGENS POR OBRA. AF_03/2024 | M | 0 |  | 0 |  | 0 |  | 0 |  | 0 |  | 0 |  | 0 |  | 0 |  | 0 |  | 0 |  | 0 |  | 0 |  | 0 |  | 0 |  | 0 |  | 0 |  | 0 |  | 0 |  | 0 |  | 0 |  | 0 |  | 0 |  | 0 |  | 0 |  | 0 |  | 0 |  | 0
Equipamentos de Proteção Coletiva | 97004 | PLATAFORMA DE PROTEÇÃO SECUNDÁRIA PARA COLETA DE RESÍDUOS COM ESTRUTURA METÁLICA E TRAMA DE MADEIRA FORRADA EM PAINEL COMPENSADO - 3 MONTAGENS POR OBRA. AF_03/2024 | M | 0 |  | 0 |  | 0 |  | 0 |  | 0 |  | 0 |  | 0 |  | 0 |  | 0 |  | 0 |  | 0 |  | 0 |  | 0 |  | 0 |  | 0 |  | 0 |  | 0 |  | 0 |  | 0 |  | 0 |  | 0 |  | 0 |  | 0 |  | 0 |  | 0 |  | 0 |  | 0
Equipamentos de Proteção Coletiva | 97007 | PLATAFORMA DE PROTEÇÃO TERCIÁRIA PARA COLETA DE RESÍDUOS COM ESTRUTURA METÁLICA E FORRAÇÃO EM TÁBUA DE MADEIRA SERRADA - 1 MONTAGEM POR OBRA. AF_03/2024 | M | 0 |  | 0 |  | 0 |  | 0 |  | 0 |  | 0 |  | 0 |  | 0 |  | 0 |  | 0 |  | 0 |  | 0 |  | 0 |  | 0 |  | 0 |  | 0 |  | 0 |  | 0 |  | 0 |  | 0 |  | 0 |  | 0 |  | 0 |  | 0 |  | 0 |  | 0 |  | 0
Equipamentos de Proteção Coletiva | 97009 | PLATAFORMA DE PROTEÇÃO TERCIÁRIA PARA COLETA DE RESÍDUOS COM ESTRUTURA METÁLICA E FORRAÇÃO EM TÁBUA DE MADEIRA SERRADA - 2 MONTAGENS POR OBRA. AF_03/2024 | M | 0 |  | 0 |  | 0 |  | 0 |  | 0 |  | 0 |  | 0 |  | 0 |  | 0 |  | 0 |  | 0 |  | 0 |  | 0 |  | 0 |  | 0 |  | 0 |  | 0 |  | 0 |  | 0 |  | 0 |  | 0 |  | 0 |  | 0 |  | 0 |  | 0 |  | 0 |  | 0
Equipamentos de Proteção Coletiva | 97006 | PLATAFORMA DE PROTEÇÃO TERCIÁRIA PARA COLETA DE RESÍDUOS COM ESTRUTURA METÁLICA E TRAMA DE MADEIRA FORRADA EM PAINEL COMPENSADO - 1 MONTAGEM POR OBRA. AF_03/2024 | M | 0 |  | 0 |  | 0 |  | 0 |  | 0 |  | 0 |  | 0 |  | 0 |  | 0 |  | 0 |  | 0 |  | 0 |  | 0 |  | 0 |  | 0 |  | 0 |  | 0 |  | 0 |  | 0 |  | 0 |  | 0 |  | 0 |  | 0 |  | 0 |  | 0 |  | 0 |  | 0
Equipamentos de Proteção Coletiva | 97008 | PLATAFORMA DE PROTEÇÃO TERCIÁRIA PARA COLETA DE RESÍDUOS COM ESTRUTURA METÁLICA E TRAMA DE MADEIRA FORRADA EM PAINEL COMPENSADO - 2 MONTAGENS POR OBRA. AF_03/2024 | M | 0 |  | 0 |  | 0 |  | 0 |  | 0 |  | 0 |  | 0 |  | 0 |  | 0 |  | 0 |  | 0 |  | 0 |  | 0 |  | 0 |  | 0 |  | 0 |  | 0 |  | 0 |  | 0 |  | 0 |  | 0 |  | 0 |  | 0 |  | 0 |  | 0 |  | 0 |  | 0
Equipamentos de Proteção Coletiva | 97048 | PONTEIRAS DE PROTEÇÃO DE PONTAS E VERGALHÕES EXPOSTOS EM ALVENARIA ESTRUTURAL. AF_03/2024 | M2 | 0.09 | 77.78% | 0.09 | 77.78% | 0.09 | 77.78% | 0.09 | 77.78% | 0.09 | 0% | 0.09 | 77.78% | 0.09 | 77.78% | 0.08 | 0% | 0.09 | 77.78% | 0.09 | 77.78% | 0.09 | 0% | 0.09 | 77.78% | 0.09 | 77.78% | 0.09 | 77.78% | 0.09 | 77.78% | 0.09 | 77.78% | 0.09 | 77.78% | 0.1 | 70% | 0.1 | 70% | 0.09 | 77.78% | 0.1 | 70% | 0.09 | 77.78% | 0.07 | 0% | 0.1 | 0% | 0.09 | 77.78% | 0.1 | 0% | 0.09 | 77.78%
Equipamentos de Proteção Coletiva | 97047 | PONTEIRAS DE PROTEÇÃO DE PONTAS E VERGALHÕES EXPOSTOS EM ESTRUTURAS DE CONCRETO ARMADO CONVENCIONAL. AF_03/2024 | M2 | 0.13 | 76.92% | 0.13 | 76.92% | 0.13 | 76.92% | 0.13 | 76.92% | 0.13 | 0% | 0.13 | 76.92% | 0.13 | 76.92% | 0.11 | 0% | 0.13 | 76.92% | 0.13 | 76.92% | 0.12 | 0% | 0.13 | 76.92% | 0.13 | 76.92% | 0.13 | 76.92% | 0.13 | 76.92% | 0.13 | 76.92% | 0.13 | 76.92% | 0.14 | 71.43% | 0.14 | 71.43% | 0.13 | 76.92% | 0.14 | 71.43% | 0.13 | 76.92% | 0.1 | 0% | 0.13 | 0% | 0.13 | 76.92% | 0.14 | 0% | 0.13 | 76.92%
Equipamentos de Proteção Coletiva | 97046 | PONTEIRAS DE PROTEÇÃO DE PONTAS E VERGALHÕES EXPOSTOS EM FUNDAÇÕES. AF_03/2024 | M2 | 0.35 | 74.29% | 0.34 | 76.47% | 0.35 | 74.29% | 0.33 | 78.79% | 0.35 | 0% | 0.34 | 76.47% | 0.35 | 74.29% | 0.28 | 0% | 0.34 | 76.47% | 0.34 | 76.47% | 0.33 | 0% | 0.33 | 78.79% | 0.34 | 76.47% | 0.35 | 74.29% | 0.33 | 78.79% | 0.35 | 74.29% | 0.34 | 76.47% | 0.37 | 70.27% | 0.37 | 70.27% | 0.34 | 76.47% | 0.36 | 72.22% | 0.34 | 76.47% | 0.27 | 0% | 0.35 | 0% | 0.33 | 78.79% | 0.38 | 0% | 0.35 | 74.29%
Equipamentos de Proteção Coletiva | 104989 | PROTEÇÃO DE ACESSO A CREMALHEIRA, COM CANCELA FIXADA EM LAJE - 1 MONTAGEM (EXCLUSO CANCELA). AF_03/2024 | UN | 43.5 | 26.8% | 36.58 | 0% | 42.62 | 27.36% | 39.17 | 0% | 44.43 | 0% | 44.02 | 0% | 44.22 | 26.37% | 47.91 | 24.34% | 42.95 | 27.15% | 41.78 | 27.91% | 44.97 | 0% | 37.98 | 0% | 36.32 | 0% | 43.59 | 0% | 36.84 | 31.65% | 46.51 | 0% | 39.09 | 29.83% | 46.54 | 0% | 53.96 | 0% | 38.8 | 30.05% | 44.47 | 0% | 43.71 | 26.68% | 40.19 | 29.01% | 49.16 | 0% | 38.15 | 30.56% | 48.45 | 0% | 39.94 | 29.19%
Equipamentos de Proteção Coletiva | 97066 | PROTEÇÃO DE PEDESTRES, INCLUSIVE MONTAGEM E DESMONTAGEM. AF_03/2024_PS | M2 | 389.94 | 23.93% | 356.27 | 26.19% | 362.09 | 28.41% | 347.19 | 26.88% | 353.09 | 0% | 357.28 | 26.12% | 334.87 | 27.86% | 412.7 | 0% | 386.14 | 24.16% | 345.78 | 26.99% | 370.32 | 0% | 340.62 | 27.39% | 341.58 | 27.32% | 355.24 | 26.27% | 275.66 | 33.85% | 317.46 | 0% | 354.52 | 26.32% | 359.99 | 25.92% | 386.85 | 24.12% | 331.03 | 0% | 415.5 | 0% | 367.47 | 27.99% | 360.46 | 0% | 379.4 | 0% | 321.25 | 32.02% | 357.02 | 0% | 356.33 | 0%
Equipamentos de Proteção Coletiva | 104982 | REDE DE PROTEÇÃO PISO A PISO (SISTEMA U). AF_03/2024 | M | 0 |  | 0 |  | 0 |  | 0 |  | 0 |  | 0 |  | 0 |  | 0 |  | 0 |  | 0 |  | 0 |  | 0 |  | 0 |  | 0 |  | 0 |  | 0 |  | 0 |  | 0 |  | 0 |  | 0 |  | 0 |  | 0 |  | 0 |  | 0 |  | 0 |  | 0 |  | 0
Equipamentos de Proteção Coletiva | 97060 | REDE DE PROTEÇÃO TIPO SLQA INTERMEDIÁRIO PARA EDIFÍCIOS ACIMA DE 8 PAVIMENTOS. AF_03/2024 | M | 0 |  | 0 |  | 0 |  | 0 |  | 0 |  | 0 |  | 0 |  | 0 |  | 0 |  | 0 |  | 0 |  | 0 |  | 0 |  | 0 |  | 0 |  | 0 |  | 0 |  | 0 |  | 0 |  | 0 |  | 0 |  | 0 |  | 0 |  | 0 |  | 0 |  | 0 |  | 0
Equipamentos de Proteção Coletiva | 97059 | REDE DE PROTEÇÃO TIPO SLQA INTERMEDIÁRIO PARA EDIFÍCIOS DE 5 A 8 PAVIMENTOS. AF_03/2024 | M | 0 |  | 0 |  | 0 |  | 0 |  | 0 |  | 0 |  | 0 |  | 0 |  | 0 |  | 0 |  | 0 |  | 0 |  | 0 |  | 0 |  | 0 |  | 0 |  | 0 |  | 0 |  | 0 |  | 0 |  | 0 |  | 0 |  | 0 |  | 0 |  | 0 |  | 0 |  | 0
Equipamentos de Proteção Coletiva | 97058 | REDE DE PROTEÇÃO TIPO SLQA INTERMEDIÁRIO PARA EDIFÍCIOS DE ATÉ 4 PAVIMENTOS. AF_03/2024 | M | 0 |  | 0 |  | 0 |  | 0 |  | 0 |  | 0 |  | 0 |  | 0 |  | 0 |  | 0 |  | 0 |  | 0 |  | 0 |  | 0 |  | 0 |  | 0 |  | 0 |  | 0 |  | 0 |  | 0 |  | 0 |  | 0 |  | 0 |  | 0 |  | 0 |  | 0 |  | 0
Equipamentos de Proteção Coletiva | 97056 | REDE DE PROTEÇÃO TIPO SLQA PESADO COM SUPORTES METÁLICOS TIPO FORCA PARA EDIFÍCIOS DE 5 A 8 PAVIMENTOS. AF_03/2024 | M | 0 |  | 0 |  | 0 |  | 0 |  | 0 |  | 0 |  | 0 |  | 0 |  | 0 |  | 0 |  | 0 |  | 0 |  | 0 |  | 0 |  | 0 |  | 0 |  | 0 |  | 0 |  | 0 |  | 0 |  | 0 |  | 0 |  | 0 |  | 0 |  | 0 |  | 0 |  | 0
Equipamentos de Proteção Coletiva | 97057 | REDE DE PROTEÇÃO TIPO SLQA PESADO COM SUPORTES METÁLICOS TIPO FORCA PARA EDIFÍCIOS DE ACIMA DE 8 PAVIMENTOS. AF_03/2024 | M | 0 |  | 0 |  | 0 |  | 0 |  | 0 |  | 0 |  | 0 |  | 0 |  | 0 |  | 0 |  | 0 |  | 0 |  | 0 |  | 0 |  | 0 |  | 0 |  | 0 |  | 0 |  | 0 |  | 0 |  | 0 |  | 0 |  | 0 |  | 0 |  | 0 |  | 0 |  | 0
Equipamentos de Proteção Coletiva | 97055 | REDE DE PROTEÇÃO TIPO SLQA PESADO COM SUPORTES METÁLICOS TIPO FORCA PARA EDIFÍCIOS DE ATÉ 4 PAVIMENTOS. AF_03/2024 | M | 0 |  | 0 |  | 0 |  | 0 |  | 0 |  | 0 |  | 0 |  | 0 |  | 0 |  | 0 |  | 0 |  | 0 |  | 0 |  | 0 |  | 0 |  | 0 |  | 0 |  | 0 |  | 0 |  | 0 |  | 0 |  | 0 |  | 0 |  | 0 |  | 0 |  | 0 |  | 0
Equipamentos de Proteção Coletiva | 102656 | SINALIZAÇÃO COM FITA FIXADA EM CONE PLÁSTICO, INCLUINDO CONE. AF_03/2024 | M | 0 |  | 0 |  | 0 |  | 0 |  | 0 |  | 0 |  | 0 |  | 0 |  | 0 |  | 0 |  | 0 |  | 0 |  | 0 |  | 0 |  | 0 |  | 0 |  | 0 |  | 0 |  | 0 |  | 0 |  | 0 |  | 0 |  | 0 |  | 0 |  | 0 |  | 0 |  | 0
Equipamentos de Proteção Coletiva | 104983 | SISTEMA DE PROTEÇÃO PARA PILARES DE PERIFERIA. AF_03/2024 | UN | 0 |  | 0 |  | 0 |  | 0 |  | 0 |  | 0 |  | 0 |  | 0 |  | 0 |  | 0 |  | 0 |  | 0 |  | 0 |  | 0 |  | 0 |  | 0 |  | 0 |  | 0 |  | 0 |  | 0 |  | 0 |  | 0 |  | 0 |  | 0 |  | 0 |  | 0 |  | 0
Equipamentos de Proteção Coletiva | 97050 | TOTEN EM MADEIRA COM PLACA INDICATIVA POSICIONADA NO TERRENO. AF_03/2024 | M2 | 0 |  | 0 |  | 0 |  | 0 |  | 0 |  | 0 |  | 0 |  | 0 |  | 0 |  | 0 |  | 0 |  | 0 |  | 0 |  | 0 |  | 0 |  | 0 |  | 0 |  | 0 |  | 0 |  | 0 |  | 0 |  | 0 |  | 0 |  | 0 |  | 0 |  | 0 |  | 0
Escadas | 95946 | ARMAÇÃO DE ESCADA, DE UMA ESTRUTURA CONVENCIONAL DE CONCRETO ARMADO UTILIZANDO AÇO CA-50 DE 10,0 MM - MONTAGEM. AF_11/2020 | KG | 15.94 | 0.56% | 14 | 0.64% | 14.48 | 0.62% | 14.74 | 0.61% | 11.97 | 0% | 12.82 | 0.7% | 12.17 | 0.74% | 14.65 | 0% | 12.44 | 0.72% | 13.22 | 0.68% | 12.95 | 0% | 12.71 | 0.71% | 12.83 | 0.7% | 13.51 | 0.67% | 11.98 | 0.75% | 13.05 | 0.69% | 12.72 | 0.71% | 14.53 | 0.62% | 14.59 | 0.62% | 13.36 | 0.67% | 15.39 | 0.58% | 14.92 | 0.6% | 13.91 | 0% | 13.04 | 0% | 14.03 | 0.64% | 12.57 | 0% | 12.33 | 0.73%
Escadas | 95947 | ARMAÇÃO DE ESCADA, DE UMA ESTRUTURA CONVENCIONAL DE CONCRETO ARMADO UTILIZANDO AÇO CA-50 DE 12,5 MM - MONTAGEM. AF_11/2020 | KG | 12.4 | 0.48% | 10.98 | 0.55% | 11.2 | 0.54% | 11.61 | 0.52% | 8.86 | 0% | 9.76 | 0.61% | 9.07 | 0.66% | 11.19 | 0% | 9.35 | 0.64% | 10.07 | 0.6% | 9.78 | 0% | 9.83 | 0.61% | 9.91 | 0.61% | 10.31 | 0.58% | 9.24 | 0.65% | 9.93 | 0.6% | 9.79 | 0.61% | 10.9 | 0.55% | 10.82 | 0.55% | 10.29 | 0.58% | 11.9 | 0.5% | 11.46 | 0.52% | 10.78 | 0% | 9.69 | 0% | 10.99 | 0.55% | 9.22 | 0% | 9.41 | 0.64%
Escadas | 95948 | ARMAÇÃO DE ESCADA, DE UMA ESTRUTURA CONVENCIONAL DE CONCRETO ARMADO UTILIZANDO AÇO CA-50 DE 16,0 MM - MONTAGEM. AF_11/2020 | KG | 11.01 | 0.27% | 9.87 | 0.3% | 9.86 | 0.3% | 10.47 | 0.29% | 7.43 | 0% | 8.49 | 0.35% | 7.65 | 0.39% | 9.74 | 0% | 7.98 | 0.38% | 8.76 | 0.34% | 8.43 | 0% | 8.71 | 0.34% | 8.76 | 0.34% | 8.97 | 0.33% | 8.14 | 0.37% | 8.62 | 0.35% | 8.6 | 0.35% | 9.31 | 0.32% | 9.13 | 0.33% | 9.06 | 0.33% | 10.5 | 0.29% | 10.07 | 0.3% | 9.55 | 0% | 8.16 | 0% | 9.85 | 0.3% | 7.65 | 0% | 8.19 | 0.37%
Escadas | 95944 | ARMAÇÃO DE ESCADA, DE UMA ESTRUTURA CONVENCIONAL DE CONCRETO ARMADO UTILIZANDO AÇO CA-50 DE 6,3 MM - MONTAGEM. AF_11/2020 | KG | 24.25 | 0.74% | 20.68 | 0.87% | 22.51 | 0.8% | 21.67 | 0.83% | 20.58 | 0% | 20.49 | 0.88% | 20.64 | 0.87% | 23.37 | 0% | 20.65 | 0.87% | 21.05 | 0.86% | 21.03 | 0% | 19.47 | 0.92% | 19.76 | 0.91% | 21.56 | 0.83% | 18.58 | 0.97% | 20.85 | 0.86% | 19.89 | 0.9% | 24.11 | 0.75% | 24.76 | 0.73% | 20.84 | 0.86% | 23.71 | 0.76% | 23.32 | 0.77% | 21.32 | 0% | 22.18 | 0% | 20.97 | 0.86% | 21.91 | 0% | 19.6 | 0.92%
Escadas | 95945 | ARMAÇÃO DE ESCADA, DE UMA ESTRUTURA CONVENCIONAL DE CONCRETO ARMADO UTILIZANDO AÇO CA-50 DE 8,0 MM - MONTAGEM. AF_11/2020 | KG | 19.85 | 0.65% | 17.17 | 0.76% | 18.2 | 0.71% | 18.08 | 0.72% | 15.76 | 0% | 16.33 | 0.8% | 15.94 | 0.82% | 18.62 | 0% | 16.09 | 0.81% | 16.79 | 0.77% | 16.6 | 0% | 15.87 | 0.82% | 16.05 | 0.81% | 17.19 | 0.76% | 15.03 | 0.86% | 16.61 | 0.78% | 16.03 | 0.81% | 18.81 | 0.69% | 19.11 | 0.68% | 16.82 | 0.77% | 19.27 | 0.67% | 18.81 | 0.69% | 17.39 | 0% | 17.09 | 0% | 17.31 | 0.75% | 16.66 | 0% | 15.66 | 0.83%
Escadas | 95943 | ARMAÇÃO DE ESCADA, DE UMA ESTRUTURA CONVENCIONAL DE CONCRETO ARMADO UTILIZANDO AÇO CA-60 DE 5,0 MM - MONTAGEM. AF_11/2020 | KG | 26.51 | 0.83% | 22.39 | 0.98% | 24.82 | 0.89% | 23.38 | 0.94% | 23.42 | 0% | 22.77 | 0.97% | 23.36 | 0.94% | 25.98 | 0% | 23.26 | 0.95% | 23.37 | 0.94% | 23.51 | 0% | 21.33 | 1.03% | 21.72 | 1.01% | 23.94 | 0.92% | 20.48 | 1.07% | 23.17 | 0.95% | 21.95 | 1% | 27.13 | 0.81% | 28.06 | 0.78% | 22.94 | 0.96% | 26.05 | 0.84% | 25.74 | 0.85% | 23.34 | 0% | 25.15 | 0% | 22.78 | 0.97% | 25.05 | 0% | 21.78 | 1.01%
Escadas | 102077 | ESCADA EM CONCRETO ARMADO MOLDADO IN LOCO, FCK 25 MPA, COM 1 LANCE E LAJE CASCATA, FÔRMA EM CHAPA DE MADEIRA COMPENSADA RESINADA. AF_11/2020 | M3 | 7303.82 | 0.19% | 5567.95 | 0.25% | 6032.4 | 0.24% | 5875.7 | 0.24% | 5315.13 | 0% | 5378.22 | 0.26% | 5100.52 | 0.27% | 5988.71 | 0% | 5725.34 | 0.24% | 5499.67 | 0.25% | 5368.61 | 0% | 5173.4 | 0.27% | 5503.37 | 0.25% | 5665.03 | 0.25% | 4659.14 | 0.3% | 5187.69 | 0.27% | 5309.79 | 0.26% | 5620.72 | 0.25% | 6016.27 | 0.23% | 5367.71 | 0.26% | 6408.8 | 0.22% | 6312.4 | 0.22% | 5470.28 | 0% | 5890.83 | 0% | 5286.56 | 0.26% | 5346 | 0% | 5306.19 | 0.26%
Escadas | 102073 | ESCADA EM CONCRETO ARMADO MOLDADO IN LOCO, FCK 25 MPA, COM 1 LANCE E LAJE PLANA, FÔRMA EM CHAPA DE MADEIRA COMPENSADA RESINADA. AF_11/2020 | M3 | 5529.7 | 0.12% | 4152.61 | 0.16% | 4448.84 | 0.16% | 4333.33 | 0.16% | 3922.38 | 0% | 3962.49 | 0.17% | 3737.69 | 0.18% | 4300.93 | 0.01% | 4236.15 | 0.16% | 4054.47 | 0.17% | 3888.41 | 0% | 3784.2 | 0.18% | 4152.54 | 0.16% | 4188.6 | 0.16% | 3506.48 | 0.19% | 3820.9 | 0.18% | 3870.47 | 0.17% | 3994.93 | 0.17% | 4332.6 | 0.15% | 3953.02 | 0.17% | 4692.05 | 0.14% | 4652.77 | 0.14% | 3934.33 | 0% | 4356.12 | 0% | 3949.15 | 0.17% | 3895.18 | 0% | 3947.91 | 0.17%
Escadas | 102079 | ESCADA EM CONCRETO ARMADO MOLDADO IN LOCO, FCK 25 MPA, COM 2 LANCES EM L E LAJE CASCATA, FÔRMA EM CHAPA DE MADEIRA COMPENSADA RESINADA. AF_11/2020 | M3 | 7204.37 | 0.19% | 5524.11 | 0.25% | 5951.6 | 0.24% | 5795.35 | 0.24% | 5201.81 | 0% | 5281.28 | 0.26% | 5014.53 | 0.27% | 5865.84 | 0.01% | 5610.11 | 0.25% | 5390.88 | 0.26% | 5257.35 | 0% | 5109.66 | 0.27% | 5428.18 | 0.25% | 5562.7 | 0.25% | 4595.1 | 0.3% | 5109.28 | 0.27% | 5199.36 | 0.26% | 5513.22 | 0.25% | 5895.45 | 0.23% | 5264.33 | 0.26% | 6326.13 | 0.22% | 6213.79 | 0.22% | 5389.71 | 0% | 5800.84 | 0% | 5262.92 | 0.26% | 5245.98 | 0% | 5217.92 | 0.26%
Escadas | 102075 | ESCADA EM CONCRETO ARMADO MOLDADO IN LOCO, FCK 25 MPA, COM 2 LANCES EM L E LAJE PLANA, FÔRMA EM CHAPA DE MADEIRA COMPENSADA RESINADA. AF_11/2020 | M3 | 6628.1 | 0.2% | 5122.9 | 0.26% | 5455.97 | 0.25% | 5346.18 | 0.24% | 4746.65 | 0% | 4838.78 | 0.27% | 4588.09 | 0.28% | 5310.56 | 0% | 5076.01 | 0.26% | 4956.41 | 0.27% | 4776.63 | 0% | 4665.44 | 0.28% | 5031.97 | 0.26% | 5115.24 | 0.26% | 4339.2 | 0.3% | 4728.37 | 0.28% | 4728.78 | 0.27% | 5011.15 | 0.26% | 5349.6 | 0.24% | 4857.89 | 0.27% | 5759.22 | 0.23% | 5687.25 | 0.23% | 4897.14 | 0% | 5266.64 | 0% | 4940.16 | 0.26% | 4776.01 | 0% | 4793.8 | 0.27%
Escadas | 102078 | ESCADA EM CONCRETO ARMADO MOLDADO IN LOCO, FCK 25 MPA, COM 2 LANCES EM U E LAJE CASCATA, FÔRMA EM CHAPA DE MADEIRA COMPENSADA RESINADA. AF_11/2020 | M3 | 7478.09 | 0.17% | 5827.31 | 0.21% | 6198.71 | 0.21% | 6034.22 | 0.2% | 5433.16 | 0% | 5548.87 | 0.22% | 5238.44 | 0.24% | 6120.15 | 0% | 5929.74 | 0.21% | 5630.07 | 0.22% | 5493.17 | 0% | 5368.3 | 0.23% | 5693.32 | 0.22% | 5805.63 | 0.21% | 4756.39 | 0.26% | 5332.93 | 0.23% | 5453.69 | 0.22% | 5727.01 | 0.22% | 6150.84 | 0.2% | 5501.51 | 0.22% | 6630.92 | 0.19% | 6445.54 | 0.19% | 5642.44 | 0% | 6111.68 | 0% | 5510.86 | 0.22% | 5482.9 | 0% | 5463.41 | 0.23%
Escadas | 102074 | ESCADA EM CONCRETO ARMADO MOLDADO IN LOCO, FCK 25 MPA, COM 2 LANCES EM U E LAJE PLANA, FÔRMA EM CHAPA DE MADEIRA COMPENSADA RESINADA. AF_11/2020 | M3 | 6429 | 0.18% | 4982 | 0.23% | 5276.71 | 0.22% | 5156.4 | 0.22% | 4588.68 | 0% | 4684.14 | 0.24% | 4437.73 | 0.25% | 5114.39 | 0% | 4942.99 | 0.23% | 4780.12 | 0.24% | 4605.5 | 0% | 4525.65 | 0.25% | 4884.31 | 0.23% | 4939.41 | 0.23% | 4170.32 | 0.27% | 4562.44 | 0.25% | 4567.06 | 0.24% | 4811.32 | 0.23% | 5157.01 | 0.22% | 4679.05 | 0.24% | 5586.69 | 0.2% | 5490.61 | 0.21% | 4728.8 | 0% | 5132.87 | 0% | 4785.84 | 0.24% | 4618.18 | 0% | 4644.12 | 0.24%
Escadas | 102080 | ESCADA EM CONCRETO ARMADO MOLDADO IN LOCO, FCK 25 MPA, COM 2 LANCES EM X E LAJE CASCATA, FÔRMA EM CHAPA DE MADEIRA COMPENSADA RESINADA. AF_11/2020 | M3 | 6476.61 | 0.21% | 4844.16 | 0.28% | 5267.56 | 0.27% | 5151.46 | 0.27% | 4516.26 | 0% | 4594.47 | 0.3% | 4354.19 | 0.32% | 5113.82 | 0% | 4868.78 | 0.28% | 4713.02 | 0.29% | 4583.1 | 0% | 4487.6 | 0.31% | 4774.47 | 0.29% | 4876.88 | 0.28% | 4044.81 | 0.34% | 4456.85 | 0.31% | 4547.45 | 0.3% | 4794.82 | 0.29% | 5105.66 | 0.27% | 4610.62 | 0.3% | 5577.92 | 0.25% | 5528.39 | 0.25% | 4731.72 | 0% | 5027.83 | 0% | 4620.42 | 0.3% | 4531.81 | 0% | 4575.98 | 0.3%
Escadas | 102076 | ESCADA EM CONCRETO ARMADO MOLDADO IN LOCO, FCK 25 MPA, COM 2 LANCES EM X E LAJE PLANA, FÔRMA EM CHAPA DE MADEIRA COMPENSADA RESINADA. AF_11/2020 | M3 | 6779.31 | 0.19% | 5321.46 | 0.25% | 5590.84 | 0.24% | 5502.04 | 0.24% | 4857.72 | 0% | 4994.19 | 0.26% | 4693.94 | 0.28% | 5431.56 | 0% | 5242.62 | 0.25% | 5097.99 | 0.26% | 4900.23 | 0% | 4813.77 | 0.27% | 5198.65 | 0.25% | 5254.18 | 0.25% | 4454.82 | 0.29% | 4858.66 | 0.27% | 4877.4 | 0.26% | 5106.16 | 0.26% | 5462.28 | 0.24% | 5016.98 | 0.26% | 5924.9 | 0.22% | 5807.01 | 0.23% | 5038.59 | 0% | 5407.81 | 0% | 5106.49 | 0.26% | 4877.63 | 0% | 4934.02 | 0.26%
Escadas | 102084 | ESCADA HELICOIDAL EM AÇO GALVANIZADO, DIAMETRO DE 1,2 M, DOTADA DE GUARDA-CORPO, FIXADA COM CHUMBADOR MECÂNICO. AF_11/2020 | M | 0 |  | 0 |  | 0 |  | 0 |  | 0 |  | 0 |  | 0 |  | 0 |  | 0 |  | 0 |  | 0 |  | 0 |  | 0 |  | 0 |  | 0 |  | 0 |  | 0 |  | 0 |  | 0 |  | 0 |  | 0 |  | 0 |  | 0 |  | 0 |  | 0 |  | 0 |  | 0
Escadas | 102082 | ESCADA TIPO MARINHEIRO EM TUBO ACO GALVANIZADO 1 1/2", COM GUARDA-CORPO, PARA ALTURAS MAIORES QUE 3 M, FIXADA COM CHUMBADOR MECÂNICO. AF_11/2020 | M | 0 |  | 0 |  | 0 |  | 0 |  | 0 |  | 0 |  | 0 |  | 0 |  | 0 |  | 0 |  | 0 |  | 0 |  | 0 |  | 0 |  | 0 |  | 0 |  | 0 |  | 0 |  | 0 |  | 0 |  | 0 |  | 0 |  | 0 |  | 0 |  | 0 |  | 0 |  | 0
Escadas | 102081 | ESCADA TIPO MARINHEIRO EM TUBO ACO GALVANIZADO 1 1/2", SEM GUARDA-CORPO, FIXADA COM CHUMBADOR MECÂNICO. AF_11/2020 | M | 0 |  | 0 |  | 0 |  | 0 |  | 0 |  | 0 |  | 0 |  | 0 |  | 0 |  | 0 |  | 0 |  | 0 |  | 0 |  | 0 |  | 0 |  | 0 |  | 0 |  | 0 |  | 0 |  | 0 |  | 0 |  | 0 |  | 0 |  | 0 |  | 0 |  | 0 |  | 0
Escadas | 102092 | ESCADA TIPO MARINHEIRO EM TUBO AÇO GALVANIZADO 1 1/2", COM GUARDA-CORPO, PARA ALTURAS DE ATÉ 3 M, FIXADA COM CHUMBADOR MECÂNICO. AF_11/2020 | M | 0 |  | 0 |  | 0 |  | 0 |  | 0 |  | 0 |  | 0 |  | 0 |  | 0 |  | 0 |  | 0 |  | 0 |  | 0 |  | 0 |  | 0 |  | 0 |  | 0 |  | 0 |  | 0 |  | 0 |  | 0 |  | 0 |  | 0 |  | 0 |  | 0 |  | 0 |  | 0
Escadas | 102089 | FABRICAÇÃO DE FÔRMA PARA ESCADA DUPLA COM 2 LANCES EM "X" E LAJE CASCATA, EM CHAPA DE MADEIRA COMPENSADA PLASTIFICADA, E=18 MM. AF_11/2020 | M2 | 238.33 | 0% | 237.66 | 0% | 203.68 | 0.01% | 222.04 | 0% | 184.06 | 0% | 222.46 | 0% | 164.19 | 0% | 212.02 | 0.01% | 249.37 | 0.01% | 211.82 | 0.01% | 202.03 | 0% | 205.15 | 0% | 218.76 | 0% | 208.22 | 0% | 147.01 | 0% | 181.55 | 0% | 226.81 | 0% | 172.24 | 0% | 196.78 | 0% | 223.8 | 0% | 242.85 | 0% | 200.64 | 0% | 212.94 | 0% | 211.71 | 0% | 188.57 | 0% | 170.44 | 0% | 202.77 | 0%
Escadas | 102090 | FABRICAÇÃO DE FÔRMA PARA ESCADA DUPLA COM 2 LANCES EM "X" E LAJE CASCATA, EM CHAPA DE MADEIRA COMPENSADA RESINADA, E= 17 MM. AF_11/2020 | M2 | 169.12 | 0% | 172.48 | 0% | 149.01 | 0.01% | 161.18 | 0% | 142.81 | 0% | 166.07 | 0% | 127 | 0% | 158.18 | 0.01% | 180.52 | 0.01% | 160.61 | 0.01% | 151.08 | 0% | 146.82 | 0% | 162.33 | 0% | 157.12 | 0% | 120.09 | 0% | 140.45 | 0% | 165.28 | 0% | 133.14 | 0% | 151.93 | 0% | 168.54 | 0% | 172.36 | 0% | 145.97 | 0% | 153.06 | 0% | 156.64 | 0% | 143.59 | 0% | 133.34 | 0% | 150.71 | 0%
Escadas | 102086 | FABRICAÇÃO DE FÔRMA PARA ESCADA DUPLA COM 2 LANCES EM "X" E LAJE PLANA, EM CHAPA DE MADEIRA COMPENSADA PLASTIFICADA, E=18 MM. AF_11/2020 | M2 | 238.82 | 0% | 256.24 | 0% | 209.14 | 0.01% | 234.67 | 0% | 202.74 | 0% | 243.57 | 0% | 178.33 | 0% | 221.43 | 0.01% | 262.77 | 0.01% | 235.6 | 0.01% | 215.71 | 0% | 210.48 | 0% | 240.86 | 0% | 228.42 | 0% | 179.35 | 0% | 204.41 | 0% | 241.94 | 0% | 182.93 | 0% | 210.57 | 0% | 251.29 | 0% | 243.7 | 0% | 203.61 | 0% | 216.95 | 0% | 219.46 | 0% | 211.22 | 0% | 184.86 | 0% | 219.46 | 0%
Escadas | 102087 | FABRICAÇÃO DE FÔRMA PARA ESCADA DUPLA COM 2 LANCES EM "X" E LAJE PLANA, EM CHAPA DE MADEIRA COMPENSADA RESINADA, E= 17 MM. AF_11/2020 | M2 | 177.81 | 0% | 198.78 | 0% | 160.95 | 0.01% | 181.01 | 0% | 166.39 | 0% | 193.86 | 0% | 145.55 | 0% | 173.97 | 0.01% | 202.09 | 0.01% | 190.46 | 0.01% | 170.8 | 0% | 159.06 | 0% | 191.11 | 0% | 183.37 | 0% | 155.63 | 0% | 168.18 | 0% | 187.7 | 0% | 148.47 | 0% | 171.03 | 0% | 202.58 | 0% | 181.56 | 0% | 155.42 | 0% | 164.16 | 0% | 170.91 | 0% | 171.57 | 0% | 152.16 | 0% | 173.57 | 0%
Escadas | 102091 | FABRICAÇÃO DE FÔRMA PARA ESCADA DUPLA COM 2 LANCES EM X E LAJE CASCATA, EM MADEIRA SERRADA, E=25 MM. AF_11/2020 | M2 | 233.35 | 0% | 193.24 | 0% | 222.47 | 0.01% | 197.72 | 0% | 281.83 | 0% | 285.08 | 0% | 258.65 | 0% | 271.69 | 0.01% | 237.48 | 0.01% | 262.93 | 0.01% | 338.31 | 0% | 260.97 | 0% | 220.39 | 0% | 246.34 | 0% | 232.06 | 0% | 284.18 | 0% | 209.77 | 0% | 310.54 | 0% | 316.13 | 0% | 301.09 | 0% | 265.82 | 0% | 182.24 | 0% | 210.38 | 0% | 560.15 | 0% | 225.68 | 0% | 295.82 | 0% | 264.26 | 0%
Escadas | 102088 | FABRICAÇÃO DE FÔRMA PARA ESCADA DUPLA COM 2 LANCES EM X E LAJE PLANA, EM MADEIRA SERRADA, E=25 MM. AF_11/2020 | M2 | 201.83 | 0% | 173.91 | 0% | 193.44 | 0.01% | 175.47 | 0% | 244.56 | 0% | 248.44 | 0% | 223.46 | 0% | 235.13 | 0% | 209.14 | 0% | 231.26 | 0% | 288.44 | 0% | 223.07 | 0% | 196.2 | 0% | 216.84 | 0% | 205.9 | 0% | 246.7 | 0% | 186.14 | 0% | 265.09 | 0% | 272.11 | 0% | 262.94 | 0% | 228.16 | 0% | 160.29 | 0% | 183.09 | 0% | 465.16 | 0% | 199.63 | 0% | 254.31 | 0% | 229.36 | 0%
Escadas | 101997 | FABRICAÇÃO DE FÔRMA PARA ESCADAS, COM 1 LANCE E LAJE CASCATA, EM CHAPA DE MADEIRA COMPENSADA PLASTIFICADA, E=18 MM. AF_11/2020 | M2 | 251.88 | 0% | 249.56 | 0% | 215.2 | 0.01% | 233.7 | 0% | 193.83 | 0% | 233.74 | 0% | 173.16 | 0% | 223.95 | 0.01% | 262.48 | 0.01% | 222.38 | 0.01% | 212.9 | 0% | 216.4 | 0% | 229.53 | 0% | 218.9 | 0% | 153.56 | 0% | 190.67 | 0% | 238.54 | 0% | 182.1 | 0% | 207.85 | 0% | 234.59 | 0% | 256.64 | 0% | 212.14 | 0% | 224.87 | 0% | 223.64 | 0% | 197.9 | 0% | 179.96 | 0% | 213.24 | 0%
Escadas | 101998 | FABRICAÇÃO DE FÔRMA PARA ESCADAS, COM 1 LANCE E LAJE CASCATA, EM CHAPA DE MADEIRA COMPENSADA RESINADA, E= 17 MM. AF_11/2020 | M2 | 178.74 | 0% | 180.68 | 0% | 157.42 | 0.01% | 169.38 | 0% | 150.25 | 0% | 174.16 | 0% | 133.87 | 0% | 167.05 | 0.01% | 189.73 | 0.01% | 168.27 | 0.01% | 159.06 | 0% | 154.75 | 0% | 169.9 | 0% | 164.89 | 0% | 125.12 | 0% | 147.23 | 0% | 173.51 | 0% | 140.78 | 0% | 160.46 | 0% | 176.19 | 0% | 182.14 | 0% | 154.36 | 0% | 161.59 | 0% | 165.44 | 0% | 150.36 | 0% | 140.76 | 0% | 158.22 | 0%
Escadas | 101999 | FABRICAÇÃO DE FÔRMA PARA ESCADAS, COM 1 LANCE E LAJE CASCATA, EM MADEIRA SERRADA, E=25 MM. AF_11/2020 | M2 | 273.87 | 0% | 224.78 | 0% | 260.5 | 0.01% | 230.56 | 0% | 331.38 | 0% | 335.75 | 0% | 304.39 | 0% | 319.01 | 0.01% | 277.92 | 0.01% | 308.44 | 0.01% | 401.18 | 0% | 308.94 | 0% | 257.59 | 0% | 288.48 | 0% | 271.94 | 0% | 335.05 | 0% | 244.9 | 0% | 366.85 | 0% | 372.18 | 0% | 355.07 | 0% | 313.3 | 0% | 211.74 | 0% | 246.41 | 0% | 671.5 | 0% | 264.2 | 0% | 348.61 | 0% | 311.48 | 0%
Escadas | 101994 | FABRICAÇÃO DE FÔRMA PARA ESCADAS, COM 1 LANCE E LAJE PLANA, EM CHAPA DE MADEIRA COMPENSADA PLASTIFICADA, E=18 MM. AF_11/2020 | M2 | 250.14 | 0% | 267.76 | 0% | 218.37 | 0.01% | 245.2 | 0% | 210.38 | 0% | 253.75 | 0% | 185.12 | 0% | 230.68 | 0.01% | 274.66 | 0.01% | 245.09 | 0.01% | 224.69 | 0% | 220.26 | 0% | 251.14 | 0% | 237.72 | 0% | 185.29 | 0% | 212.2 | 0% | 252.7 | 0% | 189.86 | 0% | 218.57 | 0% | 261.62 | 0% | 255.27 | 0% | 212.7 | 0% | 226.91 | 0% | 228.83 | 0% | 219.64 | 0% | 191.63 | 0% | 228.74 | 0%
Escadas | 101995 | FABRICAÇÃO DE FÔRMA PARA ESCADAS, COM 1 LANCE E LAJE PLANA, EM CHAPA DE MADEIRA COMPENSADA RESINADA, E= 17 MM. AF_11/2020 | M2 | 184.91 | 0% | 206.33 | 0% | 166.85 | 0.01% | 187.83 | 0% | 171.51 | 0% | 200.6 | 0% | 150.07 | 0% | 179.94 | 0.01% | 209.78 | 0.01% | 196.83 | 0.01% | 176.67 | 0% | 165.28 | 0% | 197.95 | 0% | 189.55 | 0% | 159.92 | 0% | 173.46 | 0% | 194.71 | 0% | 153.01 | 0% | 176.3 | 0% | 209.53 | 0% | 188.83 | 0% | 161.18 | 0% | 170.47 | 0% | 176.92 | 0% | 177.24 | 0% | 156.67 | 0% | 179.67 | 0%
Escadas | 101996 | FABRICAÇÃO DE FÔRMA PARA ESCADAS, COM 1 LANCE E LAJE PLANA, EM MADEIRA SERRADA, E=25 MM. AF_11/2020 | M2 | 215.97 | 0% | 185.29 | 0% | 206.71 | 0% | 187.16 | 0% | 261.96 | 0% | 266.35 | 0% | 239.47 | 0% | 251.64 | 0% | 223.46 | 0% | 247.44 | 0% | 310.41 | 0% | 239.82 | 0% | 209.55 | 0% | 231.78 | 0% | 220.18 | 0% | 264.65 | 0% | 198.65 | 0% | 284.65 | 0% | 291.64 | 0% | 282.15 | 0% | 244.68 | 0% | 170.58 | 0% | 195.7 | 0% | 503.75 | 0% | 213.37 | 0% | 272.72 | 0% | 246.01 | 0%
Escadas | 101991 | FABRICAÇÃO DE FÔRMA PARA ESCADAS, COM 2 LANCES EM "L" E LAJE CASCATA, EM CHAPA DE MADEIRA COMPENSADA PLASTIFICADA, E=18 MM. AF_11/2020 | M2 | 250.54 | 0% | 249.9 | 0% | 214.77 | 0.01% | 233.69 | 0% | 195.14 | 0% | 234.7 | 0% | 174.08 | 0% | 224.04 | 0.01% | 262.35 | 0.01% | 223.76 | 0.01% | 213.39 | 0% | 215.69 | 0% | 230.5 | 0% | 219.95 | 0% | 156.31 | 0% | 192.24 | 0% | 238.7 | 0% | 182.76 | 0% | 208.72 | 0% | 236.12 | 0% | 255.31 | 0% | 211.51 | 0% | 224.13 | 0% | 223.53 | 0% | 199.28 | 0% | 181.05 | 0% | 213.87 | 0%
Escadas | 101992 | FABRICAÇÃO DE FÔRMA PARA ESCADAS, COM 2 LANCES EM "L" E LAJE CASCATA, EM CHAPA DE MADEIRA COMPENSADA RESINADA, E= 17 MM. AF_11/2020 | M2 | 179.02 | 0% | 182.55 | 0% | 158.28 | 0.02% | 170.79 | 0% | 152.52 | 0% | 176.43 | 0% | 135.65 | 0% | 168.41 | 0.02% | 191.21 | 0.02% | 170.84 | 0.02% | 160.74 | 0% | 155.41 | 0% | 172.18 | 0% | 167.14 | 0% | 128.5 | 0% | 149.76 | 0% | 175.11 | 0% | 142.36 | 0% | 162.38 | 0% | 179.01 | 0% | 182.47 | 0% | 155.02 | 0% | 162.25 | 0% | 166.62 | 0% | 152.79 | 0% | 142.71 | 0% | 160.07 | 0%
Escadas | 101993 | FABRICAÇÃO DE FÔRMA PARA ESCADAS, COM 2 LANCES EM "L" E LAJE CASCATA, EM MADEIRA SERRADA, E=25 MM. AF_11/2020 | M2 | 256.16 | 0% | 211.01 | 0% | 243.86 | 0.01% | 216.19 | 0% | 309.81 | 0% | 313.76 | 0% | 284.48 | 0% | 298.35 | 0.01% | 260.28 | 0.01% | 288.66 | 0.01% | 373.96 | 0% | 288.15 | 0% | 241.37 | 0% | 270.12 | 0% | 254.62 | 0% | 312.99 | 0% | 229.56 | 0% | 342.36 | 0% | 347.76 | 0% | 331.7 | 0% | 292.62 | 0% | 198.73 | 0% | 230.66 | 0% | 623.58 | 0% | 247.43 | 0% | 325.65 | 0% | 290.99 | 0%
Escadas | 101988 | FABRICAÇÃO DE FÔRMA PARA ESCADAS, COM 2 LANCES EM "L" E LAJE PLANA, EM CHAPA DE MADEIRA COMPENSADA PLASTIFICADA, E=18 MM. AF_11/2020 | M2 | 233.89 | 0% | 250.67 | 0% | 205.7 | 0.01% | 229.93 | 0% | 200.56 | 0% | 239.29 | 0% | 176.51 | 0% | 218.3 | 0.01% | 257.4 | 0.01% | 231.86 | 0.01% | 212.4 | 0% | 206.1 | 0% | 236.25 | 0% | 224.82 | 0% | 177.61 | 0% | 201.73 | 0% | 237.07 | 0% | 181.39 | 0% | 208.61 | 0% | 246.8 | 0% | 238.66 | 0% | 200.2 | 0% | 212.78 | 0% | 216.15 | 0% | 207.92 | 0% | 183.43 | 0% | 215.62 | 0%
Escadas | 101989 | FABRICAÇÃO DE FÔRMA PARA ESCADAS, COM 2 LANCES EM "L" E LAJE PLANA, EM CHAPA DE MADEIRA COMPENSADA RESINADA, E= 17 MM. AF_11/2020 | M2 | 175.78 | 0% | 195.95 | 0% | 159.8 | 0.01% | 178.83 | 0% | 165.94 | 0% | 191.95 | 0% | 145.29 | 0% | 173.1 | 0.01% | 199.6 | 0.01% | 188.87 | 0.01% | 169.63 | 0% | 157.13 | 0% | 188.88 | 0% | 181.92 | 0% | 155.01 | 0% | 167.22 | 0% | 185.41 | 0% | 148.56 | 0% | 170.95 | 0% | 200.4 | 0% | 179.48 | 0% | 154.3 | 0% | 162.5 | 0% | 169.91 | 0% | 170.15 | 0% | 152.28 | 0% | 171.91 | 0%
Escadas | 101990 | FABRICAÇÃO DE FÔRMA PARA ESCADAS, COM 2 LANCES EM "L" E LAJE PLANA, EM MADEIRA SERRADA, E=25 MM. AF_11/2020 | M2 | 201.79 | 0% | 173.71 | 0% | 193.4 | 0.01% | 175.34 | 0% | 244.41 | 0% | 248.17 | 0% | 223.36 | 0% | 235.07 | 0% | 208.96 | 0% | 231.03 | 0% | 288.24 | 0% | 222.92 | 0% | 195.97 | 0% | 216.66 | 0% | 205.63 | 0% | 246.48 | 0% | 185.95 | 0% | 265.01 | 0% | 272.02 | 0% | 262.59 | 0% | 228.08 | 0% | 160.3 | 0% | 183.04 | 0% | 464.84 | 0% | 199.42 | 0% | 254.21 | 0% | 229.15 | 0%
Escadas | 101985 | FABRICAÇÃO DE FÔRMA PARA ESCADAS, COM 2 LANCES EM "U" E LAJE CASCATA, EM CHAPA DE MADEIRA COMPENSADA PLASTIFICADA, E=18 MM. AF_11/2020 | M2 | 251.83 | 0% | 251.53 | 0% | 214.35 | 0.01% | 234.61 | 0% | 192.5 | 0% | 234.48 | 0% | 171.6 | 0% | 222.56 | 0.01% | 263.55 | 0.01% | 222.79 | 0.01% | 212.38 | 0% | 216.82 | 0% | 230.91 | 0% | 218.99 | 0% | 153.48 | 0% | 190.39 | 0% | 239.64 | 0% | 179.73 | 0% | 205.54 | 0% | 235.94 | 0% | 256.63 | 0% | 211.18 | 0% | 224.77 | 0% | 222.48 | 0% | 198.3 | 0% | 177.74 | 0% | 213.68 | 0%
Escadas | 101986 | FABRICAÇÃO DE FÔRMA PARA ESCADAS, COM 2 LANCES EM "U" E LAJE CASCATA, EM CHAPA DE MADEIRA COMPENSADA RESINADA, E= 17 MM. AF_11/2020 | M2 | 177.02 | 0% | 181.07 | 0% | 155.26 | 0.01% | 168.82 | 0% | 147.93 | 0% | 173.53 | 0% | 131.41 | 0% | 164.37 | 0.01% | 189.14 | 0.01% | 167.44 | 0.01% | 157.3 | 0% | 153.76 | 0% | 169.91 | 0% | 163.75 | 0% | 124.39 | 0% | 145.96 | 0% | 173.13 | 0% | 137.47 | 0% | 157.06 | 0% | 176.21 | 0% | 180.43 | 0% | 152.09 | 0% | 160.04 | 0% | 162.94 | 0% | 149.67 | 0% | 137.64 | 0% | 157.4 | 0%
Escadas | 101987 | FABRICAÇÃO DE FÔRMA PARA ESCADAS, COM 2 LANCES EM "U" E LAJE CASCATA, EM MADEIRA SERRADA, E=25 MM. AF_11/2020 | M2 | 219.17 | 0% | 182.06 | 0% | 209.03 | 0.01% | 186.07 | 0% | 264.88 | 0% | 268.11 | 0% | 243 | 0% | 255.22 | 0.01% | 223.4 | 0.01% | 247.4 | 0.01% | 317.74 | 0% | 245.11 | 0% | 207.52 | 0% | 231.74 | 0% | 218.52 | 0% | 267.2 | 0% | 197.42 | 0% | 291.53 | 0% | 296.92 | 0% | 283.3 | 0% | 249.62 | 0% | 171.23 | 0% | 197.69 | 0% | 525.46 | 0% | 212.42 | 0% | 277.83 | 0% | 248.44 | 0%
Escadas | 101969 | FABRICAÇÃO DE FÔRMA PARA ESCADAS, COM 2 LANCES EM "U" E LAJE PLANA, EM CHAPA DE MADEIRA COMPENSADA PLASTIFICADA, E=18 MM. AF_11/2020 | M2 | 226.44 | 0% | 243.14 | 0% | 197.81 | 0.01% | 222.43 | 0% | 191.04 | 0% | 230.51 | 0% | 167.98 | 0% | 209.05 | 0.01% | 249.16 | 0.01% | 222.72 | 0.01% | 203.85 | 0% | 199.57 | 0% | 228.17 | 0% | 215.91 | 0% | 168.86 | 0% | 192.92 | 0% | 229.35 | 0% | 172.12 | 0% | 198.21 | 0% | 237.86 | 0% | 231.09 | 0% | 192.58 | 0% | 205.55 | 0% | 207.35 | 0% | 199.66 | 0% | 173.87 | 0% | 207.69 | 0%
Escadas | 101971 | FABRICAÇÃO DE FÔRMA PARA ESCADAS, COM 2 LANCES EM "U" E LAJE PLANA, EM CHAPA DE MADEIRA COMPENSADA RESINADA, E= 17 MM. AF_11/2020 | M2 | 167.59 | 0% | 187.72 | 0% | 151.32 | 0.01% | 170.68 | 0% | 155.97 | 0% | 182.56 | 0% | 136.37 | 0% | 163.28 | 0.01% | 190.63 | 0.01% | 179.19 | 0.01% | 160.53 | 0% | 149.97 | 0% | 180.19 | 0% | 172.46 | 0% | 145.98 | 0% | 157.97 | 0% | 177.03 | 0% | 138.88 | 0% | 160.07 | 0% | 190.87 | 0% | 171.16 | 0% | 146.09 | 0% | 154.64 | 0% | 160.52 | 0% | 161.41 | 0% | 142.33 | 0% | 163.42 | 0%
Escadas | 101973 | FABRICAÇÃO DE FÔRMA PARA ESCADAS, COM 2 LANCES EM "U" E LAJE PLANA, EM MADEIRA SERRADA, E=25 MM. AF_11/2020 | M2 | 187.41 | 0% | 161.76 | 0% | 179.63 | 0.01% | 163.11 | 0% | 227.14 | 0% | 230.82 | 0% | 207.5 | 0% | 218.33 | 0% | 194.36 | 0.01% | 214.93 | 0% | 267.79 | 0% | 207.09 | 0% | 182.43 | 0% | 201.52 | 0% | 191.44 | 0% | 229.17 | 0% | 173.03 | 0% | 246.07 | 0% | 252.63 | 0% | 244.35 | 0% | 211.82 | 0% | 148.87 | 0% | 170.05 | 0% | 431.5 | 0% | 185.56 | 0% | 236.1 | 0% | 213.06 | 0%
Escadas | 102072 | MONTAGEM E DESMONTAGEM DE FÔRMA PARA ESCADA DUPLA COM 2 LANCES EM "X" E LAJE CASCATA, EM CHAPA DE MADEIRA COMPENSADA PLASTIFICADA, 10 UTILIZAÇÕES. AF_11/2020 | M2 | 214.35 | 0% | 214.39 | 0% | 200.91 | 0.01% | 191.79 | 0% | 191.45 | 0% | 200.7 | 0% | 188.7 | 0% | 211.4 | 0% | 218.23 | 0% | 194.31 | 0% | 191.23 | 0% | 189.07 | 0% | 197.06 | 0% | 197.43 | 0% | 159.02 | 0% | 189.5 | 0% | 189.74 | 0% | 199.82 | 0% | 220.47 | 0% | 190.59 | 0% | 224.7 | 0% | 197.12 | 0% | 194.67 | 0% | 226.61 | 0% | 199.6 | 0% | 200.12 | 0% | 187.99 | 0%
Escadas | 102070 | MONTAGEM E DESMONTAGEM DE FÔRMA PARA ESCADA DUPLA COM 2 LANCES EM "X" E LAJE CASCATA, EM CHAPA DE MADEIRA COMPENSADA PLASTIFICADA, 6 UTILIZAÇÕES. AF_11/2020 | M2 | 263.36 | 0% | 254.5 | 0% | 241.81 | 0.01% | 231.78 | 0% | 224.5 | 0% | 238.3 | 0% | 220 | 0% | 253.67 | 0% | 263.99 | 0% | 229.25 | 0% | 228.74 | 0% | 228.9 | 0% | 232.87 | 0% | 233.37 | 0% | 178.24 | 0% | 219.64 | 0% | 229.88 | 0% | 235.03 | 0% | 259.4 | 0% | 225.26 | 0% | 274.4 | 0% | 238.84 | 0% | 237.04 | 0% | 269.49 | 0% | 230.03 | 0% | 233.4 | 0% | 223.61 | 0%
Escadas | 102071 | MONTAGEM E DESMONTAGEM DE FÔRMA PARA ESCADA DUPLA COM 2 LANCES EM "X" E LAJE CASCATA, EM CHAPA DE MADEIRA COMPENSADA PLASTIFICADA, 8 UTILIZAÇÕES. AF_11/2020 | M2 | 231.88 | 0% | 224.15 | 0% | 214.32 | 0.01% | 203.01 | 0% | 198.77 | 0% | 208.98 | 0% | 196.55 | 0% | 224.36 | 0% | 231.34 | 0% | 200.99 | 0% | 201.38 | 0% | 202.07 | 0% | 204.44 | 0% | 205.37 | 0% | 157.93 | 0% | 194.72 | 0% | 200.4 | 0% | 209.97 | 0% | 231.19 | 0% | 196.21 | 0% | 242.41 | 0% | 211.46 | 0% | 208.95 | 0% | 240.18 | 0% | 204.94 | 0% | 208.67 | 0% | 196.69 | 0%
Escadas | 102068 | MONTAGEM E DESMONTAGEM DE FÔRMA PARA ESCADA DUPLA COM 2 LANCES EM "X" E LAJE CASCATA, EM CHAPA DE MADEIRA COMPENSADA RESINADA, 2 UTILIZAÇÕES. AF_11/2020 | M2 | 315.46 | 0% | 298.81 | 0% | 293.36 | 0.02% | 280.32 | 0% | 288.77 | 0% | 295.82 | 0% | 277.68 | 0% | 318.95 | 0% | 321.71 | 0% | 290.49 | 0% | 287.61 | 0% | 270.87 | 0% | 284.1 | 0% | 293.28 | 0% | 232.37 | 0% | 276.95 | 0% | 283.44 | 0% | 300.17 | 0% | 330.99 | 0% | 283.18 | 0% | 324.67 | 0% | 292.92 | 0% | 284.56 | 0% | 328.93 | 0% | 276.48 | 0% | 298.14 | 0% | 276.3 | 0%
Escadas | 102069 | MONTAGEM E DESMONTAGEM DE FÔRMA PARA ESCADA DUPLA COM 2 LANCES EM "X" E LAJE CASCATA, EM CHAPA DE MADEIRA COMPENSADA RESINADA, 4 UTILIZAÇÕES. AF_11/2020 | M2 | 294.3 | 0% | 286.81 | 0% | 273.5 | 0.03% | 262.82 | 0% | 262.37 | 0% | 274.56 | 0% | 254.41 | 0% | 290.87 | 0% | 299.08 | 0% | 266.74 | 0% | 263.39 | 0% | 256.14 | 0% | 266.87 | 0% | 269.95 | 0% | 213.51 | 0% | 255.69 | 0% | 262.34 | 0% | 271.95 | 0% | 300.61 | 0% | 262.18 | 0% | 305.81 | 0% | 269.98 | 0% | 266.44 | 0% | 305.5 | 0% | 263.85 | 0% | 271.27 | 0% | 256.45 | 0%
Escadas | 102066 | MONTAGEM E DESMONTAGEM DE FÔRMA PARA ESCADA DUPLA COM 2 LANCES EM "X" E LAJE CASCATA, EM MADEIRA SERRADA, 1 UTILIZAÇÃO. AF_11/2020 | M2 | 478.01 | 0% | 408.34 | 0% | 460.9 | 0.03% | 412.29 | 0% | 548.15 | 0% | 530.98 | 0% | 513.33 | 0% | 552.25 | 0% | 491.65 | 0% | 513.69 | 0% | 592.68 | 0% | 469.7 | 0% | 444.75 | 0% | 497.67 | 0% | 449.37 | 0% | 531.57 | 0% | 434.63 | 0% | 594.84 | 0% | 624.18 | 0% | 538.22 | 0% | 514.35 | 0% | 424.29 | 0% | 431.42 | 0% | 858.8 | 0% | 447.15 | 0% | 576.7 | 0% | 494.79 | 0%
Escadas | 102067 | MONTAGEM E DESMONTAGEM DE FÔRMA PARA ESCADA DUPLA COM 2 LANCES EM "X" E LAJE CASCATA, EM MADEIRA SERRADA, 2 UTILIZAÇÕES. AF_11/2020 | M2 | 405.34 | 0% | 347.89 | 0% | 390.79 | 0.03% | 350.65 | 0% | 467.47 | 0% | 455.21 | 0% | 436.56 | 0% | 468.66 | 0% | 417.85 | 0% | 439.08 | 0% | 509.34 | 0% | 402.85 | 0% | 379.82 | 0% | 423.92 | 0% | 385.22 | 0% | 455.22 | 0% | 369.93 | 0% | 506.36 | 0% | 530.62 | 0% | 463.95 | 0% | 438.03 | 0% | 356.48 | 0% | 366.13 | 0% | 745.1 | 0% | 382.03 | 0% | 490.63 | 0% | 423.73 | 0%
Escadas | 102065 | MONTAGEM E DESMONTAGEM DE FÔRMA PARA ESCADA DUPLA COM 2 LANCES EM "X" E LAJE PLANA, EM CHAPA DE MADEIRA COMPENSADA PLASTIFICADA, 10 UTILIZAÇÕES. AF_11/2020 | M2 | 226.31 | 0% | 230.59 | 0% | 213.88 | 0.01% | 200.88 | 0% | 197.93 | 0% | 208.52 | 0% | 199.75 | 0% | 219.65 | 0% | 227.05 | 0% | 199.32 | 0% | 197.64 | 0% | 202.34 | 0% | 206.77 | 0% | 204.58 | 0% | 164.98 | 0% | 199.08 | 0% | 194.58 | 0% | 209.9 | 0% | 230.93 | 0% | 194.5 | 0% | 240.56 | 0% | 207.57 | 0% | 206.45 | 0% | 242.72 | 0% | 217.29 | 0% | 211.2 | 0% | 196.29 | 0%
Escadas | 102063 | MONTAGEM E DESMONTAGEM DE FÔRMA PARA ESCADA DUPLA COM 2 LANCES EM "X" E LAJE PLANA, EM CHAPA DE MADEIRA COMPENSADA PLASTIFICADA, 6 UTILIZAÇÕES. AF_11/2020 | M2 | 275.31 | 0% | 280.87 | 0% | 257.54 | 0.01% | 247.71 | 0% | 241.16 | 0% | 257.67 | 0% | 238.67 | 0% | 266.88 | 0% | 280.07 | 0% | 247.31 | 0% | 242.54 | 0% | 244.92 | 0% | 254.71 | 0% | 251.55 | 0% | 202.08 | 0% | 241.75 | 0% | 242.95 | 0% | 250.77 | 0% | 277.23 | 0% | 244.31 | 0% | 290.43 | 0% | 250.68 | 0% | 250.81 | 0% | 289.64 | 0% | 260.16 | 0% | 252.2 | 0% | 240.97 | 0%
Escadas | 102064 | MONTAGEM E DESMONTAGEM DE FÔRMA PARA ESCADA DUPLA COM 2 LANCES EM "X" E LAJE PLANA, EM CHAPA DE MADEIRA COMPENSADA PLASTIFICADA, 8 UTILIZAÇÕES. AF_11/2020 | M2 | 243.78 | 0% | 248.48 | 0% | 229.46 | 0.01% | 217.55 | 0% | 213.38 | 0% | 226.03 | 0% | 213.67 | 0% | 236.54 | 0% | 245.95 | 0% | 216.43 | 0% | 213.67 | 0% | 217.51 | 0% | 223.84 | 0% | 221.34 | 0% | 178.22 | 0% | 214.31 | 0% | 211.81 | 0% | 224.53 | 0% | 247.5 | 0% | 212.23 | 0% | 258.35 | 0% | 222.98 | 0% | 222.27 | 0% | 259.48 | 0% | 232.58 | 0% | 225.88 | 0% | 212.22 | 0%
Escadas | 102061 | MONTAGEM E DESMONTAGEM DE FÔRMA PARA ESCADA DUPLA COM 2 LANCES EM "X" E LAJE PLANA, EM CHAPA DE MADEIRA COMPENSADA RESINADA, 2 UTILIZAÇÕES. AF_11/2020 | M2 | 331.28 | 0% | 333.45 | 0% | 312.75 | 0.02% | 304.16 | 0% | 314.01 | 0% | 325.87 | 0% | 301.6 | 0% | 338.42 | 0% | 346.9 | 0% | 320.38 | 0% | 309.39 | 0% | 290.83 | 0% | 316.38 | 0% | 321.44 | 0% | 268.04 | 0% | 308.14 | 0% | 306.62 | 0% | 320.48 | 0% | 354.91 | 0% | 316.09 | 0% | 343.64 | 0% | 308.33 | 0% | 302.44 | 0% | 352.58 | 0% | 313.63 | 0% | 322.29 | 0% | 302.25 | 0%
Escadas | 102062 | MONTAGEM E DESMONTAGEM DE FÔRMA PARA ESCADA DUPLA COM 2 LANCES EM "X" E LAJE PLANA, EM CHAPA DE MADEIRA COMPENSADA RESINADA, 4 UTILIZAÇÕES. AF_11/2020 | M2 | 311.55 | 0% | 323.88 | 0% | 294.79 | 0.02% | 287.17 | 0% | 287.43 | 0% | 304.51 | 0% | 279.78 | 0% | 310.65 | 0% | 324.45 | 0% | 295.74 | 0% | 284.95 | 0% | 278.17 | 0% | 299.69 | 0% | 297.95 | 0% | 248.94 | 0% | 287.59 | 0% | 284.67 | 0% | 293.37 | 0% | 325.47 | 0% | 293.73 | 0% | 327.35 | 0% | 286.61 | 0% | 285.83 | 0% | 331.85 | 0% | 304.12 | 0% | 296.73 | 0% | 282.72 | 0%
Escadas | 102059 | MONTAGEM E DESMONTAGEM DE FÔRMA PARA ESCADA DUPLA COM 2 LANCES EM "X" E LAJE PLANA, EM MADEIRA SERRADA, 1 UTILIZAÇÃO. AF_11/2020 | M2 | 460.58 | 0% | 410.67 | 0% | 446.77 | 0.03% | 408.73 | 0% | 529.68 | 0% | 515.32 | 0% | 493.54 | 0% | 532.39 | 0% | 483.18 | 0% | 504.16 | 0% | 558.49 | 0% | 444.43 | 0% | 442.34 | 0% | 488.92 | 0% | 445.35 | 0% | 513.43 | 0% | 430.64 | 0% | 563.53 | 0% | 597.7 | 0% | 523.2 | 0% | 490.57 | 0% | 416.64 | 0% | 418.71 | 0% | 772.69 | 0% | 441.7 | 0% | 551.32 | 0% | 477.77 | 0%
Escadas | 102060 | MONTAGEM E DESMONTAGEM DE FÔRMA PARA ESCADA DUPLA COM 2 LANCES EM "X" E LAJE PLANA, EM MADEIRA SERRADA, 2 UTILIZAÇÕES. AF_11/2020 | M2 | 383.63 | 0% | 344.89 | 0% | 372.33 | 0.03% | 342.29 | 0% | 443.58 | 0% | 433.79 | 0% | 412.08 | 0% | 443.79 | 0% | 404.04 | 0% | 423.68 | 0% | 469.94 | 0% | 373.43 | 0% | 371.9 | 0% | 409.66 | 0% | 375.56 | 0% | 431.59 | 0% | 360.86 | 0% | 470.27 | 0% | 498.67 | 0% | 442.66 | 0% | 409.81 | 0% | 344.84 | 0% | 349.27 | 0% | 653.52 | 0% | 371.26 | 0% | 460.21 | 0% | 401.62 | 0%
Escadas | 102052 | MONTAGEM E DESMONTAGEM DE FÔRMA PARA ESCADAS, COM 1 LANCE E LAJE CASCATA, EM CHAPA DE MADEIRA COMPENSADA PLASTIFICADA, 10 UTILIZAÇÕES. AF_11/2020 | M2 | 223.02 | 0% | 209.02 | 0% | 206.39 | 0.01% | 194.15 | 0% | 196.91 | 0% | 201.97 | 0% | 192.86 | 0% | 221.27 | 0% | 223.19 | 0% | 196.67 | 0% | 197.67 | 0% | 191.62 | 0% | 195.07 | 0% | 200.41 | 0% | 154.61 | 0% | 189.37 | 0% | 194.36 | 0% | 208.49 | 0% | 229.04 | 0% | 190.31 | 0% | 230.77 | 0% | 206.05 | 0% | 200.15 | 0% | 232.06 | 0% | 192.26 | 0% | 206.19 | 0% | 190.15 | 0%
Escadas | 102050 | MONTAGEM E DESMONTAGEM DE FÔRMA PARA ESCADAS, COM 1 LANCE E LAJE CASCATA, EM CHAPA DE MADEIRA COMPENSADA PLASTIFICADA, 6 UTILIZAÇÕES. AF_11/2020 | M2 | 275.84 | 0% | 259.45 | 0% | 252.65 | 0.01% | 242.14 | 0% | 240.32 | 0% | 250.94 | 0% | 232.55 | 0% | 270.76 | 0% | 277.77 | 0% | 243.94 | 0% | 243.67 | 0% | 236.52 | 0% | 242.43 | 0% | 247.34 | 0% | 188.6 | 0% | 231.21 | 0% | 243.54 | 0% | 251.11 | 0% | 276.9 | 0% | 238.63 | 0% | 284.45 | 0% | 252.25 | 0% | 247.27 | 0% | 281.54 | 0% | 234.21 | 0% | 248.2 | 0% | 235.19 | 0%
Escadas | 102051 | MONTAGEM E DESMONTAGEM DE FÔRMA PARA ESCADAS, COM 1 LANCE E LAJE CASCATA, EM CHAPA DE MADEIRA COMPENSADA PLASTIFICADA, 8 UTILIZAÇÕES. AF_11/2020 | M2 | 241.88 | 0% | 227.01 | 0% | 222.93 | 0.01% | 211.27 | 0% | 212.48 | 0% | 219.45 | 0% | 207.11 | 0% | 238.99 | 0% | 242.69 | 0% | 213.57 | 0% | 214.13 | 0% | 207.65 | 0% | 211.97 | 0% | 217.18 | 0% | 166.78 | 0% | 204.35 | 0% | 211.91 | 0% | 223.79 | 0% | 246.21 | 0% | 207.55 | 0% | 249.95 | 0% | 222.59 | 0% | 216.98 | 0% | 249.79 | 0% | 207.24 | 0% | 221.28 | 0% | 206.24 | 0%
Escadas | 102048 | MONTAGEM E DESMONTAGEM DE FÔRMA PARA ESCADAS, COM 1 LANCE E LAJE CASCATA, EM CHAPA DE MADEIRA COMPENSADA RESINADA, 2 UTILIZAÇÕES. AF_11/2020 | M2 | 341.3 | 0% | 316 | 0% | 317.25 | 0.02% | 301.7 | 0% | 316.93 | 0% | 320.1 | 0% | 303.08 | 0% | 349.78 | 0% | 348.15 | 0% | 316.39 | 0% | 314.35 | 0% | 290.06 | 0% | 304.78 | 0% | 319.08 | 0% | 252.23 | 0% | 300.38 | 0% | 307.61 | 0% | 330.26 | 0% | 363.6 | 0% | 306.71 | 0% | 348.9 | 0% | 319.21 | 0% | 306.94 | 0% | 356.24 | 0% | 293.15 | 0% | 326.92 | 0% | 299.05 | 0%
Escadas | 102049 | MONTAGEM E DESMONTAGEM DE FÔRMA PARA ESCADAS, COM 1 LANCE E LAJE CASCATA, EM CHAPA DE MADEIRA COMPENSADA RESINADA, 4 UTILIZAÇÕES. AF_11/2020 | M2 | 308.94 | 0% | 293.08 | 0% | 286.53 | 0.02% | 274.75 | 0% | 280.57 | 0% | 288.98 | 0% | 269.35 | 0% | 310.58 | 0% | 314.77 | 0% | 283.28 | 0% | 280.44 | 0% | 265.41 | 0% | 277.89 | 0% | 285.89 | 0% | 225.42 | 0% | 269.23 | 0% | 277.61 | 0% | 290.85 | 0% | 321.09 | 0% | 277.01 | 0% | 318.03 | 0% | 285.69 | 0% | 278.6 | 0% | 320.16 | 0% | 269.63 | 0% | 288.81 | 0% | 269.77 | 0%
Escadas | 102046 | MONTAGEM E DESMONTAGEM DE FÔRMA PARA ESCADAS, COM 1 LANCE E LAJE CASCATA, EM MADEIRA SERRADA, 1 UTILIZAÇÃO. AF_11/2020 | M2 | 535.98 | 0% | 449.2 | 0% | 515.31 | 0.03% | 456.42 | 0% | 613.76 | 0% | 593.47 | 0% | 576.31 | 0% | 619.17 | 0% | 546.84 | 0% | 571.35 | 0% | 670.49 | 0% | 530.36 | 0% | 491.76 | 0% | 553.42 | 0% | 497.56 | 0% | 595.46 | 0% | 481.39 | 0% | 672.01 | 0% | 701.89 | 0% | 600.72 | 0% | 579.1 | 0% | 472.16 | 0% | 482.1 | 0% | 989.66 | 0% | 495.9 | 0% | 649.09 | 0% | 554.2 | 0%
Escadas | 102047 | MONTAGEM E DESMONTAGEM DE FÔRMA PARA ESCADAS, COM 1 LANCE E LAJE CASCATA, EM MADEIRA SERRADA, 2 UTILIZAÇÕES. AF_11/2020 | M2 | 452.88 | 0% | 381.28 | 0% | 435.06 | 0.26% | 386.82 | 0% | 520.85 | 0% | 506.32 | 0% | 488.14 | 0% | 522.92 | 0% | 462.62 | 0% | 486.19 | 0% | 573.17 | 0% | 452.9 | 0% | 418.05 | 0% | 469.33 | 0% | 424.79 | 0% | 507.43 | 0% | 408.47 | 0% | 569.37 | 0% | 593.99 | 0% | 515.02 | 0% | 491.34 | 0% | 395.42 | 0% | 407.49 | 0% | 853.62 | 0% | 422.02 | 0% | 549.54 | 0% | 472.85 | 0%
Escadas | 102045 | MONTAGEM E DESMONTAGEM DE FÔRMA PARA ESCADAS, COM 1 LANCE E LAJE PLANA, EM CHAPA DE MADEIRA COMPENSADA PLASTIFICADA, 10 UTILIZAÇÕES. AF_11/2020 | M2 | 239.02 | 0% | 238.34 | 0% | 225.44 | 0.01% | 211.46 | 0% | 212.52 | 0% | 220.84 | 0% | 212.59 | 0% | 235.51 | 0% | 240.53 | 0% | 212.89 | 0% | 211.44 | 0% | 211.38 | 0% | 217.11 | 0% | 217.88 | 0% | 175.3 | 0% | 210.95 | 0% | 207.16 | 0% | 225.3 | 0% | 247.63 | 0% | 206.83 | 0% | 252.02 | 0% | 220.79 | 0% | 217.26 | 0% | 256.02 | 0% | 224.63 | 0% | 225.78 | 0% | 207.81 | 0%
Escadas | 102043 | MONTAGEM E DESMONTAGEM DE FÔRMA PARA ESCADAS, COM 1 LANCE E LAJE PLANA, EM CHAPA DE MADEIRA COMPENSADA PLASTIFICADA, 6 UTILIZAÇÕES. AF_11/2020 | M2 | 289.04 | 0% | 289.19 | 0% | 270.05 | 0.01% | 258.95 | 0% | 256.64 | 0% | 270.68 | 0% | 252.47 | 0% | 283.84 | 0% | 294.44 | 0% | 261.57 | 0% | 257.2 | 0% | 254.73 | 0% | 265.63 | 0% | 265.64 | 0% | 212.84 | 0% | 254.33 | 0% | 256.22 | 0% | 267.34 | 0% | 295.13 | 0% | 257.13 | 0% | 302.92 | 0% | 264.96 | 0% | 262.47 | 0% | 304.1 | 0% | 268.08 | 0% | 267.86 | 0% | 253.2 | 0%
Escadas | 102044 | MONTAGEM E DESMONTAGEM DE FÔRMA PARA ESCADAS, COM 1 LANCE E LAJE PLANA, EM CHAPA DE MADEIRA COMPENSADA PLASTIFICADA, 8 UTILIZAÇÕES. AF_11/2020 | M2 | 257.77 | 0% | 257.42 | 0% | 242.17 | 0.01% | 229.27 | 0% | 229.08 | 0% | 239.52 | 0% | 227.56 | 0% | 253.64 | 0% | 260.76 | 0% | 231.15 | 0% | 228.61 | 0% | 227.64 | 0% | 235.3 | 0% | 235.79 | 0% | 189.38 | 0% | 227.22 | 0% | 225.56 | 0% | 241.07 | 0% | 265.44 | 0% | 225.7 | 0% | 271.12 | 0% | 237.36 | 0% | 234.22 | 0% | 274.06 | 0% | 240.91 | 0% | 241.57 | 0% | 224.84 | 0%
Escadas | 102041 | MONTAGEM E DESMONTAGEM DE FÔRMA PARA ESCADAS, COM 1 LANCE E LAJE PLANA, EM CHAPA DE MADEIRA COMPENSADA RESINADA, 2 UTILIZAÇÕES. AF_11/2020 | M2 | 356.38 | 0% | 352.22 | 0% | 336.18 | 0.02% | 325.08 | 0% | 340.31 | 0% | 349.25 | 0% | 326.3 | 0% | 367.3 | 0% | 372.55 | 0% | 344.85 | 0% | 334.48 | 0% | 310.38 | 0% | 337.18 | 0% | 346.06 | 0% | 287.31 | 0% | 331.07 | 0% | 329.49 | 0% | 348.97 | 0% | 385.71 | 0% | 338.37 | 0% | 367.99 | 0% | 333.57 | 0% | 324.36 | 0% | 379.8 | 0% | 331.89 | 0% | 349.78 | 0% | 324.34 | 0%
Escadas | 102042 | MONTAGEM E DESMONTAGEM DE FÔRMA PARA ESCADAS, COM 1 LANCE E LAJE PLANA, EM CHAPA DE MADEIRA COMPENSADA RESINADA, 4 UTILIZAÇÕES. AF_11/2020 | M2 | 326.85 | 0% | 333.35 | 0% | 308.79 | 0.02% | 299.62 | 0% | 304.44 | 0% | 318.82 | 0% | 295.15 | 0% | 329.35 | 0% | 340.34 | 0% | 311.34 | 0% | 301.07 | 0% | 289.22 | 0% | 311.8 | 0% | 313.44 | 0% | 260.74 | 0% | 301.54 | 0% | 299.21 | 0% | 311.74 | 0% | 345.27 | 0% | 307.69 | 0% | 341.42 | 0% | 302.48 | 0% | 298.86 | 0% | 348.1 | 0% | 313.19 | 0% | 314.13 | 0% | 296.23 | 0%
Escadas | 102039 | MONTAGEM E DESMONTAGEM DE FÔRMA PARA ESCADAS, COM 1 LANCE E LAJE PLANA, EM MADEIRA SERRADA, 1 UTILIZAÇÃO. AF_11/2020 | M2 | 496.76 | 0% | 437.4 | 0% | 481.1 | 0.02% | 437.08 | 0% | 569.07 | 0% | 551.5 | 0% | 531.86 | 0% | 573.91 | 0% | 518.13 | 0% | 539.05 | 0% | 601.08 | 0% | 478.39 | 0% | 471.75 | 0% | 523.62 | 0% | 474.35 | 0% | 550.51 | 0% | 460.45 | 0% | 609.06 | 0% | 644.74 | 0% | 558.02 | 0% | 529.12 | 0% | 449.55 | 0% | 450.5 | 0% | 836.56 | 0% | 471.64 | 0% | 594.75 | 0% | 512.29 | 0%
Escadas | 102040 | MONTAGEM E DESMONTAGEM DE FÔRMA PARA ESCADAS, COM 1 LANCE E LAJE PLANA, EM MADEIRA SERRADA, 2 UTILIZAÇÕES. AF_11/2020 | M2 | 410.38 | 0% | 364.19 | 0% | 397.62 | 0.03% | 362.91 | 0% | 472.47 | 0% | 460.09 | 0% | 440.36 | 0% | 474.41 | 0% | 429.63 | 0% | 449.04 | 0% | 501.36 | 0% | 398.52 | 0% | 393.21 | 0% | 434.95 | 0% | 396.51 | 0% | 458.7 | 0% | 382.58 | 0% | 503.98 | 0% | 533.41 | 0% | 467.91 | 0% | 438.3 | 0% | 369.15 | 0% | 372.62 | 0% | 701.09 | 0% | 392.97 | 0% | 492.21 | 0% | 426.84 | 0%
Escadas | 102038 | MONTAGEM E DESMONTAGEM DE FÔRMA PARA ESCADAS, COM 2 LANCES EM "L" E LAJE CASCATA, EM CHAPA DE MADEIRA COMPENSADA PLASTIFICADA, 10 UTILIZAÇÕES. AF_11/2020 | M2 | 235.66 | 0% | 225.29 | 0% | 219.3 | 0.01% | 205.23 | 0% | 205.98 | 0% | 212.71 | 0% | 204.22 | 0% | 231.53 | 0% | 234.69 | 0% | 205.53 | 0% | 206.74 | 0% | 204.65 | 0% | 206.98 | 0% | 210.39 | 0% | 163.24 | 0% | 200.55 | 0% | 202.9 | 0% | 219.24 | 0% | 240.73 | 0% | 198.84 | 0% | 246.05 | 0% | 217.14 | 0% | 212.38 | 0% | 247.31 | 0% | 208.81 | 0% | 217.76 | 0% | 200.55 | 0%
Escadas | 102036 | MONTAGEM E DESMONTAGEM DE FÔRMA PARA ESCADAS, COM 2 LANCES EM "L" E LAJE CASCATA, EM CHAPA DE MADEIRA COMPENSADA PLASTIFICADA, 6 UTILIZAÇÕES. AF_11/2020 | M2 | 288.25 | 0% | 275.78 | 0% | 265.48 | 0.01% | 253.22 | 0% | 249.61 | 0% | 261.85 | 0% | 244.07 | 0% | 281.04 | 0% | 289.25 | 0% | 253.04 | 0% | 252.82 | 0% | 249.43 | 0% | 254.51 | 0% | 257.5 | 0% | 197.7 | 0% | 242.66 | 0% | 252.11 | 0% | 261.97 | 0% | 288.74 | 0% | 247.42 | 0% | 299.5 | 0% | 263.24 | 0% | 259.38 | 0% | 296.77 | 0% | 251 | 0% | 259.96 | 0% | 245.7 | 0%
Escadas | 102037 | MONTAGEM E DESMONTAGEM DE FÔRMA PARA ESCADAS, COM 2 LANCES EM "L" E LAJE CASCATA, EM CHAPA DE MADEIRA COMPENSADA PLASTIFICADA, 8 UTILIZAÇÕES. AF_11/2020 | M2 | 254.44 | 0% | 243.3 | 0% | 235.81 | 0.01% | 222.36 | 0% | 221.63 | 0% | 230.25 | 0% | 218.52 | 0% | 249.26 | 0% | 254.18 | 0% | 222.52 | 0% | 223.23 | 0% | 220.65 | 0% | 223.94 | 0% | 227.22 | 0% | 175.57 | 0% | 215.62 | 0% | 220.46 | 0% | 234.58 | 0% | 257.95 | 0% | 216.18 | 0% | 265.14 | 0% | 233.64 | 0% | 229.16 | 0% | 265.03 | 0% | 223.88 | 0% | 232.92 | 0% | 216.69 | 0%
Escadas | 102016 | MONTAGEM E DESMONTAGEM DE FÔRMA PARA ESCADAS, COM 2 LANCES EM "L" E LAJE CASCATA, EM CHAPA DE MADEIRA COMPENSADA RESINADA, 2 UTILIZAÇÕES. AF_11/2020 | M2 | 350.68 | 0% | 328.93 | 0% | 327.15 | 0.02% | 310.71 | 0% | 325.05 | 0% | 329.45 | 0% | 312.44 | 0% | 358.18 | 0.01% | 357.55 | 0.01% | 324.59 | 0.01% | 322.11 | 0% | 299.91 | 0% | 314.92 | 0% | 327.85 | 0% | 260.69 | 0% | 310.15 | 0% | 314.98 | 0% | 339.1 | 0% | 373.35 | 0% | 314.85 | 0% | 360.17 | 0% | 327.71 | 0% | 316.25 | 0% | 368.01 | 0% | 306.58 | 0% | 336.58 | 0% | 307.85 | 0%
Escadas | 102017 | MONTAGEM E DESMONTAGEM DE FÔRMA PARA ESCADAS, COM 2 LANCES EM "L" E LAJE CASCATA, EM CHAPA DE MADEIRA COMPENSADA RESINADA, 4 UTILIZAÇÕES. AF_11/2020 | M2 | 323.41 | 0% | 312.04 | 0% | 301.38 | 0.03% | 288.17 | 0% | 292.26 | 0% | 302.56 | 0% | 282.92 | 0% | 323.15 | 0.01% | 328.85 | 0.01% | 295.08 | 0.01% | 291.9 | 0% | 280.26 | 0% | 292.6 | 0% | 298.61 | 0% | 237.02 | 0% | 283.14 | 0% | 288.63 | 0% | 303.77 | 0% | 335.32 | 0% | 288.69 | 0% | 335.2 | 0% | 298.59 | 0% | 292.7 | 0% | 337.6 | 0% | 288.88 | 0% | 302.75 | 0% | 282.65 | 0%
Escadas | 102014 | MONTAGEM E DESMONTAGEM DE FÔRMA PARA ESCADAS, COM 2 LANCES EM "L" E LAJE CASCATA, EM MADEIRA SERRADA, 1 UTILIZAÇÃO. AF_11/2020 | M2 | 527.57 | 0% | 447.53 | 0% | 508.15 | 0.03% | 452.85 | 0% | 604.22 | 0% | 584.51 | 0% | 566.66 | 0% | 609.46 | 0% | 541.09 | 0% | 564.82 | 0% | 654.85 | 0% | 518.8 | 0% | 488.08 | 0% | 547.43 | 0% | 493.12 | 0% | 585.74 | 0% | 477.47 | 0% | 657.92 | 0% | 689.39 | 0% | 591.68 | 0% | 568.12 | 0% | 467.75 | 0% | 475.51 | 0% | 953.75 | 0% | 491.16 | 0% | 637.12 | 0% | 545.17 | 0%
Escadas | 102015 | MONTAGEM E DESMONTAGEM DE FÔRMA PARA ESCADAS, COM 2 LANCES EM "L" E LAJE CASCATA, EM MADEIRA SERRADA, 2 UTILIZAÇÕES. AF_11/2020 | M2 | 438.68 | 0% | 374.24 | 0% | 422.67 | 0.03% | 377.95 | 0% | 504.71 | 0% | 490.3 | 0% | 472.16 | 0% | 507.08 | 0% | 451.07 | 0% | 472.96 | 0% | 549.67 | 0% | 434.89 | 0% | 408.73 | 0% | 457.19 | 0% | 414.11 | 0% | 490.82 | 0% | 398.71 | 0% | 548.24 | 0% | 574.14 | 0% | 498.58 | 0% | 473.76 | 0% | 386.48 | 0% | 395.8 | 0% | 804.75 | 0% | 411.3 | 0% | 530.84 | 0% | 456.84 | 0%
Escadas | 102013 | MONTAGEM E DESMONTAGEM DE FÔRMA PARA ESCADAS, COM 2 LANCES EM "L" E LAJE PLANA, EM CHAPA DE MADEIRA COMPENSADA PLASTIFICADA, 10 UTILIZAÇÕES. AF_11/2020 | M2 | 240.9 | 0% | 241.62 | 0% | 228.46 | 0.01% | 212.69 | 0% | 214.32 | 0% | 222.1 | 0% | 215.92 | 0% | 237.27 | 0% | 241.41 | 0% | 213.49 | 0% | 212.53 | 0% | 214 | 0% | 218.75 | 0% | 219.2 | 0% | 177.3 | 0% | 213.59 | 0% | 206.95 | 0% | 228.47 | 0% | 250.8 | 0% | 206.73 | 0% | 255.16 | 0% | 222.96 | 0% | 219.52 | 0% | 260.28 | 0% | 229.66 | 0% | 229.41 | 0% | 209.3 | 0%
Escadas | 102011 | MONTAGEM E DESMONTAGEM DE FÔRMA PARA ESCADAS, COM 2 LANCES EM "L" E LAJE PLANA, EM CHAPA DE MADEIRA COMPENSADA PLASTIFICADA, 6 UTILIZAÇÕES. AF_11/2020 | M2 | 290.67 | 0% | 292.25 | 0% | 273.1 | 0.01% | 260.04 | 0% | 258.88 | 0% | 272.02 | 0% | 256.19 | 0% | 285.8 | 0% | 295.13 | 0% | 262.38 | 0% | 258.45 | 0% | 257.15 | 0% | 267.25 | 0% | 267.14 | 0% | 215.38 | 0% | 257.31 | 0% | 255.88 | 0% | 270.97 | 0% | 298.79 | 0% | 257.13 | 0% | 305.78 | 0% | 267.13 | 0% | 264.6 | 0% | 308.49 | 0% | 273.31 | 0% | 272.02 | 0% | 254.75 | 0%
Escadas | 102012 | MONTAGEM E DESMONTAGEM DE FÔRMA PARA ESCADAS, COM 2 LANCES EM "L" E LAJE PLANA, EM CHAPA DE MADEIRA COMPENSADA PLASTIFICADA, 8 UTILIZAÇÕES. AF_11/2020 | M2 | 258.69 | 0% | 259.68 | 0% | 244.44 | 0.01% | 229.58 | 0% | 230.3 | 0% | 239.92 | 0% | 230.37 | 0% | 254.65 | 0% | 260.61 | 0% | 230.96 | 0% | 228.97 | 0% | 229.42 | 0% | 236.05 | 0% | 236.33 | 0% | 190.92 | 0% | 229.23 | 0% | 224.42 | 0% | 243.72 | 0% | 268.02 | 0% | 224.71 | 0% | 273.26 | 0% | 238.78 | 0% | 235.63 | 0% | 277.56 | 0% | 245.24 | 0% | 244.71 | 0% | 225.54 | 0%
Escadas | 102009 | MONTAGEM E DESMONTAGEM DE FÔRMA PARA ESCADAS, COM 2 LANCES EM "L" E LAJE PLANA, EM CHAPA DE MADEIRA COMPENSADA RESINADA, 2 UTILIZAÇÕES. AF_11/2020 | M2 | 355.64 | 0% | 351.85 | 0% | 337.04 | 0.02% | 323.85 | 0% | 341.04 | 0% | 348.36 | 0% | 328.23 | 0% | 367.54 | 0% | 370.77 | 0% | 343.75 | 0% | 334.04 | 0% | 310.3 | 0% | 336.23 | 0% | 345.58 | 0% | 288.14 | 0% | 331.98 | 0% | 327.16 | 0% | 351.08 | 0% | 387.66 | 0% | 336.28 | 0% | 368.06 | 0% | 333.87 | 0% | 324.26 | 0% | 381.66 | 0% | 334.06 | 0% | 352.27 | 0% | 323.78 | 0%
Escadas | 102010 | MONTAGEM E DESMONTAGEM DE FÔRMA PARA ESCADAS, COM 2 LANCES EM "L" E LAJE PLANA, EM CHAPA DE MADEIRA COMPENSADA RESINADA, 4 UTILIZAÇÕES. AF_11/2020 | M2 | 329.85 | 0% | 337.44 | 0% | 313.19 | 0.02% | 301.86 | 0% | 308.07 | 0% | 321.39 | 0% | 300.17 | 0% | 332.83 | 0% | 342.3 | 0% | 313.37 | 0% | 303.63 | 0% | 292.75 | 0% | 314.49 | 0% | 316.2 | 0% | 264.25 | 0% | 305.71 | 0% | 300.01 | 0% | 316.86 | 0% | 350.57 | 0% | 308.8 | 0% | 345.68 | 0% | 306 | 0% | 302.26 | 0% | 353.97 | 0% | 319.51 | 0% | 319.76 | 0% | 298.93 | 0%
Escadas | 102007 | MONTAGEM E DESMONTAGEM DE FÔRMA PARA ESCADAS, COM 2 LANCES EM "L" E LAJE PLANA, EM MADEIRA SERRADA, 1 UTILIZAÇÃO. AF_11/2020 | M2 | 478.05 | 0% | 422.58 | 0% | 463.6 | 0.03% | 421.78 | 0% | 545.97 | 0% | 527.64 | 0% | 510.58 | 0% | 552.04 | 0% | 499.25 | 0% | 517.67 | 0% | 571.58 | 0% | 455.95 | 0% | 454.21 | 0% | 503.92 | 0% | 455.52 | 0% | 526.59 | 0% | 444.01 | 0% | 582.89 | 0% | 618.76 | 0% | 532.43 | 0% | 507.11 | 0% | 436.14 | 0% | 433.88 | 0% | 784 | 0% | 453.53 | 0% | 570.19 | 0% | 490.1 | 0%
Escadas | 102008 | MONTAGEM E DESMONTAGEM DE FÔRMA PARA ESCADAS, COM 2 LANCES EM "L" E LAJE PLANA, EM MADEIRA SERRADA, 2 UTILIZAÇÕES. AF_11/2020 | M2 | 395.86 | 0% | 352.77 | 0% | 384.06 | 0.03% | 351.13 | 0% | 454.56 | 0% | 441.59 | 0% | 423.82 | 0% | 457.45 | 0% | 415.02 | 0% | 432.48 | 0% | 478.27 | 0% | 380.93 | 0% | 379.66 | 0% | 419.73 | 0% | 381.92 | 0% | 440.1 | 0% | 369.87 | 0% | 483.6 | 0% | 513.23 | 0% | 447.95 | 0% | 421.16 | 0% | 358.86 | 0% | 359.78 | 0% | 659.61 | 0% | 378.99 | 0% | 473.17 | 0% | 409.59 | 0%
Escadas | 102006 | MONTAGEM E DESMONTAGEM DE FÔRMA PARA ESCADAS, COM 2 LANCES EM "U" E LAJE CASCATA, EM CHAPA DE MADEIRA COMPENSADA PLASTIFICADA, 10 UTILIZAÇÕES. AF_11/2020 | M2 | 241.77 | 0% | 232.42 | 0% | 224.44 | 0.01% | 210.48 | 0% | 208.74 | 0% | 217.3 | 0% | 207.62 | 0% | 235.43 | 0% | 240.35 | 0% | 209.08 | 0% | 210.37 | 0% | 210.5 | 0% | 212.07 | 0% | 214.31 | 0% | 165.31 | 0% | 204.24 | 0% | 207.34 | 0% | 222.39 | 0% | 244.2 | 0% | 202.64 | 0% | 253.03 | 0% | 221.8 | 0% | 217.89 | 0% | 253 | 0% | 214.58 | 0% | 221 | 0% | 204.91 | 0%
Escadas | 102004 | MONTAGEM E DESMONTAGEM DE FÔRMA PARA ESCADAS, COM 2 LANCES EM "U" E LAJE CASCATA, EM CHAPA DE MADEIRA COMPENSADA PLASTIFICADA, 6 UTILIZAÇÕES. AF_11/2020 | M2 | 297.1 | 0% | 285.7 | 0% | 272.69 | 0.01% | 260.97 | 0% | 253.85 | 0% | 268.74 | 0% | 248.76 | 0% | 286.91 | 0% | 297.74 | 0% | 258.65 | 0% | 258.41 | 0% | 257.64 | 0% | 261.97 | 0% | 263.45 | 0% | 200.82 | 0% | 247.94 | 0% | 259.11 | 0% | 266.4 | 0% | 293.73 | 0% | 253.55 | 0% | 309.27 | 0% | 269.95 | 0% | 267.25 | 0% | 304.5 | 0% | 258.58 | 0% | 264.41 | 0% | 252.16 | 0%
Escadas | 102005 | MONTAGEM E DESMONTAGEM DE FÔRMA PARA ESCADAS, COM 2 LANCES EM "U" E LAJE CASCATA, EM CHAPA DE MADEIRA COMPENSADA PLASTIFICADA, 8 UTILIZAÇÕES. AF_11/2020 | M2 | 263.15 | 0% | 253.04 | 0% | 243.07 | 0.01% | 230 | 0% | 226.15 | 0% | 237.17 | 0% | 223.49 | 0% | 255.3 | 0% | 262.54 | 0% | 228.24 | 0% | 228.92 | 0% | 228.73 | 0% | 231.36 | 0% | 233.28 | 0% | 179.01 | 0% | 221.11 | 0% | 227.36 | 0% | 239.34 | 0% | 263.29 | 0% | 222.33 | 0% | 274.77 | 0% | 240.39 | 0% | 236.97 | 0% | 272.88 | 0% | 231.57 | 0% | 237.73 | 0% | 223.16 | 0%
Escadas | 102002 | MONTAGEM E DESMONTAGEM DE FÔRMA PARA ESCADAS, COM 2 LANCES EM "U" E LAJE CASCATA, EM CHAPA DE MADEIRA COMPENSADA RESINADA, 2 UTILIZAÇÕES. AF_11/2020 | M2 | 354.52 | 0% | 333.93 | 0% | 329.67 | 0.02% | 314.03 | 0% | 325.08 | 0% | 331.88 | 0% | 313.01 | 0% | 359.31 | 0% | 361.17 | 0% | 325.97 | 0% | 323.4 | 0% | 303.7 | 0% | 318.02 | 0% | 329.47 | 0% | 260.52 | 0% | 311.32 | 0% | 317.75 | 0% | 339.13 | 0% | 373.46 | 0% | 316.81 | 0% | 364.61 | 0% | 329.92 | 0% | 319.52 | 0% | 370.6 | 0% | 309.62 | 0% | 336.62 | 0% | 310.13 | 0%
Escadas | 102003 | MONTAGEM E DESMONTAGEM DE FÔRMA PARA ESCADAS, COM 2 LANCES EM "U" E LAJE CASCATA, EM CHAPA DE MADEIRA COMPENSADA RESINADA, 4 UTILIZAÇÕES. AF_11/2020 | M2 | 329.99 | 0% | 320.1 | 0% | 306.45 | 0.02% | 293.99 | 0% | 294.38 | 0% | 307.45 | 0% | 285.65 | 0% | 326.65 | 0% | 335.19 | 0% | 298.71 | 0% | 295.39 | 0% | 286.61 | 0% | 298.25 | 0% | 302.55 | 0% | 238.65 | 0% | 286.57 | 0% | 293.7 | 0% | 305.98 | 0% | 337.85 | 0% | 292.94 | 0% | 342.66 | 0% | 303.16 | 0% | 298.51 | 0% | 343.01 | 0% | 294.69 | 0% | 305.02 | 0% | 287.23 | 0%
Escadas | 102000 | MONTAGEM E DESMONTAGEM DE FÔRMA PARA ESCADAS, COM 2 LANCES EM "U" E LAJE CASCATA, EM MADEIRA SERRADA, 1 UTILIZAÇÃO. AF_11/2020 | M2 | 490.63 | 0% | 419.22 | 0% | 473.47 | 0.03% | 423.22 | 0% | 559.51 | 0% | 539.28 | 0% | 525.25 | 0% | 566.43 | 0% | 504.62 | 0% | 524.05 | 0% | 598.46 | 0% | 475.58 | 0% | 454.82 | 0% | 509.53 | 0% | 457.6 | 0% | 540.24 | 0% | 445.8 | 0% | 606.94 | 0% | 638.58 | 0% | 543.67 | 0% | 525.06 | 0% | 440.49 | 0% | 442.75 | 0% | 854.27 | 0% | 456.7 | 0% | 589.38 | 0% | 502.85 | 0%
Escadas | 102001 | MONTAGEM E DESMONTAGEM DE FÔRMA PARA ESCADAS, COM 2 LANCES EM "U" E LAJE CASCATA, EM MADEIRA SERRADA, 2 UTILIZAÇÕES. AF_11/2020 | M2 | 417.6 | 0% | 358.5 | 0% | 402.9 | 0.03% | 361.33 | 0% | 479.35 | 0% | 464.82 | 0% | 448.56 | 0% | 482.54 | 0% | 430.53 | 0% | 450.05 | 0% | 517.48 | 0% | 410.2 | 0% | 390.14 | 0% | 435.86 | 0% | 394.25 | 0% | 465.09 | 0% | 380.96 | 0% | 519.05 | 0% | 545.16 | 0% | 471.58 | 0% | 449.14 | 0% | 370.97 | 0% | 377.19 | 0% | 747.48 | 0% | 392 | 0% | 503.63 | 0% | 432.88 | 0%
Escadas | 101983 | MONTAGEM E DESMONTAGEM DE FÔRMA PARA ESCADAS, COM 2 LANCES EM "U" E LAJE PLANA, EM CHAPA DE MADEIRA COMPENSADA PLASTIFICADA, 10 UTILIZAÇÕES. AF_11/2020 | M2 | 246.09 | 0% | 248.57 | 0% | 233.35 | 0.01% | 216.81 | 0% | 216.2 | 0% | 225.45 | 0% | 219.38 | 0% | 240.15 | 0% | 245.6 | 0% | 215.53 | 0% | 214.98 | 0% | 219.53 | 0% | 222.94 | 0% | 221.97 | 0% | 178.89 | 0% | 216.87 | 0% | 209.57 | 0% | 231.4 | 0% | 253.86 | 0% | 208.7 | 0% | 261.78 | 0% | 226.99 | 0% | 224.41 | 0% | 266.14 | 0% | 236.15 | 0% | 232.65 | 0% | 212.72 | 0%
Escadas | 101981 | MONTAGEM E DESMONTAGEM DE FÔRMA PARA ESCADAS, COM 2 LANCES EM "U" E LAJE PLANA, EM CHAPA DE MADEIRA COMPENSADA PLASTIFICADA, 6 UTILIZAÇÕES. AF_11/2020 | M2 | 296.85 | 0% | 300.34 | 0% | 278.63 | 0.01% | 265.11 | 0% | 261.05 | 0% | 276.18 | 0% | 259.87 | 0% | 289.2 | 0% | 300.4 | 0% | 265.09 | 0% | 261.48 | 0% | 263.56 | 0% | 272.35 | 0% | 270.55 | 0% | 217.18 | 0% | 261.03 | 0% | 259.48 | 0% | 274.04 | 0% | 302.07 | 0% | 259.96 | 0% | 313.43 | 0% | 271.79 | 0% | 270.31 | 0% | 314.92 | 0% | 280.39 | 0% | 275.36 | 0% | 258.89 | 0%
Escadas | 101982 | MONTAGEM E DESMONTAGEM DE FÔRMA PARA ESCADAS, COM 2 LANCES EM "U" E LAJE PLANA, EM CHAPA DE MADEIRA COMPENSADA PLASTIFICADA, 8 UTILIZAÇÕES. AF_11/2020 | M2 | 265.69 | 0% | 268.61 | 0% | 250.83 | 0.01% | 235.48 | 0% | 233.51 | 0% | 245.04 | 0% | 235 | 0% | 259.08 | 0% | 266.79 | 0% | 234.68 | 0% | 232.94 | 0% | 236.55 | 0% | 242.04 | 0% | 240.72 | 0% | 193.67 | 0% | 233.92 | 0% | 228.86 | 0% | 247.82 | 0% | 272.44 | 0% | 228.52 | 0% | 281.74 | 0% | 244.28 | 0% | 242.14 | 0% | 284.96 | 0% | 253.23 | 0% | 249.11 | 0% | 230.56 | 0%
Escadas | 101977 | MONTAGEM E DESMONTAGEM DE FÔRMA PARA ESCADAS, COM 2 LANCES EM "U" E LAJE PLANA, EM CHAPA DE MADEIRA COMPENSADA RESINADA, 2 UTILIZAÇÕES. AF_11/2020 | M2 | 355.62 | 0% | 353.32 | 0% | 336.53 | 0.02% | 323.22 | 0% | 337.66 | 0% | 346.6 | 0% | 326.4 | 0% | 364.95 | 0% | 369.84 | 0% | 340.88 | 0% | 331.59 | 0% | 311.03 | 0% | 335.45 | 0% | 343.28 | 0% | 285.14 | 0% | 330.08 | 0% | 325.39 | 0% | 348.44 | 0% | 384.56 | 0% | 333.57 | 0% | 369 | 0% | 332.87 | 0% | 324.18 | 0% | 381.39 | 0% | 334.75 | 0% | 349.75 | 0% | 322.43 | 0%
Escadas | 101980 | MONTAGEM E DESMONTAGEM DE FÔRMA PARA ESCADAS, COM 2 LANCES EM "U" E LAJE PLANA, EM CHAPA DE MADEIRA COMPENSADA RESINADA, 4 UTILIZAÇÕES. AF_11/2020 | M2 | 333.44 | 0% | 343.21 | 0% | 316.18 | 0.02% | 304.56 | 0% | 307.57 | 0% | 322.99 | 0% | 301.43 | 0% | 333.41 | 0% | 344.95 | 0% | 313.52 | 0% | 304.1 | 0% | 296.97 | 0% | 317.24 | 0% | 317.05 | 0% | 263.92 | 0% | 307.02 | 0% | 301.21 | 0% | 317.25 | 0% | 350.84 | 0% | 309.14 | 0% | 350.69 | 0% | 308.16 | 0% | 305.57 | 0% | 357.65 | 0% | 324.29 | 0% | 320.4 | 0% | 300.71 | 0%
Escadas | 101974 | MONTAGEM E DESMONTAGEM DE FÔRMA PARA ESCADAS, COM 2 LANCES EM "U" E LAJE PLANA, EM MADEIRA SERRADA, 1 UTILIZAÇÃO. AF_11/2020 | M2 | 482.76 | 0% | 432.93 | 0% | 468.89 | 0.03% | 430.08 | 0% | 553.19 | 0% | 536.61 | 0% | 515.97 | 0% | 557.76 | 0% | 507.74 | 0% | 527.45 | 0% | 576.63 | 0% | 460.03 | 0% | 464.38 | 0% | 512.9 | 0% | 465.92 | 0% | 534.52 | 0% | 452.81 | 0% | 586.78 | 0% | 624.45 | 0% | 542.79 | 0% | 511.44 | 0% | 441.34 | 0% | 439.28 | 0% | 782.91 | 0% | 462.87 | 0% | 575.46 | 0% | 497.37 | 0%
Escadas | 101975 | MONTAGEM E DESMONTAGEM DE FÔRMA PARA ESCADAS, COM 2 LANCES EM "U" E LAJE PLANA, EM MADEIRA SERRADA, 2 UTILIZAÇÕES. AF_11/2020 | M2 | 406.26 | 0% | 367.43 | 0% | 394.74 | 0.03% | 363.99 | 0% | 468.54 | 0% | 457.29 | 0% | 435.5 | 0% | 469.8 | 0% | 429.09 | 0% | 448.4 | 0% | 491.63 | 0% | 391.4 | 0% | 394.84 | 0% | 434.47 | 0% | 397.61 | 0% | 454.8 | 0% | 383.51 | 0% | 495.2 | 0% | 526.66 | 0% | 465.36 | 0% | 432.03 | 0% | 368.45 | 0% | 370.25 | 0% | 672.77 | 0% | 393.53 | 0% | 485.7 | 0% | 423.16 | 0%
Escavação Horizontal | 101114 | ESCAVAÇÃO HORIZONTAL EM SOLO DE 1A CATEGORIA COM TRATOR DE ESTEIRAS (100HP/LÂMINA: 2,19M3). AF_07/2020 | M3 | 4.97 | 43.86% | 4.23 | 51.54% | 5.03 | 43.34% | 4.61 | 47.29% | 4.9 | 44.49% | 4.67 | 46.68% | 4.52 | 48.23% | 4.96 | 43.95% | 4.31 | 50.58% | 4.55 | 47.91% | 4.78 | 0% | 4.43 | 49.21% | 4.25 | 51.29% | 4.64 | 46.98% | 4.23 | 51.54% | 4.41 | 49.43% | 4.4 | 49.55% | 4.65 | 0% | 5.2 | 0% | 4.57 | 47.7% | 4.93 | 44.22% | 4.73 | 46.09% | 4.76 | 0% | 4.66 | 46.78% | 4.42 | 49.32% | 5 | 0% | 4.39 | 49.66%
Escavação Horizontal | 101118 | ESCAVAÇÃO HORIZONTAL EM SOLO DE 1A CATEGORIA COM TRATOR DE ESTEIRAS (125HP/LÂMINA: 2,70M3). AF_07/2020 | M3 | 4.3 | 42.79% | 3.64 | 50.55% | 4.31 | 42.69% | 3.96 | 46.46% | 4.19 | 43.91% | 4.01 | 45.89% | 3.88 | 47.42% | 4.25 | 43.29% | 3.71 | 49.6% | 3.9 | 47.18% | 4.09 | 0% | 3.81 | 48.29% | 3.67 | 50.14% | 4 | 46% | 3.65 | 50.41% | 3.79 | 48.55% | 3.78 | 48.68% | 3.98 | 0% | 4.43 | 0% | 3.93 | 46.82% | 4.23 | 43.5% | 4.09 | 44.99% | 4.08 | 0% | 4 | 46% | 3.79 | 48.55% | 4.27 | 0% | 3.77 | 48.81%
Escavação Horizontal | 101115 | ESCAVAÇÃO HORIZONTAL EM SOLO DE 1A CATEGORIA COM TRATOR DE ESTEIRAS (150HP/LÂMINA: 3,18M3). AF_07/2020 | M3 | 4.17 | 46.76% | 3.59 | 54.32% | 4.17 | 46.76% | 3.88 | 50.26% | 4.05 | 48.15% | 3.91 | 49.87% | 3.8 | 51.32% | 4.09 | 47.68% | 3.65 | 53.42% | 3.81 | 51.18% | 3.98 | 0% | 3.73 | 52.28% | 3.62 | 53.87% | 3.89 | 50.13% | 3.59 | 54.32% | 3.71 | 52.56% | 3.71 | 52.56% | 3.84 | 0% | 4.26 | 0% | 3.82 | 51.05% | 4.1 | 47.56% | 3.98 | 48.99% | 3.94 | 0% | 3.89 | 50.13% | 3.71 | 52.56% | 4.12 | 0% | 3.7 | 52.7%
Escavação Horizontal | 101116 | ESCAVAÇÃO HORIZONTAL EM SOLO DE 1A CATEGORIA COM TRATOR DE ESTEIRAS (170HP/LÂMINA: 5,20M3). AF_07/2020 | M3 | 2.6 | 45.38% | 2.24 | 52.68% | 2.6 | 45.38% | 2.42 | 48.76% | 2.52 | 46.83% | 2.43 | 48.56% | 2.36 | 50% | 2.56 | 46.09% | 2.27 | 51.98% | 2.38 | 49.58% | 2.47 | 0% | 2.32 | 50.86% | 2.25 | 52.44% | 2.42 | 48.76% | 2.24 | 52.68% | 2.31 | 51.08% | 2.31 | 51.08% | 2.39 | 0% | 2.65 | 0% | 2.38 | 49.58% | 2.55 | 46.27% | 2.49 | 47.39% | 2.45 | 0% | 2.43 | 48.56% | 2.3 | 51.3% | 2.56 | 0% | 2.3 | 51.3%
Escavação Horizontal | 101117 | ESCAVAÇÃO HORIZONTAL EM SOLO DE 1A CATEGORIA COM TRATOR DE ESTEIRAS (347HP/LÂMINA: 8,70M3). AF_07/2020 | M3 | 3.61 | 64.54% | 3.29 | 70.82% | 3.55 | 65.63% | 3.42 | 68.13% | 3.46 | 67.34% | 3.43 | 67.93% | 3.37 | 69.14% | 3.47 | 67.15% | 3.3 | 70.61% | 3.36 | 69.35% | 3.47 | 0% | 3.34 | 69.76% | 3.3 | 70.61% | 3.42 | 68.13% | 3.28 | 71.04% | 3.32 | 70.18% | 3.32 | 70.18% | 3.22 | 0% | 3.54 | 0% | 3.38 | 68.93% | 3.5 | 66.57% | 3.48 | 66.95% | 3.35 | 0% | 3.41 | 68.33% | 3.3 | 70.61% | 3.48 | 0% | 3.32 | 70.18%
Escavação Horizontal | 101124 | ESCAVAÇÃO HORIZONTAL, INCLUINDO CARGA E DESCARGA EM SOLO DE 1A CATEGORIA COM TRATOR DE ESTEIRAS (100HP/LÂMINA: 2,19M3). AF_07/2020 | M3 | 16.92 | 41.02% | 14.66 | 47.34% | 17.31 | 30.96% | 15.27 | 45.45% | 15.91 | 13.7% | 15.9 | 33.71% | 15.29 | 45.39% | 16.08 | 30.53% | 14.84 | 46.77% | 15.28 | 27.42% | 15.8 | 0% | 14.84 | 36.12% | 14.93 | 43.47% | 16.22 | 16.09% | 14.49 | 47.9% | 14.97 | 27.99% | 14.73 | 44.06% | 16 | 17.06% | 17.6 | 15.51% | 15.5 | 44.77% | 17.2 | 15.17% | 16.16 | 42.95% | 16.08 | 0% | 16.39 | 15.92% | 14.65 | 44.3% | 16.18 | 0% | 15.79 | 23.75%
Escavação Horizontal | 101128 | ESCAVAÇÃO HORIZONTAL, INCLUINDO CARGA E DESCARGA EM SOLO DE 1A CATEGORIA COM TRATOR DE ESTEIRAS (125HP/LÂMINA: 2,70M3). AF_07/2020 | M3 | 16.25 | 40.62% | 14.07 | 46.91% | 16.59 | 30.26% | 14.62 | 45.14% | 15.2 | 12.11% | 15.24 | 32.94% | 14.65 | 45.05% | 15.37 | 29.73% | 14.24 | 46.35% | 14.63 | 26.32% | 15.11 | 0% | 14.22 | 35.3% | 14.35 | 42.86% | 15.58 | 14.57% | 13.91 | 47.45% | 14.35 | 26.83% | 14.11 | 43.59% | 15.33 | 17.81% | 16.83 | 16.22% | 14.86 | 44.41% | 16.5 | 13.76% | 15.52 | 42.53% | 15.4 | 0% | 15.73 | 14.43% | 14.02 | 43.87% | 15.45 | 0% | 15.17 | 22.48%
Escavação Horizontal | 101125 | ESCAVAÇÃO HORIZONTAL, INCLUINDO CARGA E DESCARGA EM SOLO DE 1A CATEGORIA COM TRATOR DE ESTEIRAS (150HP/LÂMINA: 3,18M3). AF_07/2020 | M3 | 16.12 | 41.63% | 14.02 | 47.86% | 16.45 | 31.19% | 14.54 | 46.15% | 15.06 | 12.95% | 15.14 | 33.88% | 14.57 | 46.05% | 15.21 | 30.77% | 14.18 | 47.32% | 14.54 | 27.24% | 15 | 0% | 14.14 | 36.28% | 14.3 | 43.78% | 15.47 | 15.38% | 13.85 | 48.45% | 14.27 | 27.75% | 14.04 | 44.59% | 15.19 | 17.97% | 16.66 | 16.39% | 14.75 | 45.49% | 16.37 | 14.54% | 15.41 | 43.54% | 15.26 | 0% | 15.62 | 15.24% | 13.94 | 44.91% | 15.3 | 0% | 15.1 | 23.31%
Escavação Horizontal | 101126 | ESCAVAÇÃO HORIZONTAL, INCLUINDO CARGA E DESCARGA EM SOLO DE 1A CATEGORIA COM TRATOR DE ESTEIRAS (170HP/LÂMINA: 5,20M3). AF_07/2020 | M3 | 14.55 | 40.82% | 12.67 | 46.88% | 14.88 | 29.3% | 13.07 | 45.45% | 13.53 | 8.72% | 13.66 | 31.92% | 13.13 | 45.24% | 13.67 | 28.6% | 12.8 | 46.41% | 13.1 | 24.35% | 13.49 | 0% | 12.72 | 34.28% | 12.93 | 42.46% | 14 | 11.5% | 12.5 | 47.52% | 12.87 | 24.79% | 12.64 | 43.43% | 13.74 | 19.87% | 15.04 | 18.15% | 13.31 | 44.63% | 14.82 | 10.86% | 13.92 | 42.67% | 13.77 | 0% | 14.16 | 11.37% | 12.53 | 43.81% | 13.73 | 0% | 13.7 | 20.07%
Escavação Horizontal | 101127 | ESCAVAÇÃO HORIZONTAL, INCLUINDO CARGA E DESCARGA EM SOLO DE 1A CATEGORIA COM TRATOR DE ESTEIRAS (347HP/LÂMINA: 8,70M3). AF_07/2020 | M3 | 15.56 | 45.57% | 13.72 | 51.68% | 15.83 | 34.81% | 14.08 | 50.36% | 14.47 | 16.1% | 14.66 | 37.59% | 14.14 | 50.14% | 14.59 | 34.68% | 13.83 | 51.27% | 14.09 | 30.8% | 14.49 | 0% | 13.75 | 40.07% | 13.98 | 47.5% | 15 | 18.4% | 13.54 | 52.36% | 13.88 | 31.27% | 13.65 | 48.64% | 14.57 | 18.74% | 15.94 | 17.13% | 14.31 | 49.55% | 15.77 | 17.5% | 14.91 | 47.55% | 14.67 | 0% | 15.14 | 18.23% | 13.53 | 49.08% | 14.66 | 0% | 14.72 | 26.49%
Escavação Horizontal | 101134 | ESCAVAÇÃO HORIZONTAL, INCLUINDO CARGA, DESCARGA E TRANSPORTE EM SOLO DE 1A CATEGORIA COM TRATOR DE ESTEIRAS (100HP/LÂMINA: 2,19M3) E CAMINHÃO BASCULANTE DE 10M3, DMT ATÉ 200M. AF_07/2020 | M3 | 17.68 | 40.72% | 15.33 | 46.97% | 18.06 | 31.12% | 15.95 | 45.14% | 16.57 | 13.16% | 16.6 | 33.86% | 15.98 | 45.06% | 16.77 | 30.59% | 15.52 | 46.39% | 15.96 | 26.44% | 16.48 | 0% | 15.5 | 36.26% | 15.62 | 42.96% | 16.93 | 15.59% | 15.14 | 47.56% | 15.64 | 26.98% | 15.38 | 43.63% | 16.68 | 17.69% | 18.36 | 16.07% | 16.18 | 44.5% | 17.96 | 14.7% | 16.89 | 42.63% | 16.78 | 0% | 17.1 | 15.44% | 15.29 | 43.88% | 16.88 | 0% | 16.52 | 22.7%
Escavação Horizontal | 101144 | ESCAVAÇÃO HORIZONTAL, INCLUINDO CARGA, DESCARGA E TRANSPORTE EM SOLO DE 1A CATEGORIA COM TRATOR DE ESTEIRAS (100HP/LÂMINA: 2,19M3) E CAMINHÃO BASCULANTE DE 14M3, DMT ATÉ 200M. AF_07/2020 | M3 | 17.77 | 41.47% | 15.4 | 47.86% | 17.96 | 32.85% | 16.05 | 45.92% | 16.39 | 13.3% | 16.61 | 35.52% | 16.03 | 45.98% | 16.79 | 28.23% | 15.54 | 47.43% | 15.82 | 30.34% | 16.37 | 0% | 15.63 | 21.31% | 15.72 | 39.44% | 16.76 | 35.2% | 15.22 | 48.42% | 15.58 | 47.3% | 15.3 | 40.52% | 16.37 | 0% | 18.34 | 0% | 16.21 | 45.47% | 17.36 | 19.18% | 16.91 | 43.58% | 16.95 | 0% | 17.09 | 19.49% | 15.08 | 24.14% | 16.83 | 0% | 15.54 | 39.9%
Escavação Horizontal | 101138 | ESCAVAÇÃO HORIZONTAL, INCLUINDO CARGA, DESCARGA E TRANSPORTE EM SOLO DE 1A CATEGORIA COM TRATOR DE ESTEIRAS (125HP/LÂMINA: 2,70M3) E CAMINHÃO BASCULANTE DE 10M3, DMT ATÉ 200M. AF_07/2020 | M3 | 17.01 | 40.33% | 14.74 | 46.54% | 17.34 | 30.45% | 15.3 | 44.84% | 15.86 | 11.6% | 15.94 | 33.12% | 15.34 | 44.72% | 16.06 | 29.83% | 14.92 | 45.98% | 15.31 | 25.34% | 15.79 | 0% | 14.88 | 35.48% | 15.04 | 42.35% | 16.29 | 14.12% | 14.56 | 47.12% | 15.02 | 25.83% | 14.76 | 43.16% | 16.01 | 18.43% | 17.59 | 16.77% | 15.54 | 44.14% | 17.26 | 13.33% | 16.25 | 42.22% | 16.1 | 0% | 16.44 | 13.99% | 14.66 | 43.45% | 16.15 | 0% | 15.9 | 21.45%
Escavação Horizontal | 101148 | ESCAVAÇÃO HORIZONTAL, INCLUINDO CARGA, DESCARGA E TRANSPORTE EM SOLO DE 1A CATEGORIA COM TRATOR DE ESTEIRAS (125HP/LÂMINA: 2,70M3) E CAMINHÃO BASCULANTE DE 14M3, DMT ATÉ 200M. AF_07/2020 | M3 | 17.1 | 41.11% | 14.81 | 47.47% | 17.24 | 32.25% | 15.4 | 45.65% | 15.68 | 11.73% | 15.95 | 34.86% | 15.39 | 45.68% | 16.08 | 27.36% | 14.94 | 47.05% | 15.17 | 29.4% | 15.68 | 0% | 15.01 | 19.92% | 15.14 | 38.71% | 16.12 | 34.49% | 14.64 | 48.02% | 14.96 | 46.99% | 14.68 | 39.92% | 15.7 | 0% | 17.57 | 0% | 15.57 | 45.15% | 16.66 | 17.95% | 16.27 | 43.21% | 16.27 | 0% | 16.43 | 18.2% | 14.45 | 22.84% | 16.1 | 0% | 14.92 | 39.28%
Escavação Horizontal | 101135 | ESCAVAÇÃO HORIZONTAL, INCLUINDO CARGA, DESCARGA E TRANSPORTE EM SOLO DE 1A CATEGORIA COM TRATOR DE ESTEIRAS (150HP/LÂMINA: 3,18M3) E CAMINHÃO BASCULANTE DE 10M3, DMT ATÉ 200M AF_07/2020 | M3 | 16.88 | 41.29% | 14.69 | 47.45% | 17.2 | 31.34% | 15.22 | 45.8% | 15.72 | 12.4% | 15.84 | 34.03% | 15.26 | 45.67% | 15.9 | 30.82% | 14.86 | 46.9% | 15.22 | 26.22% | 15.68 | 0% | 14.8 | 36.42% | 14.99 | 43.23% | 16.18 | 14.89% | 14.5 | 48.07% | 14.94 | 26.71% | 14.69 | 44.11% | 15.87 | 18.59% | 17.42 | 16.93% | 15.43 | 45.17% | 17.13 | 14.07% | 16.14 | 43.18% | 15.96 | 0% | 16.33 | 14.76% | 14.58 | 44.44% | 16 | 0% | 15.83 | 22.24%
Escavação Horizontal | 101145 | ESCAVAÇÃO HORIZONTAL, INCLUINDO CARGA, DESCARGA E TRANSPORTE EM SOLO DE 1A CATEGORIA COM TRATOR DE ESTEIRAS (150HP/LÂMINA: 3,18M3) E CAMINHÃO BASCULANTE DE 14M3, DMT ATÉ 200M. AF_07/2020 | M3 | 16.97 | 42.07% | 14.76 | 48.37% | 17.1 | 33.16% | 15.32 | 46.61% | 15.54 | 12.55% | 15.85 | 35.77% | 15.31 | 46.64% | 15.92 | 28.33% | 14.88 | 47.98% | 15.08 | 30.31% | 15.57 | 0% | 14.93 | 20.76% | 15.09 | 39.56% | 16.01 | 35.42% | 14.58 | 48.97% | 14.88 | 47.98% | 14.61 | 40.86% | 15.56 | 0% | 17.4 | 0% | 15.46 | 46.18% | 16.53 | 18.75% | 16.16 | 44.18% | 16.13 | 0% | 16.32 | 19% | 14.37 | 23.73% | 15.95 | 0% | 14.85 | 40.2%
Escavação Horizontal | 101136 | ESCAVAÇÃO HORIZONTAL, INCLUINDO CARGA, DESCARGA E TRANSPORTE EM SOLO DE 1A CATEGORIA COM TRATOR DE ESTEIRAS (170HP/LÂMINA: 5,20M3) E CAMINHÃO BASCULANTE DE 10M3, DMT ATÉ 200M. AF_07/2020 | M3 | 15.31 | 40.5% | 13.34 | 46.48% | 15.63 | 29.56% | 13.76 | 45.06% | 14.19 | 8.32% | 14.36 | 32.17% | 13.82 | 44.86% | 14.37 | 28.74% | 13.48 | 45.99% | 13.79 | 23.35% | 14.17 | 0% | 13.39 | 34.5% | 13.62 | 41.92% | 14.71 | 11.15% | 13.15 | 47.15% | 13.54 | 23.78% | 13.29 | 42.96% | 14.42 | 20.46% | 15.81 | 18.66% | 13.99 | 44.32% | 15.58 | 10.53% | 14.65 | 42.32% | 14.47 | 0% | 14.87 | 11.03% | 13.17 | 43.36% | 14.44 | 0% | 14.43 | 19.06%
Escavação Horizontal | 101146 | ESCAVAÇÃO HORIZONTAL, INCLUINDO CARGA, DESCARGA E TRANSPORTE EM SOLO DE 1A CATEGORIA COM TRATOR DE ESTEIRAS (170HP/LÂMINA: 5,20M3) E CAMINHÃO BASCULANTE DE 14M3, DMT ATÉ 200M. AF_07/2020 | M3 | 15.4 | 41.36% | 13.41 | 47.5% | 15.53 | 31.55% | 13.86 | 45.96% | 14.01 | 8.42% | 14.37 | 34.1% | 13.87 | 45.93% | 14.39 | 25.99% | 13.5 | 47.19% | 13.65 | 27.84% | 14.06 | 0% | 13.52 | 17.23% | 13.72 | 37.9% | 14.54 | 33.7% | 13.23 | 48.15% | 13.48 | 47.26% | 13.21 | 39.36% | 14.11 | 0% | 15.79 | 0% | 14.02 | 45.44% | 14.98 | 15.55% | 14.67 | 43.42% | 14.64 | 0% | 14.86 | 15.68% | 12.96 | 20.37% | 14.39 | 0% | 13.45 | 38.66%
Escavação Horizontal | 101137 | ESCAVAÇÃO HORIZONTAL, INCLUINDO CARGA, DESCARGA E TRANSPORTE EM SOLO DE 1A CATEGORIA COM TRATOR DE ESTEIRAS (347HP/LÂMINA: 8,70M3) E CAMINHÃO BASCULANTE DE 10M3, DMT ATÉ 200M. AF_07/2020 | M3 | 16.32 | 45.04% | 14.39 | 51.08% | 16.58 | 34.8% | 14.76 | 49.8% | 15.13 | 15.4% | 15.36 | 37.57% | 14.83 | 49.56% | 15.28 | 34.55% | 14.51 | 50.65% | 14.77 | 29.59% | 15.17 | 0% | 14.41 | 40.04% | 14.67 | 46.76% | 15.71 | 17.76% | 14.19 | 51.8% | 14.55 | 30.03% | 14.3 | 47.97% | 15.25 | 19.34% | 16.7 | 17.66% | 14.99 | 49.03% | 16.53 | 16.88% | 15.64 | 46.99% | 15.37 | 0% | 15.85 | 17.6% | 14.17 | 48.41% | 15.36 | 0% | 15.45 | 25.24%
Escavação Horizontal | 101147 | ESCAVAÇÃO HORIZONTAL, INCLUINDO CARGA, DESCARGA E TRANSPORTE EM SOLO DE 1A CATEGORIA COM TRATOR DE ESTEIRAS (347HP/LÂMINA: 8,70M3) E CAMINHÃO BASCULANTE DE 14M3, DMT ATÉ 200M. AF_07/2020 | M3 | 16.41 | 45.83% | 14.46 | 52.01% | 16.48 | 36.71% | 14.86 | 50.61% | 14.95 | 15.59% | 15.37 | 39.36% | 14.88 | 50.54% | 15.3 | 31.96% | 14.53 | 51.75% | 14.63 | 33.83% | 15.06 | 0% | 14.54 | 23.93% | 14.77 | 42.99% | 15.54 | 38.93% | 14.27 | 52.7% | 14.49 | 51.9% | 14.22 | 44.66% | 14.94 | 0% | 16.68 | 0% | 15.02 | 50.07% | 15.93 | 21.85% | 15.66 | 48.02% | 15.54 | 0% | 15.84 | 21.97% | 13.96 | 27.15% | 15.31 | 0% | 14.47 | 43.88%
Escavação Horizontal | 101119 | ESCAVAÇÃO HORIZONTAL, INCLUINDO ESCARIFICAÇÃO EM SOLO DE 2A CATEGORIA COM TRATOR DE ESTEIRAS (100HP/LÂMINA: 2,19M3). AF_07/2020 | M3 | 9.48 | 43.88% | 8.07 | 51.55% | 9.6 | 43.33% | 8.81 | 47.22% | 9.35 | 44.49% | 8.92 | 46.64% | 8.63 | 48.2% | 9.48 | 43.88% | 8.22 | 50.61% | 8.69 | 47.87% | 9.13 | 0% | 8.44 | 49.29% | 8.12 | 51.23% | 8.85 | 47.01% | 8.09 | 51.42% | 8.42 | 49.41% | 8.39 | 49.58% | 8.87 | 0% | 9.91 | 0% | 8.72 | 47.71% | 9.43 | 44.11% | 9.04 | 46.02% | 9.09 | 0% | 8.88 | 46.85% | 8.44 | 49.29% | 9.53 | 0% | 8.36 | 49.76%
Escavação Horizontal | 101123 | ESCAVAÇÃO HORIZONTAL, INCLUINDO ESCARIFICAÇÃO EM SOLO DE 2A CATEGORIA COM TRATOR DE ESTEIRAS (125HP/LÂMINA: 2,70M3). AF_07/2020 | M3 | 8.19 | 42.98% | 6.97 | 50.5% | 8.24 | 42.72% | 7.59 | 46.38% | 8 | 44% | 7.67 | 45.89% | 7.42 | 47.44% | 8.11 | 43.4% | 7.08 | 49.72% | 7.47 | 47.12% | 7.82 | 0% | 7.27 | 48.42% | 7.01 | 50.21% | 7.62 | 46.19% | 6.98 | 50.43% | 7.25 | 48.55% | 7.21 | 48.82% | 7.59 | 0% | 8.46 | 0% | 7.49 | 47% | 8.08 | 43.56% | 7.79 | 45.19% | 7.79 | 0% | 7.63 | 46.13% | 7.24 | 48.62% | 8.15 | 0% | 7.21 | 48.82%
Escavação Horizontal | 101120 | ESCAVAÇÃO HORIZONTAL, INCLUINDO ESCARIFICAÇÃO EM SOLO DE 2A CATEGORIA COM TRATOR DE ESTEIRAS (150HP/LÂMINA: 3,18M3). AF_07/2020 | M3 | 8 | 46.5% | 6.88 | 54.07% | 7.99 | 46.56% | 7.42 | 50.13% | 7.76 | 47.94% | 7.49 | 49.67% | 7.27 | 51.17% | 7.84 | 47.45% | 6.98 | 53.3% | 7.31 | 50.89% | 7.62 | 0% | 7.14 | 52.1% | 6.92 | 53.76% | 7.45 | 49.93% | 6.88 | 54.07% | 7.11 | 52.32% | 7.1 | 52.39% | 7.34 | 0% | 8.15 | 0% | 7.33 | 50.75% | 7.84 | 47.45% | 7.62 | 48.82% | 7.54 | 0% | 7.44 | 50% | 7.1 | 52.39% | 7.89 | 0% | 7.07 | 52.62%
Escavação Horizontal | 101121 | ESCAVAÇÃO HORIZONTAL, INCLUINDO ESCARIFICAÇÃO EM SOLO DE 2A CATEGORIA COM TRATOR DE ESTEIRAS (170HP/LÂMINA: 5,20M3). AF_07/2020 | M3 | 5.01 | 44.91% | 4.3 | 52.33% | 4.99 | 45.09% | 4.64 | 48.49% | 4.83 | 46.58% | 4.68 | 48.08% | 4.54 | 49.56% | 4.88 | 46.11% | 4.35 | 51.72% | 4.55 | 49.45% | 4.75 | 0% | 4.46 | 50.45% | 4.32 | 52.08% | 4.65 | 48.39% | 4.3 | 52.33% | 4.43 | 50.79% | 4.43 | 50.79% | 4.58 | 0% | 5.08 | 0% | 4.58 | 49.13% | 4.91 | 45.82% | 4.76 | 47.27% | 4.71 | 0% | 4.64 | 48.49% | 4.43 | 50.79% | 4.92 | 0% | 4.42 | 50.9%
Escavação Horizontal | 101122 | ESCAVAÇÃO HORIZONTAL, INCLUINDO ESCARIFICAÇÃO EM SOLO DE 2A CATEGORIA COM TRATOR DE ESTEIRAS (347HP/LÂMINA: 8,70M3). AF_07/2020 | M3 | 6.88 | 64.83% | 6.28 | 71.02% | 6.77 | 65.88% | 6.53 | 68.3% | 6.6 | 67.58% | 6.54 | 68.2% | 6.44 | 69.25% | 6.62 | 67.37% | 6.3 | 70.79% | 6.42 | 69.47% | 6.63 | 0% | 6.37 | 70.02% | 6.3 | 70.79% | 6.54 | 68.2% | 6.27 | 71.13% | 6.34 | 70.35% | 6.35 | 70.24% | 6.15 | 0% | 6.75 | 0% | 6.46 | 69.04% | 6.7 | 66.57% | 6.65 | 67.07% | 6.4 | 0% | 6.49 | 68.72% | 6.32 | 70.57% | 6.64 | 0% | 6.36 | 70.13%
Escavação Horizontal | 101129 | ESCAVAÇÃO HORIZONTAL, INCLUINDO ESCARIFICAÇÃO, CARGA E DESCARGA EM SOLO DE 2A CATEGORIA COM TRATOR DE ESTEIRAS (100HP/LÂMINA: 2,19M3). AF_07/2020 | M3 | 21.9 | 41.6% | 18.92 | 48.15% | 22.37 | 33.39% | 19.89 | 45.8% | 20.8 | 20% | 20.6 | 36.26% | 19.83 | 45.94% | 21.05 | 33.25% | 19.17 | 47.52% | 19.85 | 31.49% | 20.59 | 0% | 19.26 | 38.79% | 19.23 | 44.93% | 20.9 | 22.06% | 18.76 | 48.56% | 19.4 | 32.22% | 19.14 | 45.14% | 20.67 | 13.74% | 22.8 | 12.46% | 20.09 | 45.35% | 22.19 | 20.78% | 20.93 | 43.53% | 20.86 | 0% | 21.08 | 21.87% | 19.08 | 45.28% | 21.16 | 0% | 20.21 | 28.65%
Escavação Horizontal | 101133 | ESCAVAÇÃO HORIZONTAL, INCLUINDO ESCARIFICAÇÃO, CARGA E DESCARGA EM SOLO DE 2A CATEGORIA COM TRATOR DE ESTEIRAS (125HP/LÂMINA: 2,70M3). AF_07/2020 | M3 | 20.61 | 41.1% | 17.82 | 47.53% | 21.01 | 32.51% | 18.67 | 45.37% | 19.45 | 18.1% | 19.35 | 35.3% | 18.62 | 45.49% | 19.68 | 32.32% | 18.03 | 46.98% | 18.63 | 30.11% | 19.28 | 0% | 18.09 | 37.76% | 18.12 | 44.15% | 19.67 | 20.18% | 17.65 | 47.99% | 18.23 | 30.77% | 17.96 | 44.54% | 19.39 | 14.65% | 21.35 | 13.3% | 18.86 | 44.91% | 20.84 | 19.05% | 19.68 | 43.04% | 19.56 | 0% | 19.83 | 20.02% | 17.88 | 44.74% | 19.78 | 0% | 19.06 | 27.02%
Escavação Horizontal | 101130 | ESCAVAÇÃO HORIZONTAL, INCLUINDO ESCARIFICAÇÃO, CARGA E DESCARGA EM SOLO DE 2A CATEGORIA COM TRATOR DE ESTEIRAS (150HP/LÂMINA: 3,18M3). AF_07/2020 | M3 | 20.42 | 42.46% | 17.73 | 48.9% | 20.76 | 33.86% | 18.5 | 46.86% | 19.21 | 19.36% | 19.17 | 36.67% | 18.47 | 46.94% | 19.41 | 33.8% | 17.93 | 48.35% | 18.47 | 31.46% | 19.08 | 0% | 17.96 | 39.14% | 18.03 | 45.48% | 19.5 | 21.38% | 17.55 | 49.4% | 18.09 | 32.12% | 17.85 | 45.94% | 19.14 | 14.84% | 21.04 | 13.5% | 18.7 | 46.36% | 20.6 | 20.24% | 19.51 | 44.44% | 19.31 | 0% | 19.64 | 21.23% | 17.74 | 46.22% | 19.52 | 0% | 18.92 | 28.28%
Escavação Horizontal | 101131 | ESCAVAÇÃO HORIZONTAL, INCLUINDO ESCARIFICAÇÃO, CARGA E DESCARGA EM SOLO DE 2A CATEGORIA COM TRATOR DE ESTEIRAS (170HP/LÂMINA: 5,20M3). AF_07/2020 | M3 | 17.43 | 41.31% | 15.15 | 47.52% | 17.76 | 31.31% | 15.72 | 45.8% | 16.28 | 13.82% | 16.36 | 33.99% | 15.74 | 45.74% | 16.45 | 30.94% | 15.3 | 47.06% | 15.71 | 27.63% | 16.21 | 0% | 15.28 | 36.39% | 15.43 | 43.62% | 16.7 | 16.17% | 14.97 | 48.1% | 15.41 | 28.16% | 15.18 | 44.33% | 16.38 | 17.34% | 17.97 | 15.8% | 15.95 | 45.14% | 17.67 | 15.28% | 16.65 | 43.24% | 16.48 | 0% | 16.84 | 16.03% | 15.07 | 44.66% | 16.55 | 0% | 16.27 | 23.85%
Escavação Horizontal | 101132 | ESCAVAÇÃO HORIZONTAL, INCLUINDO ESCARIFICAÇÃO, CARGA E DESCARGA EM SOLO DE 2A CATEGORIA COM TRATOR DE ESTEIRAS (347HP/LÂMINA: 8,70M3). AF_07/2020 | M3 | 19.3 | 48.76% | 17.13 | 54.93% | 19.54 | 39.76% | 17.61 | 53.44% | 18.05 | 24.71% | 18.22 | 42.65% | 17.64 | 53.34% | 18.19 | 40.13% | 17.25 | 54.55% | 17.58 | 37.26% | 18.09 | 0% | 17.19 | 45.2% | 17.41 | 51.35% | 18.59 | 26.41% | 16.94 | 55.55% | 17.32 | 37.82% | 17.1 | 52.28% | 17.95 | 15.82% | 19.64 | 14.46% | 17.83 | 52.78% | 19.46 | 25.23% | 18.54 | 50.76% | 18.17 | 0% | 18.69 | 26.27% | 16.96 | 52.71% | 18.27 | 0% | 18.21 | 33.44%
Escavação Horizontal | 101139 | ESCAVAÇÃO HORIZONTAL, INCLUINDO ESCARIFICAÇÃO, CARGA, DESCARGA E TRANSPORTE EM SOLO DE 2A CATEGORIA COM TRATOR DE ESTEIRAS (100HP/LÂMINA: 2,19M3) E CAMINHÃO BASCULANTE DE 10M3, DMT ATÉ 200M. AF_07/2020 | M3 | 22.69 | 41.34% | 19.61 | 47.83% | 23.15 | 33.43% | 20.6 | 45.53% | 21.48 | 19.37% | 21.33 | 36.29% | 20.54 | 45.67% | 21.77 | 33.21% | 19.87 | 47.21% | 20.56 | 30.54% | 21.29 | 0% | 19.94 | 38.82% | 19.94 | 44.48% | 21.64 | 21.44% | 19.44 | 48.25% | 20.09 | 31.26% | 19.81 | 44.78% | 21.38 | 14.36% | 23.59 | 13.01% | 20.8 | 45.1% | 22.98 | 20.19% | 21.69 | 43.25% | 21.59 | 0% | 21.82 | 21.26% | 19.74 | 44.93% | 21.89 | 0% | 20.97 | 27.61%
Escavação Horizontal | 101149 | ESCAVAÇÃO HORIZONTAL, INCLUINDO ESCARIFICAÇÃO, CARGA, DESCARGA E TRANSPORTE EM SOLO DE 2A CATEGORIA COM TRATOR DE ESTEIRAS (100HP/LÂMINA: 2,19M3) E CAMINHÃO BASCULANTE DE 14M3, DMT ATÉ 200M. AF_07/2020 | M3 | 22.79 | 41.9% | 19.7 | 48.48% | 23.04 | 34.85% | 20.71 | 46.11% | 21.29 | 19.54% | 21.33 | 37.65% | 20.59 | 46.38% | 21.78 | 31.31% | 19.9 | 47.99% | 20.41 | 33.71% | 21.18 | 0% | 20.08 | 26.69% | 20.05 | 41.6% | 21.45 | 37.44% | 19.51 | 48.95% | 20.04 | 47.65% | 19.73 | 42.27% | 21.06 | 0% | 23.57 | 0% | 20.82 | 45.87% | 22.36 | 23.97% | 21.7 | 44.01% | 21.76 | 0% | 21.8 | 24.59% | 19.52 | 29.1% | 21.83 | 0% | 19.96 | 41.78%
Escavação Horizontal | 101143 | ESCAVAÇÃO HORIZONTAL, INCLUINDO ESCARIFICAÇÃO, CARGA, DESCARGA E TRANSPORTE EM SOLO DE 2A CATEGORIA COM TRATOR DE ESTEIRAS (125HP/LÂMINA: 2,70M3) E CAMINHÃO BASCULANTE DE 10M3, DMT ATÉ 200M. AF_07/2020 | M3 | 21.4 | 40.84% | 18.51 | 47.22% | 21.79 | 32.58% | 19.38 | 45.1% | 20.13 | 17.49% | 20.08 | 35.36% | 19.33 | 45.21% | 20.4 | 32.3% | 18.73 | 46.66% | 19.34 | 29.16% | 19.98 | 0% | 18.77 | 37.83% | 18.83 | 43.71% | 20.41 | 19.6% | 18.33 | 47.68% | 18.92 | 29.81% | 18.63 | 44.18% | 20.1 | 15.27% | 22.14 | 13.87% | 19.57 | 44.66% | 21.63 | 18.49% | 20.44 | 42.76% | 20.29 | 0% | 20.57 | 19.45% | 18.54 | 44.39% | 20.51 | 0% | 19.82 | 25.98%
Escavação Horizontal | 101153 | ESCAVAÇÃO HORIZONTAL, INCLUINDO ESCARIFICAÇÃO, CARGA, DESCARGA E TRANSPORTE EM SOLO DE 2A CATEGORIA COM TRATOR DE ESTEIRAS (125HP/LÂMINA: 2,70M3) E CAMINHÃO BASCULANTE DE 14M3, DMT ATÉ 200M. AF_07/2020 | M3 | 21.5 | 41.44% | 18.6 | 47.9% | 21.68 | 34.09% | 19.49 | 45.72% | 19.94 | 17.65% | 20.08 | 36.8% | 19.38 | 45.98% | 20.41 | 30.28% | 18.76 | 47.49% | 19.19 | 32.52% | 19.87 | 0% | 18.91 | 24.96% | 18.94 | 40.65% | 20.22 | 36.55% | 18.4 | 48.42% | 18.87 | 47.22% | 18.55 | 41.51% | 19.78 | 0% | 22.12 | 0% | 19.59 | 45.48% | 21.01 | 22.47% | 20.45 | 43.57% | 20.46 | 0% | 20.55 | 22.97% | 18.32 | 27.51% | 20.45 | 0% | 18.81 | 40.94%
Escavação Horizontal | 101140 | ESCAVAÇÃO HORIZONTAL, INCLUINDO ESCARIFICAÇÃO, CARGA, DESCARGA E TRANSPORTE EM SOLO DE 2A CATEGORIA COM TRATOR DE ESTEIRAS (150HP/LÂMINA: 3,18M3) E CAMINHÃO BASCULANTE DE 10M3, DMT ATÉ 200M. AF_07/2020 | M3 | 21.21 | 42.15% | 18.42 | 48.53% | 21.54 | 33.89% | 19.21 | 46.54% | 19.89 | 18.7% | 19.9 | 36.68% | 19.18 | 46.61% | 20.13 | 33.73% | 18.63 | 47.99% | 19.18 | 30.45% | 19.78 | 0% | 18.64 | 39.16% | 18.74 | 44.98% | 20.24 | 20.75% | 18.23 | 49.04% | 18.78 | 31.1% | 18.52 | 45.52% | 19.85 | 15.47% | 21.83 | 14.06% | 19.41 | 46.06% | 21.39 | 19.64% | 20.27 | 44.1% | 20.04 | 0% | 20.38 | 20.61% | 18.4 | 45.82% | 20.25 | 0% | 19.68 | 27.18%
Escavação Horizontal | 101150 | ESCAVAÇÃO HORIZONTAL, INCLUINDO ESCARIFICAÇÃO, CARGA, DESCARGA E TRANSPORTE EM SOLO DE 2A CATEGORIA COM TRATOR DE ESTEIRAS (150HP/LÂMINA: 3,18M3) E CAMINHÃO BASCULANTE DE 14M3, DMT ATÉ 200M. AF_07/2020 | M3 | 21.31 | 42.75% | 18.51 | 49.22% | 21.43 | 35.42% | 19.32 | 47.15% | 19.7 | 18.88% | 19.9 | 38.14% | 19.23 | 47.37% | 20.14 | 31.68% | 18.66 | 48.82% | 19.03 | 33.84% | 19.67 | 0% | 18.78 | 26.2% | 18.85 | 41.91% | 20.05 | 37.86% | 18.3 | 49.78% | 18.73 | 48.64% | 18.44 | 42.84% | 19.53 | 0% | 21.81 | 0% | 19.43 | 46.89% | 20.77 | 23.69% | 20.28 | 44.92% | 20.21 | 0% | 20.36 | 24.17% | 18.18 | 28.82% | 20.19 | 0% | 18.67 | 42.31%
Escavação Horizontal | 101141 | ESCAVAÇÃO HORIZONTAL, INCLUINDO ESCARIFICAÇÃO, CARGA, DESCARGA E TRANSPORTE EM SOLO DE 2A CATEGORIA COM TRATOR DE ESTEIRAS (170HP/LÂMINA: 5,20M3) E CAMINHÃO BASCULANTE DE 10M3, DMT ATÉ 200M. AF_07/2020 | M3 | 18.22 | 41% | 15.84 | 47.16% | 18.54 | 31.45% | 16.43 | 45.47% | 16.96 | 13.27% | 17.09 | 34.11% | 16.45 | 45.41% | 17.17 | 30.98% | 16 | 46.69% | 16.42 | 26.61% | 16.91 | 0% | 15.96 | 36.53% | 16.14 | 43.12% | 17.44 | 15.65% | 15.65 | 47.73% | 16.1 | 27.14% | 15.85 | 43.91% | 17.09 | 17.96% | 18.76 | 16.36% | 16.66 | 44.84% | 18.46 | 14.79% | 17.41 | 42.91% | 17.21 | 0% | 17.58 | 15.53% | 15.73 | 44.25% | 17.28 | 0% | 17.03 | 22.78%
Escavação Horizontal | 101151 | ESCAVAÇÃO HORIZONTAL, INCLUINDO ESCARIFICAÇÃO, CARGA, DESCARGA E TRANSPORTE EM SOLO DE 2A CATEGORIA COM TRATOR DE ESTEIRAS (170HP/LÂMINA: 5,20M3) E CAMINHÃO BASCULANTE DE 14M3, DMT ATÉ 200M. AF_07/2020 | M3 | 18.32 | 41.7% | 15.93 | 47.96% | 18.43 | 33.21% | 16.54 | 46.19% | 16.77 | 13.42% | 17.09 | 35.81% | 16.5 | 46.3% | 17.18 | 28.58% | 16.03 | 47.66% | 16.27 | 30.55% | 16.8 | 0% | 16.1 | 21.43% | 16.25 | 39.57% | 17.25 | 35.48% | 15.72 | 48.6% | 16.05 | 47.6% | 15.77 | 40.77% | 16.77 | 0% | 18.74 | 0% | 16.68 | 45.8% | 17.84 | 19.34% | 17.42 | 43.86% | 17.38 | 0% | 17.56 | 19.65% | 15.51 | 24.31% | 17.22 | 0% | 16.02 | 40.14%
Escavação Horizontal | 101142 | ESCAVAÇÃO HORIZONTAL, INCLUINDO ESCARIFICAÇÃO, CARGA, DESCARGA E TRANSPORTE EM SOLO DE 2A CATEGORIA COM TRATOR DE ESTEIRAS (347HP/LÂMINA: 8,70M3) E CAMINHÃO BASCULANTE DE 10M3, DMT ATÉ 200M. AF_07/2020 | M3 | 20.09 | 48.18% | 17.82 | 54.32% | 20.32 | 39.57% | 18.32 | 52.84% | 18.73 | 23.81% | 18.95 | 42.43% | 18.35 | 52.75% | 18.91 | 39.82% | 17.95 | 53.93% | 18.29 | 35.98% | 18.79 | 0% | 17.87 | 44.99% | 18.12 | 50.61% | 19.33 | 25.56% | 17.62 | 54.94% | 18.01 | 36.54% | 17.77 | 51.6% | 18.66 | 16.45% | 20.43 | 15.03% | 18.54 | 52.21% | 20.25 | 24.4% | 19.3 | 50.16% | 18.9 | 0% | 19.43 | 25.42% | 17.62 | 52.04% | 19 | 0% | 18.97 | 32.1%
Escavação Horizontal | 101152 | ESCAVAÇÃO HORIZONTAL, INCLUINDO ESCARIFICAÇÃO, CARGA, DESCARGA E TRANSPORTE EM SOLO DE 2A CATEGORIA COM TRATOR DE ESTEIRAS (347HP/LÂMINA: 8,70M3) E CAMINHÃO BASCULANTE DE 14M3, DMT ATÉ 200M. AF_07/2020 | M3 | 20.19 | 48.79% | 17.91 | 55% | 20.21 | 41.22% | 18.43 | 53.45% | 18.54 | 24.06% | 18.95 | 43.96% | 18.4 | 53.53% | 18.92 | 37.63% | 17.98 | 54.78% | 18.14 | 39.58% | 18.68 | 0% | 18.01 | 31.43% | 18.23 | 47.39% | 19.14 | 43.52% | 17.69 | 55.68% | 17.96 | 54.84% | 17.69 | 48.84% | 18.34 | 0% | 20.41 | 0% | 18.56 | 53.07% | 19.63 | 28.83% | 19.31 | 51.01% | 19.07 | 0% | 19.41 | 29.16% | 17.4 | 34.37% | 18.94 | 0% | 17.96 | 48.11%
Escavação Vertical a Céu Aberto | 101207 | ESCAVAÇÃO VERTICAL PARA EDIFICAÇÃO, COM CARGA, DESCARGA E TRANSPORTE DE SOLO DE 1ª CATEGORIA, COM ESCAVADEIRA HIDRÁULICA (CAÇAMBA: 0,8 M³ / 111 HP), FROTA DE 2 CAMINHÕES BASCULANTES DE 18 M³, DMT ATÉ 1 KM E VELOCIDADE MÉDIA 14 KM/H. AF_05/2020 | M3 | 12.55 | 36.81% | 10.91 | 42.35% | 12.11 | 38.15% | 11.19 | 41.29% | 10.77 | 0% | 11.47 | 40.28% | 11.23 | 41.14% | 11.44 | 18.18% | 11.02 | 41.92% | 10.92 | 23.17% | 11.02 | 0% | 10.96 | 9.95% | 11.18 | 31.48% | 11.42 | 27.85% | 10.72 | 43.1% | 10.84 | 29.34% | 10.64 | 33.08% | 11.1 | 0% | 12.41 | 0% | 11.3 | 40.88% | 11.85 | 9.2% | 11.9 | 38.82% | 11.62 | 0% | 11.66 | 9.35% | 10.32 | 13.95% | 11.58 | 0% | 10.85 | 32.44%
Escavação Vertical a Céu Aberto | 101206 | ESCAVAÇÃO VERTICAL PARA EDIFICAÇÃO, COM CARGA, DESCARGA E TRANSPORTE DE SOLO DE 1ª CATEGORIA, COM ESCAVADEIRA HIDRÁULICA (CAÇAMBA: 0,8 M³ / 111 HP), FROTA DE 3 CAMINHÕES BASCULANTES DE 14 M³, DMT ATÉ 1 KM E VELOCIDADE MÉDIA 14 KM/H. AF_05/2020 | M3 | 14.36 | 39.83% | 12.65 | 45.22% | 14.1 | 40.57% | 12.89 | 44.38% | 12.53 | 0% | 13.28 | 43.07% | 13.04 | 43.87% | 13.31 | 21.56% | 12.84 | 44.55% | 12.73 | 22.23% | 12.83 | 0% | 12.66 | 10.27% | 12.99 | 33.87% | 13.22 | 31.69% | 12.4 | 46.13% | 12.59 | 33.28% | 12.3 | 35.77% | 12.92 | 0% | 14.68 | 0% | 13.12 | 43.6% | 13.73 | 9.47% | 13.77 | 41.54% | 13.5 | 0% | 13.62 | 9.54% | 12.03 | 12.72% | 13.5 | 0% | 12.54 | 35.09%
Escavação Vertical a Céu Aberto | 101210 | ESCAVAÇÃO VERTICAL PARA EDIFICAÇÃO, COM CARGA, DESCARGA E TRANSPORTE DE SOLO DE 1ª CATEGORIA, COM ESCAVADEIRA HIDRÁULICA (CAÇAMBA: 0,8 M³ / 111 HP), FROTA DE 4 CAMINHÕES BASCULANTES DE 14 M³, DMT DE 1,5 KM E VELOCIDADE MÉDIA 18 KM/H. AF_05/2020 | M3 | 20.26 | 36.97% | 17.71 | 42.29% | 19.62 | 38.18% | 18.12 | 41.34% | 17.39 | 0% | 18.55 | 40.38% | 18.17 | 41.22% | 18.44 | 22.23% | 17.87 | 41.91% | 17.7 | 19.1% | 17.81 | 0% | 17.69 | 10.46% | 18.16 | 31% | 18.49 | 32.23% | 17.35 | 43.17% | 17.55 | 33.96% | 17.17 | 32.79% | 17.86 | 0% | 20.14 | 0% | 18.25 | 41.04% | 19.09 | 9.69% | 19.3 | 38.81% | 18.81 | 0% | 18.86 | 9.81% | 16.71 | 9.16% | 18.66 | 0% | 17.53 | 32.12%
Escavação Vertical a Céu Aberto | 101211 | ESCAVAÇÃO VERTICAL PARA EDIFICAÇÃO, COM CARGA, DESCARGA E TRANSPORTE DE SOLO DE 1ª CATEGORIA, COM ESCAVADEIRA HIDRÁULICA (CAÇAMBA: 0,8 M³ / 111 HP), FROTA DE 4 CAMINHÕES BASCULANTES DE 14 M³, DMT DE 2 KM E VELOCIDADE MÉDIA 19 KM/H. AF_05/2020 | M3 | 21.76 | 36.72% | 19.02 | 42.01% | 21.05 | 37.96% | 19.46 | 41.06% | 18.65 | 0% | 19.91 | 40.13% | 19.49 | 41% | 19.77 | 22.46% | 19.18 | 41.66% | 18.99 | 18.64% | 19.1 | 0% | 18.98 | 10.59% | 19.49 | 30.63% | 19.85 | 32.54% | 18.61 | 42.93% | 18.84 | 34.29% | 18.41 | 32.43% | 19.14 | 0% | 21.59 | 0% | 19.58 | 40.81% | 20.48 | 9.81% | 20.72 | 38.56% | 20.18 | 0% | 20.23 | 9.94% | 17.92 | 8.54% | 20 | 0% | 18.81 | 31.74%
Escavação Vertical a Céu Aberto | 101215 | ESCAVAÇÃO VERTICAL PARA EDIFICAÇÃO, COM CARGA, DESCARGA E TRANSPORTE DE SOLO DE 1ª CATEGORIA, COM ESCAVADEIRA HIDRÁULICA (CAÇAMBA: 0,8 M³ / 111 HP), FROTA DE 4 CAMINHÕES BASCULANTES DE 18 M³, DMT DE 1,5 KM E VELOCIDADE MÉDIA 18 KM/H. AF_05/2020 | M3 | 19.45 | 37.33% | 17.02 | 42.66% | 18.88 | 38.45% | 17.42 | 41.68% | 16.67 | 0% | 17.84 | 40.7% | 17.48 | 41.53% | 17.75 | 21.46% | 17.19 | 42.23% | 17.03 | 20.26% | 17.15 | 0% | 17.01 | 11.82% | 17.5 | 30% | 17.78 | 32.73% | 16.69 | 43.5% | 16.89 | 34.46% | 16.45 | 31.91% | 17.16 | 0% | 19.43 | 0% | 17.55 | 41.37% | 18.35 | 10.95% | 18.53 | 39.18% | 18.12 | 0% | 18.16 | 11.07% | 15.96 | 9.02% | 17.96 | 0% | 16.85 | 31.16%
Escavação Vertical a Céu Aberto | 101216 | ESCAVAÇÃO VERTICAL PARA EDIFICAÇÃO, COM CARGA, DESCARGA E TRANSPORTE DE SOLO DE 1ª CATEGORIA, COM ESCAVADEIRA HIDRÁULICA (CAÇAMBA: 0,8 M³ / 111 HP), FROTA DE 4 CAMINHÕES BASCULANTES DE 18 M³, DMT DE 2 KM E VELOCIDADE MÉDIA 19 KM/H. AF_05/2020 | M3 | 20.45 | 36.58% | 17.85 | 41.9% | 19.77 | 37.84% | 18.28 | 40.92% | 17.46 | 0% | 18.71 | 39.98% | 18.32 | 40.83% | 18.57 | 21.32% | 18 | 41.56% | 17.83 | 19.74% | 17.96 | 0% | 17.83 | 11.67% | 18.34 | 29.44% | 18.65 | 32.39% | 17.5 | 42.74% | 17.7 | 34.12% | 17.26 | 31.29% | 17.96 | 0% | 20.28 | 0% | 18.39 | 40.67% | 19.22 | 10.82% | 19.45 | 38.46% | 18.97 | 0% | 19 | 10.95% | 16.73 | 8.61% | 18.79 | 0% | 17.66 | 30.58%
Escavação Vertical a Céu Aberto | 101212 | ESCAVAÇÃO VERTICAL PARA EDIFICAÇÃO, COM CARGA, DESCARGA E TRANSPORTE DE SOLO DE 1ª CATEGORIA, COM ESCAVADEIRA HIDRÁULICA (CAÇAMBA: 0,8 M³ / 111 HP), FROTA DE 5 CAMINHÕES BASCULANTES DE 14 M³, DMT DE 3 KM E VELOCIDADE MÉDIA 20 KM/H. AF_05/2020 | M3 | 25.37 | 36.93% | 22.21 | 42.19% | 24.59 | 38.1% | 22.71 | 41.26% | 21.75 | 0% | 23.24 | 40.32% | 22.77 | 41.15% | 23.07 | 23.41% | 22.4 | 41.83% | 22.18 | 17.9% | 22.3 | 0% | 22.15 | 11.02% | 22.8 | 30.39% | 23.17 | 33.84% | 21.73 | 43.12% | 22 | 35.64% | 21.47 | 32.28% | 22.32 | 0% | 25.27 | 0% | 22.84 | 41.02% | 23.87 | 10.22% | 24.18 | 38.75% | 23.57 | 0% | 23.63 | 10.33% | 20.9 | 7.32% | 23.34 | 0% | 21.96 | 31.56%
Escavação Vertical a Céu Aberto | 101217 | ESCAVAÇÃO VERTICAL PARA EDIFICAÇÃO, COM CARGA, DESCARGA E TRANSPORTE DE SOLO DE 1ª CATEGORIA, COM ESCAVADEIRA HIDRÁULICA (CAÇAMBA: 0,8 M³ / 111 HP), FROTA DE 5 CAMINHÕES BASCULANTES DE 18 M³, DMT DE 3 KM E VELOCIDADE MÉDIA 20 KM/H. AF_05/2020 | M3 | 23.79 | 36.91% | 20.81 | 42.19% | 23.05 | 38.09% | 21.3 | 41.22% | 20.33 | 0% | 21.79 | 40.29% | 21.34 | 41.14% | 21.63 | 22.19% | 21 | 41.81% | 20.8 | 19.09% | 20.93 | 0% | 20.77 | 12.18% | 21.41 | 29.15% | 21.73 | 33.78% | 20.39 | 43.06% | 20.62 | 35.6% | 20.07 | 31.09% | 20.9 | 0% | 23.69 | 0% | 21.41 | 41.01% | 22.38 | 11.3% | 22.66 | 38.75% | 22.12 | 0% | 22.16 | 11.42% | 19.46 | 7.4% | 21.89 | 0% | 20.57 | 30.34%
Escavação Vertical a Céu Aberto | 101218 | ESCAVAÇÃO VERTICAL PARA EDIFICAÇÃO, COM CARGA, DESCARGA E TRANSPORTE DE SOLO DE 1ª CATEGORIA, COM ESCAVADEIRA HIDRÁULICA (CAÇAMBA: 0,8 M³ / 111 HP), FROTA DE 5 CAMINHÕES BASCULANTES DE 18 M³, DMT DE 4 KM E VELOCIDADE MÉDIA 22 KM/H. AF_05/2020 | M3 | 25.25 | 36% | 22.03 | 41.26% | 24.36 | 37.32% | 22.57 | 40.27% | 21.48 | 0% | 23.06 | 39.42% | 22.56 | 40.29% | 22.85 | 21.97% | 22.18 | 40.98% | 21.98 | 18.52% | 22.11 | 0% | 21.97 | 11.97% | 22.64 | 28.53% | 22.99 | 33.28% | 21.58 | 42.12% | 21.81 | 35.08% | 21.25 | 30.4% | 22.06 | 0% | 24.92 | 0% | 22.64 | 40.15% | 23.65 | 11.12% | 23.99 | 37.89% | 23.38 | 0% | 23.38 | 11.25% | 20.58 | 7% | 23.09 | 0% | 21.77 | 29.67%
Escavação Vertical a Céu Aberto | 101213 | ESCAVAÇÃO VERTICAL PARA EDIFICAÇÃO, COM CARGA, DESCARGA E TRANSPORTE DE SOLO DE 1ª CATEGORIA, COM ESCAVADEIRA HIDRÁULICA (CAÇAMBA: 0,8 M³ / 111 HP), FROTA DE 6 CAMINHÕES BASCULANTES DE 14 M³, DMT DE 4 KM E VELOCIDADE MÉDIA 22 KM/H. AF_05/2020 | M3 | 28.31 | 37.48% | 24.86 | 42.68% | 27.55 | 38.51% | 25.38 | 41.8% | 24.32 | 0% | 26 | 40.81% | 25.48 | 41.64% | 25.81 | 24.18% | 25.09 | 42.29% | 24.84 | 17.55% | 24.97 | 0% | 24.76 | 11.43% | 25.54 | 30.42% | 25.92 | 35.03% | 24.32 | 43.63% | 24.63 | 36.87% | 23.99 | 32.39% | 24.96 | 0% | 28.39 | 0% | 25.55 | 41.53% | 26.69 | 10.6% | 27.05 | 39.22% | 26.39 | 0% | 26.48 | 10.69% | 23.37 | 6.55% | 26.13 | 0% | 24.55 | 31.65%
Escavação Vertical a Céu Aberto | 101219 | ESCAVAÇÃO VERTICAL PARA EDIFICAÇÃO, COM CARGA, DESCARGA E TRANSPORTE DE SOLO DE 1ª CATEGORIA, COM ESCAVADEIRA HIDRÁULICA (CAÇAMBA: 0,8 M³ / 111 HP), FROTA DE 6 CAMINHÕES BASCULANTES DE 18 M³, DMT DE 6 KM E VELOCIDADE MÉDIA 22 KM/H. AF_05/2020 | M3 | 30.67 | 35.38% | 26.73 | 40.59% | 29.51 | 36.77% | 27.4 | 39.6% | 26 | 0% | 27.95 | 38.82% | 27.35 | 39.67% | 27.64 | 22.29% | 26.88 | 40.36% | 26.62 | 17.58% | 26.76 | 0% | 26.64 | 12.16% | 27.47 | 27.67% | 27.89 | 33.74% | 26.17 | 41.46% | 26.43 | 35.6% | 25.75 | 29.51% | 26.67 | 0% | 30.11 | 0% | 27.41 | 39.58% | 28.64 | 11.31% | 29.12 | 37.26% | 28.33 | 0% | 28.29 | 11.45% | 24.91 | 5.78% | 27.93 | 0% | 26.39 | 28.8%
Escavação Vertical a Céu Aberto | 101214 | ESCAVAÇÃO VERTICAL PARA EDIFICAÇÃO, COM CARGA, DESCARGA E TRANSPORTE DE SOLO DE 1ª CATEGORIA, COM ESCAVADEIRA HIDRÁULICA (CAÇAMBA: 0,8 M³ / 111 HP), FROTA DE 7 CAMINHÕES BASCULANTES DE 14 M³, DMT DE 6 KM E VELOCIDADE MÉDIA 22 KM/H. AF_05/2020 | M3 | 34.33 | 36.56% | 30.06 | 41.75% | 33.24 | 37.76% | 30.74 | 40.83% | 29.34 | 0% | 31.43 | 39.93% | 30.77 | 40.79% | 31.11 | 24.37% | 30.28 | 41.45% | 29.98 | 16.54% | 30.12 | 0% | 29.92 | 11.46% | 30.88 | 29.5% | 31.34 | 35.16% | 29.4 | 42.69% | 29.74 | 37.05% | 28.98 | 31.44% | 30.05 | 0% | 34.12 | 0% | 30.83 | 40.71% | 32.21 | 10.65% | 32.72 | 38.36% | 31.86 | 0% | 31.9 | 10.75% | 28.19 | 5.43% | 31.47 | 0% | 29.67 | 30.7%
Escavação Vertical a Céu Aberto | 101254 | ESCAVAÇÃO VERTICAL PARA EDIFICAÇÃO, COM CARGA, DESCARGA E TRANSPORTE DE SOLO DE 1ª CATEGORIA, COM ESCAVADEIRA HIDRÁULICA (CAÇAMBA: 0,8 M³ / 111HP), FROTA DE 3 CAMINHÕES BASCULANTES DE 10 M³, DMT ATÉ 1 KM E VELOCIDADE MÉDIA 14 KM/H. AF_05/2020 | M3 | 14.56 | 37.64% | 12.76 | 42.95% | 14.34 | 38.21% | 13.01 | 42.12% | 12.85 | 0% | 13.44 | 40.77% | 13.2 | 41.52% | 13.46 | 24.15% | 12.98 | 42.22% | 13.04 | 17.02% | 13.08 | 0% | 12.72 | 29.72% | 13.04 | 37.96% | 13.6 | 3.82% | 12.52 | 43.77% | 12.82 | 4.06% | 12.58 | 39.35% | 13.39 | 24.27% | 14.78 | 21.99% | 13.28 | 41.27% | 14.58 | 3.57% | 13.95 | 39.28% | 13.48 | 0% | 13.76 | 3.78% | 12.42 | 39.86% | 13.71 | 0% | 13.8 | 12.32%
Escavação Vertical a Céu Aberto | 101256 | ESCAVAÇÃO VERTICAL PARA EDIFICAÇÃO, COM CARGA, DESCARGA E TRANSPORTE DE SOLO DE 1ª CATEGORIA, COM ESCAVADEIRA HIDRÁULICA (CAÇAMBA: 0,8 M³ / 111HP), FROTA DE 5 CAMINHÕES BASCULANTES DE 10 M³, DMT DE 1,5 KM E VELOCIDADE MÉDIA 18 KM/H. AF_05/2020 | M3 | 22.53 | 36.22% | 19.75 | 41.32% | 22.13 | 36.87% | 20.14 | 40.52% | 19.74 | 0% | 20.75 | 39.33% | 20.35 | 40.1% | 20.63 | 26.95% | 20.03 | 40.74% | 20.14 | 12.91% | 20.14 | 0% | 19.59 | 32.98% | 20.21 | 35.92% | 21.03 | 4.28% | 19.33 | 42.21% | 19.8 | 4.55% | 19.36 | 37.5% | 20.52 | 27.1% | 22.68 | 24.51% | 20.42 | 39.96% | 22.49 | 4% | 21.56 | 37.85% | 20.77 | 0% | 21.15 | 4.26% | 19.09 | 38.03% | 21.01 | 0% | 21.46 | 7.92%
Escavação Vertical a Céu Aberto | 101257 | ESCAVAÇÃO VERTICAL PARA EDIFICAÇÃO, COM CARGA, DESCARGA E TRANSPORTE DE SOLO DE 1ª CATEGORIA, COM ESCAVADEIRA HIDRÁULICA (CAÇAMBA: 0,8 M³ / 111HP), FROTA DE 5 CAMINHÕES BASCULANTES DE 10 M³, DMT DE 2 KM E VELOCIDADE MÉDIA 19 KM/H. AF_05/2020 | M3 | 23.82 | 35.52% | 20.82 | 40.63% | 23.28 | 36.34% | 21.26 | 39.79% | 20.77 | 0% | 21.87 | 38.68% | 21.42 | 39.5% | 21.69 | 26.79% | 21.08 | 40.13% | 21.18 | 12.42% | 21.19 | 0% | 20.65 | 32.74% | 21.29 | 35.27% | 22.17 | 4.19% | 20.37 | 41.53% | 20.85 | 4.46% | 20.41 | 36.8% | 21.58 | 26.92% | 23.75 | 24.46% | 21.5 | 39.35% | 23.68 | 3.93% | 22.75 | 37.19% | 21.88 | 0% | 22.23 | 4.18% | 20.1 | 37.36% | 22.08 | 0% | 22.61 | 7.52%
Escavação Vertical a Céu Aberto | 101258 | ESCAVAÇÃO VERTICAL PARA EDIFICAÇÃO, COM CARGA, DESCARGA E TRANSPORTE DE SOLO DE 1ª CATEGORIA, COM ESCAVADEIRA HIDRÁULICA (CAÇAMBA: 0,8 M³ / 111HP), FROTA DE 6 CAMINHÕES BASCULANTES DE 10 M³, DMT DE 3 KM E VELOCIDADE MÉDIA 20 KM/H. AF_05/2020 | M3 | 27.63 | 35.36% | 24.16 | 40.44% | 27.02 | 36.16% | 24.67 | 39.6% | 24.07 | 0% | 25.37 | 38.51% | 24.85 | 39.32% | 25.13 | 27.62% | 24.46 | 39.94% | 24.58 | 11.43% | 24.58 | 0% | 23.94 | 33.71% | 24.73 | 34.94% | 25.73 | 4.31% | 23.63 | 41.35% | 24.2 | 4.59% | 23.66 | 36.52% | 25 | 27.76% | 27.56 | 25.18% | 24.92 | 39.21% | 27.47 | 4.04% | 26.4 | 37.01% | 25.37 | 0% | 25.77 | 4.31% | 23.31 | 37.07% | 25.59 | 0% | 26.29 | 6.47%
Escavação Vertical a Céu Aberto | 101259 | ESCAVAÇÃO VERTICAL PARA EDIFICAÇÃO, COM CARGA, DESCARGA E TRANSPORTE DE SOLO DE 1ª CATEGORIA, COM ESCAVADEIRA HIDRÁULICA (CAÇAMBA: 0,8 M³ / 111HP), FROTA DE 7 CAMINHÕES BASCULANTES DE 10 M³, DMT DE 4 KM E VELOCIDADE MÉDIA 22 KM/H. AF_05/2020 | M3 | 30.66 | 35.55% | 26.86 | 40.58% | 30.05 | 36.27% | 27.4 | 39.78% | 26.74 | 0% | 28.19 | 38.67% | 27.62 | 39.46% | 27.92 | 28.33% | 27.21 | 40.06% | 27.35 | 10.86% | 27.32 | 0% | 26.57 | 34.63% | 27.5 | 34.95% | 28.6 | 4.44% | 26.26 | 41.51% | 26.9 | 4.72% | 26.27 | 36.58% | 27.79 | 28.46% | 30.71 | 25.76% | 27.68 | 39.38% | 30.55 | 4.16% | 29.33 | 37.16% | 28.2 | 0% | 28.66 | 4.43% | 25.9 | 37.1% | 28.45 | 0% | 29.26 | 5.81%
Escavação Vertical a Céu Aberto | 101260 | ESCAVAÇÃO VERTICAL PARA EDIFICAÇÃO, COM CARGA, DESCARGA E TRANSPORTE DE SOLO DE 1ª CATEGORIA, COM ESCAVADEIRA HIDRÁULICA (CAÇAMBA: 0,8 M³ / 111HP), FROTA DE 9 CAMINHÕES BASCULANTES DE 10 M³, DMT DE 6 KM E VELOCIDADE MÉDIA 22 KM/H. AF_05/2020 | M3 | 38.34 | 35.26% | 33.61 | 40.23% | 37.57 | 35.99% | 34.27 | 39.45% | 33.4 | 0% | 35.24 | 38.37% | 34.53 | 39.15% | 34.86 | 29.17% | 34.01 | 39.75% | 34.21 | 9.76% | 34.16 | 0% | 33.2 | 35.6% | 34.42 | 34.49% | 35.78 | 4.58% | 32.83 | 41.18% | 33.64 | 4.88% | 32.82 | 36.17% | 34.69 | 29.32% | 38.37 | 26.51% | 34.58 | 39.1% | 38.19 | 4.29% | 36.69 | 36.85% | 35.24 | 0% | 35.81 | 4.58% | 32.36 | 36.68% | 35.51 | 0% | 36.67 | 4.64%
Escavação Vertical a Céu Aberto | 101208 | ESCAVAÇÃO VERTICAL PARA EDIFICAÇÃO, COM CARGA, DESCARGA E TRANSPORTE DE SOLO DE 1ª CATEGORIA, COM ESCAVADEIRA HIDRÁULICA (CAÇAMBA: 1,2 M³ / 155 HP), FROTA DE 3 CAMINHÕES BASCULANTES DE 14 M³, DMT ATÉ 1 KM E VELOCIDADE MÉDIA 14 KM/H. AF_05/2020 | M3 | 12.22 | 38.38% | 10.7 | 43.83% | 11.89 | 39.44% | 10.93 | 42.91% | 10.56 | 0% | 11.23 | 41.76% | 10.99 | 42.68% | 11.21 | 20.79% | 10.82 | 43.35% | 10.74 | 21.88% | 10.8 | 0% | 10.73 | 9.79% | 10.96 | 33.12% | 11.19 | 30.29% | 10.49 | 44.71% | 10.63 | 31.89% | 10.4 | 34.9% | 10.89 | 0% | 12.26 | 0% | 11.07 | 42.37% | 11.61 | 9.04% | 11.65 | 40.26% | 11.39 | 0% | 11.47 | 9.15% | 10.15 | 12.81% | 11.34 | 0% | 10.63 | 34.15%
Escavação Vertical a Céu Aberto | 101209 | ESCAVAÇÃO VERTICAL PARA EDIFICAÇÃO, COM CARGA, DESCARGA E TRANSPORTE DE SOLO DE 1ª CATEGORIA, COM ESCAVADEIRA HIDRÁULICA (CAÇAMBA: 1,2 M³ / 155 HP), FROTA DE 3 CAMINHÕES BASCULANTES DE 18 M³, DMT ATÉ 1 KM E VELOCIDADE MÉDIA 14 KM/H. AF_05/2020 | M3 | 11.37 | 37.91% | 9.94 | 43.36% | 11.04 | 39.04% | 10.16 | 42.42% | 9.78 | 0% | 10.42 | 41.36% | 10.22 | 42.17% | 10.41 | 19.6% | 10.03 | 42.97% | 9.97 | 22.67% | 10.02 | 0% | 9.95 | 10.85% | 10.2 | 31.57% | 10.38 | 30.15% | 9.74 | 44.25% | 9.86 | 31.74% | 9.65 | 33.37% | 10.08 | 0% | 11.36 | 0% | 10.26 | 42.01% | 10.76 | 10.04% | 10.82 | 39.83% | 10.57 | 0% | 10.63 | 10.16% | 9.37 | 12.59% | 10.52 | 0% | 9.85 | 32.69%
Escavação Vertical a Céu Aberto | 101220 | ESCAVAÇÃO VERTICAL PARA EDIFICAÇÃO, COM CARGA, DESCARGA E TRANSPORTE DE SOLO DE 1ª CATEGORIA, COM ESCAVADEIRA HIDRÁULICA (CAÇAMBA: 1,2 M³ / 155 HP), FROTA DE 5 CAMINHÕES BASCULANTES DE 14 M³, DMT DE 1,5 KM E VELOCIDADE MÉDIA 18 KM/H. AF_05/2020 | M3 | 19.12 | 37.19% | 16.73 | 42.5% | 18.55 | 38.33% | 17.12 | 41.53% | 16.4 | 0% | 17.52 | 40.58% | 17.15 | 41.46% | 17.39 | 23% | 16.88 | 42.12% | 16.73 | 18.53% | 16.8 | 0% | 16.71 | 10.77% | 17.18 | 30.85% | 17.46 | 33.28% | 16.39 | 43.38% | 16.59 | 35.02% | 16.19 | 32.74% | 16.84 | 0% | 19.06 | 0% | 17.22 | 41.29% | 18.03 | 9.98% | 18.21 | 39.04% | 17.77 | 0% | 17.83 | 10.1% | 15.75 | 8.25% | 17.59 | 0% | 16.56 | 32%
Escavação Vertical a Céu Aberto | 101221 | ESCAVAÇÃO VERTICAL PARA EDIFICAÇÃO, COM CARGA, DESCARGA E TRANSPORTE DE SOLO DE 1ª CATEGORIA, COM ESCAVADEIRA HIDRÁULICA (CAÇAMBA: 1,2 M³ / 155 HP), FROTA DE 5 CAMINHÕES BASCULANTES DE 14 M³, DMT DE 2 KM E VELOCIDADE MÉDIA 19 KM/H. AF_05/2020 | M3 | 20.27 | 36.36% | 17.69 | 41.66% | 19.57 | 37.66% | 18.12 | 40.67% | 17.31 | 0% | 18.51 | 39.82% | 18.12 | 40.67% | 18.34 | 22.79% | 17.82 | 41.36% | 17.65 | 18.07% | 17.73 | 0% | 17.66 | 10.7% | 18.15 | 30.19% | 18.46 | 32.88% | 17.32 | 42.55% | 17.52 | 34.65% | 17.11 | 32.03% | 17.75 | 0% | 20.03 | 0% | 18.17 | 40.56% | 19.03 | 9.93% | 19.27 | 38.25% | 18.75 | 0% | 18.79 | 10.06% | 16.64 | 7.81% | 18.55 | 0% | 17.51 | 31.3%
Escavação Vertical a Céu Aberto | 101225 | ESCAVAÇÃO VERTICAL PARA EDIFICAÇÃO, COM CARGA, DESCARGA E TRANSPORTE DE SOLO DE 1ª CATEGORIA, COM ESCAVADEIRA HIDRÁULICA (CAÇAMBA: 1,2 M³ / 155 HP), FROTA DE 5 CAMINHÕES BASCULANTES DE 18 M³, DMT DE 1,5 KM E VELOCIDADE MÉDIA 18 KM/H. AF_05/2020 | M3 | 17.58 | 36.86% | 15.38 | 42.13% | 17.03 | 38.05% | 15.73 | 41.2% | 15.02 | 0% | 16.09 | 40.27% | 15.76 | 41.12% | 15.98 | 21.71% | 15.49 | 41.83% | 15.37 | 19.52% | 15.44 | 0% | 15.34 | 11.93% | 15.8 | 29.37% | 16.04 | 33.1% | 15.06 | 43.03% | 15.24 | 34.84% | 14.84 | 31.27% | 15.44 | 0% | 17.48 | 0% | 15.79 | 41.04% | 16.54 | 11.06% | 16.74 | 38.71% | 16.32 | 0% | 16.36 | 11.19% | 14.38 | 8.14% | 16.15 | 0% | 15.19 | 30.55%
Escavação Vertical a Céu Aberto | 101226 | ESCAVAÇÃO VERTICAL PARA EDIFICAÇÃO, COM CARGA, DESCARGA E TRANSPORTE DE SOLO DE 1ª CATEGORIA, COM ESCAVADEIRA HIDRÁULICA (CAÇAMBA: 1,2 M³ / 155 HP), FROTA DE 5 CAMINHÕES BASCULANTES DE 18 M³, DMT DE 2 KM E VELOCIDADE MÉDIA 19 KM/H. AF_05/2020 | M3 | 18.59 | 36.09% | 16.21 | 41.39% | 17.92 | 37.44% | 16.6 | 40.42% | 15.81 | 0% | 16.96 | 39.56% | 16.61 | 40.4% | 16.81 | 21.48% | 16.3 | 41.17% | 16.18 | 19.04% | 16.25 | 0% | 16.17 | 11.75% | 16.64 | 28.79% | 16.91 | 32.7% | 15.86 | 42.31% | 16.03 | 34.5% | 15.64 | 30.63% | 16.24 | 0% | 18.32 | 0% | 16.63 | 40.35% | 17.41 | 10.91% | 17.65 | 38.02% | 17.18 | 0% | 17.2 | 11.05% | 15.15 | 7.79% | 16.98 | 0% | 16.01 | 29.92%
Escavação Vertical a Céu Aberto | 101222 | ESCAVAÇÃO VERTICAL PARA EDIFICAÇÃO, COM CARGA, DESCARGA E TRANSPORTE DE SOLO DE 1ª CATEGORIA, COM ESCAVADEIRA HIDRÁULICA (CAÇAMBA: 1,2 M³ / 155 HP), FROTA DE 6 CAMINHÕES BASCULANTES DE 14 M³, DMT DE 3 KM E VELOCIDADE MÉDIA 20 KM/H. AF_05/2020 | M3 | 23.57 | 36.27% | 20.58 | 41.55% | 22.76 | 37.57% | 21.07 | 40.58% | 20.11 | 0% | 21.53 | 39.71% | 21.06 | 40.6% | 21.31 | 23.42% | 20.72 | 41.26% | 20.53 | 17.29% | 20.61 | 0% | 20.53 | 10.96% | 21.12 | 29.78% | 21.48 | 33.75% | 20.15 | 42.43% | 20.38 | 35.57% | 19.87 | 31.66% | 20.61 | 0% | 23.3 | 0% | 21.12 | 40.48% | 22.1 | 10.18% | 22.41 | 38.15% | 21.81 | 0% | 21.84 | 10.3% | 19.32 | 6.73% | 21.54 | 0% | 20.35 | 30.91%
Escavação Vertical a Céu Aberto | 101227 | ESCAVAÇÃO VERTICAL PARA EDIFICAÇÃO, COM CARGA, DESCARGA E TRANSPORTE DE SOLO DE 1ª CATEGORIA, COM ESCAVADEIRA HIDRÁULICA (CAÇAMBA: 1,2 M³ / 155 HP), FROTA DE 6 CAMINHÕES BASCULANTES DE 18 M³, DMT DE 3 KM E VELOCIDADE MÉDIA 20 KM/H. AF_05/2020 | M3 | 21.54 | 36.07% | 18.8 | 41.33% | 20.78 | 37.39% | 19.25 | 40.36% | 18.32 | 0% | 19.66 | 39.52% | 19.25 | 40.36% | 19.48 | 22.13% | 18.91 | 41.09% | 18.76 | 18.39% | 18.83 | 0% | 18.74 | 12.11% | 19.32 | 28.42% | 19.61 | 33.61% | 18.4 | 42.23% | 18.6 | 35.43% | 18.12 | 30.3% | 18.8 | 0% | 21.25 | 0% | 19.28 | 40.3% | 20.17 | 11.25% | 20.48 | 37.94% | 19.93 | 0% | 19.94 | 11.38% | 17.54 | 6.73% | 19.67 | 0% | 18.56 | 29.58%
Escavação Vertical a Céu Aberto | 101228 | ESCAVAÇÃO VERTICAL PARA EDIFICAÇÃO, COM CARGA, DESCARGA E TRANSPORTE DE SOLO DE 1ª CATEGORIA, COM ESCAVADEIRA HIDRÁULICA (CAÇAMBA: 1,2 M³ / 155 HP), FROTA DE 6 CAMINHÕES BASCULANTES DE 18 M³, DMT DE 4 KM E VELOCIDADE MÉDIA 22 KM/H. AF_05/2020 | M3 | 23.04 | 35.11% | 20.06 | 40.33% | 22.13 | 36.56% | 20.56 | 39.35% | 19.51 | 0% | 20.96 | 38.6% | 20.51 | 39.44% | 20.73 | 21.85% | 20.13 | 40.19% | 19.97 | 17.83% | 20.05 | 0% | 19.99 | 11.91% | 20.58 | 27.75% | 20.91 | 33.05% | 19.62 | 41.23% | 19.81 | 34.88% | 19.32 | 29.55% | 20 | 0% | 22.52 | 0% | 20.55 | 39.37% | 21.49 | 11.07% | 21.86 | 37.01% | 21.23 | 0% | 21.2 | 11.23% | 18.69 | 6.31% | 20.92 | 0% | 19.79 | 28.85%
Escavação Vertical a Céu Aberto | 101223 | ESCAVAÇÃO VERTICAL PARA EDIFICAÇÃO, COM CARGA, DESCARGA E TRANSPORTE DE SOLO DE 1ª CATEGORIA, COM ESCAVADEIRA HIDRÁULICA (CAÇAMBA: 1,2 M³ / 155 HP), FROTA DE 7 CAMINHÕES BASCULANTES DE 14 M³, DMT DE 4 KM E VELOCIDADE MÉDIA 22 KM/H. AF_05/2020 | M3 | 26.2 | 36.56% | 22.93 | 41.78% | 25.35 | 37.79% | 23.46 | 40.84% | 22.37 | 0% | 23.96 | 39.98% | 23.46 | 40.84% | 23.72 | 23.99% | 23.09 | 41.49% | 22.87 | 16.97% | 22.96 | 0% | 22.83 | 11.3% | 23.54 | 29.69% | 23.91 | 34.63% | 22.43 | 42.71% | 22.69 | 36.49% | 22.11 | 31.61% | 22.94 | 0% | 26 | 0% | 23.51 | 40.75% | 24.59 | 10.49% | 24.94 | 38.41% | 24.29 | 0% | 24.33 | 10.6% | 21.51 | 6.04% | 23.99 | 0% | 22.64 | 30.87%
Escavação Vertical a Céu Aberto | 101229 | ESCAVAÇÃO VERTICAL PARA EDIFICAÇÃO, COM CARGA, DESCARGA E TRANSPORTE DE SOLO DE 1ª CATEGORIA, COM ESCAVADEIRA HIDRÁULICA (CAÇAMBA: 1,2 M³ / 155 HP), FROTA DE 8 CAMINHÕES BASCULANTES DE 18 M³, DMT DE 6 KM E VELOCIDADE MÉDIA 22 KM/H. AF_05/2020 | M3 | 29.04 | 35.26% | 25.31 | 40.46% | 27.92 | 36.68% | 25.94 | 39.48% | 24.58 | 0% | 26.44 | 38.73% | 25.88 | 39.57% | 26.13 | 22.69% | 25.42 | 40.28% | 25.21 | 17.02% | 25.29 | 0% | 25.2 | 12.34% | 26 | 27.35% | 26.38 | 34.34% | 24.75 | 41.37% | 25 | 36.24% | 24.34 | 29.21% | 25.19 | 0% | 28.46 | 0% | 25.9 | 39.54% | 27.07 | 11.49% | 27.57 | 37.14% | 26.79 | 0% | 26.75 | 11.63% | 23.54 | 5.01% | 26.37 | 0% | 24.97 | 28.47%
Escavação Vertical a Céu Aberto | 101224 | ESCAVAÇÃO VERTICAL PARA EDIFICAÇÃO, COM CARGA, DESCARGA E TRANSPORTE DE SOLO DE 1ª CATEGORIA, COM ESCAVADEIRA HIDRÁULICA (CAÇAMBA: 1,2 M³ / 155 HP), FROTA DE 9 CAMINHÕES BASCULANTES DE 14 M³, DMT DE 6 KM E VELOCIDADE MÉDIA 22 KM/H. AF_05/2020 | M3 | 32.87 | 36.36% | 28.76 | 41.55% | 31.79 | 37.59% | 29.43 | 40.6% | 28.02 | 0% | 30.06 | 39.75% | 29.41 | 40.63% | 29.71 | 24.64% | 28.95 | 41.28% | 28.67 | 16.11% | 28.78 | 0% | 28.62 | 11.6% | 29.56 | 29.16% | 29.99 | 35.51% | 28.14 | 42.47% | 28.46 | 37.42% | 27.71 | 31.11% | 28.7 | 0% | 32.59 | 0% | 29.47 | 40.55% | 30.79 | 10.78% | 31.29 | 38.19% | 30.47 | 0% | 30.5 | 10.89% | 26.92 | 4.83% | 30.05 | 0% | 28.39 | 30.36%
Escavação Vertical a Céu Aberto | 101265 | ESCAVAÇÃO VERTICAL PARA EDIFICAÇÃO, COM CARGA, DESCARGA E TRANSPORTE DE SOLO DE 1ª CATEGORIA, COM ESCAVADEIRA HIDRÁULICA (CAÇAMBA: 1,2 M³ / 155HP), FROTA DE 10 CAMINHÕES BASCULANTES DE 10 M³, DMT DE 6 KM E VELOCIDADE MÉDIA 22 KM/H. AF_05/2020 | M3 | 36.19 | 34.4% | 31.62 | 39.37% | 35.26 | 35.31% | 32.33 | 38.51% | 31.33 | 0% | 33.15 | 37.56% | 32.45 | 38.37% | 32.69 | 28.75% | 31.93 | 38.99% | 32.11 | 9.47% | 32.05 | 0% | 31.26 | 34.93% | 32.36 | 33.78% | 33.64 | 4.49% | 30.9 | 40.29% | 31.61 | 4.78% | 30.89 | 35.38% | 32.53 | 28.9% | 35.81 | 26.25% | 32.5 | 38.31% | 35.86 | 4.21% | 34.56 | 36.02% | 33.11 | 0% | 33.57 | 4.5% | 30.4 | 35.95% | 33.27 | 0% | 34.47 | 4.44%
Escavação Vertical a Céu Aberto | 101255 | ESCAVAÇÃO VERTICAL PARA EDIFICAÇÃO, COM CARGA, DESCARGA E TRANSPORTE DE SOLO DE 1ª CATEGORIA, COM ESCAVADEIRA HIDRÁULICA (CAÇAMBA: 1,2 M³ / 155HP), FROTA DE 3 CAMINHÕES BASCULANTES DE 10 M³, DMT ATÉ 1 KM E VELOCIDADE MÉDIA 14 KM/H. AF_05/2020 | M3 | 12.96 | 36.42% | 11.3 | 41.77% | 12.65 | 37.31% | 11.56 | 40.83% | 11.33 | 0% | 11.89 | 39.7% | 11.65 | 40.52% | 11.87 | 23.17% | 11.46 | 41.19% | 11.52 | 17.1% | 11.53 | 0% | 11.28 | 28.28% | 11.54 | 37.09% | 12.02 | 3.66% | 11.09 | 42.56% | 11.33 | 3.88% | 11.14 | 38.42% | 11.81 | 23.29% | 12.93 | 21.27% | 11.73 | 40.24% | 12.86 | 3.42% | 12.36 | 38.19% | 11.91 | 0% | 12.13 | 3.63% | 10.97 | 39.02% | 12.07 | 0% | 12.19 | 12.55%
Escavação Vertical a Céu Aberto | 101261 | ESCAVAÇÃO VERTICAL PARA EDIFICAÇÃO, COM CARGA, DESCARGA E TRANSPORTE DE SOLO DE 1ª CATEGORIA, COM ESCAVADEIRA HIDRÁULICA (CAÇAMBA: 1,2 M³ / 155HP), FROTA DE 6 CAMINHÕES BASCULANTES DE 10 M³, DMT DE 1,5 KM E VELOCIDADE MÉDIA 18 KM/H. AF_05/2020 | M3 | 21.37 | 35.99% | 18.72 | 41.08% | 20.96 | 36.69% | 19.11 | 40.24% | 18.66 | 0% | 19.67 | 39.1% | 19.27 | 39.91% | 19.51 | 27.17% | 18.98 | 40.52% | 19.08 | 12.47% | 19.07 | 0% | 18.56 | 33.19% | 19.16 | 35.65% | 19.93 | 4.26% | 18.32 | 41.98% | 18.76 | 4.53% | 18.35 | 37.22% | 19.44 | 27.26% | 21.45 | 24.71% | 19.34 | 39.76% | 21.3 | 3.99% | 20.45 | 37.6% | 19.68 | 0% | 20.02 | 4.25% | 18.1 | 37.73% | 19.87 | 0% | 20.36 | 7.51%
Escavação Vertical a Céu Aberto | 101262 | ESCAVAÇÃO VERTICAL PARA EDIFICAÇÃO, COM CARGA, DESCARGA E TRANSPORTE DE SOLO DE 1ª CATEGORIA, COM ESCAVADEIRA HIDRÁULICA (CAÇAMBA: 1,2 M³ / 155HP), FROTA DE 6 CAMINHÕES BASCULANTES DE 10 M³, DMT DE 2 KM E VELOCIDADE MÉDIA 19 KM/H. AF_05/2020 | M3 | 22.62 | 35.23% | 19.77 | 40.31% | 22.08 | 36.1% | 20.21 | 39.44% | 19.67 | 0% | 20.75 | 38.41% | 20.32 | 39.22% | 20.55 | 27.01% | 20 | 39.85% | 20.1 | 12.04% | 20.08 | 0% | 19.61 | 32.84% | 20.22 | 35.01% | 21.03 | 4.23% | 19.34 | 41.21% | 19.79 | 4.5% | 19.37 | 36.55% | 20.46 | 27.13% | 22.49 | 24.68% | 20.38 | 39.11% | 22.45 | 3.96% | 21.61 | 36.88% | 20.75 | 0% | 21.07 | 4.22% | 19.08 | 37.11% | 20.91 | 0% | 21.48 | 7.12%
Escavação Vertical a Céu Aberto | 101263 | ESCAVAÇÃO VERTICAL PARA EDIFICAÇÃO, COM CARGA, DESCARGA E TRANSPORTE DE SOLO DE 1ª CATEGORIA, COM ESCAVADEIRA HIDRÁULICA (CAÇAMBA: 1,2 M³ / 155HP), FROTA DE 7 CAMINHÕES BASCULANTES DE 10 M³, DMT DE 3 KM E VELOCIDADE MÉDIA 20 KM/H. AF_05/2020 | M3 | 26.18 | 34.87% | 22.87 | 39.92% | 25.53 | 35.76% | 23.39 | 39.03% | 22.72 | 0% | 24 | 38.04% | 23.5 | 38.85% | 23.73 | 27.56% | 23.13 | 39.47% | 23.25 | 11.1% | 23.21 | 0% | 22.65 | 33.55% | 23.4 | 34.49% | 24.33 | 4.32% | 22.37 | 40.81% | 22.89 | 4.59% | 22.39 | 36.04% | 23.61 | 27.7% | 25.96 | 25.19% | 23.55 | 38.77% | 25.96 | 4.04% | 25 | 36.52% | 23.99 | 0% | 24.34 | 4.31% | 22.04 | 36.62% | 24.14 | 0% | 24.88 | 6.15%
Escavação Vertical a Céu Aberto | 101264 | ESCAVAÇÃO VERTICAL PARA EDIFICAÇÃO, COM CARGA, DESCARGA E TRANSPORTE DE SOLO DE 1ª CATEGORIA, COM ESCAVADEIRA HIDRÁULICA (CAÇAMBA: 1,2 M³ / 155HP), FROTA DE 8 CAMINHÕES BASCULANTES DE 10 M³, DMT DE 4 KM E VELOCIDADE MÉDIA 22 KM/H. AF_05/2020 | M3 | 29 | 34.9% | 25.36 | 39.91% | 28.31 | 35.75% | 25.92 | 39.04% | 25.18 | 0% | 26.6 | 38.05% | 26.05 | 38.85% | 26.29 | 28.11% | 25.64 | 39.47% | 25.79 | 10.55% | 25.74 | 0% | 25.1 | 34.22% | 25.95 | 34.37% | 26.98 | 4.41% | 24.8 | 40.81% | 25.37 | 4.69% | 24.81 | 35.95% | 26.16 | 28.25% | 28.82 | 25.64% | 26.1 | 38.77% | 28.78 | 4.13% | 27.71 | 36.52% | 26.59 | 0% | 26.99 | 4.41% | 24.42 | 36.53% | 26.76 | 0% | 27.61 | 5.54%
Escavação Vertical a Céu Aberto | 101230 | ESCAVAÇÃO VERTICAL PARA INFRAESTRUTURA, COM CARGA, DESCARGA E TRANSPORTE DE SOLO DE 1ª CATEGORIA, COM ESCAVADEIRA HIDRÁULICA (CAÇAMBA: 0,8 M³ / 111 HP), FROTA DE 3 CAMINHÕES BASCULANTES DE 14 M³, DMT ATÉ 1 KM E VELOCIDADE MÉDIA14 KM/H. AF_05/2020 | M3 | 12.69 | 39.01% | 11.15 | 44.39% | 12.42 | 39.86% | 11.36 | 43.57% | 11.03 | 0% | 11.71 | 42.27% | 11.47 | 43.16% | 11.71 | 21.43% | 11.28 | 43.88% | 11.19 | 21.63% | 11.29 | 0% | 11.17 | 10.21% | 11.45 | 33.1% | 11.65 | 31.5% | 10.94 | 45.25% | 11.08 | 33.12% | 10.84 | 34.96% | 11.37 | 0% | 12.87 | 0% | 11.56 | 42.82% | 12.09 | 9.43% | 12.13 | 40.81% | 11.88 | 0% | 11.97 | 9.52% | 10.59 | 12.09% | 11.87 | 0% | 11.07 | 34.24%
Escavação Vertical a Céu Aberto | 101231 | ESCAVAÇÃO VERTICAL PARA INFRAESTRUTURA, COM CARGA, DESCARGA E TRANSPORTE DE SOLO DE 1ª CATEGORIA, COM ESCAVADEIRA HIDRÁULICA (CAÇAMBA: 0,8 M³ / 111 HP), FROTA DE 3 CAMINHÕES BASCULANTES DE 18 M³, DMT ATÉ 1 KM E VELOCIDADE MÉDIA14 KM/H. AF_05/2020 | M3 | 12.1 | 38.68% | 10.61 | 44.11% | 11.8 | 39.66% | 10.83 | 43.21% | 10.46 | 0% | 11.13 | 42.05% | 10.93 | 42.82% | 11.13 | 20.49% | 10.74 | 43.58% | 10.65 | 22.44% | 10.73 | 0% | 10.63 | 11.29% | 10.9 | 31.83% | 11.1 | 31.44% | 10.4 | 45% | 10.54 | 33.11% | 10.28 | 33.75% | 10.8 | 0% | 12.21 | 0% | 10.99 | 42.58% | 11.49 | 10.44% | 11.54 | 40.55% | 11.33 | 0% | 11.38 | 10.54% | 10.01 | 11.89% | 11.28 | 0% | 10.52 | 32.98%
Escavação Vertical a Céu Aberto | 101272 | ESCAVAÇÃO VERTICAL PARA INFRAESTRUTURA, COM CARGA, DESCARGA E TRANSPORTE DE SOLO DE 1ª CATEGORIA, COM ESCAVADEIRA HIDRÁULICA (CAÇAMBA: 0,8 M³ / 111HP), FROTA DE 10 CAMINHÕES BASCULANTES DE 10 M³, DMT DE 6 KM E VELOCIDADE MÉDIA22 KM/H. AF_05/2020 | M3 | 36.66 | 34.83% | 32.1 | 39.78% | 35.86 | 35.61% | 32.77 | 38.97% | 31.85 | 0% | 33.66 | 37.94% | 32.96 | 38.74% | 33.23 | 29.37% | 32.46 | 39.34% | 32.62 | 9.23% | 32.59 | 0% | 31.72 | 35.72% | 32.87 | 34.07% | 34.17 | 4.59% | 31.37 | 40.71% | 32.13 | 4.89% | 31.36 | 35.71% | 33.07 | 29.51% | 36.54 | 26.71% | 33.01 | 38.69% | 36.46 | 4.31% | 35.05 | 36.43% | 33.64 | 0% | 34.14 | 4.6% | 30.88 | 36.27% | 33.86 | 0% | 35.04 | 4.11%
Escavação Vertical a Céu Aberto | 101266 | ESCAVAÇÃO VERTICAL PARA INFRAESTRUTURA, COM CARGA, DESCARGA E TRANSPORTE DE SOLO DE 1ª CATEGORIA, COM ESCAVADEIRA HIDRÁULICA (CAÇAMBA: 0,8 M³ / 111HP), FROTA DE 3 CAMINHÕES BASCULANTES DE 10 M³, DMT ATÉ 1 KM E VELOCIDADE MÉDIA14 KM/H. AF_05/2020 | M3 | 12.97 | 36.93% | 11.35 | 42.2% | 12.72 | 37.66% | 11.58 | 41.36% | 11.39 | 0% | 11.95 | 40.08% | 11.72 | 40.87% | 11.93 | 24.14% | 11.53 | 41.54% | 11.56 | 16.44% | 11.61 | 0% | 11.32 | 29.59% | 11.6 | 37.24% | 12.08 | 3.81% | 11.13 | 43.04% | 11.39 | 4.04% | 11.2 | 38.57% | 11.87 | 24.26% | 13.06 | 22.05% | 11.8 | 40.59% | 12.93 | 3.56% | 12.39 | 38.66% | 11.98 | 0% | 12.2 | 3.77% | 11.02 | 39.2% | 12.16 | 0% | 12.26 | 11.75%
Escavação Vertical a Céu Aberto | 101239 | ESCAVAÇÃO VERTICAL PARA INFRAESTRUTURA, COM CARGA, DESCARGA E TRANSPORTE DE SOLO DE 1ª CATEGORIA, COM ESCAVADEIRA HIDRÁULICA (CAÇAMBA: 0,8 M³ / 111HP), FROTA DE 4 CAMINHÕES BASCULANTES DE 18 M³, DMT DE 1,5 KM E VELOCIDADE MÉDIA18 KM/H. AF_05/2020 | M3 | 17.51 | 36.15% | 15.27 | 41.45% | 16.89 | 37.48% | 15.64 | 40.47% | 14.93 | 0% | 15.99 | 39.59% | 15.66 | 40.42% | 15.87 | 21.17% | 15.37 | 41.18% | 15.24 | 19.42% | 15.33 | 0% | 15.25 | 11.61% | 15.67 | 29.04% | 15.94 | 32.25% | 14.94 | 42.37% | 15.11 | 34.02% | 14.74 | 30.87% | 15.35 | 0% | 17.29 | 0% | 15.71 | 40.29% | 16.44 | 10.77% | 16.63 | 38.06% | 16.22 | 0% | 16.21 | 10.92% | 14.29 | 8.33% | 16.03 | 0% | 15.11 | 30.11%
Escavação Vertical a Céu Aberto | 101240 | ESCAVAÇÃO VERTICAL PARA INFRAESTRUTURA, COM CARGA, DESCARGA E TRANSPORTE DE SOLO DE 1ª CATEGORIA, COM ESCAVADEIRA HIDRÁULICA (CAÇAMBA: 0,8 M³ / 111HP), FROTA DE 4 CAMINHÕES BASCULANTES DE 18 M³, DMT DE 2 KM E VELOCIDADE MÉDIA 19 KM/H. AF_05/2020 | M3 | 18.54 | 35.33% | 16.11 | 40.66% | 17.8 | 36.8% | 16.52 | 39.65% | 15.74 | 0% | 16.86 | 38.85% | 16.5 | 39.7% | 16.71 | 21.01% | 16.2 | 40.43% | 16.06 | 18.87% | 16.15 | 0% | 16.09 | 11.44% | 16.52 | 28.45% | 16.83 | 31.85% | 15.77 | 41.53% | 15.93 | 33.65% | 15.56 | 30.21% | 16.15 | 0% | 18.14 | 0% | 16.57 | 39.53% | 17.33 | 10.62% | 17.56 | 37.3% | 17.1 | 0% | 17.06 | 10.79% | 15.07 | 7.9% | 16.88 | 0% | 15.94 | 29.49%
Escavação Vertical a Céu Aberto | 101268 | ESCAVAÇÃO VERTICAL PARA INFRAESTRUTURA, COM CARGA, DESCARGA E TRANSPORTE DE SOLO DE 1ª CATEGORIA, COM ESCAVADEIRA HIDRÁULICA (CAÇAMBA: 0,8 M³ / 111HP), FROTA DE 5 CAMINHÕES BASCULANTES DE 10 M³, DMT DE 1,5 KM E VELOCIDADE MÉDIA18 KM/H. AF_05/2020 | M3 | 20.54 | 35.3% | 17.95 | 40.39% | 20.05 | 36.16% | 18.34 | 39.53% | 17.88 | 0% | 18.85 | 38.46% | 18.46 | 39.27% | 18.68 | 26.77% | 18.17 | 39.9% | 18.24 | 12.28% | 18.26 | 0% | 17.81 | 32.62% | 18.35 | 35.1% | 19.1 | 4.19% | 17.57 | 41.26% | 17.97 | 4.45% | 17.61 | 36.57% | 18.57 | 26.93% | 20.44 | 24.46% | 18.53 | 39.13% | 20.4 | 3.92% | 19.61 | 36.97% | 18.86 | 0% | 19.14 | 4.18% | 17.32 | 37.18% | 19.03 | 0% | 19.48 | 7.39%
Escavação Vertical a Céu Aberto | 101234 | ESCAVAÇÃO VERTICAL PARA INFRAESTRUTURA, COM CARGA, DESCARGA E TRANSPORTE DE SOLO DE 1ª CATEGORIA, COM ESCAVADEIRA HIDRÁULICA (CAÇAMBA: 0,8 M³ / 111HP), FROTA DE 5 CAMINHÕES BASCULANTES DE 14 M³, DMT DE 1,5 KM E VELOCIDADE MÉDIA18 KM/H. AF_05/2020 | M3 | 19.8 | 37.98% | 17.4 | 43.22% | 19.32 | 38.92% | 17.75 | 42.37% | 17.07 | 0% | 18.22 | 41.27% | 17.85 | 42.13% | 18.12 | 23.62% | 17.57 | 42.8% | 17.42 | 18.48% | 17.51 | 0% | 17.35 | 11.18% | 17.89 | 31.08% | 18.16 | 34.36% | 17.04 | 44.13% | 17.24 | 36.19% | 16.81 | 33.08% | 17.54 | 0% | 19.95 | 0% | 17.92 | 41.96% | 18.73 | 10.36% | 18.92 | 39.75% | 18.48 | 0% | 18.57 | 10.45% | 16.39 | 7.81% | 18.36 | 0% | 17.2 | 32.33%
Escavação Vertical a Céu Aberto | 101235 | ESCAVAÇÃO VERTICAL PARA INFRAESTRUTURA, COM CARGA, DESCARGA E TRANSPORTE DE SOLO DE 1ª CATEGORIA, COM ESCAVADEIRA HIDRÁULICA (CAÇAMBA: 0,8 M³ / 111HP), FROTA DE 5 CAMINHÕES BASCULANTES DE 14 M³, DMT DE 2 KM E VELOCIDADE MÉDIA 19 KM/H. AF_05/2020 | M3 | 20.92 | 37.14% | 18.32 | 42.41% | 20.3 | 38.28% | 18.72 | 41.51% | 17.96 | 0% | 19.18 | 40.51% | 18.78 | 41.37% | 19.05 | 23.46% | 18.47 | 42.07% | 18.31 | 17.97% | 18.4 | 0% | 18.27 | 11.06% | 18.82 | 30.5% | 19.12 | 34% | 17.95 | 43.29% | 18.15 | 35.81% | 17.71 | 32.41% | 18.41 | 0% | 20.89 | 0% | 18.85 | 41.22% | 19.7 | 10.25% | 19.94 | 38.97% | 19.44 | 0% | 19.5 | 10.36% | 17.23 | 7.37% | 19.27 | 0% | 18.1 | 31.71%
Escavação Vertical a Céu Aberto | 101241 | ESCAVAÇÃO VERTICAL PARA INFRAESTRUTURA, COM CARGA, DESCARGA E TRANSPORTE DE SOLO DE 1ª CATEGORIA, COM ESCAVADEIRA HIDRÁULICA (CAÇAMBA: 0,8 M³ / 111HP), FROTA DE 5 CAMINHÕES BASCULANTES DE 18 M³, DMT DE 3 KM E VELOCIDADE MÉDIA 20 KM/H. AF_05/2020 | M3 | 21.64 | 35.63% | 18.85 | 40.9% | 20.84 | 37% | 19.31 | 39.93% | 18.38 | 0% | 19.73 | 39.08% | 19.31 | 39.93% | 19.53 | 21.86% | 18.96 | 40.66% | 18.8 | 18.3% | 18.9 | 0% | 18.81 | 11.96% | 19.36 | 28.2% | 19.68 | 33.13% | 18.45 | 41.79% | 18.65 | 34.96% | 18.17 | 30.05% | 18.87 | 0% | 21.27 | 0% | 19.36 | 39.82% | 20.25 | 11.11% | 20.54 | 37.54% | 20 | 0% | 19.98 | 11.26% | 17.6 | 6.76% | 19.74 | 0% | 18.63 | 29.31%
Escavação Vertical a Céu Aberto | 101269 | ESCAVAÇÃO VERTICAL PARA INFRAESTRUTURA, COM CARGA, DESCARGA E TRANSPORTE DE SOLO DE 1ª CATEGORIA, COM ESCAVADEIRA HIDRÁULICA (CAÇAMBA: 0,8 M³ / 111HP), FROTA DE 6 CAMINHÕES BASCULANTES DE 10 M³, DMT DE 2 KM E VELOCIDADE MÉDIA 19 KM/H. AF_05/2020 | M3 | 22.82 | 35.67% | 20 | 40.7% | 22.37 | 36.39% | 20.4 | 39.9% | 19.92 | 0% | 21 | 38.76% | 20.56 | 39.59% | 20.81 | 27.68% | 20.26 | 40.18% | 20.34 | 11.65% | 20.36 | 0% | 19.81 | 33.82% | 20.46 | 35.19% | 21.28 | 4.37% | 19.56 | 41.62% | 20.03 | 4.64% | 19.59 | 36.75% | 20.71 | 27.81% | 22.87 | 25.19% | 20.63 | 39.46% | 22.74 | 4.09% | 21.83 | 37.29% | 21.01 | 0% | 21.35 | 4.36% | 19.3 | 37.31% | 21.2 | 0% | 21.75 | 6.62%
Escavação Vertical a Céu Aberto | 101236 | ESCAVAÇÃO VERTICAL PARA INFRAESTRUTURA, COM CARGA, DESCARGA E TRANSPORTE DE SOLO DE 1ª CATEGORIA, COM ESCAVADEIRA HIDRÁULICA (CAÇAMBA: 0,8 M³ / 111HP), FROTA DE 6 CAMINHÕES BASCULANTES DE 14 M³, DMT DE 3 KM E VELOCIDADE MÉDIA 20 KM/H. AF_05/2020 | M3 | 24.36 | 37.11% | 21.36 | 42.32% | 23.67 | 38.19% | 21.82 | 41.43% | 20.89 | 0% | 22.35 | 40.45% | 21.88 | 41.32% | 22.16 | 24.05% | 21.53 | 41.99% | 21.33 | 17.3% | 21.44 | 0% | 21.27 | 11.33% | 21.95 | 30.11% | 22.28 | 34.83% | 20.91 | 43.23% | 21.14 | 36.71% | 20.61 | 32.07% | 21.43 | 0% | 24.35 | 0% | 21.95 | 41.18% | 22.92 | 10.51% | 23.23 | 38.92% | 22.65 | 0% | 22.72 | 10.61% | 20.06 | 6.38% | 22.43 | 0% | 21.1 | 31.33%
Escavação Vertical a Céu Aberto | 101237 | ESCAVAÇÃO VERTICAL PARA INFRAESTRUTURA, COM CARGA, DESCARGA E TRANSPORTE DE SOLO DE 1ª CATEGORIA, COM ESCAVADEIRA HIDRÁULICA (CAÇAMBA: 0,8 M³ / 111HP), FROTA DE 6 CAMINHÕES BASCULANTES DE 14 M³, DMT DE 4 KM E VELOCIDADE MÉDIA 22 KM/H. AF_05/2020 | M3 | 26.04 | 36.18% | 22.75 | 41.41% | 25.16 | 37.44% | 23.28 | 40.46% | 22.22 | 0% | 23.8 | 39.58% | 23.29 | 40.45% | 23.56 | 23.81% | 22.89 | 41.15% | 22.68 | 16.8% | 22.8 | 0% | 22.67 | 11.16% | 23.36 | 29.49% | 23.73 | 34.3% | 22.27 | 42.3% | 22.51 | 36.16% | 21.96 | 31.38% | 22.76 | 0% | 25.77 | 0% | 23.36 | 40.33% | 24.4 | 10.37% | 24.77 | 38.03% | 24.1 | 0% | 24.12 | 10.49% | 21.34 | 6% | 23.82 | 0% | 22.48 | 30.65%
Escavação Vertical a Céu Aberto | 101242 | ESCAVAÇÃO VERTICAL PARA INFRAESTRUTURA, COM CARGA, DESCARGA E TRANSPORTE DE SOLO DE 1ª CATEGORIA, COM ESCAVADEIRA HIDRÁULICA (CAÇAMBA: 0,8 M³ / 111HP), FROTA DE 6 CAMINHÕES BASCULANTES DE 18 M³, DMT DE 4 KM E VELOCIDADE MÉDIA 22 KM/H. AF_05/2020 | M3 | 24.13 | 36.18% | 21.09 | 41.39% | 23.33 | 37.42% | 21.59 | 40.44% | 20.55 | 0% | 22.06 | 39.57% | 21.59 | 40.44% | 21.84 | 22.62% | 21.22 | 41.14% | 21.04 | 18.01% | 21.15 | 0% | 21.01 | 12.38% | 21.68 | 28.27% | 22 | 34.27% | 20.64 | 42.3% | 20.86 | 36.15% | 20.3 | 30.2% | 21.09 | 0% | 23.88 | 0% | 21.66 | 40.3% | 22.62 | 11.49% | 22.96 | 38.02% | 22.38 | 0% | 22.37 | 11.62% | 19.67 | 6.05% | 22.09 | 0% | 20.83 | 29.43%
Escavação Vertical a Céu Aberto | 101270 | ESCAVAÇÃO VERTICAL PARA INFRAESTRUTURA, COM CARGA, DESCARGA E TRANSPORTE DE SOLO DE 1ª CATEGORIA, COM ESCAVADEIRA HIDRÁULICA (CAÇAMBA: 0,8 M³ / 111HP), FROTA DE 7 CAMINHÕES BASCULANTES DE 10 M³, DMT DE 3 KM E VELOCIDADE MÉDIA 20 KM/H. AF_05/2020 | M3 | 26.46 | 35.3% | 23.17 | 40.31% | 25.9 | 36.06% | 23.65 | 39.49% | 23.05 | 0% | 24.32 | 38.4% | 23.82 | 39.21% | 24.06 | 28.26% | 23.45 | 39.83% | 23.56 | 10.78% | 23.57 | 0% | 22.94 | 34.44% | 23.72 | 34.74% | 24.66 | 4.46% | 22.66 | 41.22% | 23.2 | 4.74% | 22.67 | 36.35% | 23.95 | 28.39% | 26.44 | 25.72% | 23.88 | 39.11% | 26.34 | 4.18% | 25.3 | 36.92% | 24.32 | 0% | 24.7 | 4.45% | 22.34 | 36.88% | 24.52 | 0% | 25.24 | 5.71%
Escavação Vertical a Céu Aberto | 101243 | ESCAVAÇÃO VERTICAL PARA INFRAESTRUTURA, COM CARGA, DESCARGA E TRANSPORTE DE SOLO DE 1ª CATEGORIA, COM ESCAVADEIRA HIDRÁULICA (CAÇAMBA: 0,8 M³ / 111HP), FROTA DE 7 CAMINHÕES BASCULANTES DE 18 M³, DMT DE 6 KM E VELOCIDADE MÉDIA 22 KM/H. AF_05/2020 | M3 | 29.36 | 35.22% | 25.57 | 40.44% | 28.24 | 36.61% | 26.21 | 39.45% | 24.87 | 0% | 26.74 | 38.67% | 26.16 | 39.53% | 26.42 | 22.67% | 25.7 | 40.23% | 25.46 | 17.05% | 25.58 | 0% | 25.48 | 12.36% | 26.28 | 27.32% | 26.68 | 34.3% | 25.01 | 41.34% | 25.27 | 36.21% | 24.6 | 29.19% | 25.48 | 0% | 28.78 | 0% | 26.21 | 39.45% | 27.38 | 11.5% | 27.86 | 37.11% | 27.11 | 0% | 27.04 | 11.65% | 23.8 | 5% | 26.68 | 0% | 25.24 | 28.45%
Escavação Vertical a Céu Aberto | 101271 | ESCAVAÇÃO VERTICAL PARA INFRAESTRUTURA, COM CARGA, DESCARGA E TRANSPORTE DE SOLO DE 1ª CATEGORIA, COM ESCAVADEIRA HIDRÁULICA (CAÇAMBA: 0,8 M³ / 111HP), FROTA DE 8 CAMINHÕES BASCULANTES DE 10 M³, DMT DE 4 KM E VELOCIDADE MÉDIA 22 KM/H. AF_05/2020 | M3 | 29.33 | 35.32% | 25.71 | 40.3% | 28.75 | 36.03% | 26.23 | 39.5% | 25.56 | 0% | 26.98 | 38.4% | 26.43 | 39.2% | 26.68 | 28.79% | 26.04 | 39.78% | 26.16 | 10.24% | 26.14 | 0% | 25.43 | 35.08% | 26.33 | 34.64% | 27.37 | 4.53% | 25.14 | 41.21% | 25.75 | 4.82% | 25.14 | 36.28% | 26.56 | 28.92% | 29.36 | 26.16% | 26.48 | 39.12% | 29.23 | 4.24% | 28.07 | 36.91% | 26.98 | 0% | 27.41 | 4.52% | 24.77 | 36.82% | 27.2 | 0% | 28.03 | 5.14%
Escavação Vertical a Céu Aberto | 101238 | ESCAVAÇÃO VERTICAL PARA INFRAESTRUTURA, COM CARGA, DESCARGA E TRANSPORTE DE SOLO DE 1ª CATEGORIA, COM ESCAVADEIRA HIDRÁULICA (CAÇAMBA: 0,8 M³ / 111HP), FROTA DE 8 CAMINHÕES BASCULANTES DE 14 M³, DMT DE 6 KM E VELOCIDADE MÉDIA 22 KM/H. AF_05/2020 | M3 | 32.93 | 36.29% | 28.81 | 41.48% | 31.86 | 37.51% | 29.48 | 40.54% | 28.08 | 0% | 30.12 | 39.67% | 29.47 | 40.55% | 29.78 | 24.65% | 28.99 | 41.22% | 28.72 | 15.98% | 28.84 | 0% | 28.67 | 11.55% | 29.61 | 29.11% | 30.04 | 35.52% | 28.19 | 42.39% | 28.49 | 37.45% | 27.75 | 31.06% | 28.76 | 0% | 32.66 | 0% | 29.54 | 40.45% | 30.84 | 10.73% | 31.36 | 38.11% | 30.51 | 0% | 30.54 | 10.84% | 26.98 | 4.74% | 30.12 | 0% | 28.44 | 30.31%
Escavação Vertical a Céu Aberto | 101232 | ESCAVAÇÃO VERTICAL PARA INFRAESTRUTURA, COM CARGA, DESCARGA E TRANSPORTE DE SOLO DE 1ª CATEGORIA, COM ESCAVADEIRA HIDRÁULICA (CAÇAMBA: 1,2 M³ / 155 HP), FROTA DE 3 CAMINHÕES BASCULANTES DE 14 M³, DMT ATÉ 1 KM E VELOCIDADE MÉDIA14 KM/H. AF_05/2020 | M3 | 10.95 | 37.44% | 9.57 | 42.84% | 10.6 | 38.68% | 9.78 | 41.92% | 9.41 | 0% | 10.03 | 40.88% | 9.81 | 41.79% | 9.99 | 20.62% | 9.65 | 42.49% | 9.57 | 21.21% | 9.62 | 0% | 9.57 | 9.72% | 9.8 | 32.24% | 9.98 | 30.06% | 9.37 | 43.76% | 9.49 | 31.61% | 9.29 | 34.02% | 9.7 | 0% | 10.91 | 0% | 9.87 | 41.54% | 10.34 | 8.99% | 10.42 | 39.35% | 10.16 | 0% | 10.22 | 9.1% | 9.05 | 12.15% | 10.1 | 0% | 9.48 | 33.33%
Escavação Vertical a Céu Aberto | 101233 | ESCAVAÇÃO VERTICAL PARA INFRAESTRUTURA, COM CARGA, DESCARGA E TRANSPORTE DE SOLO DE 1ª CATEGORIA, COM ESCAVADEIRA HIDRÁULICA (CAÇAMBA: 1,2 M³ / 155 HP), FROTA DE 3 CAMINHÕES BASCULANTES DE 18 M³, DMT ATÉ 1 KM E VELOCIDADE MÉDIA14 KM/H. AF_05/2020 | M3 | 10.11 | 36.99% | 8.82 | 42.4% | 9.78 | 38.24% | 9.04 | 41.37% | 8.65 | 0% | 9.26 | 40.39% | 9.06 | 41.28% | 9.2 | 19.57% | 8.9 | 42.02% | 8.83 | 21.86% | 8.87 | 0% | 8.84 | 10.63% | 9.04 | 30.86% | 9.21 | 29.86% | 8.64 | 43.29% | 8.74 | 31.46% | 8.55 | 32.63% | 8.93 | 0% | 10.01 | 0% | 9.09 | 41.14% | 9.54 | 9.85% | 9.62 | 38.88% | 9.38 | 0% | 9.42 | 9.98% | 8.3 | 11.93% | 9.31 | 0% | 8.74 | 31.92%
Escavação Vertical a Céu Aberto | 101248 | ESCAVAÇÃO VERTICAL PARA INFRAESTRUTURA, COM CARGA, DESCARGA E TRANSPORTE DE SOLO DE 1ª CATEGORIA, COM ESCAVADEIRA HIDRÁULICA (CAÇAMBA: 1,2 M³ / 155HP), FROTA DE 10 CAMINHÕES BASCULANTES DE 14 M³, DMT DE 6 KM E VELOCIDADE MÉDIA22 KM/H. AF_05/2020 | M3 | 31.52 | 35.95% | 27.55 | 41.13% | 30.42 | 37.25% | 28.2 | 40.18% | 26.81 | 0% | 28.79 | 39.35% | 28.16 | 40.23% | 28.42 | 24.77% | 27.7 | 40.9% | 27.43 | 15.6% | 27.52 | 0% | 27.4 | 11.61% | 28.31 | 28.75% | 28.71 | 35.63% | 26.95 | 42.04% | 27.23 | 37.57% | 26.52 | 30.69% | 27.44 | 0% | 31.14 | 0% | 28.2 | 40.18% | 29.46 | 10.79% | 30 | 37.77% | 29.16 | 0% | 29.17 | 10.9% | 25.76 | 4.27% | 28.72 | 0% | 27.18 | 29.95%
Escavação Vertical a Céu Aberto | 101277 | ESCAVAÇÃO VERTICAL PARA INFRAESTRUTURA, COM CARGA, DESCARGA E TRANSPORTE DE SOLO DE 1ª CATEGORIA, COM ESCAVADEIRA HIDRÁULICA (CAÇAMBA: 1,2 M³ / 155HP), FROTA DE 12 CAMINHÕES BASCULANTES DE 10 M³, DMT DE 6 KM E VELOCIDADE MÉDIA22 KM/H. AF_05/2020 | M3 | 35.57 | 34.52% | 31.12 | 39.46% | 34.72 | 35.37% | 31.78 | 38.64% | 30.83 | 0% | 32.61 | 37.66% | 31.91 | 38.48% | 32.15 | 29.39% | 31.42 | 39.08% | 31.61 | 8.92% | 31.53 | 0% | 30.73 | 35.73% | 31.84 | 33.76% | 33.1 | 4.59% | 30.39 | 40.41% | 31.1 | 4.89% | 30.36 | 35.41% | 31.99 | 29.54% | 35.29 | 26.78% | 31.95 | 38.44% | 35.3 | 4.31% | 33.98 | 36.14% | 32.56 | 0% | 33.04 | 4.6% | 29.89 | 35.97% | 32.72 | 0% | 33.96 | 3.83%
Escavação Vertical a Céu Aberto | 101267 | ESCAVAÇÃO VERTICAL PARA INFRAESTRUTURA, COM CARGA, DESCARGA E TRANSPORTE DE SOLO DE 1ª CATEGORIA, COM ESCAVADEIRA HIDRÁULICA (CAÇAMBA: 1,2 M³ / 155HP), FROTA DE 4 CAMINHÕES BASCULANTES DE 10 M³, DMT ATÉ 1 KM E VELOCIDADE MÉDIA14 KM/H. AF_05/2020 | M3 | 12.48 | 37.26% | 10.95 | 42.47% | 12.27 | 37.9% | 11.16 | 41.67% | 10.97 | 0% | 11.51 | 40.4% | 11.28 | 41.22% | 11.49 | 25.07% | 11.12 | 41.82% | 11.18 | 15.74% | 11.19 | 0% | 10.89 | 30.76% | 11.19 | 37.35% | 11.64 | 3.95% | 10.71 | 43.42% | 10.98 | 4.19% | 10.76 | 38.85% | 11.44 | 25.17% | 12.63 | 22.8% | 11.35 | 40.97% | 12.48 | 3.69% | 11.95 | 38.91% | 11.53 | 0% | 11.78 | 3.9% | 10.62 | 39.36% | 11.69 | 0% | 11.86 | 10.96%
Escavação Vertical a Céu Aberto | 101249 | ESCAVAÇÃO VERTICAL PARA INFRAESTRUTURA, COM CARGA, DESCARGA E TRANSPORTE DE SOLO DE 1ª CATEGORIA, COM ESCAVADEIRA HIDRÁULICA (CAÇAMBA: 1,2 M³ / 155HP), FROTA DE 5 CAMINHÕES BASCULANTES DE 18 M³, DMT DE 1,5 KM E VELOCIDADE MÉDIA18 KM/H. AF_05/2020 | M3 | 16.05 | 35.76% | 14 | 41% | 15.46 | 37.13% | 14.35 | 40% | 13.64 | 0% | 14.65 | 39.18% | 14.33 | 40.06% | 14.5 | 21.45% | 14.07 | 40.8% | 13.96 | 18.77% | 14.02 | 0% | 13.96 | 11.68% | 14.37 | 28.53% | 14.59 | 32.56% | 13.7 | 41.9% | 13.84 | 34.32% | 13.49 | 30.39% | 14.01 | 0% | 15.78 | 0% | 14.37 | 39.94% | 15.03 | 10.84% | 15.25 | 37.64% | 14.84 | 0% | 14.84 | 10.98% | 13.07 | 7.57% | 14.64 | 0% | 13.83 | 29.65%
Escavação Vertical a Céu Aberto | 101273 | ESCAVAÇÃO VERTICAL PARA INFRAESTRUTURA, COM CARGA, DESCARGA E TRANSPORTE DE SOLO DE 1ª CATEGORIA, COM ESCAVADEIRA HIDRÁULICA (CAÇAMBA: 1,2 M³ / 155HP), FROTA DE 6 CAMINHÕES BASCULANTES DE 10 M³, DMT DE 1,5 KM E VELOCIDADE MÉDIA18 KM/H. AF_05/2020 | M3 | 19.69 | 34.94% | 17.19 | 40.02% | 19.17 | 35.89% | 17.56 | 39.18% | 17.09 | 0% | 18.04 | 38.14% | 17.64 | 39% | 17.85 | 26.89% | 17.37 | 39.61% | 17.46 | 11.8% | 17.44 | 0% | 17.05 | 32.73% | 17.56 | 34.74% | 18.27 | 4.16% | 16.8 | 40.95% | 17.18 | 4.42% | 16.83 | 36.24% | 17.74 | 27.06% | 19.5 | 24.62% | 17.71 | 38.85% | 19.5 | 3.9% | 18.77 | 36.65% | 18.03 | 0% | 18.3 | 4.15% | 16.57 | 36.81% | 18.14 | 0% | 18.66 | 6.97%
Escavação Vertical a Céu Aberto | 101245 | ESCAVAÇÃO VERTICAL PARA INFRAESTRUTURA, COM CARGA, DESCARGA E TRANSPORTE DE SOLO DE 1ª CATEGORIA, COM ESCAVADEIRA HIDRÁULICA (CAÇAMBA: 1,2 M³ / 155HP), FROTA DE 6 CAMINHÕES BASCULANTES DE 14 M³, DMT DE 2 KM E VELOCIDADE MÉDIA 19 KM/H. AF_05/2020 | M3 | 19.49 | 36.58% | 17.05 | 41.82% | 18.84 | 37.85% | 17.44 | 40.88% | 16.65 | 0% | 17.82 | 40.01% | 17.45 | 40.86% | 17.65 | 23.46% | 17.16 | 41.55% | 16.99 | 17.54% | 17.07 | 0% | 16.98 | 11.07% | 17.49 | 29.96% | 17.76 | 33.95% | 16.68 | 42.75% | 16.86 | 35.77% | 16.45 | 31.85% | 17.08 | 0% | 19.34 | 0% | 17.49 | 40.77% | 18.29 | 10.28% | 18.57 | 38.4% | 18.07 | 0% | 18.1 | 10.39% | 16.01 | 6.87% | 17.84 | 0% | 16.84 | 31.12%
Escavação Vertical a Céu Aberto | 101250 | ESCAVAÇÃO VERTICAL PARA INFRAESTRUTURA, COM CARGA, DESCARGA E TRANSPORTE DE SOLO DE 1ª CATEGORIA, COM ESCAVADEIRA HIDRÁULICA (CAÇAMBA: 1,2 M³ / 155HP), FROTA DE 6 CAMINHÕES BASCULANTES DE 18 M³, DMT DE 2 KM E VELOCIDADE MÉDIA 19 KM/H. AF_05/2020 | M3 | 17.79 | 36.31% | 15.55 | 41.54% | 17.2 | 37.56% | 15.92 | 40.58% | 15.14 | 0% | 16.28 | 39.68% | 15.93 | 40.55% | 16.11 | 22.16% | 15.65 | 41.28% | 15.53 | 18.54% | 15.59 | 0% | 15.51 | 12.19% | 15.98 | 28.54% | 16.22 | 33.72% | 15.21 | 42.47% | 15.39 | 35.54% | 14.97 | 30.46% | 15.57 | 0% | 17.6 | 0% | 15.96 | 40.48% | 16.69 | 11.32% | 16.94 | 38.13% | 16.5 | 0% | 16.51 | 11.45% | 14.5 | 6.83% | 16.28 | 0% | 15.35 | 29.71%
Escavação Vertical a Céu Aberto | 101251 | ESCAVAÇÃO VERTICAL PARA INFRAESTRUTURA, COM CARGA, DESCARGA E TRANSPORTE DE SOLO DE 1ª CATEGORIA, COM ESCAVADEIRA HIDRÁULICA (CAÇAMBA: 1,2 M³ / 155HP), FROTA DE 6 CAMINHÕES BASCULANTES DE 18 M³, DMT DE 3 KM E VELOCIDADE MÉDIA 20 KM/H. AF_05/2020 | M3 | 20.33 | 35.46% | 17.68 | 40.78% | 19.54 | 36.9% | 18.14 | 39.75% | 17.25 | 0% | 18.51 | 38.95% | 18.1 | 39.83% | 18.32 | 21.18% | 17.78 | 40.55% | 17.63 | 18.89% | 17.71 | 0% | 17.67 | 11.54% | 18.14 | 28.5% | 18.45 | 32.09% | 17.32 | 41.63% | 17.48 | 33.87% | 17.08 | 30.27% | 17.69 | 0% | 19.87 | 0% | 18.16 | 39.7% | 18.98 | 10.75% | 19.29 | 37.38% | 18.76 | 0% | 18.73 | 10.89% | 16.52 | 7.81% | 18.49 | 0% | 17.48 | 29.58%
Escavação Vertical a Céu Aberto | 101274 | ESCAVAÇÃO VERTICAL PARA INFRAESTRUTURA, COM CARGA, DESCARGA E TRANSPORTE DE SOLO DE 1ª CATEGORIA, COM ESCAVADEIRA HIDRÁULICA (CAÇAMBA: 1,2 M³ / 155HP), FROTA DE 7 CAMINHÕES BASCULANTES DE 10 M³, DMT DE 2 KM E VELOCIDADE MÉDIA 19 KM/H. AF_05/2020 | M3 | 21.74 | 35.14% | 19.01 | 40.19% | 21.22 | 36% | 19.41 | 39.36% | 18.9 | 0% | 19.94 | 38.31% | 19.52 | 39.14% | 19.72 | 27.64% | 19.22 | 39.75% | 19.32 | 11.28% | 19.3 | 0% | 18.83 | 33.67% | 19.44 | 34.72% | 20.21 | 4.35% | 18.58 | 41.12% | 19.02 | 4.63% | 18.6 | 36.29% | 19.63 | 27.76% | 21.61 | 25.22% | 19.57 | 39.04% | 21.59 | 4.08% | 20.76 | 36.8% | 19.93 | 0% | 20.25 | 4.35% | 18.32 | 36.84% | 20.07 | 0% | 20.67 | 6.29%
Escavação Vertical a Céu Aberto | 101246 | ESCAVAÇÃO VERTICAL PARA INFRAESTRUTURA, COM CARGA, DESCARGA E TRANSPORTE DE SOLO DE 1ª CATEGORIA, COM ESCAVADEIRA HIDRÁULICA (CAÇAMBA: 1,2 M³ / 155HP), FROTA DE 7 CAMINHÕES BASCULANTES DE 14 M³, DMT DE 3 KM E VELOCIDADE MÉDIA 20 KM/H. AF_05/2020 | M3 | 22.66 | 36.28% | 19.81 | 41.49% | 21.89 | 37.55% | 20.28 | 40.53% | 19.32 | 0% | 20.71 | 39.69% | 20.27 | 40.55% | 20.49 | 23.91% | 19.93 | 41.24% | 19.74 | 16.77% | 19.82 | 0% | 19.73 | 11.2% | 20.35 | 29.48% | 20.65 | 34.48% | 19.38 | 42.41% | 19.59 | 36.35% | 19.1 | 31.41% | 19.81 | 0% | 22.44 | 0% | 20.3 | 40.49% | 21.23 | 10.41% | 21.58 | 38.09% | 20.98 | 0% | 21.01 | 10.52% | 18.57 | 5.92% | 20.71 | 0% | 19.57 | 30.66%
Escavação Vertical a Céu Aberto | 101252 | ESCAVAÇÃO VERTICAL PARA INFRAESTRUTURA, COM CARGA, DESCARGA E TRANSPORTE DE SOLO DE 1ª CATEGORIA, COM ESCAVADEIRA HIDRÁULICA (CAÇAMBA: 1,2 M³ / 155HP), FROTA DE 7 CAMINHÕES BASCULANTES DE 18 M³, DMT DE 4 KM E VELOCIDADE MÉDIA 22 KM/H. AF_05/2020 | M3 | 22.08 | 35.1% | 19.23 | 40.3% | 21.22 | 36.52% | 19.73 | 39.28% | 18.68 | 0% | 20.11 | 38.54% | 19.67 | 39.4% | 19.86 | 22.26% | 19.31 | 40.13% | 19.15 | 17.28% | 19.22 | 0% | 19.16 | 12.11% | 19.75 | 27.39% | 20.05 | 33.72% | 18.82 | 41.18% | 19.01 | 35.56% | 18.5 | 29.24% | 19.16 | 0% | 21.6 | 0% | 19.69 | 39.36% | 20.6 | 11.26% | 20.96 | 36.98% | 20.37 | 0% | 20.33 | 11.41% | 17.9 | 5.53% | 20.04 | 0% | 18.98 | 28.5%
Escavação Vertical a Céu Aberto | 101275 | ESCAVAÇÃO VERTICAL PARA INFRAESTRUTURA, COM CARGA, DESCARGA E TRANSPORTE DE SOLO DE 1ª CATEGORIA, COM ESCAVADEIRA HIDRÁULICA (CAÇAMBA: 1,2 M³ / 155HP), FROTA DE 8 CAMINHÕES BASCULANTES DE 10 M³, DMT DE 3 KM E VELOCIDADE MÉDIA 20 KM/H. AF_05/2020 | M3 | 25.2 | 34.64% | 22.01 | 39.66% | 24.55 | 35.56% | 22.49 | 38.82% | 21.84 | 0% | 23.09 | 37.81% | 22.59 | 38.65% | 22.8 | 28.03% | 22.23 | 39.27% | 22.35 | 10.43% | 22.32 | 0% | 21.78 | 34.11% | 22.5 | 34.18% | 23.41 | 4.4% | 21.51 | 40.59% | 22 | 4.68% | 21.53 | 35.72% | 22.67 | 28.19% | 24.94 | 25.62% | 22.64 | 38.56% | 24.97 | 4.12% | 24.05 | 36.3% | 23.06 | 0% | 23.39 | 4.4% | 21.18 | 36.31% | 23.18 | 0% | 23.96 | 5.43%
Escavação Vertical a Céu Aberto | 101247 | ESCAVAÇÃO VERTICAL PARA INFRAESTRUTURA, COM CARGA, DESCARGA E TRANSPORTE DE SOLO DE 1ª CATEGORIA, COM ESCAVADEIRA HIDRÁULICA (CAÇAMBA: 1,2 M³ / 155HP), FROTA DE 8 CAMINHÕES BASCULANTES DE 14 M³, DMT DE 4 KM E VELOCIDADE MÉDIA 22 KM/H. AF_05/2020 | M3 | 25.14 | 36.4% | 22.01 | 41.57% | 24.31 | 37.64% | 22.5 | 40.67% | 21.45 | 0% | 22.99 | 39.8% | 22.51 | 40.65% | 22.74 | 24.36% | 22.14 | 41.33% | 21.92 | 16.47% | 22.01 | 0% | 21.89 | 11.47% | 22.6 | 29.38% | 22.93 | 35.11% | 21.52 | 42.52% | 21.76 | 36.99% | 21.19 | 31.34% | 21.98 | 0% | 24.94 | 0% | 22.54 | 40.59% | 23.56 | 10.65% | 23.95 | 38.2% | 23.3 | 0% | 23.33 | 10.76% | 20.61 | 5.34% | 22.98 | 0% | 21.72 | 30.57%
Escavação Vertical a Céu Aberto | 101276 | ESCAVAÇÃO VERTICAL PARA INFRAESTRUTURA, COM CARGA, DESCARGA E TRANSPORTE DE SOLO DE 1ª CATEGORIA, COM ESCAVADEIRA HIDRÁULICA (CAÇAMBA: 1,2 M³ / 155HP), FROTA DE 9 CAMINHÕES BASCULANTES DE 10 M³, DMT DE 4 KM E VELOCIDADE MÉDIA 22 KM/H. AF_05/2020 | M3 | 27.85 | 34.58% | 24.34 | 39.56% | 27.15 | 35.47% | 24.87 | 38.72% | 24.13 | 0% | 25.51 | 37.75% | 24.97 | 38.57% | 25.18 | 28.47% | 24.57 | 39.19% | 24.71 | 9.92% | 24.67 | 0% | 24.07 | 34.61% | 24.89 | 34.03% | 25.88 | 4.44% | 23.78 | 40.5% | 24.33 | 4.73% | 23.79 | 35.6% | 25.04 | 28.63% | 27.58 | 26% | 25.01 | 38.5% | 27.61 | 4.17% | 26.57 | 36.24% | 25.49 | 0% | 25.85 | 4.45% | 23.4 | 36.2% | 25.62 | 0% | 26.5 | 4.91%
Escavação Vertical a Céu Aberto | 101253 | ESCAVAÇÃO VERTICAL PARA INFRAESTRUTURA, COM CARGA, DESCARGA E TRANSPORTE DE SOLO DE 1ª CATEGORIA, COM ESCAVADEIRA HIDRÁULICA (CAÇAMBA: 1,2 M³ / 155HP), FROTA DE 9 CAMINHÕES BASCULANTES DE 18 M³, DMT DE 6 KM E VELOCIDADE MÉDIA 22 KM/H. AF_05/2020 | M3 | 27.83 | 34.85% | 24.24 | 40.02% | 26.73 | 36.29% | 24.87 | 39% | 23.5 | 0% | 25.33 | 38.29% | 24.77 | 39.16% | 24.98 | 22.82% | 24.34 | 39.85% | 24.12 | 16.54% | 24.2 | 0% | 24.13 | 12.43% | 24.91 | 26.86% | 25.27 | 34.47% | 23.7 | 40.93% | 23.94 | 36.38% | 23.29 | 28.72% | 24.09 | 0% | 27.18 | 0% | 24.79 | 39.13% | 25.91 | 11.58% | 26.42 | 36.71% | 25.66 | 0% | 25.6 | 11.72% | 22.51 | 4.4% | 25.21 | 0% | 23.91 | 27.98%
Escavação Vertical a Céu Aberto | 101244 | ESCAVAÇÃO VERTICAL PARA INFRAESTRUTURA, COM CARGA, DESCARGA E TRANSPORTE DE SOLO DE 1ª CATEGORIA, COM ESCAVADEIRA HIDRÁULICA (CAÇAMBA: 1,2M³ / 155HP), FROTA DE 6 CAMINHÕES BASCULANTES DE 14 M³, DMT DE 1,5 KM E VELOCIDADE MÉDIA18 KM/H. AF_05/2020 | M3 | 18.36 | 37.42% | 16.11 | 42.64% | 17.83 | 38.53% | 16.45 | 41.76% | 15.75 | 0% | 16.85 | 40.77% | 16.51 | 41.61% | 16.72 | 23.68% | 16.24 | 42.3% | 16.09 | 18.02% | 16.16 | 0% | 16.05 | 11.21% | 16.56 | 30.56% | 16.79 | 34.37% | 15.77 | 43.56% | 15.95 | 36.18% | 15.54 | 32.56% | 16.18 | 0% | 18.39 | 0% | 16.55 | 41.51% | 17.3 | 10.4% | 17.53 | 39.19% | 17.09 | 0% | 17.16 | 10.49% | 15.14 | 7.27% | 16.92 | 0% | 15.92 | 31.78%
Escavação de Valas | 93358 | ESCAVAÇÃO MANUAL DE VALA. AF_09/2024 | M3 | 96.36 | 0% | 83.34 | 0% | 99.01 | 0% | 78.52 | 0% | 96.4 | 0% | 92.44 | 0% | 98.65 | 0% | 105.81 | 0% | 88.68 | 0% | 94.3 | 0% | 89.55 | 0% | 82.04 | 0% | 83.74 | 0% | 99.32 | 0% | 80.18 | 0% | 95.25 | 0% | 85.87 | 0% | 113.57 | 0% | 124.17 | 0% | 89.08 | 0% | 106.52 | 0% | 91.49 | 0% | 92.01 | 0% | 97.82 | 0% | 85.84 | 0% | 121.6 | 0% | 85.52 | 0%
Escavação de Valas | 90082 | ESCAVAÇÃO MECANIZADA DE VALA COM PROF. ATÉ 1,5 M (MÉDIA MONTANTE E JUSANTE/UMA COMPOSIÇÃO POR TRECHO), ESCAVADEIRA (0,8 M3), LARG. DE 1,5 M A 2,5 M, EM SOLO DE 1A CATEGORIA, EM LOCAIS COM ALTO NÍVEL DE INTERFERÊNCIA. AF_09/2024 | M3 | 10.65 | 46.2% | 9.2 | 53.48% | 10.59 | 46.46% | 9.37 | 52.51% | 9.93 | 0% | 9.91 | 49.65% | 9.81 | 50.15% | 10.53 | 0% | 9.58 | 51.36% | 9.54 | 51.57% | 9.85 | 0% | 9.64 | 0% | 9.27 | 53.07% | 9.84 | 0% | 9.16 | 53.71% | 9.42 | 0% | 9.53 | 51.63% | 10.46 | 0% | 11.24 | 0% | 10.14 | 48.52% | 10.73 | 0% | 10.14 | 48.52% | 10.15 | 0% | 10.42 | 0% | 9.43 | 52.17% | 10.78 | 0% | 9.48 | 51.9%
Escavação de Valas | 90091 | ESCAVAÇÃO MECANIZADA DE VALA COM PROF. ATÉ 1,5 M (MÉDIA MONTANTE E JUSANTE/UMA COMPOSIÇÃO POR TRECHO), ESCAVADEIRA (0,8 M3), LARG. DE 1,5 M A 2,5 M, EM SOLO DE 1A CATEGORIA, LOCAIS COM BAIXO NÍVEL DE INTERFERÊNCIA. AF_09/2024 | M3 | 6.7 | 46.27% | 5.8 | 53.45% | 6.67 | 46.48% | 5.91 | 52.45% | 6.25 | 0% | 6.24 | 49.68% | 6.18 | 50.16% | 6.62 | 0% | 6.03 | 51.41% | 6.02 | 51.5% | 6.2 | 0% | 6.07 | 0% | 5.84 | 53.08% | 6.19 | 0% | 5.78 | 53.63% | 5.93 | 0% | 6 | 51.67% | 6.6 | 0% | 7.08 | 0% | 6.38 | 48.59% | 6.75 | 0% | 6.38 | 48.59% | 6.4 | 0% | 6.56 | 0% | 5.95 | 52.1% | 6.79 | 0% | 5.96 | 52.01%
Escavação de Valas | 102307 | ESCAVAÇÃO MECANIZADA DE VALA COM PROF. ATÉ 1,5 M (MÉDIA MONTANTE E JUSANTE/UMA COMPOSIÇÃO POR TRECHO), ESCAVADEIRA (0,8 M3), LARG. DE 1,5 M A 2,5 M, EM SOLO DE 2A CATEGORIA, EM LOCAIS COM ALTO NÍVEL DE INTERFERÊNCIA. AF_09/2024 | M3 | 13.31 | 46.21% | 11.51 | 53.43% | 13.24 | 46.45% | 11.71 | 52.52% | 12.41 | 0% | 12.4 | 49.6% | 12.27 | 50.12% | 13.16 | 0% | 11.97 | 51.38% | 11.94 | 51.51% | 12.31 | 0% | 12.05 | 0% | 11.59 | 53.06% | 12.3 | 0% | 11.47 | 53.62% | 11.77 | 0% | 11.91 | 51.64% | 13.09 | 0% | 14.06 | 0% | 12.69 | 48.46% | 13.41 | 0% | 12.68 | 48.5% | 12.69 | 0% | 13.02 | 0% | 11.8 | 52.12% | 13.47 | 0% | 11.84 | 51.94%
Escavação de Valas | 102315 | ESCAVAÇÃO MECANIZADA DE VALA COM PROF. ATÉ 1,5 M (MÉDIA MONTANTE E JUSANTE/UMA COMPOSIÇÃO POR TRECHO), ESCAVADEIRA (0,8 M3), LARG. DE 1,5 M A 2,5 M, EM SOLO DE 2A CATEGORIA, LOCAIS COM BAIXO NÍVEL DE INTERFERÊNCIA. AF_09/2024 | M3 | 8.38 | 46.3% | 7.25 | 53.52% | 8.35 | 46.47% | 7.37 | 52.65% | 7.82 | 0% | 7.81 | 49.68% | 7.73 | 50.19% | 8.29 | 0% | 7.54 | 51.46% | 7.52 | 51.6% | 7.76 | 0% | 7.59 | 0% | 7.31 | 53.08% | 7.76 | 0% | 7.22 | 53.74% | 7.42 | 0% | 7.5 | 51.73% | 8.24 | 0% | 8.85 | 0% | 7.99 | 48.56% | 8.44 | 0% | 7.99 | 48.56% | 8 | 0% | 8.2 | 0% | 7.43 | 52.22% | 8.49 | 0% | 7.46 | 52.01%
Escavação de Valas | 102283 | ESCAVAÇÃO MECANIZADA DE VALA COM PROF. ATÉ 1,5 M (MÉDIA MONTANTE E JUSANTE/UMA COMPOSIÇÃO POR TRECHO), ESCAVADEIRA (0,8 M3), LARG. DE 1,5 M A 2,5 M, EM SOLO MOLE, EM LOCAIS COM ALTO NÍVEL DE INTERFERÊNCIA. AF_09/2024 | M3 | 13.93 | 46.3% | 12.04 | 53.57% | 13.85 | 46.57% | 12.26 | 52.61% | 12.99 | 0% | 12.97 | 49.73% | 12.85 | 50.19% | 13.77 | 0% | 12.53 | 51.48% | 12.49 | 51.64% | 12.88 | 0% | 12.62 | 0% | 12.14 | 53.13% | 12.88 | 0% | 12 | 53.75% | 12.33 | 0% | 12.47 | 51.72% | 13.7 | 0% | 14.71 | 0% | 13.28 | 48.57% | 14.03 | 0% | 13.27 | 48.61% | 13.29 | 0% | 13.63 | 0% | 12.34 | 52.27% | 14.1 | 0% | 12.39 | 52.06%
Escavação de Valas | 102291 | ESCAVAÇÃO MECANIZADA DE VALA COM PROF. ATÉ 1,5 M (MÉDIA MONTANTE E JUSANTE/UMA COMPOSIÇÃO POR TRECHO), ESCAVADEIRA (0,8 M3), LARG. DE 1,5 M A 2,5 M, EM SOLO MOLE, LOCAIS COM BAIXO NÍVEL DE INTERFERÊNCIA. AF_09/2024 | M3 | 8.78 | 46.24% | 7.58 | 53.56% | 8.72 | 46.56% | 7.73 | 52.52% | 8.19 | 0% | 8.17 | 49.69% | 8.09 | 50.19% | 8.67 | 0% | 7.9 | 51.39% | 7.87 | 51.59% | 8.11 | 0% | 7.95 | 0% | 7.65 | 53.07% | 8.11 | 0% | 7.56 | 53.7% | 7.76 | 0% | 7.85 | 51.72% | 8.63 | 0% | 9.27 | 0% | 8.37 | 48.51% | 8.84 | 0% | 8.35 | 48.62% | 8.37 | 0% | 8.58 | 0% | 7.78 | 52.19% | 8.88 | 0% | 7.81 | 51.98%
Escavação de Valas | 102276 | ESCAVAÇÃO MECANIZADA DE VALA COM PROF. ATÉ 1,5 M (MÉDIA MONTANTE E JUSANTE/UMA COMPOSIÇÃO POR TRECHO), ESCAVADEIRA (0,8 M3), LARG. MENOR QUE 1,5 M, EM SOLO DE 1A CATEGORIA, EM LOCAIS COM ALTO NÍVEL DE INTERFERÊNCIA. AF_09/2024 | M3 | 11.98 | 46.24% | 10.37 | 53.42% | 11.92 | 46.48% | 10.54 | 52.56% | 11.17 | 0% | 11.16 | 49.64% | 11.06 | 50.09% | 11.85 | 0% | 10.79 | 51.34% | 10.75 | 51.53% | 11.08 | 0% | 10.86 | 0% | 10.44 | 53.07% | 11.09 | 0% | 10.32 | 53.68% | 10.61 | 0% | 10.73 | 51.63% | 11.79 | 0% | 12.66 | 0% | 11.42 | 48.51% | 12.08 | 0% | 11.42 | 48.51% | 11.44 | 0% | 11.72 | 0% | 10.62 | 52.17% | 12.13 | 0% | 10.67 | 51.92%
Escavação de Valas | 102306 | ESCAVAÇÃO MECANIZADA DE VALA COM PROF. ATÉ 1,5 M (MÉDIA MONTANTE E JUSANTE/UMA COMPOSIÇÃO POR TRECHO), ESCAVADEIRA (0,8 M3),LARG. ATÉ 1,5 M, EM SOLO DE 2A CATEGORIA, EM LOCAIS COM ALTO NÍVEL DE INTERFERÊNCIA. AF_09/2024 | M3 | 14.98 | 46.26% | 12.96 | 53.47% | 14.91 | 46.48% | 13.19 | 52.54% | 13.99 | 0% | 13.96 | 49.64% | 13.82 | 50.14% | 14.82 | 0% | 13.48 | 51.41% | 13.44 | 51.56% | 13.86 | 0% | 13.58 | 0% | 13.06 | 53.06% | 13.85 | 0% | 12.91 | 53.68% | 13.25 | 0% | 13.41 | 51.68% | 14.74 | 0% | 15.83 | 0% | 14.28 | 48.53% | 15.11 | 0% | 14.27 | 48.56% | 14.29 | 0% | 14.66 | 0% | 13.29 | 52.14% | 15.17 | 0% | 13.34 | 51.95%
Escavação de Valas | 102279 | ESCAVAÇÃO MECANIZADA DE VALA COM PROF. ATÉ 1,5 M (MÉDIA MONTANTE E JUSANTE/UMA COMPOSIÇÃO POR TRECHO), ESCAVADEIRA (0,8 M3),LARG. MENOR QUE 1,5 M, EM SOLO DE 1A CATEGORIA, LOCAIS COM BAIXO NÍVEL DE INTERFERÊNCIA. AF_09/2024 | M3 | 7.55 | 46.23% | 6.52 | 53.53% | 7.51 | 46.47% | 6.64 | 52.56% | 7.04 | 0% | 7.03 | 49.64% | 6.96 | 50.14% | 7.47 | 0% | 6.79 | 51.4% | 6.77 | 51.55% | 6.98 | 0% | 6.83 | 0% | 6.58 | 53.04% | 6.98 | 0% | 6.5 | 53.69% | 6.68 | 0% | 6.76 | 51.63% | 7.42 | 0% | 7.97 | 0% | 7.2 | 48.47% | 7.6 | 0% | 7.19 | 48.54% | 7.21 | 0% | 7.38 | 0% | 6.69 | 52.17% | 7.65 | 0% | 6.71 | 52.01%
Escavação de Valas | 102282 | ESCAVAÇÃO MECANIZADA DE VALA COM PROF. ATÉ 1,5 M (MÉDIA MONTANTE E JUSANTE/UMA COMPOSIÇÃO POR TRECHO), ESCAVADEIRA (0,8 M3),LARG. MENOR QUE 1,5 M, EM SOLO DE MOLE, EM LOCAIS COM ALTO NÍVEL DE INTERFERÊNCIA. AF_09/2024 | M3 | 15.68 | 46.3% | 13.55 | 53.58% | 15.6 | 46.54% | 13.8 | 52.61% | 14.63 | 0% | 14.61 | 49.69% | 14.46 | 50.21% | 15.5 | 0% | 14.12 | 51.42% | 14.07 | 51.6% | 14.51 | 0% | 14.21 | 0% | 13.66 | 53.15% | 14.5 | 0% | 13.51 | 53.74% | 13.87 | 0% | 14.03 | 51.75% | 15.43 | 0% | 16.57 | 0% | 14.96 | 48.53% | 15.81 | 0% | 14.94 | 48.59% | 14.96 | 0% | 15.35 | 0% | 13.91 | 52.19% | 15.87 | 0% | 13.97 | 51.97%
Escavação de Valas | 102290 | ESCAVAÇÃO MECANIZADA DE VALA COM PROF. ATÉ 1,5 M (MÉDIA MONTANTE E JUSANTE/UMA COMPOSIÇÃO POR TRECHO), ESCAVADEIRA (0,8 M3),LARG. MENOR QUE 1,5 M, EM SOLO MOLE, LOCAIS COM BAIXO NÍVEL DE INTERFERÊNCIA. AF_09/2024 | M3 | 9.88 | 46.26% | 8.54 | 53.51% | 9.82 | 46.54% | 8.69 | 52.59% | 9.21 | 0% | 9.2 | 49.67% | 9.11 | 50.16% | 9.77 | 0% | 8.89 | 51.41% | 8.85 | 51.64% | 9.13 | 0% | 8.94 | 0% | 8.6 | 53.14% | 9.14 | 0% | 8.51 | 53.7% | 8.74 | 0% | 8.85 | 51.64% | 9.72 | 0% | 10.44 | 0% | 9.42 | 48.51% | 9.95 | 0% | 9.41 | 48.57% | 9.42 | 0% | 9.67 | 0% | 8.76 | 52.17% | 10 | 0% | 8.79 | 51.99%
Escavação de Valas | 90100 | ESCAVAÇÃO MECANIZADA DE VALA COM PROF. ATÉ 1,5 M (MÉDIA MONTANTE E JUSANTE/UMA COMPOSIÇÃO POR TRECHO), RETROESCAV. (0,26 M3), LARG. DE 0,8 M A 1,5 M, EM SOLO DE 1A CATEGORIA, EM LOCAIS COM ALTO NÍVEL DE INTERFERÊNCIA. AF_09/2024 | M3 | 14.63 | 34.18% | 12.15 | 41.15% | 15.09 | 0% | 12.39 | 40.36% | 14.86 | 0% | 13.49 | 37.06% | 13.35 | 37.45% | 14.5 | 0% | 12.93 | 38.67% | 12.86 | 38.88% | 13.97 | 0% | 12.88 | 0% | 12.29 | 40.68% | 13.95 | 0% | 12.14 | 41.19% | 12.84 | 38.94% | 12.81 | 39.03% | 14.54 | 0% | 15.42 | 0% | 13.99 | 35.74% | 13.92 | 35.92% | 13.82 | 36.18% | 13.68 | 0% | 13.56 | 0% | 12.69 | 39.4% | 15.25 | 0% | 12.71 | 39.34%
Escavação de Valas | 102323 | ESCAVAÇÃO MECANIZADA DE VALA COM PROF. ATÉ 1,5 M (MÉDIA MONTANTE E JUSANTE/UMA COMPOSIÇÃO POR TRECHO), RETROESCAV. (0,26 M3), LARG. DE 0,8 M A 1,5 M, EM SOLO DE 2A CATEGORIA, EM LOCAIS COM ALTO NÍVEL DE INTERFERÊNCIA. AF_09/2024 | M3 | 18.29 | 34.17% | 15.18 | 41.17% | 18.85 | 0% | 15.5 | 40.32% | 18.58 | 0% | 16.85 | 37.09% | 16.69 | 37.45% | 18.12 | 0% | 16.16 | 38.68% | 16.08 | 38.87% | 17.47 | 0% | 16.11 | 0% | 15.37 | 40.66% | 17.44 | 0% | 15.17 | 41.2% | 16.05 | 38.94% | 16.03 | 38.99% | 18.18 | 0% | 19.28 | 0% | 17.5 | 35.71% | 17.39 | 35.94% | 17.28 | 36.17% | 17.1 | 0% | 16.96 | 0% | 15.88 | 39.36% | 19.07 | 0% | 15.88 | 39.36%
Escavação de Valas | 102327 | ESCAVAÇÃO MECANIZADA DE VALA COM PROF. ATÉ 1,5 M (MÉDIA MONTANTE E JUSANTE/UMA COMPOSIÇÃO POR TRECHO), RETROESCAV. (0,26 M3), LARG. DE 0,8 M A 1,5 M, EM SOLO DE 2A CATEGORIA, EM LOCAIS COM BAIXO NÍVEL DE INTERFERÊNCIA. AF_09/2024 | M3 | 11.52 | 34.11% | 9.57 | 41.07% | 11.88 | 0% | 9.76 | 40.27% | 11.7 | 0% | 10.62 | 37.01% | 10.51 | 37.39% | 11.42 | 0% | 10.18 | 38.61% | 10.12 | 38.83% | 11 | 0% | 10.15 | 0% | 9.68 | 40.6% | 10.99 | 0% | 9.56 | 41.11% | 10.11 | 38.87% | 10.1 | 38.91% | 11.45 | 0% | 12.14 | 0% | 11.01 | 35.69% | 10.96 | 35.86% | 10.88 | 36.12% | 10.77 | 0% | 10.68 | 0% | 10 | 39.3% | 12.01 | 0% | 10 | 39.3%
Escavação de Valas | 102299 | ESCAVAÇÃO MECANIZADA DE VALA COM PROF. ATÉ 1,5 M (MÉDIA MONTANTE E JUSANTE/UMA COMPOSIÇÃO POR TRECHO), RETROESCAV. (0,26 M3), LARG. DE 0,8 M A 1,5 M, EM SOLO MOLE, EM LOCAIS COM ALTO NÍVEL DE INTERFERÊNCIA. AF_09/2024 | M3 | 19.15 | 34.2% | 15.89 | 41.22% | 19.73 | 0% | 16.22 | 40.38% | 19.45 | 0% | 17.63 | 37.15% | 17.46 | 37.51% | 18.96 | 0% | 16.91 | 38.73% | 16.82 | 38.94% | 18.29 | 0% | 16.85 | 0% | 16.08 | 40.73% | 18.26 | 0% | 15.88 | 41.25% | 16.81 | 38.96% | 16.78 | 39.03% | 19.03 | 0% | 20.17 | 0% | 18.31 | 35.77% | 18.21 | 35.97% | 18.08 | 36.23% | 17.89 | 0% | 17.75 | 0% | 16.61 | 39.43% | 19.96 | 0% | 16.62 | 39.41%
Escavação de Valas | 102303 | ESCAVAÇÃO MECANIZADA DE VALA COM PROF. ATÉ 1,5 M (MÉDIA MONTANTE E JUSANTE/UMA COMPOSIÇÃO POR TRECHO), RETROESCAV. (0,26 M3), LARG. DE 0,8 M A 1,5 M, EM SOLO MOLE, LOCAIS COM BAIXO NÍVEL DE INTERFERÊNCIA. AF_09/2024 | M3 | 12.07 | 34.13% | 10.02 | 41.12% | 12.43 | 0% | 10.21 | 40.35% | 12.25 | 0% | 11.11 | 37.08% | 11.01 | 37.42% | 11.95 | 0% | 10.65 | 38.69% | 10.6 | 38.87% | 11.52 | 0% | 10.62 | 0% | 10.12 | 40.71% | 11.5 | 0% | 10.01 | 41.16% | 10.59 | 38.9% | 10.57 | 38.98% | 11.99 | 0% | 12.72 | 0% | 11.53 | 35.73% | 11.47 | 35.92% | 11.39 | 36.17% | 11.27 | 0% | 11.18 | 0% | 10.46 | 39.39% | 12.57 | 0% | 10.47 | 39.35%
Escavação de Valas | 90099 | ESCAVAÇÃO MECANIZADA DE VALA COM PROF. ATÉ 1,5 M (MÉDIA MONTANTE E JUSANTE/UMA COMPOSIÇÃO POR TRECHO), RETROESCAV. (0,26 M3), LARG. MENOR QUE 0,8 M, EM SOLO DE 1A CATEGORIA, EM LOCAIS COM ALTO NÍVEL DE INTERFERÊNCIA. AF_09/2024 | M3 | 17.08 | 34.19% | 14.17 | 41.21% | 17.6 | 0% | 14.47 | 40.36% | 17.34 | 0% | 15.73 | 37.13% | 15.57 | 37.51% | 16.92 | 0% | 15.09 | 38.7% | 15.01 | 38.91% | 16.31 | 0% | 15.03 | 0% | 14.33 | 40.75% | 16.28 | 0% | 14.16 | 41.24% | 14.99 | 38.96% | 14.96 | 39.04% | 16.97 | 0% | 17.99 | 0% | 16.33 | 35.76% | 16.24 | 35.96% | 16.13 | 36.21% | 15.96 | 0% | 15.84 | 0% | 14.82 | 39.41% | 17.8 | 0% | 14.82 | 39.41%
Escavação de Valas | 102322 | ESCAVAÇÃO MECANIZADA DE VALA COM PROF. ATÉ 1,5 M (MÉDIA MONTANTE E JUSANTE/UMA COMPOSIÇÃO POR TRECHO), RETROESCAV. (0,26 M3), LARG. MENOR QUE 0,8 M, EM SOLO DE 2A CATEGORIA, EM LOCAIS COM ALTO NÍVEL DE INTERFERÊNCIA. AF_09/2024 | M3 | 21.36 | 34.18% | 17.72 | 41.2% | 22 | 0% | 18.08 | 40.38% | 21.68 | 0% | 19.67 | 37.11% | 19.47 | 37.49% | 21.14 | 0% | 18.85 | 38.73% | 18.76 | 38.91% | 20.39 | 0% | 18.8 | 0% | 17.92 | 40.74% | 20.35 | 0% | 17.71 | 41.22% | 18.74 | 38.95% | 18.7 | 39.04% | 21.21 | 0% | 22.49 | 0% | 20.41 | 35.77% | 20.31 | 35.94% | 20.16 | 36.21% | 19.95 | 0% | 19.78 | 0% | 18.52 | 39.42% | 22.25 | 0% | 18.52 | 39.42%
Escavação de Valas | 102298 | ESCAVAÇÃO MECANIZADA DE VALA COM PROF. ATÉ 1,5 M (MÉDIA MONTANTE E JUSANTE/UMA COMPOSIÇÃO POR TRECHO), RETROESCAV. (0,26 M3), LARG. MENOR QUE 0,8 M, EM SOLO MOLE, EM LOCAIS COM ALTO NÍVEL DE INTERFERÊNCIA. AF_09/2024 | M3 | 22.35 | 34.18% | 18.56 | 41.16% | 23.02 | 0% | 18.92 | 40.38% | 22.69 | 0% | 20.58 | 37.12% | 20.38 | 37.49% | 22.14 | 0% | 19.74 | 38.7% | 19.64 | 38.9% | 21.35 | 0% | 19.68 | 0% | 18.76 | 40.72% | 21.31 | 0% | 18.52 | 41.25% | 19.61 | 38.96% | 19.58 | 39.02% | 22.21 | 0% | 23.54 | 0% | 21.37 | 35.75% | 21.24 | 35.97% | 21.09 | 36.23% | 20.88 | 0% | 20.71 | 0% | 19.39 | 39.4% | 23.29 | 0% | 19.39 | 39.4%
Escavação de Valas | 102302 | ESCAVAÇÃO MECANIZADA DE VALA COM PROF. ATÉ 1,5 M (MÉDIA MONTANTE E JUSANTE/UMA COMPOSIÇÃO POR TRECHO), RETROESCAV. (0,26 M3), LARG. MENOR QUE 0,8 M, EM SOLO MOLE, LOCAIS COM BAIXO NÍVEL DE INTERFERÊNCIA. AF_09/2024 | M3 | 14.07 | 34.19% | 11.69 | 41.15% | 14.5 | 0% | 11.92 | 40.35% | 14.29 | 0% | 12.96 | 37.11% | 12.83 | 37.49% | 13.94 | 0% | 12.43 | 38.7% | 12.37 | 38.88% | 13.44 | 0% | 12.39 | 0% | 11.82 | 40.69% | 13.42 | 0% | 11.68 | 41.18% | 12.36 | 38.92% | 12.33 | 39.01% | 13.99 | 0% | 14.83 | 0% | 13.46 | 35.74% | 13.39 | 35.92% | 13.29 | 36.19% | 13.16 | 0% | 13.04 | 0% | 12.21 | 39.39% | 14.67 | 0% | 12.22 | 39.36%
Escavação de Valas | 102326 | ESCAVAÇÃO MECANIZADA DE VALA COM PROF. ATÉ 1,5 M (MÉDIA MONTANTE E JUSANTE/UMA COMPOSIÇÃO POR TRECHO), RETROESCAV. (0,26 M3), LARGURA MENOR QUE 0,8 M, EM SOLO DE 2A CATEGORIA, EM LOCAIS COM BAIXO NÍVEL DE INTERFERÊNCIA. AF_09/2024 | M3 | 13.46 | 34.1% | 11.16 | 41.13% | 13.86 | 0% | 11.4 | 40.26% | 13.66 | 0% | 12.39 | 37.05% | 12.26 | 37.44% | 13.32 | 0% | 11.88 | 38.64% | 11.83 | 38.8% | 12.84 | 0% | 11.84 | 0% | 11.3 | 40.62% | 12.82 | 0% | 11.16 | 41.13% | 11.81 | 38.87% | 11.78 | 38.96% | 13.36 | 0% | 14.18 | 0% | 12.86 | 35.69% | 12.78 | 35.92% | 12.7 | 36.14% | 12.57 | 0% | 12.47 | 0% | 11.66 | 39.37% | 14.02 | 0% | 11.67 | 39.33%
Escavação de Valas | 102314 | ESCAVAÇÃO MECANIZADA DE VALA COM PROF. ATÉ 1,5 M (MÉDIA MONTANTE E JUSANTE/UMA COMPOSIÇÃO POR TRECHO),COM ESCAVADEIRA (0,8 M3), LARG. MENOR QUE 1,5 M, EM SOLO DE 2A CATEGORIA, LOCAIS COM BAIXO NÍVEL DE INTERFERÊNCIA. AF_09/2024 | M3 | 9.45 | 46.24% | 8.16 | 53.55% | 9.39 | 46.54% | 8.3 | 52.65% | 8.81 | 0% | 8.79 | 49.72% | 8.7 | 50.23% | 9.33 | 0% | 8.49 | 51.47% | 8.47 | 51.59% | 8.72 | 0% | 8.56 | 0% | 8.23 | 53.1% | 8.73 | 0% | 8.13 | 53.75% | 8.34 | 0% | 8.45 | 51.72% | 9.28 | 0% | 9.96 | 0% | 9 | 48.56% | 9.52 | 0% | 8.99 | 48.61% | 9 | 0% | 9.23 | 0% | 8.37 | 52.21% | 9.55 | 0% | 8.4 | 52.02%
Escavação de Valas | 102312 | ESCAVAÇÃO MECANIZADA DE VALA COM PROF. DE 3,0 M ATÉ 4,5 M (MÉDIA MONTANTE E JUSANTE/UMA COMPOSIÇÃO POR TRECHO), ESCAVADEIRA (1,2 M3), LARG. DE 1,5 M A 2,5 M, EM SOLO DE 2A CATEGORIA, EM LOCAIS COM ALTO NÍVEL DE INTERFERÊNCIA. AF_09/2024 | M3 | 12.07 | 45.48% | 10.44 | 52.59% | 11.89 | 46.17% | 10.66 | 51.5% | 11.09 | 0% | 11.19 | 49.06% | 11.06 | 49.64% | 11.77 | 0% | 10.8 | 50.83% | 10.76 | 51.02% | 11.03 | 0% | 10.88 | 0% | 10.53 | 52.14% | 11.11 | 0% | 10.39 | 52.84% | 10.62 | 0% | 10.75 | 51.07% | 11.71 | 0% | 12.53 | 0% | 11.39 | 48.2% | 12.08 | 0% | 11.48 | 47.82% | 11.4 | 0% | 11.73 | 0% | 10.62 | 51.69% | 11.99 | 0% | 10.71 | 51.26%
Escavação de Valas | 102288 | ESCAVAÇÃO MECANIZADA DE VALA COM PROF. DE 3,0 M ATÉ 4,5 M (MÉDIA MONTANTE E JUSANTE/UMA COMPOSIÇÃO POR TRECHO), ESCAVADEIRA (1,2 M3), LARG. DE 1,5 M A 2,5 M, EM SOLO MOLE, EM LOCAIS COM ALTO NÍVEL DE INTERFERÊNCIA. AF_09/2024 | M3 | 12.64 | 45.49% | 10.93 | 52.61% | 12.45 | 46.18% | 11.16 | 51.52% | 11.61 | 0% | 11.71 | 49.1% | 11.58 | 49.65% | 12.32 | 0% | 11.3 | 50.88% | 11.26 | 51.07% | 11.55 | 0% | 11.39 | 0% | 11.02 | 52.18% | 11.63 | 0% | 10.88 | 52.85% | 11.11 | 0% | 11.25 | 51.11% | 12.26 | 0% | 13.11 | 0% | 11.92 | 48.24% | 12.64 | 0% | 12.01 | 47.88% | 11.93 | 0% | 12.27 | 0% | 11.13 | 51.66% | 12.56 | 0% | 11.2 | 51.34%
Escavação de Valas | 90087 | ESCAVAÇÃO MECANIZADA DE VALA COM PROF. DE 3,0 M ATÉ 4,5 M(MÉDIA MONTANTE E JUSANTE/UMA COMPOSIÇÃO POR TRECHO), ESCAVADEIRA (1,2 M3), LARG. DE 1,5 M A 2,5 M, EM SOLO DE 1A CATEGORIA, EM LOCAIS COM ALTO NÍVEL DE INTERFERÊNCIA. AF_09/2024 | M3 | 9.66 | 45.45% | 8.35 | 52.57% | 9.51 | 46.16% | 8.53 | 51.47% | 8.87 | 0% | 8.95 | 49.05% | 8.85 | 49.6% | 9.42 | 0% | 8.64 | 50.81% | 8.61 | 50.99% | 8.83 | 0% | 8.71 | 0% | 8.42 | 52.14% | 8.89 | 0% | 8.32 | 52.76% | 8.49 | 0% | 8.6 | 51.05% | 9.36 | 0% | 10.02 | 0% | 9.11 | 48.19% | 9.66 | 0% | 9.18 | 47.82% | 9.12 | 0% | 9.37 | 0% | 8.5 | 51.65% | 9.59 | 0% | 8.56 | 51.29%
Escavação de Valas | 102308 | ESCAVAÇÃO MECANIZADA DE VALA COM PROF. MAIOR QUE 1,5 M ATÉ 3,0 M (MÉDIA MONTANTE E JUSANTE/UMA COMPOSIÇÃO POR TRECHO), ESCAVADEIRA (0,8 M3), LARG. ATÉ 1,5 M, EM SOLO DE 2A CATEGORIA, EM LOCAIS COM ALTO NÍVEL DE INTERFERÊNCIA. AF_09/2024 | M3 | 12.89 | 46.24% | 11.14 | 53.5% | 12.82 | 46.49% | 11.34 | 52.56% | 12.02 | 0% | 12.01 | 49.63% | 11.89 | 50.13% | 12.74 | 0% | 11.6 | 51.38% | 11.56 | 51.56% | 11.92 | 0% | 11.67 | 0% | 11.23 | 53.07% | 11.92 | 0% | 11.1 | 53.69% | 11.4 | 0% | 11.53 | 51.69% | 12.67 | 0% | 13.62 | 0% | 12.28 | 48.53% | 13 | 0% | 12.27 | 48.57% | 12.29 | 0% | 12.61 | 0% | 11.43 | 52.14% | 13.06 | 0% | 11.47 | 51.96%
Escavação de Valas | 90084 | ESCAVAÇÃO MECANIZADA DE VALA COM PROF. MAIOR QUE 1,5 M ATÉ 3,0 M (MÉDIA MONTANTE E JUSANTE/UMA COMPOSIÇÃO POR TRECHO), ESCAVADEIRA (0,8 M3), LARGURA ATÉ 1,5 M, EM SOLO DE 1A CATEGORIA, EM LOCAIS COM ALTO NÍVEL DE INTERFERÊNCIA. AF_09/2024 | M3 | 10.3 | 46.31% | 8.91 | 53.54% | 10.25 | 46.54% | 9.07 | 52.59% | 9.62 | 0% | 9.61 | 49.64% | 9.51 | 50.16% | 10.19 | 0% | 9.27 | 51.46% | 9.24 | 51.62% | 9.54 | 0% | 9.34 | 0% | 8.98 | 53.12% | 9.54 | 0% | 8.88 | 53.72% | 9.12 | 0% | 9.22 | 51.74% | 10.13 | 0% | 10.89 | 0% | 9.83 | 48.52% | 10.39 | 0% | 9.82 | 48.57% | 9.82 | 0% | 10.09 | 0% | 9.14 | 52.19% | 10.44 | 0% | 9.17 | 52.02%
Escavação de Valas | 102284 | ESCAVAÇÃO MECANIZADA DE VALA COM PROF. MAIOR QUE 1,5 M ATÉ 3,0 M (MÉDIA MONTANTE E JUSANTE/UMA COMPOSIÇÃO POR TRECHO), ESCAVADEIRA (0,8 M3), LARGURA ATÉ 1,5 M, EM SOLO MOLE, EM LOCAIS COM ALTO NÍVEL DE INTERFERÊNCIA. AF_09/2024 | M3 | 13.49 | 46.26% | 11.65 | 53.56% | 13.42 | 46.5% | 11.87 | 52.57% | 12.58 | 0% | 12.56 | 49.68% | 12.44 | 50.16% | 13.33 | 0% | 12.13 | 51.44% | 12.1 | 51.57% | 12.48 | 0% | 12.21 | 0% | 11.76 | 53.06% | 12.47 | 0% | 11.62 | 53.7% | 11.93 | 0% | 12.08 | 51.66% | 13.27 | 0% | 14.25 | 0% | 12.86 | 48.52% | 13.6 | 0% | 12.85 | 48.56% | 12.87 | 0% | 13.2 | 0% | 11.97 | 52.13% | 13.66 | 0% | 12.01 | 51.96%
Escavação de Valas | 102325 | ESCAVAÇÃO MECANIZADA DE VALA COM PROF. MAIOR QUE 1,5 M ATÉ 3,0 M (MÉDIA MONTANTE E JUSANTE/UMA COMPOSIÇÃO POR TRECHO), RETROESCAV. (0,26 M3), LARG. DE 0,8 M A 1,5 M, EM SOLO DE 2A CATEGORIA, EM LOCAIS COM ALTO NÍVEL DE INTERFERÊNCIA. AF_09/2024 | M3 | 16.55 | 34.2% | 13.73 | 41.22% | 17.05 | 0% | 14.01 | 40.4% | 16.8 | 0% | 15.24 | 37.14% | 15.09 | 37.51% | 16.39 | 0% | 14.61 | 38.74% | 14.54 | 38.93% | 15.8 | 0% | 14.58 | 0% | 13.9 | 40.72% | 15.78 | 0% | 13.72 | 41.25% | 14.53 | 38.95% | 14.49 | 39.06% | 16.45 | 0% | 17.43 | 0% | 15.82 | 35.78% | 15.73 | 35.98% | 15.63 | 36.21% | 15.46 | 0% | 15.33 | 0% | 14.36 | 39.42% | 17.25 | 0% | 14.36 | 39.42%
Escavação de Valas | 102329 | ESCAVAÇÃO MECANIZADA DE VALA COM PROF. MAIOR QUE 1,5 M ATÉ 3,0 M (MÉDIA MONTANTE E JUSANTE/UMA COMPOSIÇÃO POR TRECHO), RETROESCAV. (0,26 M3), LARG. DE 0,8 M A 1,5 M, EM SOLO DE 2A CATEGORIA, EM LOCAIS COM BAIXO NÍVEL DE INTERFERÊNCIA. AF_09/2024 | M3 | 10.42 | 34.17% | 8.65 | 41.16% | 10.74 | 0% | 8.83 | 40.32% | 10.59 | 0% | 9.6 | 37.08% | 9.51 | 37.43% | 10.33 | 0% | 9.21 | 38.65% | 9.17 | 38.82% | 9.96 | 0% | 9.18 | 0% | 8.76 | 40.64% | 9.94 | 0% | 8.64 | 41.2% | 9.15 | 38.91% | 9.13 | 38.99% | 10.36 | 0% | 10.98 | 0% | 9.97 | 35.71% | 9.91 | 35.92% | 9.84 | 36.18% | 9.74 | 0% | 9.66 | 0% | 9.05 | 39.34% | 10.87 | 0% | 9.04 | 39.38%
Escavação de Valas | 102301 | ESCAVAÇÃO MECANIZADA DE VALA COM PROF. MAIOR QUE 1,5 M ATÉ 3,0 M (MÉDIA MONTANTE E JUSANTE/UMA COMPOSIÇÃO POR TRECHO), RETROESCAV. (0,26 M3), LARG. DE 0,8 M A 1,5 M, EM SOLO MOLE, EM LOCAIS COM ALTO NÍVEL DE INTERFERÊNCIA. AF_09/2024 | M3 | 17.32 | 34.18% | 14.38 | 41.17% | 17.85 | 0% | 14.67 | 40.35% | 17.59 | 0% | 15.95 | 37.12% | 15.79 | 37.49% | 17.16 | 0% | 15.3 | 38.69% | 15.22 | 38.9% | 16.54 | 0% | 15.25 | 0% | 14.55 | 40.69% | 16.51 | 0% | 14.36 | 41.23% | 15.2 | 38.95% | 15.18 | 39% | 17.21 | 0% | 18.24 | 0% | 16.57 | 35.73% | 16.47 | 35.94% | 16.35 | 36.21% | 16.19 | 0% | 16.06 | 0% | 15.03 | 39.39% | 18.05 | 0% | 15.03 | 39.39%
Escavação de Valas | 102305 | ESCAVAÇÃO MECANIZADA DE VALA COM PROF. MAIOR QUE 1,5 M ATÉ 3,0 M (MÉDIA MONTANTE E JUSANTE/UMA COMPOSIÇÃO POR TRECHO), RETROESCAV. (0,26 M3), LARG. DE 0,8 M A 1,5 M, EM SOLO MOLE, LOCAIS COM BAIXO NÍVEL DE INTERFERÊNCIA. AF_09/2024 | M3 | 10.91 | 34.19% | 9.06 | 41.17% | 11.24 | 0% | 9.24 | 40.37% | 11.08 | 0% | 10.05 | 37.11% | 9.95 | 37.49% | 10.8 | 0% | 9.64 | 38.69% | 9.59 | 38.89% | 10.41 | 0% | 9.61 | 0% | 9.16 | 40.72% | 10.41 | 0% | 9.04 | 41.26% | 9.58 | 38.94% | 9.56 | 39.02% | 10.84 | 0% | 11.49 | 0% | 10.44 | 35.73% | 10.38 | 35.93% | 10.29 | 36.25% | 10.19 | 0% | 10.12 | 0% | 9.46 | 39.43% | 11.37 | 0% | 9.47 | 39.39%
Escavação de Valas | 90101 | ESCAVAÇÃO MECANIZADA DE VALA COM PROF. MAIOR QUE 1,5 M ATÉ 3,0 M (MÉDIA MONTANTE E JUSANTE/UMA COMPOSIÇÃO POR TRECHO), RETROESCAV. (0,26 M3), LARG. MENOR QUE 0,8 M, EM SOLO DE 1A CATEGORIA, EM LOCAIS COM ALTO NÍVEL DE INTERFERÊNCIA. AF_09/2024 | M3 | 14.46 | 34.16% | 12 | 41.17% | 14.9 | 0% | 12.25 | 40.33% | 14.68 | 0% | 13.32 | 37.09% | 13.18 | 37.48% | 14.32 | 0% | 12.77 | 38.68% | 12.71 | 38.87% | 13.81 | 0% | 12.73 | 0% | 12.14 | 40.69% | 13.79 | 0% | 11.99 | 41.2% | 12.69 | 38.93% | 12.67 | 38.99% | 14.36 | 0% | 15.23 | 0% | 13.83 | 35.72% | 13.74 | 35.95% | 13.64 | 36.22% | 13.52 | 0% | 13.41 | 0% | 12.55 | 39.36% | 15.07 | 0% | 12.54 | 39.39%
Escavação de Valas | 102324 | ESCAVAÇÃO MECANIZADA DE VALA COM PROF. MAIOR QUE 1,5 M ATÉ 3,0 M (MÉDIA MONTANTE E JUSANTE/UMA COMPOSIÇÃO POR TRECHO), RETROESCAV. (0,26 M3), LARG. MENOR QUE 0,8 M, EM SOLO DE 2A CATEGORIA, EM LOCAIS COM ALTO NÍVEL DE INTERFERÊNCIA. AF_09/2024 | M3 | 18.08 | 34.18% | 15.01 | 41.17% | 18.63 | 0% | 15.31 | 40.37% | 18.35 | 0% | 16.66 | 37.09% | 16.49 | 37.48% | 17.9 | 0% | 15.96 | 38.72% | 15.89 | 38.89% | 17.26 | 0% | 15.92 | 0% | 15.17 | 40.74% | 17.24 | 0% | 14.99 | 41.23% | 15.87 | 38.94% | 15.84 | 39.02% | 17.96 | 0% | 19.04 | 0% | 17.29 | 35.74% | 17.18 | 35.97% | 17.07 | 36.2% | 16.89 | 0% | 16.75 | 0% | 15.68 | 39.41% | 18.84 | 0% | 15.68 | 39.41%
Escavação de Valas | 102300 | ESCAVAÇÃO MECANIZADA DE VALA COM PROF. MAIOR QUE 1,5 M ATÉ 3,0 M (MÉDIA MONTANTE E JUSANTE/UMA COMPOSIÇÃO POR TRECHO), RETROESCAV. (0,26 M3), LARG. MENOR QUE 0,8 M, EM SOLO MOLE, EM LOCAIS COM ALTO NÍVEL DE INTERFERÊNCIA. AF_09/2024 | M3 | 18.92 | 34.2% | 15.7 | 41.21% | 19.49 | 0% | 16.02 | 40.39% | 19.21 | 0% | 17.43 | 37.12% | 17.26 | 37.49% | 18.74 | 0% | 16.71 | 38.72% | 16.63 | 38.91% | 18.07 | 0% | 16.65 | 0% | 15.89 | 40.72% | 18.04 | 0% | 15.69 | 41.24% | 16.61 | 38.95% | 16.57 | 39.05% | 18.79 | 0% | 19.94 | 0% | 18.09 | 35.77% | 17.98 | 35.98% | 17.86 | 36.23% | 17.68 | 0% | 17.54 | 0% | 16.42 | 39.4% | 19.71 | 0% | 16.42 | 39.4%
Escavação de Valas | 90102 | ESCAVAÇÃO MECANIZADA DE VALA COM PROF. MAIOR QUE 1,5 M ATÉ 3,0 M (MÉDIA MONTANTE E JUSANTE/UMA COMPOSIÇÃO POR TRECHO), RETROESCAV. (0,26 M3), LARGURA DE 0,8 M A 1,5 M, EM SOLO DE 1A CATEGORIA, EM LOCAIS COM ALTO NÍVEL DE INTERFERÊNCIA. AF_09/2024 | M3 | 13.24 | 34.21% | 10.98 | 41.26% | 13.64 | 0% | 11.21 | 40.41% | 13.44 | 0% | 12.2 | 37.13% | 12.07 | 37.53% | 13.11 | 0% | 11.69 | 38.75% | 11.63 | 38.95% | 12.64 | 0% | 11.65 | 0% | 11.12 | 40.74% | 12.62 | 0% | 10.98 | 41.26% | 11.62 | 38.98% | 11.6 | 39.05% | 13.15 | 0% | 13.95 | 0% | 12.66 | 35.78% | 12.58 | 36.01% | 12.49 | 36.27% | 12.38 | 0% | 12.26 | 0% | 11.48 | 39.46% | 13.79 | 0% | 11.48 | 39.46%
Escavação de Valas | 102328 | ESCAVAÇÃO MECANIZADA DE VALA COM PROF. MAIOR QUE 1,5 M ATÉ 3,0 M (MÉDIA MONTANTE E JUSANTE/UMA COMPOSIÇÃO POR TRECHO), RETROESCAV. (0,26 M3),LARG. MENOR QUE 0,8 M, EM SOLO DE 2A CATEGORIA, EM LOCAIS COM BAIXO NÍVEL DE INTERFERÊNCIA. AF_09/2024 | M3 | 11.39 | 34.15% | 9.45 | 41.16% | 11.73 | 0% | 9.64 | 40.35% | 11.56 | 0% | 10.49 | 37.08% | 10.38 | 37.48% | 11.27 | 0% | 10.05 | 38.71% | 10.01 | 38.86% | 10.87 | 0% | 10.03 | 0% | 9.56 | 40.69% | 10.85 | 0% | 9.44 | 41.21% | 9.99 | 38.94% | 9.98 | 38.98% | 11.32 | 0% | 12 | 0% | 10.89 | 35.72% | 10.83 | 35.92% | 10.75 | 36.19% | 10.64 | 0% | 10.56 | 0% | 9.88 | 39.37% | 11.87 | 0% | 9.88 | 39.37%
Escavação de Valas | 102304 | ESCAVAÇÃO MECANIZADA DE VALA COM PROF. MAIOR QUE 1,5 M ATÉ 3,0 M (MÉDIA MONTANTE E JUSANTE/UMA COMPOSIÇÃO POR TRECHO), RETROESCAV. (0,26 M3),LARG. MENOR QUE 0,8 M, EM SOLO MOLE, LOCAIS COM BAIXO NÍVEL DE INTERFERÊNCIA. AF_09/2024 | M3 | 11.92 | 34.14% | 9.89 | 41.15% | 12.28 | 0% | 10.09 | 40.34% | 12.1 | 0% | 10.98 | 37.07% | 10.86 | 37.48% | 11.8 | 0% | 10.53 | 38.65% | 10.47 | 38.87% | 11.39 | 0% | 10.49 | 0% | 10 | 40.7% | 11.36 | 0% | 9.88 | 41.19% | 10.47 | 38.87% | 10.45 | 38.95% | 11.84 | 0% | 12.57 | 0% | 11.4 | 35.7% | 11.33 | 35.92% | 11.26 | 36.15% | 11.14 | 0% | 11.04 | 0% | 10.34 | 39.36% | 12.42 | 0% | 10.35 | 39.32%
Escavação de Valas | 102295 | ESCAVAÇÃO MECANIZADA DE VALA COM PROF. MAIOR QUE 1,5 M ATÉ 3,0 M (MÉDIA MONTANTE E JUSANTE/UMA COMPOSIÇÃO POR TRECHO),COM ESCAVADEIRA (1,2 M3), LARG. DE 1,5 M A 2,5 M, EM SOLO MOLE, LOCAIS COM BAIXO NÍVEL DE INTERFERÊNCIA. AF_09/2024 | M3 | 8.27 | 45.59% | 7.16 | 52.65% | 8.15 | 46.26% | 7.3 | 51.64% | 7.6 | 0% | 7.67 | 49.15% | 7.58 | 49.74% | 8.07 | 0% | 7.4 | 50.95% | 7.38 | 51.08% | 7.56 | 0% | 7.46 | 0% | 7.21 | 52.29% | 7.61 | 0% | 7.12 | 52.95% | 7.28 | 0% | 7.37 | 51.15% | 8.02 | 0% | 8.59 | 0% | 7.8 | 48.33% | 8.28 | 0% | 7.87 | 47.9% | 7.81 | 0% | 8.04 | 0% | 7.29 | 51.71% | 8.22 | 0% | 7.34 | 51.36%
Escavação de Valas | 102281 | ESCAVAÇÃO MECANIZADA DE VALA COM PROF. MAIOR QUE 1,5 M ATÉ 3,0 M (MÉDIA MONTANTE E JUSANTE/UMA COMPOSIÇÃO POR TRECHO),COM ESCAVADEIRA (1,2 M3),LARG. DE 1,5 M A 2,5 M, EM SOLO DE 1A CATEGORIA, LOCAIS COM BAIXO NÍVEL DE INTERFERÊNCIA. AF_09/2024 | M3 | 6.33 | 45.34% | 5.47 | 52.47% | 6.23 | 46.07% | 5.58 | 51.43% | 5.81 | 0% | 5.86 | 48.98% | 5.79 | 49.57% | 6.16 | 0% | 5.66 | 50.71% | 5.64 | 50.89% | 5.77 | 0% | 5.69 | 0% | 5.5 | 52.18% | 5.82 | 0% | 5.45 | 52.66% | 5.56 | 0% | 5.64 | 50.89% | 6.13 | 0% | 6.56 | 0% | 5.96 | 48.15% | 6.33 | 0% | 6.02 | 47.67% | 5.97 | 0% | 6.14 | 0% | 5.57 | 51.53% | 6.28 | 0% | 5.6 | 51.25%
Escavação de Valas | 102311 | ESCAVAÇÃO MECANIZADA DE VALA COM PROF. MAIOR QUE 1,5 M ATÉ 3,0 M (MÉDIA MONTANTE E JUSANTE/UMA COMPOSIÇÃO POR TRECHO),COM ESCAVADEIRA (1,2 M3),LARG. DE 1,5 M A 2,5 M, EM SOLO DE 2A CATEGORIA, EM LOCAIS COM ALTO NÍVEL DE INTERFERÊNCIA. AF_09/2024 | M3 | 12.55 | 45.5% | 10.86 | 52.58% | 12.37 | 46.16% | 11.08 | 51.53% | 11.53 | 0% | 11.64 | 49.05% | 11.5 | 49.65% | 12.25 | 0% | 11.23 | 50.85% | 11.19 | 51.03% | 11.47 | 0% | 11.32 | 0% | 10.94 | 52.19% | 11.55 | 0% | 10.81 | 52.82% | 11.05 | 0% | 11.18 | 51.07% | 12.18 | 0% | 13.03 | 0% | 11.84 | 48.23% | 12.56 | 0% | 11.94 | 47.82% | 11.86 | 0% | 12.19 | 0% | 11.05 | 51.67% | 12.48 | 0% | 11.13 | 51.3%
Escavação de Valas | 102319 | ESCAVAÇÃO MECANIZADA DE VALA COM PROF. MAIOR QUE 1,5 M ATÉ 3,0 M (MÉDIA MONTANTE E JUSANTE/UMA COMPOSIÇÃO POR TRECHO),COM ESCAVADEIRA (1,2 M3),LARG. DE 1,5 M A 2,5 M, EM SOLO DE 2A CATEGORIA, LOCAIS COM BAIXO NÍVEL DE INTERFERÊNCIA. AF_09/2024 | M3 | 7.92 | 45.45% | 6.84 | 52.63% | 7.79 | 46.21% | 6.98 | 51.58% | 7.27 | 0% | 7.32 | 49.18% | 7.24 | 49.72% | 7.71 | 0% | 7.07 | 50.92% | 7.06 | 50.99% | 7.23 | 0% | 7.13 | 0% | 6.89 | 52.25% | 7.27 | 0% | 6.81 | 52.86% | 6.96 | 0% | 7.04 | 51.14% | 7.67 | 0% | 8.2 | 0% | 7.46 | 48.26% | 7.91 | 0% | 7.52 | 47.87% | 7.47 | 0% | 7.68 | 0% | 6.96 | 51.72% | 7.85 | 0% | 7.01 | 51.36%
Escavação de Valas | 102287 | ESCAVAÇÃO MECANIZADA DE VALA COM PROF. MAIOR QUE 1,5 M ATÉ 3,0 M (MÉDIA MONTANTE E JUSANTE/UMA COMPOSIÇÃO POR TRECHO),COM ESCAVADEIRA (1,2 M3),LARG. DE 1,5 M A 2,5 M, EM SOLO MOLE, EM LOCAIS COM ALTO NÍVEL DE INTERFERÊNCIA. AF_09/2024 | M3 | 13.14 | 45.43% | 11.37 | 52.51% | 12.94 | 46.14% | 11.61 | 51.42% | 12.07 | 0% | 12.18 | 49.01% | 12.04 | 49.58% | 12.82 | 0% | 11.75 | 50.81% | 11.72 | 50.94% | 12.01 | 0% | 11.84 | 0% | 11.45 | 52.14% | 12.1 | 0% | 11.31 | 52.79% | 11.56 | 0% | 11.7 | 51.03% | 12.75 | 0% | 13.63 | 0% | 12.39 | 48.18% | 13.14 | 0% | 12.48 | 47.84% | 12.42 | 0% | 12.75 | 0% | 11.56 | 51.64% | 13.06 | 0% | 11.65 | 51.24%
Escavação de Valas | 102316 | ESCAVAÇÃO MECANIZADA DE VALA COM PROF. MAIOR QUE 1,5 M E ATÉ 3,0 M (MÉDIA MONTANTE E JUSANTE/UMA COMPOSIÇÃO POR TRECHO), ESCAVADEIRA (0,8 M3), LARG. MENOR QUE 1,5 M, EM SOLO DE 2A CATEGORIA, LOCAIS COM BAIXO NÍVEL DE INTERFERÊNCIA. AF_09/2024 | M3 | 8.13 | 46.13% | 7.02 | 53.42% | 8.08 | 46.41% | 7.14 | 52.52% | 7.58 | 0% | 7.57 | 49.54% | 7.49 | 50.07% | 8.03 | 0% | 7.31 | 51.3% | 7.28 | 51.51% | 7.51 | 0% | 7.35 | 0% | 7.08 | 52.97% | 7.51 | 0% | 6.99 | 53.65% | 7.17 | 0% | 7.27 | 51.58% | 7.98 | 0% | 8.58 | 0% | 7.73 | 48.51% | 8.18 | 0% | 7.74 | 48.45% | 7.74 | 0% | 7.94 | 0% | 7.2 | 52.08% | 8.22 | 0% | 7.23 | 51.87%
Escavação de Valas | 102292 | ESCAVAÇÃO MECANIZADA DE VALA COM PROF. MAIOR QUE 1,5 M E ATÉ 3,0 M (MÉDIA MONTANTE E JUSANTE/UMA COMPOSIÇÃO POR TRECHO), ESCAVADEIRA (0,8 M3), LARG. MENOR QUE 1,5 M, EM SOLO MOLE, LOCAIS COM BAIXO NÍVEL DE INTERFERÊNCIA. AF_09/2024 | M3 | 8.5 | 46.24% | 7.34 | 53.54% | 8.45 | 46.51% | 7.47 | 52.61% | 7.93 | 0% | 7.92 | 49.62% | 7.84 | 50.13% | 8.4 | 0% | 7.64 | 51.44% | 7.61 | 51.64% | 7.86 | 0% | 7.7 | 0% | 7.41 | 53.04% | 7.85 | 0% | 7.32 | 53.69% | 7.51 | 0% | 7.6 | 51.71% | 8.37 | 0% | 8.98 | 0% | 8.1 | 48.52% | 8.56 | 0% | 8.09 | 48.58% | 8.11 | 0% | 8.31 | 0% | 7.53 | 52.19% | 8.6 | 0% | 7.57 | 51.92%
Escavação de Valas | 90092 | ESCAVAÇÃO MECANIZADA DE VALA COM PROF. MAIOR QUE 1,5 M E ATÉ 3,0 M(MÉDIA MONTANTE E JUSANTE/UMA COMPOSIÇÃO POR TRECHO), ESCAVADEIRA (0,8 M3), LARG. MENOR QUE 1,5 M, EM SOLO DE 1A CATEGORIA, LOCAIS COM BAIXO NÍVEL DE INTERFERÊNCIA. AF_09/2024 | M3 | 6.49 | 46.22% | 5.61 | 53.48% | 6.45 | 46.51% | 5.71 | 52.54% | 6.06 | 0% | 6.05 | 49.59% | 5.98 | 50.17% | 6.42 | 0% | 5.85 | 51.28% | 5.82 | 51.55% | 6 | 0% | 5.88 | 0% | 5.65 | 53.1% | 6 | 0% | 5.6 | 53.57% | 5.74 | 0% | 5.81 | 51.64% | 6.38 | 0% | 6.86 | 0% | 6.19 | 48.47% | 6.54 | 0% | 6.18 | 48.54% | 6.19 | 0% | 6.35 | 0% | 5.75 | 52.17% | 6.58 | 0% | 5.78 | 51.9%
Escavação de Valas | 102278 | ESCAVAÇÃO MECANIZADA DE VALA COM PROF. MAIOR QUE 1,50 M ATÉ 3,0 M (MÉDIA MONTANTE E JUSANTE/UMA COMPOSIÇÃO POR TRECHO), ESCAVADEIRA (1,2 M3), LARG. DE 1,5 M A 2,5 M, EM SOLO DE 1A CATEGORIA, EM LOCAIS COM ALTO NÍVEL DE INTERFERÊNCIA. AF_09/2024 | M3 | 10.05 | 45.37% | 8.69 | 52.47% | 9.89 | 46.11% | 8.86 | 51.47% | 9.22 | 0% | 9.31 | 48.98% | 9.2 | 49.57% | 9.79 | 0% | 8.98 | 50.78% | 8.96 | 50.89% | 9.17 | 0% | 9.05 | 0% | 8.75 | 52.11% | 9.24 | 0% | 8.65 | 52.72% | 8.83 | 0% | 8.94 | 51.01% | 9.74 | 0% | 10.42 | 0% | 9.47 | 48.15% | 10.04 | 0% | 9.55 | 47.75% | 9.49 | 0% | 9.75 | 0% | 8.84 | 51.58% | 9.98 | 0% | 8.9 | 51.24%
Escavação de Valas | 90094 | ESCAVAÇÃO MECANIZADA DE VALA COM PROF. MAIOR QUE 3,0 M ATÉ 4,5 M (MÉDIA MONTANTE E JUSANTE/UMA COMPOSIÇÃO POR TRECHO), ESCAVADEIRA (0,8 M3), LARG. MENOR QUE 1,5 M, EM SOLO DE 1A CATEGORIA, LOCAIS COM BAIXO NÍVEL DE INTERFERÊNCIA. AF_09/2024 | M3 | 6.14 | 46.25% | 5.3 | 53.58% | 6.11 | 46.48% | 5.4 | 52.59% | 5.73 | 0% | 5.72 | 49.65% | 5.66 | 50.18% | 6.07 | 0% | 5.53 | 51.36% | 5.51 | 51.54% | 5.68 | 0% | 5.56 | 0% | 5.35 | 53.08% | 5.67 | 0% | 5.28 | 53.79% | 5.44 | 0% | 5.5 | 51.64% | 6.03 | 0% | 6.49 | 0% | 5.85 | 48.55% | 6.2 | 0% | 5.85 | 48.55% | 5.85 | 0% | 6 | 0% | 5.45 | 52.11% | 6.22 | 0% | 5.46 | 52.01%
Escavação de Valas | 102309 | ESCAVAÇÃO MECANIZADA DE VALA COM PROF. MAIOR QUE 3,0 M ATÉ 4,5 M (MÉDIA MONTANTE E JUSANTE/UMA COMPOSIÇÃO POR TRECHO), ESCAVADEIRA (0,8 M3), LARG. MENOR QUE 1,5 M, EM SOLO DE 2A CATEGORIA, EM LOCAIS COM ALTO NÍVEL DE INTERFERÊNCIA. AF_09/2024 | M3 | 12.2 | 46.23% | 10.53 | 53.56% | 12.13 | 46.5% | 10.73 | 52.56% | 11.37 | 0% | 11.36 | 49.65% | 11.24 | 50.18% | 12.05 | 0% | 10.97 | 51.41% | 10.94 | 51.55% | 11.27 | 0% | 11.04 | 0% | 10.61 | 53.16% | 11.27 | 0% | 10.5 | 53.71% | 10.79 | 0% | 10.91 | 51.7% | 11.99 | 0% | 12.88 | 0% | 11.62 | 48.54% | 12.28 | 0% | 11.61 | 48.58% | 11.63 | 0% | 11.93 | 0% | 10.81 | 52.17% | 12.35 | 0% | 10.85 | 51.98%
Escavação de Valas | 102285 | ESCAVAÇÃO MECANIZADA DE VALA COM PROF. MAIOR QUE 3,0 M ATÉ 4,5 M (MÉDIA MONTANTE E JUSANTE/UMA COMPOSIÇÃO POR TRECHO), ESCAVADEIRA (0,8 M3), LARG. MENOR QUE 1,5 M, EM SOLO MOLE, EM LOCAIS COM ALTO NÍVEL DE INTERFERÊNCIA. AF_09/2024 | M3 | 12.76 | 46.24% | 11.03 | 53.49% | 12.7 | 46.46% | 11.22 | 52.58% | 11.9 | 0% | 11.88 | 49.66% | 11.76 | 50.17% | 12.62 | 0% | 11.48 | 51.39% | 11.44 | 51.57% | 11.81 | 0% | 11.56 | 0% | 11.11 | 53.11% | 11.79 | 0% | 11 | 53.64% | 11.29 | 0% | 11.43 | 51.62% | 12.54 | 0% | 13.48 | 0% | 12.17 | 48.48% | 12.86 | 0% | 12.16 | 48.52% | 12.17 | 0% | 12.48 | 0% | 11.31 | 52.17% | 12.93 | 0% | 11.36 | 51.94%
Escavação de Valas | 90095 | ESCAVAÇÃO MECANIZADA DE VALA COM PROF. MAIOR QUE 3,0 M ATÉ 4,5 M (MÉDIA MONTANTE E JUSANTE/UMA COMPOSIÇÃO POR TRECHO), ESCAVADEIRA (1,2 M3), LARG. DE 1,5 M A 2,5 M, EM SOLO DE 1A CATEGORIA, LOCAIS COM BAIXO NÍVEL DE INTERFERÊNCIA. AF_09/2024 | M3 | 6.08 | 45.39% | 5.26 | 52.47% | 5.98 | 46.15% | 5.37 | 51.4% | 5.58 | 0% | 5.63 | 49.02% | 5.57 | 49.55% | 5.93 | 0% | 5.44 | 50.74% | 5.42 | 50.92% | 5.56 | 0% | 5.48 | 0% | 5.3 | 52.08% | 5.59 | 0% | 5.23 | 52.77% | 5.35 | 0% | 5.41 | 51.02% | 5.9 | 0% | 6.31 | 0% | 5.74 | 48.08% | 6.08 | 0% | 5.78 | 47.75% | 5.74 | 0% | 5.9 | 0% | 5.35 | 51.59% | 6.04 | 0% | 5.39 | 51.21%
Escavação de Valas | 102320 | ESCAVAÇÃO MECANIZADA DE VALA COM PROF. MAIOR QUE 3,0 M ATÉ 4,5 M (MÉDIA MONTANTE E JUSANTE/UMA COMPOSIÇÃO POR TRECHO), ESCAVADEIRA (1,2 M3), LARG. DE 1,5 M A 2,5 M, EM SOLO DE 2A CATEGORIA, LOCAIS COM BAIXO NÍVEL DE INTERFERÊNCIA. AF_09/2024 | M3 | 7.61 | 45.47% | 6.58 | 52.58% | 7.49 | 46.19% | 6.71 | 51.56% | 6.99 | 0% | 7.05 | 49.08% | 6.96 | 49.71% | 7.42 | 0% | 6.8 | 50.88% | 6.78 | 51.03% | 6.95 | 0% | 6.85 | 0% | 6.63 | 52.19% | 7 | 0% | 6.54 | 52.91% | 6.69 | 0% | 6.78 | 51.03% | 7.37 | 0% | 7.88 | 0% | 7.17 | 48.26% | 7.6 | 0% | 7.23 | 47.86% | 7.18 | 0% | 7.39 | 0% | 6.69 | 51.72% | 7.56 | 0% | 6.74 | 51.34%
Escavação de Valas | 102296 | ESCAVAÇÃO MECANIZADA DE VALA COM PROF. MAIOR QUE 3,0 M ATÉ 4,5 M (MÉDIA MONTANTE E JUSANTE/UMA COMPOSIÇÃO POR TRECHO), ESCAVADEIRA (1,2 M3), LARG. DE 1,5 M A 2,5 M, EM SOLO MOLE, LOCAIS COM BAIXO NÍVEL DE INTERFERÊNCIA. AF_09/2024 | M3 | 7.96 | 45.35% | 6.88 | 52.47% | 7.84 | 46.05% | 7.02 | 51.42% | 7.32 | 0% | 7.38 | 48.92% | 7.29 | 49.52% | 7.76 | 0% | 7.11 | 50.77% | 7.1 | 50.85% | 7.27 | 0% | 7.18 | 0% | 6.93 | 52.09% | 7.32 | 0% | 6.85 | 52.7% | 7 | 0% | 7.09 | 50.92% | 7.72 | 0% | 8.25 | 0% | 7.51 | 48.07% | 7.96 | 0% | 7.57 | 47.69% | 7.51 | 0% | 7.72 | 0% | 7.01 | 51.5% | 7.91 | 0% | 7.06 | 51.13%
Escavação de Valas | 90086 | ESCAVAÇÃO MECANIZADA DE VALA COM PROF. MAIOR QUE 3,0 M ATÉ 4,5 M(MÉDIA MONTANTE E JUSANTE/UMA COMPOSIÇÃO POR TRECHO), ESCAVADEIRA (0,8 M3), LARG. MENOR QUE 1,5 M, EM SOLO DE 1A CATEGORIA, EM LOCAIS COM ALTO NÍVEL DE INTERFERÊNCIA. AF_09/2024 | M3 | 9.74 | 46.3% | 8.43 | 53.5% | 9.7 | 46.49% | 8.58 | 52.56% | 9.09 | 0% | 9.08 | 49.67% | 8.99 | 50.17% | 9.64 | 0% | 8.77 | 51.43% | 8.75 | 51.54% | 9.02 | 0% | 8.83 | 0% | 8.5 | 53.06% | 9.02 | 0% | 8.41 | 53.63% | 8.62 | 0% | 8.72 | 51.72% | 9.59 | 0% | 10.3 | 0% | 9.29 | 48.55% | 9.83 | 0% | 9.28 | 48.6% | 9.3 | 0% | 9.53 | 0% | 8.64 | 52.2% | 9.87 | 0% | 8.67 | 52.02%
Escavação de Valas | 102277 | ESCAVAÇÃO MECANIZADA DE VALA COM PROF. MAIOR QUE 4,5 M ATÉ 6,0 M (MÉDIA MONTANTE E JUSANTE/UMA COMPOSIÇÃO POR TRECHO), ESCAVADEIRA (0,8 M3), LARG. MENOR QUE 1,5 M, EM SOLO DE 1A CATEGORIA, EM LOCAIS COM ALTO NÍVEL DE INTERFERÊNCIA. AF_09/2024 | M3 | 9.48 | 46.2% | 8.18 | 53.55% | 9.42 | 46.5% | 8.34 | 52.52% | 8.84 | 0% | 8.82 | 49.66% | 8.74 | 50.11% | 9.36 | 0% | 8.53 | 51.35% | 8.48 | 51.65% | 8.76 | 0% | 8.58 | 0% | 8.25 | 53.09% | 8.75 | 0% | 8.16 | 53.68% | 8.38 | 0% | 8.48 | 51.65% | 9.31 | 0% | 10.01 | 0% | 9.03 | 48.5% | 9.55 | 0% | 9.02 | 48.56% | 9.03 | 0% | 9.26 | 0% | 8.39 | 52.21% | 9.59 | 0% | 8.43 | 51.96%
Escavação de Valas | 102286 | ESCAVAÇÃO MECANIZADA DE VALA COM PROF. MAIOR QUE 4,5 M ATÉ 6,0 M (MÉDIA MONTANTE E JUSANTE/UMA COMPOSIÇÃO POR TRECHO), ESCAVADEIRA (0,8 M3),LARG. MENOR QUE 1,5 M, EM SOLO DE MOLE, EM LOCAIS COM ALTO NÍVEL DE INTERFERÊNCIA. AF_09/2024 | M3 | 12.39 | 46.25% | 10.71 | 53.5% | 12.33 | 46.47% | 10.9 | 52.57% | 11.56 | 0% | 11.54 | 49.65% | 11.43 | 50.13% | 12.26 | 0% | 11.15 | 51.39% | 11.11 | 51.58% | 11.47 | 0% | 11.22 | 0% | 10.8 | 53.06% | 11.46 | 0% | 10.68 | 53.65% | 10.96 | 0% | 11.09 | 51.67% | 12.19 | 0% | 13.09 | 0% | 11.82 | 48.48% | 12.49 | 0% | 11.81 | 48.52% | 11.82 | 0% | 12.13 | 0% | 10.99 | 52.14% | 12.54 | 0% | 11.03 | 51.95%
Escavação de Valas | 90098 | ESCAVAÇÃO MECANIZADA DE VALA COM PROF. MAIOR QUE 4,5 M ATÉ 6,0 M (MÉDIA MONTANTE E JUSANTE/UMA COMPOSIÇÃO POR TRECHO), ESCAVADEIRA (1,2 M3), LARG. DE 1,5 M A 2,5 M, EM SOLO DE 1A CATEGORIA, LOCAIS COM BAIXO NÍVEL DE INTERFERÊNCIA. AF_09/2024 | M3 | 5.96 | 45.47% | 5.16 | 52.52% | 5.87 | 46.17% | 5.27 | 51.42% | 5.48 | 0% | 5.53 | 49.01% | 5.46 | 49.63% | 5.81 | 0% | 5.32 | 50.94% | 5.31 | 51.04% | 5.44 | 0% | 5.37 | 0% | 5.19 | 52.22% | 5.48 | 0% | 5.13 | 52.83% | 5.24 | 0% | 5.3 | 51.13% | 5.78 | 0% | 6.18 | 0% | 5.62 | 48.22% | 5.96 | 0% | 5.67 | 47.8% | 5.63 | 0% | 5.79 | 0% | 5.25 | 51.62% | 5.92 | 0% | 5.28 | 51.33%
Escavação de Valas | 102313 | ESCAVAÇÃO MECANIZADA DE VALA COM PROF. MAIOR QUE 4,5 M ATÉ 6,0 M (MÉDIA MONTANTE E JUSANTE/UMA COMPOSIÇÃO POR TRECHO), ESCAVADEIRA (1,2 M3), LARG. DE 1,5 M A 2,5 M, EM SOLO DE 2A CATEGORIA, EM LOCAIS COM ALTO NÍVEL DE INTERFERÊNCIA. AF_09/2024 | M3 | 11.83 | 45.48% | 10.24 | 52.54% | 11.65 | 46.18% | 10.44 | 51.53% | 10.88 | 0% | 10.97 | 49.04% | 10.85 | 49.59% | 11.54 | 0% | 10.58 | 50.85% | 10.55 | 51% | 10.81 | 0% | 10.66 | 0% | 10.31 | 52.18% | 10.89 | 0% | 10.19 | 52.8% | 10.41 | 0% | 10.53 | 51.09% | 11.48 | 0% | 12.27 | 0% | 11.15 | 48.25% | 11.84 | 0% | 11.24 | 47.86% | 11.18 | 0% | 11.5 | 0% | 10.42 | 51.63% | 11.76 | 0% | 10.49 | 51.29%
Escavação de Valas | 102321 | ESCAVAÇÃO MECANIZADA DE VALA COM PROF. MAIOR QUE 4,5 M ATÉ 6,0 M (MÉDIA MONTANTE E JUSANTE/UMA COMPOSIÇÃO POR TRECHO), ESCAVADEIRA (1,2 M3), LARG. DE 1,5 M A 2,5 M, EM SOLO DE 2A CATEGORIA, LOCAIS COM BAIXO NÍVEL DE INTERFERÊNCIA. AF_09/2024 | M3 | 7.46 | 45.44% | 6.45 | 52.56% | 7.34 | 46.19% | 6.57 | 51.6% | 6.85 | 0% | 6.91 | 49.06% | 6.83 | 49.63% | 7.27 | 0% | 6.66 | 50.9% | 6.64 | 51.05% | 6.81 | 0% | 6.72 | 0% | 6.49 | 52.23% | 6.86 | 0% | 6.42 | 52.8% | 6.56 | 0% | 6.64 | 51.05% | 7.23 | 0% | 7.73 | 0% | 7.02 | 48.29% | 7.45 | 0% | 7.09 | 47.81% | 7.04 | 0% | 7.24 | 0% | 6.55 | 51.76% | 7.4 | 0% | 6.61 | 51.29%
Escavação de Valas | 102289 | ESCAVAÇÃO MECANIZADA DE VALA COM PROF. MAIOR QUE 4,5 M ATÉ 6,0 M (MÉDIA MONTANTE E JUSANTE/UMA COMPOSIÇÃO POR TRECHO), ESCAVADEIRA (1,2 M3), LARG. DE 1,5 M A 2,5 M, EM SOLO MOLE, EM LOCAIS COM ALTO NÍVEL DE INTERFERÊNCIA. AF_09/2024 | M3 | 12.38 | 45.48% | 10.72 | 52.52% | 12.19 | 46.19% | 10.93 | 51.51% | 11.37 | 0% | 11.47 | 49.08% | 11.35 | 49.6% | 12.08 | 0% | 11.08 | 50.81% | 11.05 | 50.95% | 11.31 | 0% | 11.16 | 0% | 10.79 | 52.18% | 11.39 | 0% | 10.66 | 52.81% | 10.89 | 0% | 11.03 | 51.04% | 12.01 | 0% | 12.85 | 0% | 11.68 | 48.2% | 12.39 | 0% | 11.77 | 47.83% | 11.7 | 0% | 12.02 | 0% | 10.9 | 51.65% | 12.31 | 0% | 10.98 | 51.28%
Escavação de Valas | 102297 | ESCAVAÇÃO MECANIZADA DE VALA COM PROF. MAIOR QUE 4,5 M ATÉ 6,0 M (MÉDIA MONTANTE E JUSANTE/UMA COMPOSIÇÃO POR TRECHO), ESCAVADEIRA (1,2 M3), LARG. DE 1,5 M A 2,5 M, EM SOLO MOLE, LOCAIS COM BAIXO NÍVEL DE INTERFERÊNCIA. AF_09/2024 | M3 | 7.79 | 45.44% | 6.75 | 52.44% | 7.68 | 46.09% | 6.89 | 51.38% | 7.16 | 0% | 7.22 | 49.03% | 7.14 | 49.58% | 7.6 | 0% | 6.98 | 50.72% | 6.96 | 50.86% | 7.13 | 0% | 7.03 | 0% | 6.8 | 52.06% | 7.17 | 0% | 6.72 | 52.68% | 6.85 | 0% | 6.94 | 51.01% | 7.56 | 0% | 8.09 | 0% | 7.36 | 48.1% | 7.81 | 0% | 7.41 | 47.77% | 7.37 | 0% | 7.58 | 0% | 6.86 | 51.6% | 7.75 | 0% | 6.91 | 51.23%
Escavação de Valas | 102280 | ESCAVAÇÃO MECANIZADA DE VALA COM PROF. MAIOR QUE 4,5 M ATÉ 6,0 M (MÉDIA MONTANTE E JUSANTE/UMA COMPOSIÇÃO POR TRECHO),COM ESCAVADEIRA (0,8 M3), LARG. MENOR QUE 1,5 M, EM SOLO DE 1A CATEGORIA, LOCAIS COM BAIXO NÍVEL DE INTERFERÊNCIA. AF_09/2024 | M3 | 5.96 | 46.31% | 5.15 | 53.59% | 5.93 | 46.54% | 5.25 | 52.57% | 5.57 | 0% | 5.56 | 49.64% | 5.5 | 50.18% | 5.9 | 0% | 5.37 | 51.4% | 5.34 | 51.69% | 5.52 | 0% | 5.4 | 0% | 5.2 | 53.08% | 5.52 | 0% | 5.14 | 53.7% | 5.27 | 0% | 5.33 | 51.78% | 5.87 | 0% | 6.3 | 0% | 5.68 | 48.59% | 6.01 | 0% | 5.68 | 48.59% | 5.69 | 0% | 5.84 | 0% | 5.29 | 52.17% | 6.05 | 0% | 5.31 | 51.98%
Escavação de Valas | 102294 | ESCAVAÇÃO MECANIZADA DE VALA COM PROF. MAIOR QUE 4,5 M ATÉ 6,0 M (MÉDIA MONTANTE E JUSANTE/UMA COMPOSIÇÃO POR TRECHO),COM ESCAVADEIRA (0,8 M3), LARG. MENOR QUE 1,5 M, EM SOLO MOLE, LOCAIS COM BAIXO NÍVEL DE INTERFERÊNCIA. AF_09/2024 | M3 | 7.81 | 46.22% | 6.75 | 53.48% | 7.76 | 46.52% | 6.86 | 52.62% | 7.28 | 0% | 7.27 | 49.66% | 7.2 | 50.14% | 7.72 | 0% | 7.02 | 51.42% | 7 | 51.57% | 7.21 | 0% | 7.08 | 0% | 6.8 | 53.09% | 7.22 | 0% | 6.72 | 53.72% | 6.9 | 0% | 6.99 | 51.65% | 7.68 | 0% | 8.25 | 0% | 7.44 | 48.52% | 7.87 | 0% | 7.43 | 48.59% | 7.45 | 0% | 7.63 | 0% | 6.93 | 52.09% | 7.91 | 0% | 6.94 | 52.02%
Escavação de Valas | 90090 | ESCAVAÇÃO MECANIZADA DE VALA COM PROF. MAIOR QUE 4,5 M ATÉ 6,0 M(MÉDIA MONTANTE E JUSANTE/UMA COMPOSIÇÃO POR TRECHO), ESCAVADEIRA (1,2 M3), LARG. DE 1,5 M A 2,5 M, EM SOLO DE 1A CATEGORIA, EM LOCAIS COM ALTO NÍVEL DE INTERFERÊNCIA. AF_09/2024 | M3 | 9.47 | 45.41% | 8.18 | 52.57% | 9.32 | 46.14% | 8.35 | 51.5% | 8.7 | 0% | 8.77 | 49.03% | 8.67 | 49.6% | 9.24 | 0% | 8.46 | 50.83% | 8.44 | 50.95% | 8.65 | 0% | 8.53 | 0% | 8.25 | 52.12% | 8.71 | 0% | 8.14 | 52.83% | 8.32 | 0% | 8.42 | 51.07% | 9.19 | 0% | 9.81 | 0% | 8.92 | 48.21% | 9.46 | 0% | 9 | 47.78% | 8.94 | 0% | 9.18 | 0% | 8.33 | 51.62% | 9.4 | 0% | 8.4 | 51.19%
Escavação de Valas | 102317 | ESCAVAÇÃO MECANIZADA DE VALA COM PROF.MAIOR QUE 3,0 M ATÉ 4,5 M (MÉDIA MONTANTE E JUSANTE/UMA COMPOSIÇÃO POR TRECHO), ESCAVADEIRA (0,8 M3), LARG. MENOR QUE 1,5 M, EM SOLO DE 2A CATEGORIA, LOCAIS COM BAIXO NÍVEL DE INTERFERÊNCIA. AF_09/2024 | M3 | 7.67 | 46.41% | 6.64 | 53.61% | 7.64 | 46.6% | 6.76 | 52.66% | 7.16 | 0% | 7.16 | 49.72% | 7.09 | 50.21% | 7.59 | 0% | 6.91 | 51.52% | 6.89 | 51.67% | 7.11 | 0% | 6.96 | 0% | 6.69 | 53.21% | 7.1 | 0% | 6.62 | 53.78% | 6.79 | 0% | 6.87 | 51.82% | 7.55 | 0% | 8.12 | 0% | 7.32 | 48.63% | 7.73 | 0% | 7.32 | 48.63% | 7.33 | 0% | 7.52 | 0% | 6.8 | 52.35% | 7.78 | 0% | 6.83 | 52.12%
Escavação de Valas | 102293 | ESCAVAÇÃO MECANIZADA DE VALA COM PROF.MAIOR QUE 3,0 M ATÉ 4,5 M (MÉDIA MONTANTE E JUSANTE/UMA COMPOSIÇÃO POR TRECHO), ESCAVADEIRA (0,8 M3), LARG. MENOR QUE 1,5 M, EM SOLO MOLE, LOCAIS COM BAIXO NÍVEL DE INTERFERÊNCIA. AF_09/2024 | M3 | 8.04 | 46.14% | 6.95 | 53.38% | 7.99 | 46.43% | 7.08 | 52.4% | 7.5 | 0% | 7.48 | 49.6% | 7.41 | 50.07% | 7.95 | 0% | 7.23 | 51.31% | 7.22 | 51.39% | 7.43 | 0% | 7.27 | 0% | 7 | 53% | 7.44 | 0% | 6.92 | 53.61% | 7.12 | 0% | 7.19 | 51.6% | 7.91 | 0% | 8.49 | 0% | 7.65 | 48.5% | 8.1 | 0% | 7.66 | 48.43% | 7.66 | 0% | 7.86 | 0% | 7.12 | 52.11% | 8.14 | 0% | 7.16 | 51.82%
Escavação de Valas | 102310 | ESCAVAÇÃO MECANIZADA DE VALA COM PROF.MAIOR QUE 4,5 M ATÉ 6,0 M (MÉDIA MONTANTE E JUSANTE/UMA COMPOSIÇÃO POR TRECHO),COM ESCAVADEIRA (0,8 M3), LARG. MENOR QUE 1,5 M, EM SOLO DE 2A CATEGORIA, EM LOCAIS COM ALTO NÍVEL DE INTERFERÊNCIA. AF_09/2024 | M3 | 11.84 | 46.28% | 10.23 | 53.57% | 11.77 | 46.56% | 10.42 | 52.59% | 11.05 | 0% | 11.03 | 49.68% | 10.92 | 50.18% | 11.72 | 0% | 10.66 | 51.41% | 10.61 | 51.65% | 10.95 | 0% | 10.72 | 0% | 10.32 | 53.1% | 10.95 | 0% | 10.21 | 53.67% | 10.48 | 0% | 10.6 | 51.7% | 11.64 | 0% | 12.52 | 0% | 11.3 | 48.5% | 11.94 | 0% | 11.28 | 48.58% | 11.3 | 0% | 11.59 | 0% | 10.5 | 52.19% | 11.99 | 0% | 10.54 | 51.99%
Escavação de Valas | 102318 | ESCAVAÇÃO MECANIZADA DE VALA COM PROF.MAIOR QUE 4,5 M ATÉ 6,0 M (MÉDIA MONTANTE E JUSANTE/UMA COMPOSIÇÃO POR TRECHO),COM ESCAVADEIRA (0,8 M3), LARG. MENOR QUE 1,5 M, EM SOLO DE 2A CATEGORIA, EM LOCAIS COM BAIXO NÍVEL DE INTERFERÊNCIA. AF_09/2024 | M3 | 7.46 | 46.25% | 6.44 | 53.57% | 7.42 | 46.5% | 6.56 | 52.59% | 6.96 | 0% | 6.95 | 49.64% | 6.88 | 50.15% | 7.37 | 0% | 6.71 | 51.42% | 6.69 | 51.57% | 6.89 | 0% | 6.76 | 0% | 6.49 | 53.16% | 6.89 | 0% | 6.43 | 53.65% | 6.6 | 0% | 6.68 | 51.65% | 7.34 | 0% | 7.88 | 0% | 7.11 | 48.52% | 7.51 | 0% | 7.1 | 48.59% | 7.12 | 0% | 7.3 | 0% | 6.62 | 52.11% | 7.55 | 0% | 6.64 | 51.96%
Escavação de Valas | 90106 | ESCAVAÇÃO MECANIZADA DE VALA COM PROFUNDIDADE ATÉ 1,5 M (MÉDIA MONTANTE E JUSANTE/UMA COMPOSIÇÃO POR TRECHO), RETROESCAV. (0,26 M3), LARGURA DE 0,8 M A 1,5 M, EM SOLO DE 1A CATEGORIA, LOCAIS COM BAIXO NÍVEL DE INTERFERÊNCIA. AF_09/2024 | M3 | 9.22 | 34.16% | 7.64 | 41.23% | 9.5 | 0% | 7.8 | 40.38% | 9.36 | 0% | 8.49 | 37.1% | 8.4 | 37.5% | 9.13 | 0% | 8.14 | 38.7% | 8.1 | 38.89% | 8.79 | 0% | 8.11 | 0% | 7.74 | 40.7% | 8.78 | 0% | 7.64 | 41.23% | 8.09 | 38.94% | 8.08 | 38.99% | 9.16 | 0% | 9.71 | 0% | 8.82 | 35.71% | 8.76 | 35.96% | 8.7 | 36.21% | 8.61 | 0% | 8.54 | 0% | 7.99 | 39.42% | 9.6 | 0% | 8 | 39.38%
Escavação de Valas | 90105 | ESCAVAÇÃO MECANIZADA DE VALA COM PROFUNDIDADE ATÉ 1,5 M (MÉDIA MONTANTE E JUSANTE/UMA COMPOSIÇÃO POR TRECHO), RETROESCAV. (0,26 M3), LARGURA MENOR QUE 0,8 M, EM SOLO DE 1A CATEGORIA, LOCAIS COM BAIXO NÍVEL DE INTERFERÊNCIA. AF_09/2024 | M3 | 10.13 | 33.66% | 8.41 | 40.55% | 10.43 | 0% | 8.56 | 39.84% | 10.28 | 0% | 9.33 | 36.55% | 9.25 | 36.86% | 10.04 | 0% | 8.94 | 38.14% | 8.91 | 38.27% | 9.66 | 0% | 8.91 | 0% | 8.5 | 40.12% | 9.66 | 0% | 8.39 | 40.64% | 8.9 | 38.31% | 8.87 | 38.44% | 10.08 | 0% | 10.7 | 0% | 9.67 | 35.26% | 9.64 | 35.37% | 9.56 | 35.67% | 9.46 | 0% | 9.39 | 0% | 8.78 | 38.84% | 10.58 | 0% | 8.78 | 38.84%
Escavação de Valas | 90108 | ESCAVAÇÃO MECANIZADA DE VALA COM PROFUNDIDADE MAIOR QUE 1,5 M ATÉ 3,0 M (MÉDIA MONTANTE E JUSANTE/UMA COMPOSIÇÃO POR TRECHO), RETROESCAV (0,26 M3), LARGURA DE 0,8 M A 1,5 M, EM SOLO DE 1A CATEGORIA, LOCAIS COM BAIXO NÍVEL DE INTERFERÊNCIA. AF_09/2024 | M3 | 8.34 | 34.17% | 6.92 | 41.18% | 8.59 | 0% | 7.06 | 40.37% | 8.46 | 0% | 7.68 | 37.11% | 7.6 | 37.5% | 8.26 | 0% | 7.36 | 38.72% | 7.33 | 38.88% | 7.96 | 0% | 7.34 | 0% | 7 | 40.71% | 7.95 | 0% | 6.91 | 41.24% | 7.32 | 38.93% | 7.31 | 38.99% | 8.28 | 0% | 8.79 | 0% | 7.98 | 35.71% | 7.93 | 35.94% | 7.87 | 36.21% | 7.79 | 0% | 7.73 | 0% | 7.23 | 39.42% | 8.69 | 0% | 7.23 | 39.42%
Escavação de Valas | 90107 | ESCAVAÇÃO MECANIZADA DE VALA COM PROFUNDIDADE MAIOR QUE 1,5 M ATÉ 3,0 M (MÉDIA MONTANTE E JUSANTE/UMA COMPOSIÇÃO POR TRECHO), RETROESCAV. (0,26 M3), LARGURA MENOR QUE 0,8 M, EM SOLO DE 1A CATEGORIA, LOCAIS COM BAIXO NÍVEL DE INTERFERÊNCIA. AF_09/2024 | M3 | 9.11 | 34.14% | 7.55 | 41.19% | 9.38 | 0% | 7.72 | 40.28% | 9.25 | 0% | 8.39 | 37.07% | 8.29 | 37.52% | 9.02 | 0% | 8.05 | 38.63% | 8 | 38.88% | 8.7 | 0% | 8.01 | 0% | 7.64 | 40.71% | 8.68 | 0% | 7.55 | 41.19% | 8 | 38.88% | 7.98 | 38.97% | 9.05 | 0% | 9.59 | 0% | 8.71 | 35.71% | 8.65 | 35.95% | 8.6 | 36.16% | 8.52 | 0% | 8.44 | 0% | 7.9 | 39.37% | 9.5 | 0% | 7.9 | 39.37%
Escavação em Material de 3ª Categoria | 102354 | DESMONTE DE MATERIAL DE 3ª CATEGORIA (BLOCOS DE ROCHAS OU MATACOS), COM MARTELETE PNEUMÁTICO MANUAL - EXCLUSIVE CARGA E TRANSPORTE. AF_03/2021 | M3 | 189.63 | 16.63% | 142.77 | 22.08% | 183.68 | 17.17% | 147.75 | 21.34% | 187.27 | 12.9% | 167.56 | 14.42% | 163.8 | 19.25% | 167.93 | 14.39% | 154.76 | 20.37% | 158.89 | 15.21% | 161.53 | 14.96% | 159.03 | 15.19% | 147.47 | 16.38% | 153.79 | 15.71% | 135.82 | 17.79% | 149.5 | 21.09% | 153.72 | 20.51% | 174.85 | 13.82% | 195.35 | 12.37% | 174.45 | 18.07% | 167.01 | 14.47% | 170.28 | 18.52% | 181.35 | 13.32% | 156.99 | 15.39% | 145.61 | 21.65% | 177.61 | 0% | 154.23 | 15.66%
Escavação em Material de 3ª Categoria | 102355 | DESMONTE DE MATERIAL DE 3ª CATEGORIA (BLOCOS DE ROCHAS OU MATACOS), EM VALA, COM MARTELETE PNEUMÁTICO MANUAL - EXCLUSIVE RETIRADA, CARGA E TRANSPORTE. AF_03/2021 | M3 | 222.31 | 17.29% | 165.66 | 23.2% | 218.08 | 17.62% | 170.89 | 22.49% | 225.31 | 13.08% | 197.35 | 14.93% | 193.49 | 19.86% | 199.43 | 14.77% | 182.27 | 21.08% | 187.17 | 15.74% | 191.27 | 15.4% | 187.3 | 15.73% | 171.59 | 17.17% | 179.08 | 16.45% | 156.8 | 18.79% | 175.4 | 21.91% | 180.74 | 21.26% | 208.91 | 14.1% | 235.66 | 12.5% | 207.7 | 18.5% | 196.55 | 14.99% | 199.41 | 19.27% | 216.86 | 13.58% | 184.39 | 15.98% | 170.84 | 22.49% | 212.24 | 0% | 180.68 | 16.31%
Escavação em Material de 3ª Categoria | 102356 | DESMONTE DE MATERIAL DE 3ª CATEGORIA, COM USO DE ARGAMASSA EXPANSIVA - EXCLUSIVE CARGA E TRANSPORTE. AF_03/2021 | M3 | 0 |  | 0 |  | 0 |  | 0 |  | 0 |  | 0 |  | 0 |  | 0 |  | 0 |  | 0 |  | 0 |  | 0 |  | 0 |  | 0 |  | 0 |  | 0 |  | 0 |  | 0 |  | 0 |  | 0 |  | 0 |  | 0 |  | 0 |  | 0 |  | 0 |  | 0 |  | 0
Escavação em Material de 3ª Categoria | 102357 | DESMONTE DE MATERIAL DE 3ª CATEGORIA, COM USO DE ARGAMASSA EXPANSIVA, EM VALA - EXCLUSIVE RETIRADA, CARGA E TRANSPORTE. AF_03/2021 | M3 | 0 |  | 0 |  | 0 |  | 0 |  | 0 |  | 0 |  | 0 |  | 0 |  | 0 |  | 0 |  | 0 |  | 0 |  | 0 |  | 0 |  | 0 |  | 0 |  | 0 |  | 0 |  | 0 |  | 0 |  | 0 |  | 0 |  | 0 |  | 0 |  | 0 |  | 0 |  | 0
Escavação em Material de 3ª Categoria | 102358 | DESMONTE DE MATERIAL DE 3ª CATEGORIA, COM USO DE EMULSÃO EXPLOSIVA ENCARTUCHADA - EXCLUSIVE CARGA E TRANSPORTE. AF_03/2021 | M3 | 0 |  | 0 |  | 0 |  | 0 |  | 0 |  | 0 |  | 0 |  | 0 |  | 0 |  | 0 |  | 0 |  | 0 |  | 0 |  | 0 |  | 0 |  | 0 |  | 0 |  | 0 |  | 0 |  | 0 |  | 0 |  | 0 |  | 0 |  | 0 |  | 0 |  | 0 |  | 0
Escavação em Material de 3ª Categoria | 102359 | DESMONTE DE MATERIAL DE 3ª CATEGORIA, EM VALA, COM USO DE EMULSÃO EXPLOSIVA ENCARTUCHADA - EXCLUSIVE RETIRADA, CARGA E TRANSPORTE. AF_03/2021 | M3 | 0 |  | 0 |  | 0 |  | 0 |  | 0 |  | 0 |  | 0 |  | 0 |  | 0 |  | 0 |  | 0 |  | 0 |  | 0 |  | 0 |  | 0 |  | 0 |  | 0 |  | 0 |  | 0 |  | 0 |  | 0 |  | 0 |  | 0 |  | 0 |  | 0 |  | 0 |  | 0
Escavação em Material de 3ª Categoria | 102348 | ESCAVAÇÃO DE VALA EM MATERIAL DE 3ª CATEGORIA, RESISTÊNCIA À COMPRESSÃO MAIOR OU IGUAL A 50 MPA, COM ROMPEDOR ACOPLADO EM ESCAVADEIRA HIDRÁULICA - EXCLUSIVE RETIRADA, CARGA E TRANSPORTE. AF_03/2021 | M3 | 0 |  | 0 |  | 0 |  | 0 |  | 0 |  | 0 |  | 0 |  | 0 |  | 0 |  | 0 |  | 0 |  | 0 |  | 0 |  | 0 |  | 0 |  | 0 |  | 0 |  | 0 |  | 0 |  | 0 |  | 0 |  | 0 |  | 0 |  | 0 |  | 0 |  | 0 |  | 0
Escavação em Material de 3ª Categoria | 102346 | ESCAVAÇÃO DE VALA EM MATERIAL DE 3ª CATEGORIA, RESISTÊNCIA À COMPRESSÃO MENOR QUE 50 MPA, COM ROMPEDOR ACOPLADO EM ESCAVADEIRA HIDRÁULICA - EXCLUSIVE RETIRADA, CARGA E TRANSPORTE. AF_03/2021 | M3 | 0 |  | 0 |  | 0 |  | 0 |  | 0 |  | 0 |  | 0 |  | 0 |  | 0 |  | 0 |  | 0 |  | 0 |  | 0 |  | 0 |  | 0 |  | 0 |  | 0 |  | 0 |  | 0 |  | 0 |  | 0 |  | 0 |  | 0 |  | 0 |  | 0 |  | 0 |  | 0
Escavação em Material de 3ª Categoria | 102347 | ESCAVAÇÃO DE VALA EM MATERIAL DE 3ª CATEGORIA, RESISTÊNCIA À COMPRESSÃO MENOR QUE 50 MPA, COM ROMPEDOR ACOPLADO EM RETROESCAVADEIRA - EXCLUSIVE RETIRADA CARGA E TRANSPORTE. AF_03/2021 | M3 | 0 |  | 0 |  | 0 |  | 0 |  | 0 |  | 0 |  | 0 |  | 0 |  | 0 |  | 0 |  | 0 |  | 0 |  | 0 |  | 0 |  | 0 |  | 0 |  | 0 |  | 0 |  | 0 |  | 0 |  | 0 |  | 0 |  | 0 |  | 0 |  | 0 |  | 0 |  | 0
Escavação em Material de 3ª Categoria | 102350 | ESCAVAÇÃO EM MATERIAL DE 3ª CATEGORIA, RESISTÊNCIA À COMPRESSÃO MAIOR OU IGUAL A 50 MPA E MENOR QUE 70 MPA, COM ROMPEDOR ACOPLADO EM ESCAVADEIRA HIDRÁULICA - EXCLUSIVE CARGA E TRANSPORTE. AF_03/2021 | M3 | 0 |  | 0 |  | 0 |  | 0 |  | 0 |  | 0 |  | 0 |  | 0 |  | 0 |  | 0 |  | 0 |  | 0 |  | 0 |  | 0 |  | 0 |  | 0 |  | 0 |  | 0 |  | 0 |  | 0 |  | 0 |  | 0 |  | 0 |  | 0 |  | 0 |  | 0 |  | 0
Escavação em Material de 3ª Categoria | 102351 | ESCAVAÇÃO EM MATERIAL DE 3ª CATEGORIA, RESISTÊNCIA À COMPRESSÃO MAIOR OU IGUAL A 70 MPA E MENOR QUE 90 MPA, COM ROMPEDOR ACOPLADO EM ESCAVADEIRA HIDRÁULICA - EXCLUSIVE CARGA E TRANSPORTE. AF_03/2021 | M3 | 0 |  | 0 |  | 0 |  | 0 |  | 0 |  | 0 |  | 0 |  | 0 |  | 0 |  | 0 |  | 0 |  | 0 |  | 0 |  | 0 |  | 0 |  | 0 |  | 0 |  | 0 |  | 0 |  | 0 |  | 0 |  | 0 |  | 0 |  | 0 |  | 0 |  | 0 |  | 0
Escavação em Material de 3ª Categoria | 102352 | ESCAVAÇÃO EM MATERIAL DE 3ª CATEGORIA, RESISTÊNCIA À COMPRESSÃO MAIOR OU IGUAL A 90 MPA E MENOR QUE 110 MPA, COM ROMPEDOR ACOPLADO EM ESCAVADEIRA HIDRÁULICA - EXCLUSIVE CARGA E TRANSPORTE. AF_03/2021 | M3 | 0 |  | 0 |  | 0 |  | 0 |  | 0 |  | 0 |  | 0 |  | 0 |  | 0 |  | 0 |  | 0 |  | 0 |  | 0 |  | 0 |  | 0 |  | 0 |  | 0 |  | 0 |  | 0 |  | 0 |  | 0 |  | 0 |  | 0 |  | 0 |  | 0 |  | 0 |  | 0
Escavação em Material de 3ª Categoria | 102353 | ESCAVAÇÃO EM MATERIAL DE 3ª CATEGORIA, RESISTÊNCIA À COMPRESSÃO MAIOR QUE 110 MPA, COM ROMPEDOR ACOPLADO EM ESCAVADEIRA HIDRÁULICA - EXCLUSIVE CARGA E TRANSPORTE. AF_03/2021 | M3 | 0 |  | 0 |  | 0 |  | 0 |  | 0 |  | 0 |  | 0 |  | 0 |  | 0 |  | 0 |  | 0 |  | 0 |  | 0 |  | 0 |  | 0 |  | 0 |  | 0 |  | 0 |  | 0 |  | 0 |  | 0 |  | 0 |  | 0 |  | 0 |  | 0 |  | 0 |  | 0
Escavação em Material de 3ª Categoria | 102349 | ESCAVAÇÃO EM MATERIAL DE 3ª CATEGORIA, RESISTÊNCIA À COMPRESSÃO MENOR QUE 50 MPA, COM ROMPEDOR ACOPLADO EM ESCAVADEIRA HIDRÁULICA - EXCLUSIVE CARGA E TRANSPORTE. AF_03/2021 | M3 | 0 |  | 0 |  | 0 |  | 0 |  | 0 |  | 0 |  | 0 |  | 0 |  | 0 |  | 0 |  | 0 |  | 0 |  | 0 |  | 0 |  | 0 |  | 0 |  | 0 |  | 0 |  | 0 |  | 0 |  | 0 |  | 0 |  | 0 |  | 0 |  | 0 |  | 0 |  | 0
Escavação em Material de 3ª Categoria | 102360 | RETIRADA DE MATERIAL DE 3ª CATEGORIA (APÓS ESCAVAÇÃO/DESMONTE) EM VALAS, COM ESCAVADEIRA HIDRÁULICA - EXCLUSIVE CARGA E TRANSPORTE. AF_03/2021 | M3 | 27.02 | 58.88% | 23.21 | 68.55% | 27.86 | 57.11% | 23.79 | 66.88% | 26.45 | 0% | 25.51 | 62.37% | 25.01 | 63.61% | 27.62 | 0% | 24.81 | 64.13% | 24.31 | 65.45% | 26.27 | 0% | 25.28 | 0% | 23.5 | 67.7% | 24.88 | 0% | 23.51 | 67.67% | 23.88 | 0% | 24.71 | 64.39% | 27.01 | 0% | 29.37 | 0% | 27.11 | 58.69% | 27.47 | 0% | 26.01 | 61.17% | 26.85 | 0% | 27 | 0% | 24.61 | 64.65% | 28.11 | 0% | 24.41 | 65.18%
Escavação em Material de 3ª Categoria | 102361 | RETIRADA DE MATERIAL DE 3ª CATEGORIA (APÓS ESCAVAÇÃO/DESMONTE) EM VALAS, COM RETROESCAVADEIRA - EXCLUSIVE CARGA E TRANSPORTE. AF_03/2021 | M3 | 41.38 | 44.93% | 33.46 | 55.56% | 44.54 | 0% | 34.66 | 53.64% | 44.87 | 0% | 38.33 | 48.5% | 37.28 | 49.87% | 41.97 | 0% | 36.9 | 50.38% | 35.83 | 51.88% | 41.87 | 0% | 37.37 | 0% | 34.07 | 54.56% | 39.22 | 0% | 34.11 | 54.5% | 35.72 | 52.04% | 36.67 | 50.7% | 41.18 | 0% | 44.05 | 0% | 41.75 | 44.53% | 38.49 | 48.3% | 39.31 | 47.29% | 40.01 | 0% | 38.23 | 0% | 36.48 | 50.96% | 43.91 | 0% | 36 | 51.64%
Escoramento e Preparo de Fundo de Valas | 101595 | ESCORAMENTO DE VALA, TIPO BLINDADEM, COM PROFUNDIDADE DE 0 A 1,5 M, LARGURA MAIOR OU IGUAL A 1,5 M E MENOR QUE 2,5 M - EXECUÇÃO E FORNECIMENTO, INCLUI MATERIAL. AF_08/2020 | M2 | 0 |  | 0 |  | 0 |  | 0 |  | 0 |  | 0 |  | 0 |  | 0 |  | 0 |  | 0 |  | 0 |  | 0 |  | 0 |  | 0 |  | 0 |  | 0 |  | 0 |  | 0 |  | 0 |  | 0 |  | 0 |  | 0 |  | 0 |  | 0 |  | 0 |  | 0 |  | 0
Escoramento e Preparo de Fundo de Valas | 101601 | ESCORAMENTO DE VALA, TIPO BLINDAGEM COM PROFUNDIDADE DE 0 A 1,5 M, LARGURA MAIOR OU IGUAL A 1,5 M E MENOR QUE 2,5 M - EXECUÇÃO, NÃO INCLUI MATERIAL. AF_08/2020 | M2 | 29.09 | 33.93% | 25.13 | 39.28% | 29.26 | 33.73% | 25.07 | 39.37% | 27.76 | 0% | 27.34 | 36.1% | 27.67 | 35.67% | 29.71 | 0% | 26.38 | 37.41% | 26.76 | 36.88% | 27.01 | 0% | 25.95 | 0% | 25.32 | 38.98% | 27.76 | 0% | 24.84 | 39.73% | 26.57 | 0% | 26.04 | 37.9% | 30.24 | 0% | 32.68 | 0% | 27.57 | 35.8% | 30.13 | 0% | 27.7 | 35.63% | 27.82 | 0% | 28.8 | 0% | 25.86 | 38.17% | 31.54 | 0% | 25.88 | 38.14%
Escoramento e Preparo de Fundo de Valas | 101594 | ESCORAMENTO DE VALA, TIPO BLINDAGEM, COM PROFUNDIDADE DE 0 A 1,5 M, LARGURA MENOR QUE 1,5 M - EXECUÇÃO E FORNECIMENTO, INCLUI MATERIAL. AF_08/2020 | M2 | 0 |  | 0 |  | 0 |  | 0 |  | 0 |  | 0 |  | 0 |  | 0 |  | 0 |  | 0 |  | 0 |  | 0 |  | 0 |  | 0 |  | 0 |  | 0 |  | 0 |  | 0 |  | 0 |  | 0 |  | 0 |  | 0 |  | 0 |  | 0 |  | 0 |  | 0 |  | 0
Escoramento e Preparo de Fundo de Valas | 101600 | ESCORAMENTO DE VALA, TIPO BLINDAGEM, COM PROFUNDIDADE DE 0 A 1,5 M, LARGURA MENOR QUE 1,5 M - EXECUÇÃO, NÃO INCLUI MATERIAL. AF_08/2020 | M2 | 19.65 | 33.94% | 16.98 | 39.28% | 19.78 | 33.72% | 16.93 | 39.4% | 18.75 | 0% | 18.47 | 36.11% | 18.69 | 35.69% | 20.07 | 0% | 17.81 | 37.45% | 18.08 | 36.89% | 18.25 | 0% | 17.53 | 0% | 17.11 | 38.98% | 18.75 | 0% | 16.79 | 39.73% | 17.96 | 0% | 17.59 | 37.92% | 20.42 | 0% | 22.08 | 0% | 18.62 | 35.82% | 20.36 | 0% | 18.71 | 35.65% | 18.8 | 0% | 19.45 | 0% | 17.46 | 38.2% | 21.31 | 0% | 17.49 | 38.14%
Escoramento e Preparo de Fundo de Valas | 101597 | ESCORAMENTO DE VALA, TIPO BLINDAGEM, COM PROFUNDIDADE DE 1,5 A 3,0 M, LARGURA MAIOR OU IGUAL A 1,5 M E MENOR QUE 2,5 M - EXECUÇÃO E FORNECIMENTO, INCLUI MATERIAL. AF_08/2020 | M2 | 0 |  | 0 |  | 0 |  | 0 |  | 0 |  | 0 |  | 0 |  | 0 |  | 0 |  | 0 |  | 0 |  | 0 |  | 0 |  | 0 |  | 0 |  | 0 |  | 0 |  | 0 |  | 0 |  | 0 |  | 0 |  | 0 |  | 0 |  | 0 |  | 0 |  | 0 |  | 0
Escoramento e Preparo de Fundo de Valas | 101603 | ESCORAMENTO DE VALA, TIPO BLINDAGEM, COM PROFUNDIDADE DE 1,5 A 3,0 M, LARGURA MAIOR OU IGUAL A 1,5 M E MENOR QUE 2,5 M - EXECUÇÃO, NÃO INCLUI MATERIAL. AF_08/2020 | M2 | 24.01 | 33.9% | 20.75 | 39.23% | 24.15 | 33.71% | 20.68 | 39.36% | 22.91 | 0% | 22.57 | 36.07% | 22.83 | 35.65% | 24.52 | 0% | 21.76 | 37.41% | 22.09 | 36.85% | 22.3 | 0% | 21.42 | 0% | 20.89 | 38.97% | 22.91 | 0% | 20.5 | 39.71% | 21.94 | 0% | 21.49 | 37.88% | 24.96 | 0% | 26.97 | 0% | 22.76 | 35.76% | 24.86 | 0% | 22.86 | 35.61% | 22.96 | 0% | 23.77 | 0% | 21.34 | 38.14% | 26.04 | 0% | 21.37 | 38.09%
Escoramento e Preparo de Fundo de Valas | 101596 | ESCORAMENTO DE VALA, TIPO BLINDAGEM, COM PROFUNDIDADE DE 1,5 A 3,0 M, LARGURA MENOR QUE 1,5 M - EXECUÇÃO E FORNECIMENTO, INCLUI MATERIAL. AF_08/2020 | M2 | 0 |  | 0 |  | 0 |  | 0 |  | 0 |  | 0 |  | 0 |  | 0 |  | 0 |  | 0 |  | 0 |  | 0 |  | 0 |  | 0 |  | 0 |  | 0 |  | 0 |  | 0 |  | 0 |  | 0 |  | 0 |  | 0 |  | 0 |  | 0 |  | 0 |  | 0 |  | 0
Escoramento e Preparo de Fundo de Valas | 101602 | ESCORAMENTO DE VALA, TIPO BLINDAGEM, COM PROFUNDIDADE DE 1,5 A 3,0 M, LARGURA MENOR QUE 1,5 M - EXECUÇÃO, NÃO INCLUI MATERIAL. AF_08/2020 | M2 | 14.57 | 33.91% | 12.6 | 39.21% | 14.66 | 33.7% | 12.55 | 39.36% | 13.9 | 0% | 13.69 | 36.08% | 13.85 | 35.67% | 14.88 | 0% | 13.21 | 37.4% | 13.41 | 36.84% | 13.54 | 0% | 12.99 | 0% | 12.69 | 38.93% | 13.91 | 0% | 12.44 | 39.71% | 13.32 | 0% | 13.04 | 37.88% | 15.15 | 0% | 16.37 | 0% | 13.81 | 35.77% | 15.1 | 0% | 13.87 | 35.62% | 13.94 | 0% | 14.43 | 0% | 12.96 | 38.12% | 15.8 | 0% | 12.96 | 38.12%
Escoramento e Preparo de Fundo de Valas | 101599 | ESCORAMENTO DE VALA, TIPO BLINDAGEM, COM PROFUNDIDADE DE 3,0 A 4,5 M, LARGURA MAIOR OU IGUAL A 1,5 M E MENOR QUE 2,5 M - EXECUÇÃO E FORNECIMENTO, INCLUI MATERIAL. AF_08/2020 | M2 | 0 |  | 0 |  | 0 |  | 0 |  | 0 |  | 0 |  | 0 |  | 0 |  | 0 |  | 0 |  | 0 |  | 0 |  | 0 |  | 0 |  | 0 |  | 0 |  | 0 |  | 0 |  | 0 |  | 0 |  | 0 |  | 0 |  | 0 |  | 0 |  | 0 |  | 0 |  | 0
Escoramento e Preparo de Fundo de Valas | 101605 | ESCORAMENTO DE VALA, TIPO BLINDAGEM, COM PROFUNDIDADE DE 3,0 A 4,5 M, LARGURA MAIOR OU IGUAL A 1,5 M E MENOR QUE 2,5 M - EXECUÇÃO, NÃO INCLUI MATERIAL. AF_08/2020 | M2 | 18.97 | 33.9% | 16.39 | 39.23% | 19.08 | 33.7% | 16.35 | 39.33% | 18.1 | 0% | 17.83 | 36.06% | 18.04 | 35.64% | 19.37 | 0% | 17.2 | 37.38% | 17.45 | 36.85% | 17.62 | 0% | 16.92 | 0% | 16.52 | 38.92% | 18.1 | 0% | 16.21 | 39.67% | 17.34 | 0% | 16.98 | 37.87% | 19.72 | 0% | 21.31 | 0% | 17.98 | 35.76% | 19.65 | 0% | 18.06 | 35.6% | 18.14 | 0% | 18.77 | 0% | 16.87 | 38.11% | 20.57 | 0% | 16.88 | 38.09%
Escoramento e Preparo de Fundo de Valas | 101598 | ESCORAMENTO DE VALA, TIPO BLINDAGEM, COM PROFUNDIDADE DE 3,0 A 4,5 M, LARGURA MENOR QUE 1,5 M - EXECUÇÃO E FORNECIMENTO, INCLUI MATERIAL. AF_08/2020 | M2 | 0 |  | 0 |  | 0 |  | 0 |  | 0 |  | 0 |  | 0 |  | 0 |  | 0 |  | 0 |  | 0 |  | 0 |  | 0 |  | 0 |  | 0 |  | 0 |  | 0 |  | 0 |  | 0 |  | 0 |  | 0 |  | 0 |  | 0 |  | 0 |  | 0 |  | 0 |  | 0
Escoramento e Preparo de Fundo de Valas | 101604 | ESCORAMENTO DE VALA, TIPO BLINDAGEM, COM PROFUNDIDADE DE 3,0 A 4,5 M, LARGURA MENOR QUE 1,5 M - EXECUÇÃO, NÃO INCLUI MATERIAL. AF_08/2020 | M2 | 9.53 | 33.89% | 8.24 | 39.2% | 9.59 | 33.68% | 8.21 | 39.34% | 9.1 | 0% | 8.95 | 36.09% | 9.07 | 35.61% | 9.73 | 0% | 8.64 | 37.38% | 8.77 | 36.83% | 8.85 | 0% | 8.5 | 0% | 8.3 | 38.92% | 9.1 | 0% | 8.13 | 39.73% | 8.7 | 0% | 8.53 | 37.87% | 9.91 | 0% | 10.71 | 0% | 9.04 | 35.73% | 9.88 | 0% | 9.08 | 35.57% | 9.12 | 0% | 9.44 | 0% | 8.48 | 38.09% | 10.33 | 0% | 8.49 | 38.04%
Escoramento e Preparo de Fundo de Valas | 101588 | ESCORAMENTO DE VALA, TIPO CONTÍNUO COM PERFIL METÁLICO "U", COM PROFUNDIDADE DE 0 A 1,5 M, LARGURA MENOR QUE 1,5 M. AF_08/2020 | M2 | 103.48 | 33.48% | 89.39 | 38.75% | 103.87 | 33.35% | 89.16 | 38.21% | 99.98 | 0% | 98.45 | 35.19% | 99.18 | 34.35% | 106.21 | 1.11% | 94.34 | 36.11% | 96.08 | 36.05% | 98.32 | 0.62% | 93.86 | 0% | 90.6 | 37.6% | 99.16 | 1.19% | 89.08 | 38.89% | 96.06 | 0.64% | 92.71 | 37.36% | 108.9 | 0.56% | 117.15 | 0.52% | 99.6 | 34.78% | 108.61 | 0% | 97.8 | 35.42% | 99.06 | 0.62% | 108.63 | 0.56% | 92.39 | 37.49% | 112.83 | 0% | 93.25 | 37.15%
Escoramento e Preparo de Fundo de Valas | 101591 | ESCORAMENTO DE VALA, TIPO CONTÍNUO COM PERFIL METÁLICO "U", COM PROFUNDIDADE DE 1,5 A 3,0 M, LARGURA MAIOR OU IGUAL 1,5 M E MENOR QUE 2,5 M. AF_08/2020 | M2 | 125.99 | 33.82% | 108.92 | 39.12% | 126.51 | 33.68% | 108.62 | 38.18% | 121.57 | 0% | 119.63 | 35.62% | 120.67 | 34.37% | 129.18 | 1.31% | 114.81 | 36.12% | 116.83 | 36.47% | 119.16 | 0.46% | 114.26 | 0% | 110.37 | 37.57% | 120.66 | 1.4% | 108.37 | 39.32% | 116.84 | 0.47% | 112.93 | 37.73% | 132.45 | 0.42% | 142.49 | 0.39% | 120.97 | 35.22% | 131.95 | 0% | 119.25 | 35.73% | 120.9 | 0.45% | 130.87 | 0.42% | 112.45 | 37.89% | 137.18 | 0% | 113.34 | 37.59%
Escoramento e Preparo de Fundo de Valas | 101590 | ESCORAMENTO DE VALA, TIPO CONTÍNUO COM PERFIL METÁLICO "U", COM PROFUNDIDADE DE 1,5 A 3,0 M, LARGURA MENOR QUE 1,5 M. AF_08/2020 | M2 | 78.03 | 33.27% | 67.38 | 38.53% | 78.26 | 33.17% | 67.21 | 37.78% | 75.67 | 0% | 74.51 | 34.84% | 74.97 | 33.87% | 80.21 | 1.4% | 71.25 | 35.64% | 72.65 | 35.73% | 74.66 | 0.74% | 71.14 | 0% | 68.43 | 37.1% | 74.86 | 1.5% | 67.34 | 38.55% | 72.79 | 0.76% | 69.92 | 37.13% | 82.45 | 0.67% | 88.56 | 0.62% | 75.46 | 34.4% | 82.17 | 0% | 73.55 | 35.3% | 74.71 | 0.74% | 83.44 | 0.66% | 69.74 | 37.22% | 85.23 | 0% | 70.58 | 36.78%
Escoramento e Preparo de Fundo de Valas | 101593 | ESCORAMENTO DE VALA, TIPO CONTÍNUO COM PERFIL METÁLICO "U", COM PROFUNDIDADE DE 3,0 A 4,5 M, LARGURA MAIOR OU IGUAL A 1,5 M E MENOR QUE 2,5 M. AF_08/2020 | M2 | 102.16 | 33.62% | 88.29 | 38.91% | 102.45 | 33.53% | 88.06 | 37.28% | 99.21 | 0% | 97.6 | 35.19% | 98.27 | 33.41% | 105 | 1.94% | 93.39 | 35.15% | 95.18 | 36.09% | 97.75 | 0.53% | 93.55 | 0% | 89.82 | 36.55% | 98.03 | 2.08% | 88.25 | 38.92% | 95.59 | 0.54% | 91.61 | 37.5% | 108.18 | 0.48% | 116.04 | 0.45% | 98.88 | 34.74% | 107.45 | 0% | 96.31 | 35.67% | 98.21 | 0.53% | 109.32 | 0.48% | 91.4 | 37.58% | 111.55 | 0% | 92.49 | 37.14%
Escoramento e Preparo de Fundo de Valas | 101592 | ESCORAMENTO DE VALA, TIPO CONTÍNUO COM PERFIL METÁLICO "U", COM PROFUNDIDADE DE 3,0 A 4,5 M, LARGURA MENOR QUE 1,5 M. AF_08/2020 | M2 | 54.04 | 32.44% | 46.6 | 37.62% | 54.05 | 32.43% | 46.5 | 36.06% | 53.12 | 0% | 52.33 | 33.5% | 52.38 | 32.02% | 55.86 | 2.29% | 49.64 | 33.78% | 50.84 | 34.48% | 53.12 | 0.98% | 50.18 | 0% | 47.68 | 35.17% | 52.07 | 2.46% | 47.05 | 37.26% | 51.33 | 1.01% | 48.44 | 36.19% | 57.96 | 0.9% | 61.91 | 0.84% | 53.23 | 32.93% | 57.47 | 0% | 50.46 | 34.74% | 51.76 | 1% | 61.75 | 0.84% | 48.53 | 36.12% | 59.43 | 0% | 49.58 | 35.36%
Escoramento e Preparo de Fundo de Valas | 101583 | ESCORAMENTO DE VALA, TIPO CONTÍNUO, COM PROFUNDIDADE DE 0 A 1,5 M, LARGURA MAIOR OU IGUAL A 1,5 M E MENOR QUE 2,5 M. AF_08/2020 | M2 | 87.69 | 1.3% | 70.98 | 1.61% | 84.65 | 1.35% | 72.06 | 0% | 96.68 | 0% | 90.7 | 1.26% | 93.16 | 0% | 100.14 | 1.14% | 87.29 | 0% | 88.72 | 1.28% | 101.31 | 0% | 83.19 | 0% | 76.68 | 0% | 88.03 | 1.3% | 75.87 | 1.5% | 92.52 | 0% | 76.62 | 1.49% | 108.59 | 0% | 113.83 | 0% | 89.19 | 1.28% | 93.89 | 0% | 80.18 | 1.42% | 79.25 | 0% | 144.17 | 0% | 77.39 | 1.47% | 105.05 | 0% | 85.06 | 1.34%
Escoramento e Preparo de Fundo de Valas | 101582 | ESCORAMENTO DE VALA, TIPO CONTÍNUO, COM PROFUNDIDADE DE 0 A 1,5 M, LARGURA MENOR QUE 1,5 M. AF_08/2020 | M2 | 68.23 | 0.84% | 55.08 | 1.03% | 65.63 | 0.87% | 55.98 | 0% | 76.31 | 0% | 72.57 | 0.79% | 73.11 | 0% | 78.18 | 0.73% | 68 | 0% | 70.14 | 0.81% | 82.53 | 0% | 66.86 | 0% | 60.15 | 0% | 68.87 | 0.83% | 60.25 | 0.95% | 73.82 | 0% | 59.63 | 0.96% | 85.79 | 0% | 89.32 | 0% | 72.45 | 0.79% | 73.94 | 0% | 60.64 | 0.94% | 61.37 | 0% | 122.42 | 0% | 60.88 | 0.94% | 82.64 | 0% | 68.02 | 0.84%
Escoramento e Preparo de Fundo de Valas | 101585 | ESCORAMENTO DE VALA, TIPO CONTÍNUO, COM PROFUNDIDADE DE 1,5 A 3,0 M, LARGURA MAIOR OU IGUAL A 1,5 M E MENOR QUE 2,5 M. AF_08/2020 | M2 | 74.68 | 1.53% | 60.49 | 1.88% | 72.06 | 1.58% | 61.38 | 0% | 82.56 | 0% | 77.63 | 1.47% | 79.47 | 0% | 85.3 | 1.34% | 74.37 | 0% | 75.78 | 1.5% | 86.97 | 0% | 71.43 | 0% | 65.49 | 0% | 75.03 | 1.52% | 64.92 | 1.76% | 79.22 | 0% | 65.29 | 1.75% | 92.74 | 0% | 97.04 | 0% | 76.61 | 1.49% | 80.17 | 0% | 67.93 | 1.68% | 67.57 | 0% | 124.72 | 0% | 66.07 | 1.73% | 89.56 | 0% | 72.83 | 1.57%
Escoramento e Preparo de Fundo de Valas | 101584 | ESCORAMENTO DE VALA, TIPO CONTÍNUO, COM PROFUNDIDADE DE 1,5 M A 3,0 M, LARGURA MENOR QUE 1,5 M. AF_08/2020 | M2 | 55.22 | 1.03% | 44.59 | 1.28% | 53.03 | 1.07% | 45.3 | 0% | 62.21 | 0% | 59.5 | 0.96% | 59.42 | 0% | 63.34 | 0.9% | 55.08 | 0% | 57.2 | 1% | 68.19 | 0% | 55.11 | 0% | 48.96 | 0% | 55.88 | 1.02% | 49.3 | 1.16% | 60.51 | 0% | 48.31 | 1.18% | 69.93 | 0% | 72.54 | 0% | 59.86 | 0.95% | 60.22 | 0% | 48.4 | 1.18% | 49.69 | 0% | 102.96 | 0% | 49.57 | 1.15% | 67.14 | 0% | 55.78 | 1.02%
Escoramento e Preparo de Fundo de Valas | 101587 | ESCORAMENTO DE VALA, TIPO CONTÍNUO, COM PROFUNDIDADE DE 3,0 A 4,5 M, LARGURA MAIOR OU IGUAL A 1,5 E MENOR QUE 2,5 M. AF_08/2020 | M2 | 65.71 | 2.31% | 53.39 | 2.85% | 63.29 | 2.4% | 54.09 | 0% | 73.34 | 0% | 69.45 | 2.19% | 70.32 | 0% | 75.09 | 2.02% | 65.56 | 0% | 67.37 | 2.26% | 78.54 | 0% | 64.57 | 0% | 58.23 | 0% | 66.24 | 2.29% | 58.04 | 2.62% | 70.96 | 0% | 57.59 | 2.64% | 82.33 | 0% | 85.7 | 0% | 69.31 | 2.19% | 71.19 | 0% | 58.75 | 2.59% | 59.67 | 0% | 115.35 | 0% | 58.64 | 2.59% | 79.08 | 0% | 65.22 | 2.33%
Escoramento e Preparo de Fundo de Valas | 101586 | ESCORAMENTO DE VALA, TIPO CONTÍNUO, COM PROFUNDIDADE DE 3,0 A 4,5 M, LARGURA MENOR QUE 1,5 M. AF_08/2020 | M2 | 46.06 | 1.65% | 37.31 | 2.04% | 44.06 | 1.72% | 37.83 | 0% | 52.75 | 0% | 51.13 | 1.49% | 50.07 | 0% | 52.93 | 1.44% | 46.06 | 0% | 48.6 | 1.56% | 59.59 | 0% | 47.96 | 0% | 41.47 | 0% | 46.9 | 1.62% | 42.23 | 1.8% | 52.01 | 0% | 40.42 | 1.88% | 59.29 | 0% | 60.97 | 0% | 52.37 | 1.45% | 51.02 | 0% | 39.02 | 1.95% | 41.51 | 0% | 93.41 | 0% | 41.94 | 1.81% | 56.46 | 0% | 47.98 | 1.58%
Escoramento e Preparo de Fundo de Valas | 101577 | ESCORAMENTO DE VALA, TIPO DESCONTÍNUO, COM PROFUNDIDADE DE 0 A 1,5 M, LARGURA MAIOR OU IGUAL A 1,5 M E MENOR QUE 2,5 M. AF_08/2020 | M2 | 54.39 | 2.1% | 44.13 | 2.58% | 52.55 | 2.17% | 44.76 | 0% | 59.8 | 0% | 55.91 | 2.04% | 57.68 | 0% | 62.01 | 1.84% | 54.14 | 0% | 54.84 | 2.08% | 62.12 | 0% | 51.46 | 0% | 47.6 | 0% | 54.53 | 2.09% | 46.92 | 2.43% | 57.18 | 0% | 47.56 | 2.4% | 67.16 | 0% | 70.43 | 0% | 54.83 | 2.08% | 58.15 | 0% | 50.03 | 2.28% | 49.43 | 0% | 87.5 | 0% | 47.93 | 2.38% | 64.92 | 0% | 52.48 | 2.17%
Escoramento e Preparo de Fundo de Valas | 101576 | ESCORAMENTO DE VALA, TIPO DESCONTÍNUO, COM PROFUNDIDADE DE 0 A 1,5 M, LARGURA MENOR QUE 1,5 M. AF_08/2020 | M2 | 41.88 | 1.36% | 33.87 | 1.68% | 40.32 | 1.41% | 34.39 | 0% | 46.69 | 0% | 44.25 | 1.29% | 44.79 | 0% | 47.92 | 1.19% | 41.74 | 0% | 42.89 | 1.33% | 50.07 | 0% | 40.84 | 0% | 36.91 | 0% | 42.21 | 1.35% | 36.84 | 1.55% | 45.09 | 0% | 36.63 | 1.56% | 52.48 | 0% | 54.7 | 0% | 44.04 | 1.29% | 45.29 | 0% | 37.48 | 1.52% | 37.81 | 0% | 73.56 | 0% | 37.29 | 1.53% | 50.54 | 0% | 41.5 | 1.37%
Escoramento e Preparo de Fundo de Valas | 101579 | ESCORAMENTO DE VALA, TIPO DESCONTÍNUO, COM PROFUNDIDADE DE 1,5 A 3,0 M, LARGURA MAIOR OU IGUAL A 1,5 M E MENOR QUE 2,5 M. AF_08/2020 | M2 | 46.54 | 2.45% | 37.8 | 3.02% | 44.95 | 2.54% | 38.33 | 0% | 51.36 | 0% | 48.15 | 2.37% | 49.47 | 0% | 53.08 | 2.15% | 46.36 | 0% | 47.1 | 2.42% | 53.65 | 0% | 44.48 | 0% | 40.89 | 0% | 46.71 | 2.44% | 40.38 | 2.82% | 49.25 | 0% | 40.74 | 2.8% | 57.68 | 0% | 60.35 | 0% | 47.39 | 2.41% | 49.93 | 0% | 42.56 | 2.68% | 42.37 | 0% | 76.27 | 0% | 41.16 | 2.77% | 55.63 | 0% | 45.19 | 2.52%
Escoramento e Preparo de Fundo de Valas | 101578 | ESCORAMENTO DE VALA, TIPO DESCONTÍNUO, COM PROFUNDIDADE DE 1,5 M A 3,0 M, LARGURA MENOR QUE 1,5 M. AF_08/2020 | M2 | 34.03 | 1.67% | 27.55 | 2.07% | 32.72 | 1.74% | 27.97 | 0% | 38.26 | 0% | 36.49 | 1.56% | 36.57 | 0% | 39 | 1.46% | 33.96 | 0% | 35.15 | 1.62% | 41.62 | 0% | 33.87 | 0% | 30.2 | 0% | 34.41 | 1.66% | 30.31 | 1.88% | 37.16 | 0% | 29.8 | 1.91% | 43 | 0% | 44.62 | 0% | 36.6 | 1.56% | 37.07 | 0% | 30.02 | 1.9% | 30.77 | 0% | 62.33 | 0% | 30.52 | 1.87% | 41.25 | 0% | 34.21 | 1.67%
Escoramento e Preparo de Fundo de Valas | 101581 | ESCORAMENTO DE VALA, TIPO DESCONTÍNUO, COM PROFUNDIDADE DE 3,0 A 4,5 M, LARGURA MAIOR OU IGUAL A 1,5 E MENOR QUE 2,5 M. AF_08/2020 | M2 | 41.69 | 3.65% | 33.98 | 4.47% | 40.18 | 3.78% | 34.4 | 0% | 46.51 | 0% | 43.96 | 3.46% | 44.6 | 0% | 47.55 | 3.2% | 41.62 | 0% | 42.69 | 3.56% | 49.49 | 0% | 41.15 | 0% | 37.09 | 0% | 42.01 | 3.62% | 36.85 | 4.12% | 45.06 | 0% | 36.6 | 4.15% | 52.23 | 0% | 54.28 | 0% | 43.83 | 3.47% | 45.2 | 0% | 37.38 | 4.07% | 38.2 | 0% | 72.35 | 0% | 37.24 | 4.08% | 50.03 | 0% | 41.31 | 3.68%
Escoramento e Preparo de Fundo de Valas | 101580 | ESCORAMENTO DE VALA, TIPO DESCONTÍNUO, COM PROFUNDIDADE DE 3,0 A 4,5 M, LARGURA MENOR QUE 1,5 M. AF_08/2020 | M2 | 28.99 | 2.62% | 23.54 | 3.23% | 27.77 | 2.74% | 23.85 | 0% | 33.18 | 0% | 32.11 | 2.37% | 31.51 | 0% | 33.27 | 2.28% | 29.01 | 0% | 30.55 | 2.49% | 37.29 | 0% | 30.24 | 0% | 26.17 | 0% | 29.52 | 2.57% | 26.58 | 2.86% | 32.73 | 0% | 25.47 | 2.98% | 37.3 | 0% | 38.32 | 0% | 32.86 | 2.31% | 32.11 | 0% | 24.65 | 3.08% | 26.3 | 0% | 58.24 | 0% | 26.41 | 2.88% | 35.47 | 0% | 30.15 | 2.52%
Escoramento e Preparo de Fundo de Valas | 101606 | ESCORAMENTO DE VALA, TIPO ESTACA PRANCHA METÁLICA CRAVADA, COM PROFUNDIDADE DE 0 A 1,5 M. AF_08/2020 | M2 | 0 |  | 0 |  | 0 |  | 0 |  | 0 |  | 0 |  | 0 |  | 0 |  | 0 |  | 0 |  | 0 |  | 0 |  | 0 |  | 0 |  | 0 |  | 0 |  | 0 |  | 0 |  | 0 |  | 0 |  | 0 |  | 0 |  | 0 |  | 0 |  | 0 |  | 0 |  | 0
Escoramento e Preparo de Fundo de Valas | 101607 | ESCORAMENTO DE VALA, TIPO ESTACA PRANCHA METÁLICA CRAVADA, COM PROFUNDIDADE DE 1,5 A 3 M. AF_08/2020 | M2 | 0 |  | 0 |  | 0 |  | 0 |  | 0 |  | 0 |  | 0 |  | 0 |  | 0 |  | 0 |  | 0 |  | 0 |  | 0 |  | 0 |  | 0 |  | 0 |  | 0 |  | 0 |  | 0 |  | 0 |  | 0 |  | 0 |  | 0 |  | 0 |  | 0 |  | 0 |  | 0
Escoramento e Preparo de Fundo de Valas | 101608 | ESCORAMENTO DE VALA, TIPO ESTACA PRANCHA METÁLICA CRAVADA, COM PROFUNDIDADE DE 3 A 4,5 M. AF_08/2020 | M2 | 0 |  | 0 |  | 0 |  | 0 |  | 0 |  | 0 |  | 0 |  | 0 |  | 0 |  | 0 |  | 0 |  | 0 |  | 0 |  | 0 |  | 0 |  | 0 |  | 0 |  | 0 |  | 0 |  | 0 |  | 0 |  | 0 |  | 0 |  | 0 |  | 0 |  | 0 |  | 0
Escoramento e Preparo de Fundo de Valas | 101571 | ESCORAMENTO DE VALA, TIPO PONTALETEAMENTO, COM PROFUNDIDADE DE 0 A 1,5 M, LARGURA MAIOR OU IGUAL A 1,5 M E MENOR QUE 2,5 M. AF_08/2020 | M2 | 34.8 | 3.28% | 28.39 | 4.02% | 33.83 | 3.37% | 28.74 | 0% | 37.36 | 0% | 34.11 | 3.34% | 36.4 | 0% | 39.44 | 2.89% | 34.59 | 0% | 34.18 | 3.34% | 36.64 | 0% | 31.23 | 0% | 30.11 | 0% | 34.58 | 3.3% | 29.04 | 3.93% | 35.11 | 0% | 30.45 | 3.74% | 41.92 | 0% | 44.43 | 0% | 32.57 | 3.5% | 36.49 | 0% | 33.47 | 3.41% | 31.95 | 0% | 47.42 | 0% | 30.13 | 3.78% | 40.77 | 0% | 32.06 | 3.56%
Escoramento e Preparo de Fundo de Valas | 101570 | ESCORAMENTO DE VALA, TIPO PONTALETEAMENTO, COM PROFUNDIDADE DE 0 A 1,5 M, LARGURA MENOR QUE 1,5 M. AF_08/2020 | M2 | 25.03 | 2.28% | 20.35 | 2.8% | 24.28 | 2.35% | 20.62 | 0% | 27.11 | 0% | 24.99 | 2.28% | 26.32 | 0% | 28.46 | 2% | 24.89 | 0% | 24.83 | 2.3% | 27.24 | 0% | 22.85 | 0% | 21.72 | 0% | 24.95 | 2.28% | 21.14 | 2.7% | 25.62 | 0% | 21.89 | 2.6% | 30.42 | 0% | 32.14 | 0% | 24.12 | 2.36% | 26.41 | 0% | 23.66 | 2.41% | 22.8 | 0% | 36.55 | 0% | 21.79 | 2.62% | 29.55 | 0% | 23.47 | 2.43%
Escoramento e Preparo de Fundo de Valas | 101573 | ESCORAMENTO DE VALA, TIPO PONTALETEAMENTO, COM PROFUNDIDADE DE 1,5 A 3,0 M, LARGURA MAIOR OU IGUAL A 1,5 M E MENOR QUE 2,5 M. AF_08/2020 | M2 | 29.23 | 3.9% | 23.87 | 4.78% | 28.42 | 4.01% | 24.16 | 0% | 31.44 | 0% | 28.72 | 3.97% | 30.6 | 0% | 33.11 | 3.44% | 29.06 | 0% | 28.74 | 3.97% | 30.84 | 0% | 26.43 | 0% | 25.37 | 0% | 29.06 | 3.92% | 24.47 | 4.66% | 29.59 | 0% | 25.59 | 4.45% | 35.25 | 0% | 37.32 | 0% | 27.47 | 4.15% | 30.7 | 0% | 28.05 | 4.06% | 26.94 | 0% | 40.08 | 0% | 25.36 | 4.5% | 34.21 | 0% | 27.01 | 4.22%
Escoramento e Preparo de Fundo de Valas | 101572 | ESCORAMENTO DE VALA, TIPO PONTALETEAMENTO, COM PROFUNDIDADE DE 1,5 A 3,0 M, LARGURA MENOR QUE 1,5 M. AF_08/2020 | M2 | 19.45 | 2.93% | 15.84 | 3.6% | 18.86 | 3.02% | 16.05 | 0% | 21.18 | 0% | 19.6 | 2.91% | 20.52 | 0% | 22.12 | 2.58% | 19.36 | 0% | 19.41 | 2.94% | 21.45 | 0% | 18.06 | 0% | 16.98 | 0% | 19.43 | 2.93% | 16.58 | 3.44% | 20.1 | 0% | 17.03 | 3.35% | 23.77 | 0% | 25.03 | 0% | 19.04 | 2.99% | 20.63 | 0% | 18.24 | 3.12% | 17.79 | 0% | 29.21 | 0% | 17.03 | 3.35% | 23.01 | 0% | 18.42 | 3.09%
Escoramento e Preparo de Fundo de Valas | 101575 | ESCORAMENTO DE VALA, TIPO PONTALETEAMENTO, COM PROFUNDIDADE DE 3,0 A 4,5 M, LARGURA MAIOR OU IGUAL A 1,5 M E MENOR QUE 2,5 M. AF_08/2020 | M2 | 24.51 | 6.2% | 20.18 | 7.53% | 23.84 | 6.38% | 20.36 | 0% | 26.53 | 0% | 24.28 | 6.26% | 25.75 | 0% | 27.71 | 5.49% | 24.44 | 0% | 24.24 | 6.27% | 26.11 | 0% | 22.73 | 0% | 21.55 | 0% | 24.41 | 6.23% | 20.77 | 7.32% | 25.17 | 0% | 21.57 | 7.05% | 29.75 | 0% | 31.32 | 0% | 23.41 | 6.49% | 25.96 | 0% | 23.39 | 6.5% | 22.93 | 0% | 34.34 | 0% | 21.43 | 7.09% | 28.66 | 0% | 22.89 | 6.64%
Escoramento e Preparo de Fundo de Valas | 101574 | ESCORAMENTO DE VALA, TIPO PONTALETEAMENTO, COM PROFUNDIDADE DE 3,0 A 4,5 M, LARGURA MENOR QUE 1,5 M. AF_08/2020 | M2 | 14.55 | 5.22% | 11.95 | 6.36% | 14.09 | 5.39% | 12.06 | 0% | 16.05 | 0% | 14.98 | 5.07% | 15.47 | 0% | 16.54 | 4.59% | 14.54 | 0% | 14.71 | 5.17% | 16.57 | 0% | 14.08 | 0% | 12.93 | 0% | 14.6 | 5.21% | 12.68 | 5.99% | 15.43 | 0% | 12.81 | 5.93% | 18.01 | 0% | 18.8 | 0% | 14.78 | 5.14% | 15.66 | 0% | 13.38 | 5.68% | 13.49 | 0% | 23.3 | 0% | 12.91 | 5.89% | 17.26 | 0% | 14.11 | 5.39%
Escoramento e Preparo de Fundo de Valas | 101589 | ESCORAMENTO DE VALA,TIPO CONTÍNUO COM PERFIL METÁLICO "U", COM PROFUNDIDADE DE 0 A 1,5 M, LARGURA MAIOR OU IGUAL A 1,5 E MENOR QUE 2,5 M. AF_08/2020 | M2 | 151.44 | 33.87% | 130.92 | 39.18% | 152.12 | 33.72% | 130.56 | 38.41% | 145.87 | 0% | 143.57 | 35.72% | 144.88 | 34.61% | 155.18 | 1.13% | 137.91 | 36.36% | 140.25 | 36.57% | 142.81 | 0.43% | 136.97 | 0% | 132.54 | 37.84% | 144.96 | 1.21% | 130.12 | 39.42% | 140.11 | 0.44% | 135.72 | 37.79% | 158.91 | 0.38% | 171.08 | 0.36% | 145.1 | 35.35% | 158.4 | 0% | 143.49 | 35.74% | 145.24 | 0.42% | 156.07 | 0.39% | 135.1 | 37.96% | 164.79 | 0% | 136 | 37.71%
Escoramento e Preparo de Fundo de Valas | 101610 | FABRICAÇÃO DE CONJUNTO DE MÓDULO METÁLICO, COMPRIMENTO DE 3,0 M E ALTURA DE 1,8 M (ESTRONCAS DE 1,00 M). AF_08/2020 | UN | 0 |  | 0 |  | 0 |  | 0 |  | 0 |  | 0 |  | 0 |  | 0 |  | 0 |  | 0 |  | 0 |  | 0 |  | 0 |  | 0 |  | 0 |  | 0 |  | 0 |  | 0 |  | 0 |  | 0 |  | 0 |  | 0 |  | 0 |  | 0 |  | 0 |  | 0 |  | 0
Escoramento e Preparo de Fundo de Valas | 101613 | FABRICAÇÃO DE CONJUNTO DE MÓDULO METÁLICO, COMPRIMENTO DE 3,0 M E ALTURA DE 1,8 M (ESTRONCAS DE 2,00 M). AF_08/2020 | UN | 0 |  | 0 |  | 0 |  | 0 |  | 0 |  | 0 |  | 0 |  | 0 |  | 0 |  | 0 |  | 0 |  | 0 |  | 0 |  | 0 |  | 0 |  | 0 |  | 0 |  | 0 |  | 0 |  | 0 |  | 0 |  | 0 |  | 0 |  | 0 |  | 0 |  | 0 |  | 0
Escoramento e Preparo de Fundo de Valas | 101611 | FABRICAÇÃO DE CONJUNTO DE MÓDULO METÁLICO, COMPRIMENTO DE 3,0 M E ALTURA DE 2,4 M (ESTRONCAS DE 1,00 M). AF_08/2020 | UN | 0 |  | 0 |  | 0 |  | 0 |  | 0 |  | 0 |  | 0 |  | 0 |  | 0 |  | 0 |  | 0 |  | 0 |  | 0 |  | 0 |  | 0 |  | 0 |  | 0 |  | 0 |  | 0 |  | 0 |  | 0 |  | 0 |  | 0 |  | 0 |  | 0 |  | 0 |  | 0
Escoramento e Preparo de Fundo de Valas | 101614 | FABRICAÇÃO DE CONJUNTO DE MÓDULO METÁLICO, COMPRIMENTO DE 3,0 M E ALTURA DE 2,4 M (ESTRONCAS DE 2,00 M). AF_08/2020 | UN | 0 |  | 0 |  | 0 |  | 0 |  | 0 |  | 0 |  | 0 |  | 0 |  | 0 |  | 0 |  | 0 |  | 0 |  | 0 |  | 0 |  | 0 |  | 0 |  | 0 |  | 0 |  | 0 |  | 0 |  | 0 |  | 0 |  | 0 |  | 0 |  | 0 |  | 0 |  | 0
Escoramento e Preparo de Fundo de Valas | 101612 | FABRICAÇÃO DE CONJUNTO DE MÓDULO METÁLICO, COMPRIMENTO DE 3,6 M E ALTURA DE 3,0 M (ESTRONCAS DE 1,00 M). AF_08/2020 | UN | 0 |  | 0 |  | 0 |  | 0 |  | 0 |  | 0 |  | 0 |  | 0 |  | 0 |  | 0 |  | 0 |  | 0 |  | 0 |  | 0 |  | 0 |  | 0 |  | 0 |  | 0 |  | 0 |  | 0 |  | 0 |  | 0 |  | 0 |  | 0 |  | 0 |  | 0 |  | 0
Escoramento e Preparo de Fundo de Valas | 101615 | FABRICAÇÃO DE CONJUNTO DE MÓDULO METÁLICO, COMPRIMENTO DE 3,6 M E ALTURA DE 3,0 M (ESTRONCAS DE 2,00 M). AF_08/2020 | UN | 0 |  | 0 |  | 0 |  | 0 |  | 0 |  | 0 |  | 0 |  | 0 |  | 0 |  | 0 |  | 0 |  | 0 |  | 0 |  | 0 |  | 0 |  | 0 |  | 0 |  | 0 |  | 0 |  | 0 |  | 0 |  | 0 |  | 0 |  | 0 |  | 0 |  | 0 |  | 0
Escoramento e Preparo de Fundo de Valas | 101617 | PREPARO DE FUNDO DE VALA COM LARGURA MAIOR OU IGUAL A 1,5 M E MENOR QUE 2,5 M (ACERTO DO SOLO NATURAL). AF_08/2020 | M2 | 3.57 | 0% | 2.95 | 0% | 3.58 | 0% | 2.93 | 0% | 3.67 | 0% | 3.36 | 0% | 3.63 | 0% | 3.84 | 0% | 3.41 | 0% | 3.44 | 0% | 3.42 | 0% | 2.96 | 0% | 3 | 0% | 3.55 | 0% | 2.89 | 0% | 3.43 | 0% | 3.11 | 0% | 4.16 | 0% | 4.55 | 0% | 3.16 | 0% | 3.76 | 0% | 3.5 | 0% | 3.31 | 0% | 3.78 | 0% | 3.07 | 0% | 4.26 | 0% | 3.12 | 0%
Escoramento e Preparo de Fundo de Valas | 101620 | PREPARO DE FUNDO DE VALA COM LARGURA MAIOR OU IGUAL A 1,5 M E MENOR QUE 2,5 M, COM CAMADA DE AREIA, LANÇAMENTO MANUAL. AF_08/2020 | M3 | 284.91 | 0.03% | 199.25 | 0.05% | 229.78 | 0.04% | 259.09 | 0.03% | 260.42 | 0.03% | 245.05 | 0.04% | 348.03 | 0.03% | 219.3 | 0.04% | 274.48 | 0.03% | 274.86 | 0.03% | 290.78 | 0% | 187.57 | 0% | 239.92 | 0.04% | 246.14 | 0.04% | 246.83 | 0.04% | 260.62 | 0.03% | 204.64 | 0.04% | 264.42 | 0.03% | 241.95 | 0.04% | 210.94 | 0.04% | 285.29 | 0% | 183.82 | 0.05% | 212.56 | 0% | 297.28 | 0.03% | 208.52 | 0.04% | 229.86 | 0% | 240.38 | 0%
Escoramento e Preparo de Fundo de Valas | 101625 | PREPARO DE FUNDO DE VALA COM LARGURA MAIOR OU IGUAL A 1,5 M E MENOR QUE 2,5 M, COM CAMADA DE AREIA, LANÇAMENTO MECANIZADO. AF_08/2020 | M3 | 235.7 | 6.08% | 157.63 | 9.08% | 182.99 | 0.05% | 219.44 | 6.53% | 211.29 | 0.04% | 198.15 | 7.23% | 293.37 | 4.88% | 164.04 | 0.05% | 224.65 | 6.37% | 224.26 | 6.39% | 245.25 | 0% | 148.74 | 0% | 197.17 | 7.26% | 195.03 | 0.05% | 207.11 | 6.91% | 209.68 | 6.83% | 161.6 | 8.86% | 200.79 | 0.04% | 171.81 | 0.05% | 171.21 | 8.36% | 229.49 | 6.2% | 134.3 | 10.66% | 168.36 | 0% | 240.25 | 0.04% | 166.57 | 8.6% | 166.12 | 0% | 196.84 | 7.23%
Escoramento e Preparo de Fundo de Valas | 101621 | PREPARO DE FUNDO DE VALA COM LARGURA MAIOR OU IGUAL A 1,5 M E MENOR QUE 2,5 M, COM CAMADA DE BRITA, LANÇAMENTO MANUAL. AF_08/2020 | M3 | 588.79 | 0.02% | 236.96 | 0.04% | 481.15 | 0.02% | 499.49 | 0.02% | 298.05 | 0.03% | 282.08 | 0.03% | 420.13 | 0.02% | 337.08 | 0.03% | 297.78 | 0.03% | 254.9 | 0.04% | 307.09 | 0% | 247.57 | 0% | 335.96 | 0.03% | 466.63 | 0.02% | 245.39 | 0.04% | 268.8 | 0.03% | 444.52 | 0.02% | 251.84 | 0.04% | 324.2 | 0.03% | 321.96 | 0.03% | 404.73 | 0% | 548.27 | 0.02% | 253.51 | 0% | 297.69 | 0.03% | 301.24 | 0.03% | 273.69 | 0% | 311.6 | 0%
Escoramento e Preparo de Fundo de Valas | 101624 | PREPARO DE FUNDO DE VALA COM LARGURA MAIOR OU IGUAL A 1,5 M E MENOR QUE 2,5 M, COM CAMADA DE BRITA, LANÇAMENTO MECANIZADO. AF_08/2020 | M3 | 525.39 | 3.5% | 183.34 | 10.04% | 420.89 | 0.02% | 448.41 | 4.11% | 234.75 | 0.04% | 221.67 | 8.31% | 349.7 | 5.26% | 265.88 | 0.03% | 233.56 | 7.88% | 189.72 | 9.7% | 248.46 | 0% | 197.54 | 0% | 280.9 | 6.55% | 400.78 | 0.02% | 194.21 | 9.48% | 203.19 | 9.06% | 389.07 | 4.73% | 169.87 | 0.05% | 233.83 | 0.04% | 270.76 | 6.8% | 332.86 | 5.5% | 484.47 | 3.8% | 196.56 | 0% | 224.21 | 0.04% | 247.2 | 7.45% | 191.58 | 0% | 255.52 | 7.17%
Escoramento e Preparo de Fundo de Valas | 101616 | PREPARO DE FUNDO DE VALA COM LARGURA MENOR QUE 1,5 M (ACERTO DO SOLO NATURAL). AF_08/2020 | M2 | 7.24 | 0% | 5.97 | 0% | 7.26 | 0% | 5.97 | 0% | 7.45 | 0% | 6.8 | 0% | 7.36 | 0% | 7.79 | 0% | 6.89 | 0% | 6.94 | 0% | 6.93 | 0% | 6.02 | 0% | 6.12 | 0% | 7.21 | 0% | 5.86 | 0% | 6.93 | 0% | 6.33 | 0% | 8.42 | 0% | 9.22 | 0% | 6.39 | 0% | 7.61 | 0% | 7.12 | 0% | 6.73 | 0% | 7.66 | 0% | 6.23 | 0% | 8.61 | 0% | 6.32 | 0%
Escoramento e Preparo de Fundo de Valas | 101618 | PREPARO DE FUNDO DE VALA COM LARGURA MENOR QUE 1,5 M, COM CAMADA DE AREIA, LANÇAMENTO MANUAL. AF_08/2020 | M3 | 314.33 | 0.06% | 223.15 | 0.09% | 259.49 | 0.08% | 283.55 | 0.07% | 290.81 | 0.07% | 272.6 | 0.07% | 377.42 | 0.05% | 250.95 | 0.08% | 301.95 | 0.07% | 302.8 | 0.07% | 318.95 | 0% | 211.98 | 0% | 264.34 | 0.08% | 275.06 | 0.07% | 270.39 | 0.07% | 288.3 | 0.07% | 230.1 | 0.09% | 298.19 | 0.07% | 279.07 | 0.07% | 236.87 | 0.08% | 316.15 | 0% | 212.56 | 0.09% | 240.16 | 0% | 328.01 | 0.06% | 233.74 | 0.09% | 264.44 | 0% | 265.84 | 0%
Escoramento e Preparo de Fundo de Valas | 101622 | PREPARO DE FUNDO DE VALA COM LARGURA MENOR QUE 1,5 M, COM CAMADA DE AREIA, LANÇAMENTO MECANIZADO. AF_08/2020 | M3 | 281.56 | 8.57% | 194.76 | 12.38% | 230.62 | 0.09% | 257.85 | 9.35% | 259.48 | 0.08% | 240.79 | 10.02% | 336.8 | 7.16% | 211.78 | 0.09% | 266.29 | 9.06% | 265.86 | 9.07% | 290.11 | 0% | 188.3 | 0% | 235.03 | 10.26% | 239.18 | 0.08% | 244.31 | 9.87% | 250.92 | 9.61% | 201.61 | 11.96% | 249.73 | 0.08% | 224.92 | 0.09% | 214.18 | 11.26% | 274.92 | 8.7% | 178.42 | 13.52% | 211.9 | 0% | 285.3 | 0.07% | 206.3 | 11.69% | 217.04 | 0% | 236.53 | 10.11%
Escoramento e Preparo de Fundo de Valas | 101619 | PREPARO DE FUNDO DE VALA COM LARGURA MENOR QUE 1,5 M, COM CAMADA DE BRITA, LANÇAMENTO MANUAL. AF_08/2020 | M3 | 618.21 | 0.03% | 260.86 | 0.08% | 510.86 | 0.04% | 523.96 | 0.04% | 328.45 | 0.06% | 309.65 | 0.06% | 449.53 | 0.04% | 368.74 | 0.05% | 325.24 | 0.06% | 282.84 | 0.07% | 335.27 | 0% | 271.98 | 0% | 360.39 | 0.06% | 495.55 | 0.04% | 268.95 | 0.07% | 296.48 | 0.07% | 469.98 | 0.04% | 285.62 | 0.07% | 361.34 | 0.06% | 347.88 | 0.06% | 435.6 | 0% | 577 | 0.03% | 281.11 | 0% | 328.43 | 0.06% | 326.47 | 0.06% | 308.26 | 0% | 337.06 | 0%
Escoramento e Preparo de Fundo de Valas | 101623 | PREPARO DE FUNDO DE VALA COM LARGURA MENOR QUE 1,5 M, COM CAMADA DE BRITA, LANÇAMENTO MECANIZADO. AF_08/2020 | M3 | 577.83 | 5.14% | 225.87 | 13.16% | 475.27 | 0.04% | 492.29 | 6.04% | 289.82 | 0.07% | 270.43 | 10.99% | 399.45 | 7.44% | 320.43 | 0.06% | 281.28 | 10.57% | 237.29 | 12.52% | 299.72 | 0% | 242.8 | 0% | 324.26 | 9.17% | 451.31 | 0.04% | 236.79 | 12.55% | 250.43 | 11.87% | 434.86 | 6.83% | 225.87 | 0.09% | 294.56 | 0.07% | 319.92 | 9.29% | 384.76 | 7.67% | 534.92 | 5.56% | 246.27 | 0% | 275.77 | 0.07% | 292.63 | 10.16% | 249.82 | 0% | 300.94 | 9.81%
Esgotamento de Vala e Rebaixamento do Lençol Freático | 104482 | ESGOTAMENTO DE VALA COM BOMBA SUBMERSÍVEL. AF_12/2022 | H | 33.28 | 1.74% | 31.79 | 1.82% | 43.15 | 0% | 27.57 | 0% | 34.93 | 0% | 30.59 | 1.9% | 34.02 | 1.7% | 41.19 | 0% | 33.66 | 0% | 31.42 | 1.85% | 32.89 | 0% | 30.45 | 0% | 28.49 | 0% | 32.06 | 0% | 26.49 | 2.19% | 31.11 | 0% | 28.87 | 0% | 38.37 | 0% | 40.9 | 0% | 30.78 | 1.88% | 34.33 | 0% | 36.3 | 1.6% | 31.26 | 0% | 44.66 | 0% | 27.68 | 2.1% | 44.99 | 0% | 31.78 | 1.83%
Esgotamento de Vala e Rebaixamento do Lençol Freático | 104189 | INSTALAÇÃO DE MATERIAL GRANULAR FILTRANTE PARA SISTEMA DE REBAIXAMENTO DE LENÇOL FREÁTICO POR POÇOS PROFUNDOSA, DIÂMETRO DO POÇO DE 400 MM. AF_12/2022 | M3 | 216.3 | 0% | 142.52 | 0% | 161 | 0% | 202.56 | 0% | 189.94 | 0% | 180.54 | 0% | 278.28 | 0% | 145.44 | 0% | 209.27 | 0% | 209.06 | 0% | 225.3 | 0% | 130.47 | 0% | 181.94 | 0% | 177.77 | 0% | 191.24 | 0% | 194.87 | 0% | 144.67 | 0% | 184.59 | 0% | 154.69 | 0% | 150.28 | 0% | 213 | 0% | 116.66 | 0% | 148.81 | 0% | 224.93 | 0% | 149.39 | 0% | 148.06 | 0% | 180.43 | 0%
Esgotamento de Vala e Rebaixamento do Lençol Freático | 104465 | INSTALAÇÃO DE SISTEMA DE REBAIXAMENTO DE LENÇOL FREÁTICO POR POÇOS PROFUNDOS, DIÂMETRO DO POÇO DE 400 MM (EXCLUI O FORNECIMENTO E FUNCIONAMENTO DE BOMBAS). AF_12/2022 | M | 0 |  | 0 |  | 0 |  | 0 |  | 0 |  | 0 |  | 0 |  | 0 |  | 0 |  | 0 |  | 0 |  | 0 |  | 0 |  | 0 |  | 0 |  | 0 |  | 0 |  | 0 |  | 0 |  | 0 |  | 0 |  | 0 |  | 0 |  | 0 |  | 0 |  | 0 |  | 0
Esgotamento de Vala e Rebaixamento do Lençol Freático | 104188 | INSTALAÇÃO DE TUBULAÇÃO (GEOMECÂNICA E DE SUCÇÃO) PARA SISTEMA DE REBAIXAMENTO DE LENÇOL FREÁTICO POR POÇOS PROFUNDOS COM BOMBA SUBMERSA, DIÂMETRO DO POÇO DE 400 MM. AF_12/2022 | M | 0 |  | 0 |  | 0 |  | 0 |  | 0 |  | 0 |  | 0 |  | 0 |  | 0 |  | 0 |  | 0 |  | 0 |  | 0 |  | 0 |  | 0 |  | 0 |  | 0 |  | 0 |  | 0 |  | 0 |  | 0 |  | 0 |  | 0 |  | 0 |  | 0 |  | 0 |  | 0
Esgotamento de Vala e Rebaixamento do Lençol Freático | 104185 | INSTALAÇÃO E DESINSTALAÇÃO DE CONJUNTO DE BOMBAS, À VÁCUO E CENTRÍFUGA, PARA SISTEMA DE REBAIXAMENTO DE LENÇOL FREÁTICO POR PONTEIRAS FILTRANTES (EXCLUI O FORNECIMENTO DE BOMBAS). AF_12/2022 | UN | 28.08 | 0% | 26.42 | 0% | 35.68 | 0% | 23.29 | 0% | 29.3 | 0% | 25.92 | 0% | 28.76 | 0% | 34.69 | 0% | 27.92 | 0% | 26.54 | 0% | 27.55 | 0% | 25.05 | 0% | 24.01 | 0% | 27.22 | 0% | 22.38 | 0% | 26.51 | 0% | 24.23 | 0% | 32.65 | 0% | 34.9 | 0% | 25.95 | 0% | 29.16 | 0% | 30.17 | 0% | 26.26 | 0% | 36.87 | 0% | 23.35 | 0% | 38.1 | 0% | 26.85 | 0%
Esgotamento de Vala e Rebaixamento do Lençol Freático | 104182 | INSTALAÇÃO E DESINSTALAÇÃO DE MANGOTES PARA SISTEMA DE REBAIXAMENTO DE LENÇOL FREÁTICO POR PONTEIRAS FILTRANTES. AF_12/2022 | M | 0 |  | 0 |  | 0 |  | 0 |  | 0 |  | 0 |  | 0 |  | 0 |  | 0 |  | 0 |  | 0 |  | 0 |  | 0 |  | 0 |  | 0 |  | 0 |  | 0 |  | 0 |  | 0 |  | 0 |  | 0 |  | 0 |  | 0 |  | 0 |  | 0 |  | 0 |  | 0
Esgotamento de Vala e Rebaixamento do Lençol Freático | 104184 | INSTALAÇÃO E DESINSTALAÇÃO DE REGISTRO DE PVC PARA SISTEMA DE REBAIXAMENTO DE LENÇOL FREÁTICO POR PONTEIRAS FILTRANTES. AF_12/2022 | UN | 33.63 | 0% | 29.77 | 0% | 42.32 | 0% | 30.93 | 0% | 37.06 | 0% | 30.39 | 0% | 36.45 | 0% | 40.8 | 0% | 30.25 | 0% | 36.82 | 0% | 31.01 | 0% | 30.02 | 0% | 29.9 | 0% | 34.34 | 0% | 28 | 0% | 35.69 | 0% | 34.41 | 0% | 40.11 | 0% | 45.58 | 0% | 28.77 | 0% | 37.91 | 0% | 32.06 | 0% | 39.01 | 0% | 37.14 | 0% | 29.96 | 0% | 44.45 | 0% | 30.73 | 0%
Esgotamento de Vala e Rebaixamento do Lençol Freático | 104190 | INSTALAÇÃO E DESINSTALAÇÃO DE SISTEMA DE BOMBA PARA SISTEMA DE REBAIXAMENTO DE LENÇOL FREÁTICO POR POÇOS PROFUNDOS (EXCLUI O FORNECIMENTO DE BOMBA). AF_12/2022 | UN | 752.29 | 0% | 678.75 | 0% | 870.47 | 0% | 630.27 | 0% | 760.23 | 0% | 702.75 | 0% | 761.09 | 0% | 889.55 | 0% | 708.78 | 0% | 712.88 | 0% | 733.73 | 0% | 647.43 | 0% | 646.23 | 0% | 735.54 | 0% | 605.83 | 0% | 718.29 | 0% | 649.85 | 0% | 876.52 | 0% | 938.01 | 0% | 694.56 | 0% | 805.19 | 0% | 766.85 | 0% | 707.5 | 0% | 893.23 | 0% | 631.5 | 0% | 994.73 | 0% | 723.47 | 0%
Esgotamento de Vala e Rebaixamento do Lençol Freático | 104463 | INSTALAÇÃO E DESINSTALAÇÃO DE SISTEMA DE REBAIXAMENTO DE LENÇOL FREÁTICO POR PONTEIRAS FILTRANTES PARA OBRAS ESTACIONÁRIAS (EXCLUI O FORNECIMENTO E FUNCIONAMENTO DE BOMBAS). AF_12/2022 | UN | 0 |  | 0 |  | 0 |  | 0 |  | 0 |  | 0 |  | 0 |  | 0 |  | 0 |  | 0 |  | 0 |  | 0 |  | 0 |  | 0 |  | 0 |  | 0 |  | 0 |  | 0 |  | 0 |  | 0 |  | 0 |  | 0 |  | 0 |  | 0 |  | 0 |  | 0 |  | 0
Esgotamento de Vala e Rebaixamento do Lençol Freático | 104464 | INSTALAÇÃO E DESINSTALAÇÃO DE SISTEMA DE REBAIXAMENTO DE LENÇOL FREÁTICO POR PONTEIRAS FILTRANTES PARA OBRAS ITINERANTES (EXCLUI O FORNECIMENTO E FUNCIONAMENTO DE BOMBAS). AF_12/2022 | UN | 0 |  | 0 |  | 0 |  | 0 |  | 0 |  | 0 |  | 0 |  | 0 |  | 0 |  | 0 |  | 0 |  | 0 |  | 0 |  | 0 |  | 0 |  | 0 |  | 0 |  | 0 |  | 0 |  | 0 |  | 0 |  | 0 |  | 0 |  | 0 |  | 0 |  | 0 |  | 0
Esgotamento de Vala e Rebaixamento do Lençol Freático | 104183 | INSTALAÇÃO E DESINSTALAÇÃO DE TUBO COLETOR DE PVC, DIÂMETRO DE 100 MM, PARA SISTEMA DE REBAIXAMENTO DE LENÇOL FREÁTICO POR PONTEIRAS FILTRANTES. AF_12/2022 | M | 236.79 | 1.17% | 218.17 | 0% | 224.82 | 17.09% | 202.77 | 0% | 202.28 | 0% | 226.04 | 15.77% | 246.41 | 1.13% | 294.16 | 0.95% | 253.98 | 1.09% | 225.59 | 1.23% | 234.99 | 0% | 221.62 | 16.08% | 215.26 | 0% | 255.44 | 0% | 221.78 | 17.32% | 219.2 | 0% | 239.02 | 1.16% | 247.8 | 0% | 250.85 | 0% | 228.14 | 1.22% | 227.01 | 0% | 219.57 | 17.5% | 238.57 | 1.17% | 213.94 | 0% | 214.73 | 17.89% | 241.15 | 0% | 234.5 | 16.38%
Esgotamento de Vala e Rebaixamento do Lençol Freático | 104187 | INSTALAÇÃO E RETIRADA DE REVESTIMENTO METÁLICO PARA PERFURAÇÃO DE SOLO PARA SISTEMA DE REBAIXAMENTO DE LENÇOL FREÁTICO POR PORÇOS PROFUNDOS, DIÂMETRO DO POÇO DE 400 MM. AF_12/2022 | M | 1601.77 | 95.93% | 1584.98 | 96.95% | 1603.37 | 95.84% | 1593.41 | 96.44% | 1593.79 | 90.58% | 1595.52 | 96.31% | 1593.77 | 96.41% | 1701.12 | 0% | 1589.88 | 96.65% | 1593.93 | 96.4% | 1594.48 | 90.54% | 1590.95 | 90.75% | 1586.14 | 96.88% | 1594.05 | 90.57% | 1585.31 | 96.93% | 1825.16 | 0% | 1589.9 | 96.65% | 1607.33 | 89.82% | 1620.29 | 89.1% | 1592.39 | 96.5% | 1613.82 | 89.46% | 1598.09 | 96.15% | 1372.28 | 0% | 1957.92 | 0% | 1589.96 | 96.65% | 1604.56 | 0% | 1589.27 | 96.69%
Esgotamento de Vala e Rebaixamento do Lençol Freático | 104186 | PERFURAÇÃO DE SOLO PARA SISTEMA DE REBAIXAMENTO DE LENÇOL FREÁTICO POR POÇOS PROFUNDOS, DIÂMETRO DO POÇO DE 400 MM. AF_12/2022 | M | 299.95 | 60.91% | 270.54 | 67.53% | 297.46 | 61.42% | 284.95 | 64.12% | 275.85 | 0% | 285.25 | 64.05% | 278.95 | 65.5% | 302.01 | 0% | 274.7 | 66.51% | 280.53 | 65.13% | 280.46 | 0% | 280.3 | 0% | 272.18 | 67.12% | 282.44 | 0% | 269.26 | 67.85% | 271.15 | 0% | 276.95 | 65.97% | 297.79 | 0% | 320.26 | 0% | 280.57 | 65.12% | 319.74 | 0% | 291.23 | 62.73% | 294.16 | 0% | 305.41 | 0% | 275.36 | 66.35% | 291.99 | 0% | 275.91 | 66.22%
Esgotamento de Vala e Rebaixamento do Lençol Freático | 104180 | PERFURAÇÃO DE SOLO, INSTALAÇÃO E DESINSTALAÇÃO DE PONTEIRAS PARA SISTEMA DE REBAIXAMENTO DE LENÇOL FREÁTICO POR PONTEIRAS FILTRANTES EM OBRAS ESTACIONÁRIAS. AF_12/2022 | M | 0 |  | 0 |  | 0 |  | 0 |  | 0 |  | 0 |  | 0 |  | 0 |  | 0 |  | 0 |  | 0 |  | 0 |  | 0 |  | 0 |  | 0 |  | 0 |  | 0 |  | 0 |  | 0 |  | 0 |  | 0 |  | 0 |  | 0 |  | 0 |  | 0 |  | 0 |  | 0
Esgotamento de Vala e Rebaixamento do Lençol Freático | 104181 | PERFURAÇÃO DE SOLO, INSTALAÇÃO E DESINSTALAÇÃO DE PONTEIRAS PARA SISTEMA DE REBAIXAMENTO DE LENÇOL FREÁTICO POR PONTEIRAS FILTRANTES EM OBRAS ITINERANTES. AF_12/2022 | M | 0 |  | 0 |  | 0 |  | 0 |  | 0 |  | 0 |  | 0 |  | 0 |  | 0 |  | 0 |  | 0 |  | 0 |  | 0 |  | 0 |  | 0 |  | 0 |  | 0 |  | 0 |  | 0 |  | 0 |  | 0 |  | 0 |  | 0 |  | 0 |  | 0 |  | 0 |  | 0
Esquadrias - Janelas | 100674 | CAIXILHO FIXO DE ALUMÍNIO PARA VIDRO (VIDRO INCLUSO), BATENTE/ REQUADRO DE 4 A 14 CM, SEM GUARNIÇÃO/ ALIZAR, FIXAÇÃO COM PARAFUSOS, VEDAÇÃO COM SILICONE, EXCLUSIVE CONTRAMARCO - FORNECIMENTO E INSTALAÇÃO. AF_11/2024 | M2 | 762.11 | 91.37% | 1011.3 | 0% | 753.62 | 95.77% | 759.33 | 91.24% | 464.55 | 0% | 895.71 | 0% | 939.46 | 0.37% | 603.55 | 0.58% | 755.47 | 92.17% | 761.1 | 91.49% | 715.59 | 0% | 1023.75 | 0% | 806.08 | 0% | 595.95 | 0% | 757.67 | 91.9% | 543.47 | 0% | 672.23 | 0.52% | 1484.62 | 0% | 1188.08 | 0% | 567.98 | 0.61% | 1529.6 | 0% | 760.84 | 91.52% | 953.88 | 0.36% | 772.5 | 0% | 759.81 | 91.65% | 759.53 | 0% | 764.64 | 91.07%
Esquadrias - Janelas | 100664 | CAIXILHO FIXO DE PVC BRANCO PARA VIDRO (VIDRO INCLUSO), BATENTE/ REQUADRO DE 4 A 14 CM, SEM GUARNIÇÃO/ ALIZAR, COM FERRAGENS, FIXAÇÃO COM PARAFUSOS, VEDAÇÃO COM SILICONE, EXCLUSIVE CONTRAMARCO - FORNECIMENTO E INSTALAÇÃO. AF_11/2024 | M2 | 0 |  | 0 |  | 0 |  | 0 |  | 0 |  | 0 |  | 0 |  | 0 |  | 0 |  | 0 |  | 0 |  | 0 |  | 0 |  | 0 |  | 0 |  | 0 |  | 0 |  | 0 |  | 0 |  | 0 |  | 0 |  | 0 |  | 0 |  | 0 |  | 0 |  | 0 |  | 0
Esquadrias - Janelas | 94589 | CONTRAMARCO DE ALUMÍNIO, FIXAÇÃO COM ARGAMASSA - FORNECIMENTO E INSTALAÇÃO. AF_11/2024 | M | 22.42 | 32.56% | 22.03 | 0% | 21.73 | 33.59% | 19.85 | 36.78% | 19.36 | 0% | 22.34 | 0% | 24.17 | 0% | 20.94 | 0% | 21.65 | 33.72% | 21.4 | 34.11% | 21.11 | 0% | 22.29 | 0% | 20.46 | 0% | 20.26 | 0% | 19.19 | 38.04% | 18.97 | 0% | 19.29 | 0% | 31.73 | 0% | 29.75 | 0% | 17.93 | 0% | 30.63 | 0% | 22.68 | 32.19% | 22.81 | 0% | 23.31 | 0% | 19.73 | 37% | 23.85 | 0% | 20.26 | 36.03%
Esquadrias - Janelas | 94590 | CONTRAMARCO DE ALUMÍNIO, FIXAÇÃO COM PARAFUSO - FORNECIMENTO E INSTALAÇÃO. AF_11/2024 | M | 30.36 | 24.04% | 30.35 | 0% | 28.67 | 40.63% | 27.82 | 26.24% | 26.73 | 0% | 30.59 | 0% | 32.9 | 0% | 28.13 | 0% | 29.25 | 24.96% | 29.68 | 24.6% | 28 | 0% | 29.01 | 0% | 27.22 | 0% | 28.63 | 0% | 27.39 | 26.65% | 26.74 | 0% | 28.6 | 0% | 39.32 | 0% | 39.21 | 0% | 25.28 | 0% | 39.11 | 0% | 30.16 | 24.2% | 30.46 | 0% | 31.01 | 0% | 28.03 | 26.04% | 31.45 | 0% | 29.26 | 24.95%
Esquadrias - Janelas | 94587 | CONTRAMARCO DE AÇO, FIXAÇÃO COM ARGAMASSA - FORNECIMENTO E INSTALAÇÃO. AF_11/2024 | M | 68.9 | 53.19% | 62.66 | 58.49% | 67.84 | 54.02% | 63.29 | 57.91% | 75.14 | 0% | 66.19 | 55.37% | 69.24 | 52.93% | 70.1 | 52.28% | 67.91 | 53.97% | 67.1 | 54.62% | 67.43 | 54.35% | 66.31 | 0% | 63.66 | 57.57% | 68.22 | 53.72% | 62.33 | 58.8% | 66.9 | 54.78% | 64.55 | 56.78% | 73.4 | 49.93% | 76.45 | 47.94% | 63.92 | 57.34% | 120.78 | 0% | 69.2 | 52.96% | 65.52 | 55.94% | 71.22 | 51.46% | 63.59 | 57.63% | 73.06 | 0% | 64.57 | 56.76%
Esquadrias - Janelas | 94588 | CONTRAMARCO DE AÇO, FIXAÇÃO COM PARAFUSO - FORNECIMENTO E INSTALAÇÃO. AF_11/2024 | M | 81.67 | 44.88% | 74.9 | 48.93% | 79.5 | 51.57% | 75.23 | 48.72% | 87.52 | 0% | 78.93 | 46.43% | 82.93 | 44.19% | 82.4 | 44.48% | 80.27 | 45.66% | 79.99 | 45.82% | 78.99 | 46.4% | 77 | 0% | 74.48 | 49.21% | 81.35 | 45.05% | 74.41 | 49.25% | 79.27 | 46.23% | 78.07 | 46.95% | 86.63 | 42.31% | 92.03 | 39.82% | 75.42 | 48.59% | 134.19 | 0% | 81.52 | 44.96% | 77.53 | 47.27% | 84.19 | 43.53% | 75.96 | 48.25% | 86.27 | 0% | 77.79 | 47.11%
Esquadrias - Janelas | 105812 | GUARNIÇÃO DE ALUMÍNIO. AF_11/2024 | M | 30.67 | 90.81% | 40.33 | 0% | 30.61 | 90.98% | 30.16 | 92.34% | 19.06 | 0% | 35.99 | 0% | 37.94 | 0% | 24.8 | 0% | 30.64 | 90.89% | 30.54 | 91.19% | 29.12 | 0% | 41.16 | 0% | 32.44 | 0% | 24.02 | 0% | 30.12 | 92.46% | 21.97 | 0% | 26.53 | 0% | 60.35 | 0% | 48.28 | 0% | 22.95 | 0% | 61.47 | 0% | 30.68 | 90.78% | 38.46 | 0% | 31.45 | 0% | 30.23 | 92.13% | 31.12 | 0% | 30.31 | 91.88%
Esquadrias - Janelas | 94571 | JANELA DE ALUMÍNIO DE CORRER COM 2 FOLHAS PARA VIDROS (VIDROS INCLUSOS) E PERSIANA INTEGRADA, BATENTE/ REQUADRO 6 A 14 CM, ACABAMENTO COM ACETATO OU BRILHANTE, FIXAÇÃO COM PARAFUSO, SEM GUARNIÇÃO/ ALIZAR, DIMENSÕES 120X120 CM, VEDAÇÃO COM SILICONE, EXCLUSIVE CONTRAMARCO - FORNECIMENTO E INSTALAÇÃO. AF_11/2024 | M2 | 0 |  | 0 |  | 0 |  | 0 |  | 0 |  | 0 |  | 0 |  | 0 |  | 0 |  | 0 |  | 0 |  | 0 |  | 0 |  | 0 |  | 0 |  | 0 |  | 0 |  | 0 |  | 0 |  | 0 |  | 0 |  | 0 |  | 0 |  | 0 |  | 0 |  | 0 |  | 0
Esquadrias - Janelas | 94570 | JANELA DE ALUMÍNIO DE CORRER COM 2 FOLHAS PARA VIDROS (VIDROS INCLUSOS), BATENTE/ REQUADRO 6 A 14 CM, ACABAMENTO COM ACETATO OU BRILHANTE, FIXAÇÃO COM PARAFUSO, SEM GUARNIÇÃO/ ALIZAR, DIMENSÕES 100X120 CM, VEDAÇÃO COM SILICONE, EXCLUSIVE CONTRAMARCO - FORNECIMENTO E INSTALAÇÃO. AF_11/2024 | M2 | 351.11 | 90.69% | 465.4 | 0% | 346.36 | 96.12% | 350.37 | 90.35% | 214.27 | 0% | 412.05 | 0% | 431.85 | 0.43% | 277.45 | 0.66% | 347.37 | 91.66% | 350.76 | 90.78% | 328.81 | 0% | 470.15 | 0% | 370.74 | 0% | 275 | 0% | 349.53 | 91.1% | 250.73 | 0% | 311.13 | 0.59% | 680 | 0% | 545.21 | 0% | 261.73 | 0.7% | 702 | 0% | 350.38 | 90.88% | 438.19 | 0.42% | 355.1 | 0% | 350.54 | 90.83% | 348.86 | 0% | 353.18 | 90.16%
Esquadrias - Janelas | 105811 | JANELA DE ALUMÍNIO DE CORRER COM 2 FOLHAS PARA VIDROS (VIDROS INCLUSOS), COM BANDEIRA, BATENTE/ REQUADRO 6 A 14 CM, ACABAMENTO COM ACETATO OU BRILHANTE, FIXAÇÃO COM PARAFUSO, SEM GUARNIÇÃO/ ALIZAR, DIMENSÕES 100X120 CM, VEDAÇÃO COM SILICONE, EXCLUSIVE CONTRAMARCO - FORNECIMENTO E INSTALAÇÃO. AF_11/2024 | M2 | 0 |  | 0 |  | 0 |  | 0 |  | 0 |  | 0 |  | 0 |  | 0 |  | 0 |  | 0 |  | 0 |  | 0 |  | 0 |  | 0 |  | 0 |  | 0 |  | 0 |  | 0 |  | 0 |  | 0 |  | 0 |  | 0 |  | 0 |  | 0 |  | 0 |  | 0 |  | 0
Esquadrias - Janelas | 94572 | JANELA DE ALUMÍNIO DE CORRER COM 3 FOLHAS (2 VENEZIANAS E 1 FOLHA PARA VIDRO,VIDRO INCLUSO), BATENTE/ REQUADRO 6 A 14 CM, SEM ACABAMENTO, FIXAÇÃO COM PARAFUSO, SEM GUARNIÇÃO/ ALIZAR, DIMENSÕES 100X120 CM, VEDAÇÃO COM SILICONE, EXCLUSIVE CONTRAMARCO - FORNECIMENTO E INSTALAÇÃO. AF_11/2024 | M2 | 500.64 | 92.14% | 665.91 | 0% | 495.75 | 95.97% | 498.72 | 92.12% | 303.94 | 0% | 589.35 | 0% | 618.41 | 0.3% | 396.33 | 0.46% | 496.82 | 92.84% | 499.98 | 92.26% | 470.61 | 0% | 674.9 | 0% | 530.54 | 0% | 390.6 | 0% | 497.75 | 92.67% | 355.99 | 0% | 440.44 | 0.42% | 980.42 | 0% | 782.88 | 0% | 372.75 | 0.49% | 1009.31 | 0% | 499.91 | 92.27% | 628.44 | 0.29% | 507.89 | 0% | 499.04 | 92.43% | 499.45 | 0% | 501.86 | 91.91%
Esquadrias - Janelas | 94573 | JANELA DE ALUMÍNIO DE CORRER COM 4 FOLHAS PARA VIDROS (VIDROS INCLUSOS), COM BANDEIRA, BATENTE/ REQUADRO 6 A 14 CM, ACABAMENTO COM ACETATO OU BRILHANTE, FIXAÇÃO COM PARAFUSO, SEM GUARNIÇÃO/ ALIZAR, DIMENSÕES 150X120 CM, VEDAÇÃO COM SILICONE, EXCLUSIVE CONTRAMARCO - FORNECIMENTO E INSTALAÇÃO. AF_11/2024 | M2 | 390.05 | 92.12% | 519.34 | 0% | 385.76 | 96.53% | 389.13 | 91.96% | 236.26 | 0% | 459.16 | 0% | 481.56 | 0.3% | 307.99 | 0.47% | 386.67 | 92.92% | 389.67 | 92.21% | 366.08 | 0% | 525.74 | 0% | 413.32 | 0% | 304.24 | 0% | 388.37 | 92.51% | 277.13 | 0% | 344.02 | 0.42% | 762.77 | 0% | 609.12 | 0% | 290.25 | 0.5% | 786.35 | 0% | 389.39 | 92.27% | 489.41 | 0.3% | 395.08 | 0% | 389.34 | 92.28% | 388.24 | 0% | 391.74 | 91.72%
Esquadrias - Janelas | 105809 | JANELA DE ALUMÍNIO DE CORRER COM 4 FOLHAS PARA VIDROS (VIDROS INCLUSOS), SEM BANDEIRA, BATENTE/ REQUADRO 6 A 14 CM, ACABAMENTO COM ACETATO OU BRILHANTE, FIXAÇÃO COM PARAFUSO, SEM GUARNIÇÃO/ ALIZAR, DIMENSÕES 150X120 CM, VEDAÇÃO COM SILICONE, EXCLUSIVE CONTRAMARCO - FORNECIMENTO E INSTALAÇÃO. AF_11/2024 | M2 | 0 |  | 0 |  | 0 |  | 0 |  | 0 |  | 0 |  | 0 |  | 0 |  | 0 |  | 0 |  | 0 |  | 0 |  | 0 |  | 0 |  | 0 |  | 0 |  | 0 |  | 0 |  | 0 |  | 0 |  | 0 |  | 0 |  | 0 |  | 0 |  | 0 |  | 0 |  | 0
Esquadrias - Janelas | 94569 | JANELA DE ALUMÍNIO TIPO MAXIM-AR, BATENTE/ REQUADRO 3 A 14 CM, VIDRO INCLUSO, FIXAÇÃO COM PARAFUSO, SEM GUARNIÇÃO/ ALIZAR, DIMENSÕES 60X80 (A X L) CM, SEM ACABAMENTO, VEDAÇÃO COM SILICONE, EXCLUSIVE CONTRAMARCO - FORNECIMENTO E INSTALAÇÃO. AF_11/2024 | M2 | 665.26 | 88.34% | 871.98 | 0% | 656.52 | 93.39% | 660.52 | 88.24% | 414.48 | 0% | 776.72 | 0% | 814.56 | 0.6% | 531.37 | 0.92% | 658.46 | 89.25% | 663.72 | 88.55% | 624.42 | 0% | 881.42 | 0% | 698.43 | 0% | 525.12 | 0% | 658.51 | 89.25% | 480.55 | 0% | 588.75 | 0.83% | 1274.11 | 0% | 1028.25 | 0% | 498.4 | 0.98% | 1311.65 | 0% | 664.01 | 88.51% | 824.03 | 0.59% | 674.88 | 0% | 661.15 | 88.89% | 664.58 | 0% | 666.29 | 88.2%
Esquadrias - Janelas | 105810 | JANELA DE ALUMÍNIO TIPO MAXIM-AR, VIDRO INCLUSO, COM BANDEIRA, FIXAÇÃO COM PARAFUSO, SEM GUARNIÇÃO/ ALIZAR, DIMENSÕES 100X80 (A X L) CM, SEM ACABAMENTO, VEDAÇÃO COM SILICONE, EXCLUSIVE CONTRAMARCO - FORNECIMENTO E INSTALAÇÃO. AF_11/2024 | M2 | 0 |  | 0 |  | 0 |  | 0 |  | 0 |  | 0 |  | 0 |  | 0 |  | 0 |  | 0 |  | 0 |  | 0 |  | 0 |  | 0 |  | 0 |  | 0 |  | 0 |  | 0 |  | 0 |  | 0 |  | 0 |  | 0 |  | 0 |  | 0 |  | 0 |  | 0 |  | 0
Esquadrias - Janelas | 94561 | JANELA DE AÇO DE CORRER COM 3 FOLHAS (2 VENEZIANAS E 1 PARA VIDRO - VIDRO INCLUSO), BATENTE/ REQUADRO INCLUSO (6 A 14 CM), FIXAÇÃO COM ARGAMASSA, COM PINTURA ANTICORROSIVA E PINTURA DE ACABAMENTO, COM FERRAGENS, FIXAÇÃO COM ARGAMASSA, EXCLUSIVE CONTRAMARCO - FORNECIMENTO E INSTALAÇÃO. AF_11/2024 | M2 | 0 |  | 0 |  | 0 |  | 0 |  | 0 |  | 0 |  | 0 |  | 0 |  | 0 |  | 0 |  | 0 |  | 0 |  | 0 |  | 0 |  | 0 |  | 0 |  | 0 |  | 0 |  | 0 |  | 0 |  | 0 |  | 0 |  | 0 |  | 0 |  | 0 |  | 0 |  | 0
Esquadrias - Janelas | 94562 | JANELA DE AÇO DE CORRER COM 4 FOLHAS PARA VIDRO (VIDROS NÃO INCLUSOS), BATENTE/ REQUADRO INCLUSO (6 A 14 CM), FIXAÇÃO COM ARGAMASSA, COM PINTURA ANTICORROSIVA, COM FERRAGENS, FIXAÇÃO COM ARGAMASSA, EXCLUSIVE CONTRAMARCO - FORNECIMENTO E INSTALAÇÃO. AF_11/2024 | M2 | 620.5 | 0% | 621.5 | 91.22% | 632.25 | 89.67% | 623.53 | 90.92% | 635.58 | 89.2% | 628.55 | 90.19% | 634.86 | 89.3% | 636.11 | 89.12% | 632.01 | 89.7% | 630.76 | 89.88% | 631.25 | 89.81% | 621.76 | 91.18% | 623.81 | 90.88% | 439.24 | 0% | 620.76 | 91.33% | 629.99 | 89.99% | 625.62 | 90.62% | 643.04 | 88.16% | 648.94 | 87.36% | 623.81 | 90.88% | 635.91 | 89.15% | 636.25 | 89.1% | 627.5 | 90.35% | 638.9 | 88.73% | 623.23 | 90.96% | 642.14 | 0% | 625.57 | 90.62%
Esquadrias - Janelas | 105813 | JANELA DE AÇO GALVANIZADO TIPO MAXIMO-AR, PINT. ANTICORROSIVA, COM BATENTE/REQUADRO DE 6 A 14 CM, SEM VIDRO, COM GRADE, 1 FL, 60 X 80 CM (A X L), FIXAÇÃO COM ARGAMASSA, EXCLUSIVE CONTRAMARCO - FORNECIMENTO E INSTALAÇÃO. AF_11/2024 | M2 | 1058.25 | 0% | 1032.77 | 81.15% | 1071.41 | 78.22% | 1038.05 | 80.74% | 1084.35 | 77.29% | 1058.87 | 79.15% | 1081.64 | 77.48% | 1087.55 | 77.06% | 1071.6 | 78.21% | 1065.93 | 78.62% | 1068.22 | 78.46% | 1034.03 | 81.05% | 1040.37 | 80.56% | 787.58 | 0% | 1030.22 | 81.35% | 1064.12 | 78.76% | 1046.98 | 80.05% | 1112.28 | 75.35% | 1134.66 | 73.86% | 1041.94 | 80.43% | 1083.5 | 77.35% | 1082.55 | 77.42% | 1054.14 | 79.5% | 1096.37 | 76.44% | 1039.46 | 80.63% | 1109.64 | 0% | 1047.08 | 80.04%
Esquadrias - Janelas | 94559 | JANELA DE AÇO TIPO BASCULANTE, PARA VIDROS (VIDROS NÃO INCLUSOS), BATENTE/ REQUADRO INCLUSO (6,5 A 14 CM), DIMENSÕES 60X60 CM, COM COM PINTURA ANTICORROSIVA, SEM ACABAMENTO, COM FERRAGENS, FIXAÇÃO COM ARGAMASSA, EXCLUSIVE CONTRAMARCO - FORNECIMENTO E INSTALAÇÃO. AF_11/2024 | M2 | 744.54 | 0% | 709.72 | 72.29% | 748.67 | 68.53% | 715.56 | 71.7% | 761.46 | 67.38% | 735.83 | 69.73% | 758.77 | 67.62% | 764.37 | 67.12% | 748.59 | 68.54% | 743.18 | 69.04% | 745.34 | 68.84% | 710.91 | 72.17% | 717.56 | 71.5% | 576.4 | 0% | 707.12 | 72.56% | 741.11 | 69.23% | 724.2 | 70.85% | 789.33 | 65% | 811.59 | 63.22% | 718.74 | 71.38% | 761.14 | 67.41% | 760.75 | 67.44% | 731.32 | 70.16% | 773.57 | 66.32% | 716.34 | 71.62% | 786.52 | 0% | 724.23 | 70.84%
Esquadrias - Janelas | 100668 | JANELA DE MADEIRA CEDRINHO/ ANGELIM COMERCIAL/ CURUPIXA/ CUMARU OU EQUIVALENTE DA REGIÃO, TIPO MAXIMA AR, PARA VIDRO (VIDRO NÃO INCLUSO), CAIXA DO BATENTE/ MARCO DE 10 CM, COM GUARNIÇÕES/ ALIZAR E FERRAGENS, SEM ACABAMENTO, FIXAÇÃO COM PARAFUSOS E ESPUMA EXPANSIVA, EXCLUSIVE CONTRAMARCO - FORNECIMENTO E INSTALAÇÃO. AF_11/2024 | M2 | 1268.32 | 74.25% | 1012.06 | 0% | 1242.16 | 77.22% | 1235.09 | 76.25% | 1222.47 | 0% | 852.86 | 0% | 1319.44 | 71.38% | 1315.55 | 71.59% | 1265.56 | 74.41% | 1293.4 | 72.81% | 1534.22 | 0% | 1267.46 | 74.3% | 1256.34 | 74.96% | 1265.47 | 74.42% | 1146.94 | 0% | 1290.91 | 72.95% | 974.03 | 0% | 1618.33 | 0% | 1381.3 | 68.18% | 924.86 | 0% | 1282.82 | 73.41% | 1251.13 | 75.27% | 1589.41 | 0% | 1121.4 | 0% | 894.65 | 0% | 1355.23 | 0% | 1291.46 | 72.92%
Esquadrias - Janelas | 100670 | JANELA DE MADEIRA CEDRINHO/ ANGELIM COMERCIAL/ CURUPIXA/ CUMARU OU EQUIVALENTE, CAIXA DO BATENTE/ MARCO 10 CM, COM 6 FOLHAS (2 VENEZIANAS FIXAS, 2 VENEZIANAS DE CORRER E 2 FOLHAS DE CORRER PARA VIDRO, VIDROS NÃO INCLUSOS), SEM GUARNIÇÃO/ ALIZAR, COM FERRAGENS, FIXAÇÃO COM PARAFUSOS E ESPUMA EXPANSIVA, EXCLUSIVE CONTRAMARCO - FORNECIMENTO E INSTALAÇÃO. AF_11/2024 | M2 | 977.51 | 87.01% | 772.43 | 0% | 965.3 | 89.91% | 969.7 | 87.71% | 909.32 | 0% | 584.87 | 0% | 994.68 | 85.51% | 989.03 | 85.99% | 973.22 | 87.39% | 986.31 | 86.23% | 1168.09 | 0% | 972.31 | 87.47% | 973.04 | 87.41% | 975.2 | 87.21% | 881.64 | 0% | 980.32 | 86.76% | 725.87 | 0% | 1236.02 | 0% | 1014.17 | 83.86% | 649.57 | 0% | 981.62 | 86.64% | 974.95 | 87.24% | 1257.66 | 0% | 721.73 | 0% | 652.03 | 0% | 1003.25 | 0% | 986.65 | 86.2%
Esquadrias - Janelas | 100665 | JANELA DE MADEIRA CEDRINHO/ ANGELIM COMERCIAL/ CURUPIXA/ CUMARU OU EQUIVALENTE, CAIXA DO BATENTE/ MARCO 10 CM, COM DUAS FOLHAS DE ABRIR TIPO VENEZIANAS E 2 FOLHAS GUILHOTINAS PARA VIDRO (VIDROS NÃO INCLUSOS), COM GUARNIÇÃO/ ALIZAR E FERRAGENS, FIXAÇÃO COM PARAFUSOS E ESPUMA EXPANSIVA, EXCLUSIVE CONTRAMARCO - FORNECIMENTO E INSTALAÇÃO. AF_11/2024 | M2 | 813.47 | 82.09% | 647.7 | 0% | 799.7 | 85.68% | 803.69 | 83.09% | 765.37 | 0% | 508.89 | 0% | 834.56 | 80.02% | 828.39 | 80.61% | 809.44 | 82.5% | 824.18 | 81.03% | 971.55 | 0% | 809.1 | 82.54% | 808.95 | 82.55% | 810.99 | 82.34% | 735.21 | 0% | 818.3 | 81.61% | 615.39 | 0% | 1028.79 | 0% | 857.37 | 77.89% | 557.69 | 0% | 818.33 | 81.61% | 809.79 | 82.47% | 1037.64 | 0% | 633.29 | 0% | 555.93 | 0% | 845.4 | 0% | 824.51 | 80.99%
Esquadrias - Janelas | 100924 | JANELA DE MADEIRA CEDRINHO/ ANGELIM COMERCIAL/ CURUPIXA/ CUMARU OU EQUIVALENTE, VENEZIANAS PANTOGRÁFICAS DE CORRER E 2 FOLHAS PARA VIDROS DE CORRER (VIDROS NÃO INCLUSOS), GUARNIÇÕES/ MARCO INCLUSOS, FERRAGENS INCLUSAS, FIXAÇÃO COM PARAFUSOS E ESPUMA EXPANSIVA, EXCLUSIVE CONTRAMARCO - FORNECIMENTO E INSTALAÇÃO. AF_11/2024 | M2 | 0 |  | 0 |  | 0 |  | 0 |  | 0 |  | 0 |  | 0 |  | 0 |  | 0 |  | 0 |  | 0 |  | 0 |  | 0 |  | 0 |  | 0 |  | 0 |  | 0 |  | 0 |  | 0 |  | 0 |  | 0 |  | 0 |  | 0 |  | 0 |  | 0 |  | 0 |  | 0
Esquadrias - Janelas | 100671 | JANELA DE MADEIRA IMBUIA/CEDRO ARANA/CEDRO OU EQUIVALENTE, CAIXA DO BATENTE/ MARCO 10 CM, COM 6 FOLHAS (2 VENEZIANAS FIXAS, 2 VENEZIANAS DE CORRER E 2 FOLHAS DE CORRER PARA VIDRO, VIDROS NÃO INCLUSOS), SEM GUARNIÇÃO/ ALIZAR, COM FERRAGENS, FIXAÇÃO COM PARAFUSOS E ESPUMA EXPANSIVA, EXCLUSIVE CONTRAMARCO - FORNECIMENTO E INSTALAÇÃO. AF_11/2024 | M2 | 1204.92 | 89.46% | 947.77 | 0% | 1192.71 | 91.84% | 1197.11 | 90.04% | 1115.67 | 0% | 705.37 | 0% | 1222.09 | 88.2% | 1216.44 | 88.61% | 1200.63 | 89.78% | 1213.72 | 88.81% | 1442.61 | 0% | 1199.72 | 89.85% | 1200.45 | 89.79% | 1202.61 | 89.63% | 1085.67 | 0% | 1207.73 | 89.25% | 885.26 | 0% | 1525.65 | 0% | 1241.58 | 86.82% | 789.84 | 0% | 1209.03 | 89.16% | 1202.36 | 89.65% | 1557.64 | 0% | 870.93 | 0% | 793.63 | 0% | 1230.66 | 0% | 1214.06 | 88.79%
Esquadrias - Janelas | 100667 | JANELA DE MADEIRA IMBUIA/CEDRO ARANA/CEDRO ROSAOU EQUIVALENTE, CAIXA DO BATENTE/ MARCO 10 CM, COM DUAS FOLHAS DE ABRIR TIPO VENEZIANAS E 2 FOLHAS GUILHOTINAS PARA VIDRO (VIDROS NÃO INCLUSOS), COM GUARNIÇÃO/ ALIZAR E FERRAGENS, FIXAÇÃO COM PARAFUSOS E ESPUMA EXPANSIVA, EXCLUSIVE CONTRAMARCO - FORNECIMENTO E INSTALAÇÃO. AF_11/2024 | M2 | 1037.34 | 85.96% | 820.31 | 0% | 1023.57 | 88.82% | 1027.56 | 86.78% | 968.51 | 0% | 627.52 | 0% | 1058.43 | 84.24% | 1052.26 | 84.74% | 1033.31 | 86.29% | 1048.05 | 85.08% | 1241.79 | 0% | 1032.97 | 86.32% | 1032.82 | 86.33% | 1034.86 | 86.16% | 936.06 | 0% | 1042.17 | 85.56% | 772.31 | 0% | 1313.91 | 0% | 1081.24 | 82.47% | 695.78 | 0% | 1042.2 | 85.56% | 1033.66 | 86.26% | 1332.94 | 0% | 780.17 | 0% | 695.33 | 0% | 1069.27 | 0% | 1048.38 | 85.05%
Esquadrias - Janelas | 100669 | JANELA DE MADEIRA PINUS/ EUCALIPTO/ TAUARI/ VIROLA OU EQUIVALENTE DA REGIÃO, TIPO BASCULANTE, 2 FOLHAS PARA (VIDROS NÃO INCLUSOS), CAIXA DO BATENTE/ MARCO DE 10 CM, SEM GUARNIÇÕES/ ALIZAR, COM FERRAGENS, FIXAÇÃO COM PARAFUSOS E ESPUMA EXPANSIVA, EXCLUSIVE CONTRAMARCO - FORNECIMENTO E INSTALAÇÃO. AF_11/2024 | M2 | 927.69 | 64.8% | 749.42 | 0% | 901.53 | 68.61% | 894.46 | 67.21% | 913.38 | 0% | 672.36 | 0% | 978.81 | 61.41% | 974.92 | 61.66% | 924.93 | 64.99% | 952.77 | 63.09% | 1123.02 | 0% | 926.83 | 64.86% | 915.71 | 65.65% | 924.84 | 65% | 841.32 | 0% | 950.28 | 63.26% | 735.27 | 0% | 1184.49 | 0% | 1040.67 | 57.76% | 714.74 | 0% | 942.19 | 63.8% | 910.5 | 66.02% | 1140.07 | 0% | 897.92 | 0% | 682.54 | 0% | 1014.6 | 0% | 950.83 | 63.22%
Esquadrias - Janelas | 100672 | JANELA DE MADEIRA PINUS/ EUCALIPTO/ TAUARI/ VIROLA OU EQUIVALENTE, CAIXA DO BATENTE/ MARCO 10 CM, COM 6 FOLHAS (2 VENEZIANAS FIXAS, 2 VENEZIANAS DE CORRER E 2 FOLHAS DE CORRER PARA VIDRO, VIDROS NÃO INCLUSOS), SEM GUARNIÇÃO/ ALIZAR, COM FERRAGENS, FIXAÇÃO COM PARAFUSOS E ESPUMA EXPANSIVA, EXCLUSIVE CONTRAMARCO - FORNECIMENTO E INSTALAÇÃO. AF_11/2024 | M2 | 789.73 | 83.92% | 627.65 | 0% | 777.52 | 87.48% | 781.92 | 84.76% | 738.93 | 0% | 485.36 | 0% | 806.9 | 82.13% | 801.25 | 82.71% | 785.44 | 84.38% | 798.53 | 82.99% | 941.42 | 0% | 784.53 | 84.47% | 785.26 | 84.4% | 787.42 | 84.16% | 713.17 | 0% | 792.54 | 83.62% | 594.25 | 0% | 996.87 | 0% | 826.39 | 80.2% | 533.74 | 0% | 793.84 | 83.48% | 787.17 | 84.19% | 1009.97 | 0% | 598.54 | 0% | 535.1 | 0% | 815.47 | 0% | 798.87 | 82.96%
Esquadrias - Janelas | 100666 | JANELA DE MADEIRA PINUS/EUCALIPTO/ TAUARI/ VIROLA OU EQUIVALENTE, CAIXA DO BATENTE/ MARCO 10 CM, COM DUAS FOLHAS DE ABRIR TIPO VENEZIANAS E 2 FOLHAS GUILHOTINAS PARA VIDRO (VIDROS NÃO INCLUSOS), COM GUARNIÇÃO/ ALIZAR E FERRAGENS, FIXAÇÃO COM PARAFUSOS E ESPUMA EXPANSIVA, EXCLUSIVE CONTRAMARCO - FORNECIMENTO E INSTALAÇÃO. AF_11/2024 | M2 | 655.12 | 77.76% | 525.61 | 0% | 641.35 | 82.15% | 645.34 | 78.94% | 621.68 | 0% | 424.98 | 0% | 676.21 | 75.34% | 670.04 | 76.03% | 651.09 | 78.25% | 665.83 | 76.51% | 780.39 | 0% | 650.75 | 78.29% | 650.6 | 78.3% | 652.64 | 78.06% | 593.13 | 0% | 659.95 | 77.2% | 504.4 | 0% | 827.12 | 0% | 699.02 | 72.88% | 460.02 | 0% | 659.98 | 77.19% | 651.44 | 78.2% | 828.75 | 0% | 529.4 | 0% | 457.32 | 0% | 687.05 | 0% | 666.16 | 76.48%
Esquadrias - Janelas | 100663 | JANELA DE PVC BRANCO DE CORRER COM 2 FOLHAS PARA VIDRO (VIDROS INCLUSOS) E PERSIANA INTEGRADA, BATENTE/ REQUADRO DE 4 A 14 CM, DIMENSÕES 120X120 CM, COM GUARNIÇÃO/ ALIZAR, COM FERRAGENS, FIXAÇÃO COM PARAFUSOS, VEDAÇÃO COM SILICONE, EXCLUSIVE CONTRAMARCO - FORNECIMENTO E INSTALAÇÃO. AF_11/2024 | M2 | 0 |  | 0 |  | 0 |  | 0 |  | 0 |  | 0 |  | 0 |  | 0 |  | 0 |  | 0 |  | 0 |  | 0 |  | 0 |  | 0 |  | 0 |  | 0 |  | 0 |  | 0 |  | 0 |  | 0 |  | 0 |  | 0 |  | 0 |  | 0 |  | 0 |  | 0 |  | 0
Esquadrias - Janelas | 100662 | JANELA DE PVC BRANCO DE CORRER COM 3 FOLHAS (2 VENEZIANAS E 1 PARA VIDRO, VIDRO INCLUSO), BATENTE/ REQUADRO DE 4 A 14 CM, DIMENSÕES 100X200 CM, COM GUARNIÇÃO/ ALIZAR, COM FERRAGENS, FIXAÇÃO COM PARAFUSOS, VEDAÇÃO COM SILICONE, EXCLUSIVE CONTRAMARCO - FORNECIMENTO E INSTALAÇÃO. AF_11/2024 | M2 | 0 |  | 0 |  | 0 |  | 0 |  | 0 |  | 0 |  | 0 |  | 0 |  | 0 |  | 0 |  | 0 |  | 0 |  | 0 |  | 0 |  | 0 |  | 0 |  | 0 |  | 0 |  | 0 |  | 0 |  | 0 |  | 0 |  | 0 |  | 0 |  | 0 |  | 0 |  | 0
Esquadrias - Janelas | 100661 | JANELA DE PVC BRANCO TIPO MAXIM-AR (VIDRO INCLUSO), BATENTE/ REQUADRO DE 4 A 14 CM, DIMENSÕES 60X60 CM, COM GUARNIÇÃO/ ALIZAR, COM FERRAGENS, FIXAÇÃO COM PARAFUSOS, VEDAÇÃO COM SILICONE, EXCLUSIVE CONTRAMARCO - FORNECIMENTO E INSTALAÇÃO. AF_11/2024 | M2 | 0 |  | 0 |  | 0 |  | 0 |  | 0 |  | 0 |  | 0 |  | 0 |  | 0 |  | 0 |  | 0 |  | 0 |  | 0 |  | 0 |  | 0 |  | 0 |  | 0 |  | 0 |  | 0 |  | 0 |  | 0 |  | 0 |  | 0 |  | 0 |  | 0 |  | 0 |  | 0
Esquadrias - Portas | 100659 | ALIZAR DE 5X1,5CM PARA PORTA FIXADO COM PREGOS, PADRÃO MÉDIO - FORNECIMENTO E INSTALAÇÃO. AF_12/2019 | M | 9.56 | 0% | 10.09 | 0% | 7.33 | 0% | 10.9 | 0% | 12.6 | 0% | 12.02 | 0% | 15.71 | 0% | 11.71 | 0% | 10.34 | 0% | 12.7 | 0% | 12.35 | 0% | 12.2 | 0% | 13.19 | 0% | 8.86 | 0% | 10.65 | 0% | 11.3 | 0% | 11.08 | 0% | 16.12 | 0% | 13.76 | 0% | 12.34 | 0% | 8.63 | 0% | 10.48 | 0% | 17.47 | 0% | 12.98 | 0% | 10.57 | 0% | 15.34 | 0% | 13.74 | 0%
Esquadrias - Portas | 100660 | ALIZAR DE 5X1,5CM PARA PORTA FIXADO COM PREGOS, PADRÃO POPULAR - FORNECIMENTO E INSTALAÇÃO. AF_12/2019 | M | 6.9 | 0% | 7.02 | 0% | 5.56 | 0% | 7.49 | 0% | 8.77 | 0% | 8.29 | 0% | 10.61 | 0% | 8.38 | 0% | 7.35 | 0% | 8.74 | 0% | 8.67 | 0% | 8.28 | 0% | 8.9 | 0% | 6.47 | 0% | 7.33 | 0% | 7.89 | 0% | 7.67 | 0% | 11.01 | 0% | 9.82 | 0% | 8.42 | 0% | 6.37 | 0% | 7.45 | 0% | 11.49 | 0% | 9.08 | 0% | 7.33 | 0% | 10.56 | 0% | 9.25 | 0%
Esquadrias - Portas | 100711 | BATENTE DE AÇO GALVANIZADO, COM PERFIL PRÉ-FABRICADO, FIXADO COM ARGAMASSA, COM SOLDA, GRAPAS E FUROS PARA FERRAGENS INCLUSOS. AF_12/2019 | M | 0 |  | 0 |  | 0 |  | 0 |  | 0 |  | 0 |  | 0 |  | 0 |  | 0 |  | 0 |  | 0 |  | 0 |  | 0 |  | 0 |  | 0 |  | 0 |  | 0 |  | 0 |  | 0 |  | 0 |  | 0 |  | 0 |  | 0 |  | 0 |  | 0 |  | 0 |  | 0
Esquadrias - Portas | 100676 | BATENTE PARA PORTA COM BANDEIRA, FIXAÇÃO COM PARAFUSO E BUCHA. AF_12/2019 | UN | 176.72 | 0% | 172.92 | 0% | 148.68 | 0% | 182.58 | 0% | 216.07 | 0% | 205.91 | 0% | 257.79 | 0% | 212.17 | 0% | 186.68 | 0% | 212.3 | 0% | 218.01 | 0% | 196.56 | 0% | 209.61 | 0% | 172.99 | 0% | 178.29 | 0% | 198.72 | 0% | 187.72 | 0% | 265.18 | 0% | 250.57 | 0% | 206.53 | 0% | 166.36 | 0% | 188.02 | 0% | 272.16 | 0% | 224.62 | 0% | 178.3 | 0% | 255.59 | 0% | 218.86 | 0%
Esquadrias - Portas | 90806 | BATENTE PARA PORTA DE MADEIRA, FIXAÇÃO COM ARGAMASSA, PADRÃO MÉDIO - FORNECIMENTO E INSTALAÇÃO. AF_12/2019 | UN | 383.52 | 0% | 365.25 | 0% | 323.04 | 0.67% | 388.89 | 0% | 454.81 | 0% | 425.24 | 0.51% | 526.15 | 0% | 441.59 | 0.49% | 392.34 | 0% | 447.19 | 0% | 447.73 | 0% | 414.52 | 0.52% | 443.14 | 0.49% | 362.32 | 0% | 376.35 | 0% | 411.43 | 0% | 397.78 | 0% | 553.3 | 0% | 517.19 | 0% | 422.61 | 0% | 362.74 | 0% | 407.51 | 0% | 551.67 | 0% | 472.75 | 0% | 380.04 | 0% | 535.08 | 0% | 459.25 | 0%
Esquadrias - Portas | 91292 | BATENTE PARA PORTA DE MADEIRA, FIXAÇÃO COM ARGAMASSA, PADRÃO POPULAR. FORNECIMENTO E INSTALAÇÃO. AF_12/2019 | UN | 324.57 | 0% | 297.11 | 0% | 283.86 | 0.76% | 313.12 | 0% | 369.8 | 0% | 342.32 | 0.63% | 412.78 | 0% | 367.85 | 0.59% | 326.12 | 0% | 359.11 | 0% | 365.93 | 0% | 327.34 | 0.66% | 347.59 | 0.62% | 309.47 | 0% | 302.68 | 0% | 335.74 | 0% | 322.04 | 0% | 439.62 | 0% | 429.84 | 0% | 335.47 | 0% | 312.78 | 0% | 340.22 | 0% | 418.86 | 0% | 385.84 | 0% | 308.1 | 0% | 429.04 | 0% | 359.33 | 0%
Esquadrias - Portas | 90801 | BATENTE PARA PORTA DE MADEIRA, PADRÃO MÉDIO - FORNECIMENTO E MONTAGEM. AF_12/2019 | UN | 271.91 | 0% | 275.25 | 0% | 218.06 | 0% | 294.99 | 0% | 345.89 | 0% | 327.55 | 0% | 418.35 | 0% | 330.48 | 0% | 289.32 | 0% | 344.1 | 0% | 342.53 | 0% | 325.43 | 0% | 349.77 | 0% | 254.68 | 0% | 287.79 | 0% | 311.14 | 0% | 301.57 | 0% | 435.22 | 0% | 388.15 | 0% | 330.61 | 0% | 251.06 | 0% | 293.92 | 0% | 454.48 | 0% | 358.42 | 0% | 288.76 | 0% | 418.62 | 0% | 364.69 | 0%
Esquadrias - Portas | 91287 | BATENTE PARA PORTA DE MADEIRA, PADRÃO POPULAR - FORNECIMENTO E MONTAGEM. AF_12/2019 | UN | 212.96 | 0% | 207.11 | 0% | 178.88 | 0% | 219.22 | 0% | 260.88 | 0% | 244.63 | 0% | 304.98 | 0% | 256.74 | 0% | 223.1 | 0% | 256.02 | 0% | 260.73 | 0% | 238.25 | 0% | 254.22 | 0% | 201.83 | 0% | 214.12 | 0% | 235.45 | 0% | 225.83 | 0% | 321.54 | 0% | 300.8 | 0% | 243.47 | 0% | 201.1 | 0% | 226.63 | 0% | 321.67 | 0% | 271.51 | 0% | 216.82 | 0% | 312.58 | 0% | 264.77 | 0%
Esquadrias - Portas | 100706 | CREMONA EM LATÃO CROMADO OU POLIDO, COMPLETA. AF_12/2019 | UN | 79.81 | 0% | 68.45 | 0% | 77.95 | 0% | 68.37 | 0% | 81.66 | 0% | 75.77 | 0% | 78.81 | 0% | 85.22 | 0% | 80.59 | 0% | 74.89 | 0% | 85.39 | 0% | 73.13 | 0% | 78.11 | 0% | 80.33 | 0% | 69.01 | 0% | 78.47 | 0% | 72.19 | 0% | 85.63 | 0% | 97.98 | 0% | 69.35 | 0% | 84.14 | 0% | 76.66 | 0% | 74.45 | 0% | 88.59 | 0% | 74.05 | 0% | 85.02 | 0% | 73.87 | 0%
Esquadrias - Portas | 100709 | DOBRADIÇA EM AÇO/FERRO, 3" X 21/2", E=1,9 A 2MM, SEN ANEL, CROMADO OU ZINCADO, TAMPA BOLA, COM PARAFUSOS. AF_12/2019 | UN | 52.18 | 0% | 40.83 | 0% | 51.93 | 0% | 42.98 | 0% | 60.24 | 0% | 53.78 | 0% | 54.33 | 0% | 58.47 | 0% | 54.68 | 0% | 53.04 | 0% | 55.29 | 0% | 47.99 | 0% | 44.93 | 0% | 54.91 | 0% | 47.51 | 0% | 59.61 | 0% | 49.46 | 0% | 61.79 | 0% | 69.34 | 0% | 44.3 | 0% | 58.31 | 0% | 51.11 | 0% | 54.56 | 0% | 63.03 | 0% | 67.31 | 0% | 67.16 | 0% | 41.01 | 0%
Esquadrias - Portas | 100710 | DOBRADIÇA TIPO VAI E VEM EM LATÃO POLIDO 3". AF_12/2019 | UN | 123.46 | 0% | 90.96 | 0% | 124.72 | 0% | 102.38 | 0% | 158.77 | 0% | 141.35 | 0% | 130.3 | 0% | 130.85 | 0% | 138.93 | 0% | 133.81 | 0% | 125.77 | 0% | 128.5 | 0% | 109.32 | 0% | 139.48 | 0% | 128.86 | 0% | 169.02 | 0% | 128.12 | 0% | 148.58 | 0% | 159.58 | 0% | 102.21 | 0% | 152.37 | 0% | 117.56 | 0% | 150.94 | 0% | 163.65 | 0% | 226.28 | 0% | 172.28 | 0% | 83.74 | 0%
Esquadrias - Portas | 90830 | FECHADURA DE EMBUTIR COM CILINDRO, EXTERNA, COMPLETA, ACABAMENTO PADRÃO MÉDIO, INCLUSO EXECUÇÃO DE FURO - FORNECIMENTO E INSTALAÇÃO. AF_12/2019 | UN | 148.86 | 0% | 181 | 0% | 184.67 | 0% | 192.84 | 0% | 200.35 | 0% | 166.24 | 0% | 198.22 | 0% | 156.71 | 0% | 208.8 | 0% | 195.07 | 0% | 184.62 | 0% | 169.63 | 0% | 156.19 | 0% | 173.91 | 0% | 159 | 0% | 197.58 | 0% | 179.6 | 0% | 195.76 | 0% | 216.42 | 0% | 165.18 | 0% | 171.59 | 0% | 168.91 | 0% | 210.53 | 0% | 201.76 | 0% | 164.38 | 0% | 209.93 | 0% | 169.38 | 0%
Esquadrias - Portas | 91304 | FECHADURA DE EMBUTIR COM CILINDRO, EXTERNA, COMPLETA, ACABAMENTO PADRÃO POPULAR, INCLUSO EXECUÇÃO DE FURO - FORNECIMENTO E INSTALAÇÃO. AF_12/2019 | UN | 96.12 | 0% | 108.59 | 0% | 113.87 | 0% | 114.57 | 0% | 123.15 | 0% | 103.62 | 0% | 121.69 | 0% | 103.63 | 0% | 126.12 | 0% | 118.69 | 0% | 116.13 | 0% | 102.9 | 0% | 96.52 | 0% | 108.57 | 0% | 97.13 | 0% | 119.9 | 0% | 109.05 | 0% | 123.35 | 0% | 137.75 | 0% | 101.58 | 0% | 108.1 | 0% | 106.29 | 0% | 125.26 | 0% | 125.22 | 0% | 100.88 | 0% | 131.16 | 0% | 103.84 | 0%
Esquadrias - Portas | 90831 | FECHADURA DE EMBUTIR PARA PORTA DE BANHEIRO, COMPLETA, ACABAMENTO PADRÃO MÉDIO, INCLUSO EXECUÇÃO DE FURO - FORNECIMENTO E INSTALAÇÃO. AF_12/2019 | UN | 128.96 | 0% | 159.16 | 0% | 161.51 | 0% | 169.88 | 0% | 175.33 | 0% | 145.08 | 0% | 173.5 | 0% | 135.07 | 0% | 183.35 | 0% | 171.05 | 0% | 160.81 | 0% | 148.84 | 0% | 136.55 | 0% | 151.72 | 0% | 139.32 | 0% | 173.35 | 0% | 157.55 | 0% | 170.46 | 0% | 188.05 | 0% | 144.53 | 0% | 149.42 | 0% | 147.12 | 0% | 185.42 | 0% | 176.23 | 0% | 143.9 | 0% | 183.11 | 0% | 148.3 | 0%
Esquadrias - Portas | 91305 | FECHADURA DE EMBUTIR PARA PORTA DE BANHEIRO, COMPLETA, ACABAMENTO PADRÃO POPULAR, INCLUSO EXECUÇÃO DE FURO - FORNECIMENTO E INSTALAÇÃO. AF_12/2019 | UN | 92.68 | 0% | 109.34 | 0% | 112.81 | 0% | 116.04 | 0% | 122.22 | 0% | 102 | 0% | 120.86 | 0% | 98.55 | 0% | 126.47 | 0% | 118.51 | 0% | 113.69 | 0% | 102.93 | 0% | 95.49 | 0% | 106.77 | 0% | 96.75 | 0% | 119.91 | 0% | 109.01 | 0% | 120.64 | 0% | 133.93 | 0% | 100.77 | 0% | 105.74 | 0% | 104.04 | 0% | 126.76 | 0% | 123.57 | 0% | 100.21 | 0% | 128.92 | 0% | 103.21 | 0%
Esquadrias - Portas | 91306 | FECHADURA DE EMBUTIR PARA PORTAS INTERNAS, COMPLETA, ACABAMENTO PADRÃO MÉDIO, COM EXECUÇÃO DE FURO - FORNECIMENTO E INSTALAÇÃO. AF_12/2019 | UN | 128.96 | 0% | 159.16 | 0% | 161.51 | 0% | 169.88 | 0% | 175.33 | 0% | 145.08 | 0% | 173.5 | 0% | 135.07 | 0% | 183.35 | 0% | 171.05 | 0% | 160.81 | 0% | 148.84 | 0% | 136.55 | 0% | 151.72 | 0% | 139.32 | 0% | 173.35 | 0% | 157.55 | 0% | 170.46 | 0% | 188.05 | 0% | 144.53 | 0% | 149.42 | 0% | 147.12 | 0% | 185.42 | 0% | 176.23 | 0% | 143.9 | 0% | 183.11 | 0% | 148.3 | 0%
Esquadrias - Portas | 91307 | FECHADURA DE EMBUTIR PARA PORTAS INTERNAS, COMPLETA, ACABAMENTO PADRÃO POPULAR, COM EXECUÇÃO DE FURO - FORNECIMENTO E INSTALAÇÃO. AF_12/2019 | UN | 80.44 | 0% | 92.54 | 0% | 96.37 | 0% | 97.87 | 0% | 104.3 | 0% | 87.46 | 0% | 103.1 | 0% | 86.23 | 0% | 107.28 | 0% | 100.78 | 0% | 97.8 | 0% | 87.44 | 0% | 81.64 | 0% | 91.6 | 0% | 82.39 | 0% | 101.88 | 0% | 92.64 | 0% | 103.84 | 0% | 115.67 | 0% | 86.01 | 0% | 91.01 | 0% | 89.5 | 0% | 106.97 | 0% | 105.8 | 0% | 85.47 | 0% | 110.64 | 0% | 88 | 0%
Esquadrias - Portas | 100707 | FECHO DE EMBUTIR TIPO UNHA 22CM. AF_12/2019 | UN | 160.3 | 0% | 142.89 | 0% | 155.66 | 0% | 142.61 | 0% | 160.51 | 0% | 153.74 | 0% | 152.35 | 0% | 156.8 | 0% | 165.29 | 0% | 147.07 | 0% | 168.34 | 0% | 160.27 | 0% | 176.24 | 0% | 163.72 | 0% | 147.31 | 0% | 160.98 | 0% | 149.17 | 0% | 158.43 | 0% | 178.35 | 0% | 139.65 | 0% | 173.38 | 0% | 148.16 | 0% | 153.8 | 0% | 177.48 | 0% | 159.46 | 0% | 151.78 | 0% | 155.84 | 0%
Esquadrias - Portas | 100708 | FECHO DE EMBUTIR TIPO UNHA 40CM. AF_12/2019 | UN | 200.24 | 0% | 179.15 | 0% | 194.3 | 0% | 178.8 | 0% | 200.04 | 0% | 192.22 | 0% | 189.55 | 0% | 194.04 | 0% | 206.89 | 0% | 183.28 | 0% | 209.86 | 0% | 201.88 | 0% | 222.57 | 0% | 204.79 | 0% | 185.09 | 0% | 201.5 | 0% | 186.85 | 0% | 196.19 | 0% | 220.44 | 0% | 174.48 | 0% | 217.1 | 0% | 184.33 | 0% | 192.65 | 0% | 221.63 | 0% | 200.53 | 0% | 187.2 | 0% | 195.58 | 0%
Esquadrias - Portas | 91328 | KIT DE PORTA DE MADEIRA FRISADA, SEMI-OCA (LEVE OU MÉDIA), PADRÃO MÉDIO 60X210CM, ESPESSURA DE 3CM, ITENS INCLUSOS: DOBRADIÇAS, MONTAGEM E INSTALAÇÃO DO BATENTE, SEM FECHADURA - FORNECIMENTO E INSTALAÇÃO. AF_12/2019 | UN | 869.2 | 0% | 782.75 | 0% | 768.19 | 32.77% | 846.55 | 29.3% | 962.3 | 0% | 952.57 | 0.23% | 1059.97 | 0.15% | 904.44 | 0.24% | 854.04 | 0% | 989.44 | 0% | 914.96 | 0% | 945.28 | 0.23% | 928.61 | 26.94% | 836.96 | 29.63% | 850.93 | 0% | 883.4 | 0% | 882.45 | 28.1% | 1126.88 | 0% | 1080.36 | 0% | 873.42 | 0% | 888.62 | 0% | 803.67 | 0% | 1160.62 | 0% | 975.05 | 0% | 950.29 | 0% | 1104.29 | 0% | 930.42 | 0%
Esquadrias - Portas | 100687 | KIT DE PORTA DE MADEIRA FRISADA, SEMI-OCA (LEVE OU MÉDIA), PADRÃO MÉDIO, 60X210CM, ESPESSURA DE 3,5CM, ITENS INCLUSOS: DOBRADIÇAS, MONTAGEM E INSTALAÇÃO DE BATENTE, FECHADURA COM EXECUÇÃO DO FURO - FORNECIMENTO E INSTALAÇÃO. AF_12/2019 | UN | 998.16 | 0% | 941.91 | 0% | 929.7 | 27.08% | 1016.43 | 24.4% | 1137.63 | 0% | 1097.65 | 0.2% | 1233.47 | 0.13% | 1039.51 | 0.21% | 1037.39 | 0% | 1160.49 | 0% | 1075.77 | 0% | 1094.12 | 0.2% | 1065.16 | 23.49% | 988.68 | 25.08% | 990.25 | 0% | 1056.75 | 0% | 1040 | 23.85% | 1297.34 | 0% | 1268.41 | 0% | 1017.95 | 0% | 1038.04 | 0% | 950.79 | 0% | 1346.04 | 0% | 1151.28 | 0% | 1094.19 | 0% | 1287.4 | 0% | 1078.72 | 0%
Esquadrias - Portas | 100681 | KIT DE PORTA DE MADEIRA FRISADA, SEMI-OCA (LEVE OU MÉDIA), PADRÃO MÉDIO, 70X210CM, ESPESSURA DE 3CM, ITENS INCLUSOS: DOBRADIÇAS, MONTAGEM E INSTALAÇÃO DE BATENTE, FECHADURA COM EXECUÇÃO DO FURO - FORNECIMENTO E INSTALAÇÃO. AF_12/2019 | UN | 1029 | 0% | 968.27 | 0% | 958.22 | 28.53% | 1044.75 | 25.8% | 1165.67 | 0% | 1128.73 | 0.19% | 1264.14 | 0.12% | 1067.23 | 0.2% | 1064.26 | 0% | 1193.1 | 0% | 1103.44 | 0% | 1125.85 | 0.19% | 1094.07 | 24.84% | 1017.54 | 26.49% | 1017.89 | 0% | 1081.25 | 0% | 1068.66 | 25.23% | 1330.43 | 0% | 1302.09 | 0% | 1045.1 | 0% | 1070.63 | 0% | 973.74 | 0% | 1379.72 | 0% | 1178.56 | 0% | 1122.23 | 0% | 1318.72 | 0% | 1108.34 | 0%
Esquadrias - Portas | 91330 | KIT DE PORTA DE MADEIRA FRISADA, SEMI-OCA (LEVE OU MÉDIA), PADRÃO MÉDIO, 70X210CM, ESPESSURA DE 3CM, ITENS INCLUSOS: DOBRADIÇAS, MONTAGEM E INSTALAÇÃO DO BATENTE, SEM FECHADURA - FORNECIMENTO E INSTALAÇÃO. AF_12/2019 | UN | 900.04 | 0% | 809.11 | 0% | 796.71 | 34.31% | 874.87 | 30.81% | 990.34 | 0% | 983.65 | 0.22% | 1090.64 | 0.14% | 932.16 | 0.23% | 880.91 | 0% | 1022.05 | 0% | 942.63 | 0% | 977.01 | 0.22% | 957.52 | 28.38% | 865.82 | 31.14% | 878.57 | 0% | 907.9 | 0% | 911.11 | 29.59% | 1159.97 | 0% | 1114.04 | 0% | 900.57 | 0% | 921.21 | 0% | 826.62 | 0% | 1194.3 | 0% | 1002.33 | 0% | 978.33 | 0% | 1135.61 | 0% | 960.04 | 0%
Esquadrias - Portas | 100689 | KIT DE PORTA DE MADEIRA FRISADA, SEMI-OCA (LEVE OU MÉDIA), PADRÃO MÉDIO, 80X210CM, ESPESSURA DE 3,5CM, ITENS INCLUSOS: DOBRADIÇAS, MONTAGEM E INSTALAÇÃO DE BATENTE, FECHADURA COM EXECUÇÃO DO FURO - FORNECIMENTO E INSTALAÇÃO. AF_12/2019 | UN | 1094.18 | 0% | 1028.67 | 0% | 1023.2 | 30.12% | 1109.33 | 27.45% | 1230.9 | 0% | 1195.46 | 0.18% | 1332.98 | 0.12% | 1128.24 | 0.19% | 1128.52 | 0% | 1264.98 | 0% | 1166.76 | 0% | 1193.63 | 0.18% | 1155.91 | 26.53% | 1081.9 | 28.14% | 1078.17 | 0% | 1140.41 | 0% | 1132.69 | 26.88% | 1403.26 | 0% | 1378.56 | 0% | 1105.15 | 0% | 1140.91 | 0% | 1027.91 | 0% | 1454.03 | 0% | 1242.77 | 0% | 1183.81 | 0% | 1390.17 | 0% | 1172.61 | 0%
Esquadrias - Portas | 91332 | KIT DE PORTA DE MADEIRA FRISADA, SEMI-OCA (LEVE OU MÉDIA), PADRÃO MÉDIO, 80X210CM, ESPESSURA DE 3,5CM, ITENS INCLUSOS: DOBRADIÇAS, MONTAGEM E INSTALAÇÃO DO BATENTE, SEM FECHADURA - FORNECIMENTO E INSTALAÇÃO. AF_12/2019 | UN | 945.32 | 0% | 847.67 | 0% | 838.53 | 36.76% | 916.49 | 33.22% | 1030.55 | 0% | 1029.22 | 0.21% | 1134.76 | 0.14% | 971.53 | 0.22% | 919.72 | 0% | 1069.91 | 0% | 982.14 | 0% | 1024 | 0.21% | 999.72 | 30.67% | 907.99 | 33.53% | 919.17 | 0% | 942.83 | 0% | 953.09 | 31.95% | 1207.5 | 0% | 1162.14 | 0% | 939.97 | 0% | 969.32 | 0% | 859 | 0% | 1243.5 | 0% | 1041.01 | 0% | 1019.43 | 0% | 1180.24 | 0% | 1003.23 | 0%
Esquadrias - Portas | 100688 | KIT DE PORTA DE MADEIRA FRISADA, SEMI-OCA (LEVE OU MÉDIA), PADRÃO POPULAR, 60X210CM, ESPESSURA DE 3CM, ITENS INCLUSOS: DOBRADIÇAS, MONTAGEM E INSTALAÇÃO DE BATENTE, FECHADURA COM EXECUÇÃO DO FURO - FORNECIMENTO E INSTALAÇÃO. AF_12/2019 | UN | 877.4 | 0% | 794.48 | 0% | 824.83 | 30.52% | 854.08 | 29.04% | 962.74 | 0% | 935.84 | 0.23% | 1018.5 | 0.16% | 897.28 | 0.24% | 885.59 | 0% | 981.85 | 0% | 911.52 | 0% | 923.39 | 0.24% | 887.37 | 28.19% | 867.94 | 28.57% | 842.13 | 0% | 894.88 | 0% | 882.99 | 28.09% | 1084.78 | 0% | 1089.12 | 0% | 849.42 | 0% | 922.71 | 0% | 811.34 | 0% | 1097.16 | 0% | 974.27 | 0% | 947.45 | 0% | 1081.28 | 0% | 890.61 | 0%
Esquadrias - Portas | 91329 | KIT DE PORTA DE MADEIRA FRISADA, SEMI-OCA (LEVE OU MÉDIA), PADRÃO POPULAR, 60X210CM, ESPESSURA DE 3CM, ITENS INCLUSOS: DOBRADIÇAS, MONTAGEM E INSTALAÇÃO DO BATENTE, SEM FECHADURA - FORNECIMENTO E INSTALAÇÃO. AF_12/2019 | UN | 784.72 | 0% | 685.14 | 0% | 712.02 | 35.36% | 738.04 | 33.6% | 840.52 | 0% | 833.84 | 0.26% | 897.64 | 0.18% | 798.73 | 0.27% | 759.12 | 0% | 863.34 | 0% | 797.83 | 0% | 820.46 | 0.26% | 791.88 | 31.59% | 761.17 | 32.58% | 745.38 | 0% | 774.97 | 0% | 773.98 | 32.04% | 964.14 | 0% | 955.19 | 0% | 748.65 | 0% | 816.97 | 0% | 707.3 | 0% | 970.4 | 0% | 850.7 | 0% | 847.24 | 0% | 952.36 | 0% | 787.4 | 0%
Esquadrias - Portas | 100682 | KIT DE PORTA DE MADEIRA FRISADA, SEMI-OCA (LEVE OU MÉDIA), PADRÃO POPULAR, 70X210CM, ESPESSURA DE 3CM, ITENS INCLUSOS: DOBRADIÇAS, MONTAGEM E INSTALAÇÃO DE BATENTE, FECHADURA COM EXECUÇÃO DO FURO - FORNECIMENTO E INSTALAÇÃO. AF_12/2019 | UN | 895.47 | 0% | 803.42 | 0% | 836.55 | 32.67% | 863.55 | 31.22% | 972.09 | 0% | 951.64 | 0.23% | 1030.39 | 0.15% | 912.02 | 0.24% | 892.67 | 0% | 995.94 | 0% | 922.56 | 0% | 938.85 | 0.23% | 901.57 | 30.14% | 881.15 | 30.6% | 854.75 | 0% | 900.67 | 0% | 894.59 | 30.14% | 1100.05 | 0% | 1103.75 | 0% | 861.02 | 0% | 940.11 | 0% | 819.14 | 0% | 1109.86 | 0% | 983 | 0% | 960.11 | 0% | 1093.36 | 0% | 904.12 | 0%
Esquadrias - Portas | 91331 | KIT DE PORTA DE MADEIRA FRISADA, SEMI-OCA (LEVE OU MÉDIA), PADRÃO POPULAR, 70X210CM, ESPESSURA DE 3CM, ITENS INCLUSOS: DOBRADIÇAS, MONTAGEM E INSTALAÇÃO DO BATENTE, SEM FECHADURA - FORNECIMENTO E INSTALAÇÃO. AF_12/2019 | UN | 815.03 | 0% | 710.88 | 0% | 740.18 | 36.93% | 765.68 | 35.21% | 867.79 | 0% | 864.18 | 0.25% | 927.29 | 0.17% | 825.79 | 0.26% | 785.39 | 0% | 895.16 | 0% | 824.76 | 0% | 851.41 | 0.25% | 819.93 | 33.14% | 789.55 | 34.14% | 772.36 | 0% | 798.79 | 0% | 801.95 | 33.62% | 996.21 | 0% | 988.08 | 0% | 775.01 | 0% | 849.1 | 0% | 729.64 | 0% | 1002.89 | 0% | 877.2 | 0% | 874.64 | 0% | 982.72 | 0% | 816.12 | 0%
Esquadrias - Portas | 100690 | KIT DE PORTA DE MADEIRA FRISADA, SEMI-OCA (LEVE OU MÉDIA), PADRÃO POPULAR, 80X210CM, ESPESSURA DE 3,5CM, ITENS INCLUSOS: DOBRADIÇAS, MONTAGEM E INSTALAÇÃO DE BATENTE, FECHADURA COM EXECUÇÃO DO FURO - FORNECIMENTO E INSTALAÇÃO. AF_12/2019 | UN | 955.89 | 0% | 857.42 | 0% | 895.52 | 34.42% | 921.19 | 33.05% | 1030.39 | 0% | 1012.62 | 0.21% | 1092.08 | 0.14% | 968.12 | 0.22% | 949.72 | 0% | 1060.92 | 0% | 979.67 | 0% | 1000.52 | 0.22% | 957.79 | 32.02% | 939.81 | 32.4% | 909.43 | 0% | 952.94 | 0% | 952.3 | 31.97% | 1166.07 | 0% | 1173.14 | 0% | 915.21 | 0% | 1004.86 | 0% | 867.7 | 0% | 1176.15 | 0% | 1040.32 | 0% | 1015.97 | 0% | 1157.56 | 0% | 962.25 | 0%
Esquadrias - Portas | 91333 | KIT DE PORTA DE MADEIRA FRISADA, SEMI-OCA (LEVE OU MÉDIA), PADRÃO POPULAR, 80X210CM, ESPESSURA DE 3,5CM, ITENS INCLUSOS: DOBRADIÇAS, MONTAGEM E INSTALAÇÃO DO BATENTE, SEM FECHADURA - FORNECIMENTO E INSTALAÇÃO. AF_12/2019 | UN | 859.77 | 0% | 748.83 | 0% | 781.65 | 39.43% | 806.62 | 37.75% | 907.24 | 0% | 909 | 0.24% | 970.39 | 0.16% | 864.49 | 0.25% | 823.6 | 0% | 942.23 | 0% | 863.54 | 0% | 897.62 | 0.24% | 861.27 | 35.6% | 831.24 | 36.63% | 812.3 | 0% | 833.04 | 0% | 843.25 | 36.11% | 1042.72 | 0% | 1035.39 | 0% | 813.63 | 0% | 896.76 | 0% | 761.41 | 0% | 1050.89 | 0% | 915.1 | 0% | 915.09 | 0% | 1026.4 | 0% | 858.41 | 0%
Esquadrias - Portas | 90841 | KIT DE PORTA DE MADEIRA PARA PINTURA, SEMI-OCA (LEVE OU MÉDIA), PADRÃO MÉDIO, 60X210CM, ESPESSURA DE 3,5CM, ITENS INCLUSOS: DOBRADIÇAS, MONTAGEM E INSTALAÇÃO DO BATENTE, FECHADURA COM EXECUÇÃO DO FURO - FORNECIMENTO E INSTALAÇÃO. AF_12/2019 | UN | 973.44 | 0% | 921 | 0% | 906.88 | 25.24% | 993.61 | 22.66% | 1116.79 | 0% | 1072.84 | 0.2% | 1210.42 | 0.13% | 1019.55 | 0.21% | 1016.95 | 0% | 1134.35 | 0% | 1055.53 | 0% | 1067.98 | 0.2% | 1042.34 | 21.81% | 965.86 | 23.31% | 968 | 0% | 1038.88 | 0% | 1017.18 | 22.14% | 1272.62 | 0% | 1243.69 | 0% | 996.95 | 0% | 1011.42 | 0% | 934.63 | 0% | 1319.43 | 0% | 1131.73 | 0% | 1071.8 | 0% | 1264.58 | 0% | 1055.45 | 0%
Esquadrias - Portas | 90847 | KIT DE PORTA DE MADEIRA PARA PINTURA, SEMI-OCA (LEVE OU MÉDIA), PADRÃO MÉDIO, 60X210CM, ESPESSURA DE 3,5CM, ITENS INCLUSOS: DOBRADIÇAS, MONTAGEM E INSTALAÇÃO DO BATENTE, SEM FECHADURA - FORNECIMENTO E INSTALAÇÃO. AF_12/2019 | UN | 844.48 | 0% | 761.84 | 0% | 745.37 | 30.71% | 823.73 | 27.34% | 941.46 | 0% | 927.76 | 0.23% | 1036.92 | 0.15% | 884.48 | 0.25% | 833.6 | 0% | 963.3 | 0% | 894.72 | 0% | 919.14 | 0.24% | 905.79 | 25.1% | 814.14 | 27.66% | 828.68 | 0% | 865.53 | 0% | 859.63 | 26.2% | 1102.16 | 0% | 1055.64 | 0% | 852.42 | 0% | 862 | 0% | 787.51 | 0% | 1134.01 | 0% | 955.5 | 0% | 927.9 | 0% | 1081.47 | 0% | 907.15 | 0%
Esquadrias - Portas | 90842 | KIT DE PORTA DE MADEIRA PARA PINTURA, SEMI-OCA (LEVE OU MÉDIA), PADRÃO MÉDIO, 70X210CM, ESPESSURA DE 3,5CM, ITENS INCLUSOS: DOBRADIÇAS, MONTAGEM E INSTALAÇÃO DO BATENTE, FECHADURA COM EXECUÇÃO DO FURO - FORNECIMENTO E INSTALAÇÃO. AF_12/2019 | UN | 983.07 | 0% | 929.41 | 0% | 915.82 | 25.22% | 1002.35 | 22.67% | 1126.95 | 0% | 1082.63 | 0.2% | 1221.31 | 0.13% | 1030.14 | 0.21% | 1026.28 | 0% | 1144.52 | 0% | 1065.84 | 0% | 1077.27 | 0.2% | 1051.67 | 21.81% | 975.14 | 23.3% | 976.55 | 0% | 1048.05 | 0% | 1026.26 | 22.14% | 1284.5 | 0% | 1256.16 | 0% | 1006.08 | 0% | 1021.17 | 0% | 943.72 | 0% | 1330.28 | 0% | 1142.23 | 0% | 1080.62 | 0% | 1276.32 | 0% | 1065.09 | 0%
Esquadrias - Portas | 90848 | KIT DE PORTA DE MADEIRA PARA PINTURA, SEMI-OCA (LEVE OU MÉDIA), PADRÃO MÉDIO, 70X210CM, ESPESSURA DE 3,5CM, ITENS INCLUSOS: DOBRADIÇAS, MONTAGEM E INSTALAÇÃO DO BATENTE, SEM FECHADURA - FORNECIMENTO E INSTALAÇÃO. AF_12/2019 | UN | 854.11 | 0% | 770.25 | 0% | 754.31 | 30.62% | 832.47 | 27.29% | 951.62 | 0% | 937.55 | 0.23% | 1047.81 | 0.15% | 895.07 | 0.24% | 842.93 | 0% | 973.47 | 0% | 905.03 | 0% | 928.43 | 0.23% | 915.12 | 25.06% | 823.42 | 27.59% | 837.23 | 0% | 874.7 | 0% | 868.71 | 26.15% | 1114.04 | 0% | 1068.11 | 0% | 861.55 | 0% | 871.75 | 0% | 796.6 | 0% | 1144.86 | 0% | 966 | 0% | 936.72 | 0% | 1093.21 | 0% | 916.79 | 0%
Esquadrias - Portas | 90843 | KIT DE PORTA DE MADEIRA PARA PINTURA, SEMI-OCA (LEVE OU MÉDIA), PADRÃO MÉDIO, 80X210CM, ESPESSURA DE 3,5CM, ITENS INCLUSOS: DOBRADIÇAS, MONTAGEM E INSTALAÇÃO DO BATENTE, FECHADURA COM EXECUÇÃO DO FURO - FORNECIMENTO E INSTALAÇÃO. AF_12/2019 | UN | 1032.74 | 0% | 976.68 | 0% | 966.49 | 26.02% | 1052.62 | 23.54% | 1179.11 | 0% | 1133.79 | 0.19% | 1275.68 | 0.12% | 1078.63 | 0.2% | 1077.72 | 0% | 1200 | 0% | 1116.45 | 0% | 1128.65 | 0.19% | 1099.2 | 22.74% | 1025.19 | 24.17% | 1022.87 | 0% | 1095.99 | 0% | 1075.98 | 23.03% | 1341.82 | 0% | 1317.12 | 0% | 1052.94 | 0% | 1074.75 | 0% | 987.74 | 0% | 1387.89 | 0% | 1194.18 | 0% | 1128.15 | 0% | 1333.46 | 0% | 1114.76 | 0%
Esquadrias - Portas | 90849 | KIT DE PORTA DE MADEIRA PARA PINTURA, SEMI-OCA (LEVE OU MÉDIA), PADRÃO MÉDIO, 80X210CM, ESPESSURA DE 3,5CM, ITENS INCLUSOS: DOBRADIÇAS, MONTAGEM E INSTALAÇÃO DO BATENTE, SEM FECHADURA - FORNECIMENTO E INSTALAÇÃO. AF_12/2019 | UN | 883.88 | 0% | 795.68 | 0% | 781.82 | 32.17% | 859.78 | 28.82% | 978.76 | 0% | 967.55 | 0.22% | 1077.46 | 0.15% | 921.92 | 0.24% | 868.92 | 0% | 1004.93 | 0% | 931.83 | 0% | 959.02 | 0.23% | 943.01 | 26.5% | 851.28 | 29.1% | 863.87 | 0% | 898.41 | 0% | 896.38 | 27.64% | 1146.06 | 0% | 1100.7 | 0% | 887.76 | 0% | 903.16 | 0% | 818.83 | 0% | 1177.36 | 0% | 992.42 | 0% | 963.77 | 0% | 1123.53 | 0% | 945.38 | 0%
Esquadrias - Portas | 90844 | KIT DE PORTA DE MADEIRA PARA PINTURA, SEMI-OCA (LEVE OU MÉDIA), PADRÃO MÉDIO, 90X210CM, ESPESSURA DE 3,5CM, ITENS INCLUSOS: DOBRADIÇAS, MONTAGEM E INSTALAÇÃO DO BATENTE, FECHADURA COM EXECUÇÃO DO FURO - FORNECIMENTO E INSTALAÇÃO. AF_12/2019 | UN | 1128.67 | 0% | 1058.11 | 0% | 1055.08 | 31.58% | 1141.01 | 28.87% | 1262.04 | 0% | 1230.22 | 0.18% | 1367.07 | 0.12% | 1158.91 | 0.19% | 1158.42 | 0% | 1301.47 | 0% | 1197.43 | 0% | 1229.23 | 0.18% | 1188.18 | 27.91% | 1114.12 | 29.57% | 1109.1 | 0% | 1167.56 | 0% | 1164.71 | 28.28% | 1440 | 0% | 1415.9 | 0% | 1135.4 | 0% | 1177.45 | 0% | 1053.26 | 0% | 1491.65 | 0% | 1272.93 | 0% | 1215.15 | 0% | 1424.85 | 0% | 1205.65 | 0%
Esquadrias - Portas | 90850 | KIT DE PORTA DE MADEIRA PARA PINTURA, SEMI-OCA (LEVE OU MÉDIA), PADRÃO MÉDIO, 90X210CM, ESPESSURA DE 3,5CM, ITENS INCLUSOS: DOBRADIÇAS, MONTAGEM E INSTALAÇÃO DO BATENTE, SEM FECHADURA - FORNECIMENTO E INSTALAÇÃO. AF_12/2019 | UN | 979.81 | 0% | 877.11 | 0% | 870.41 | 38.28% | 948.17 | 34.74% | 1061.69 | 0% | 1063.98 | 0.2% | 1168.85 | 0.14% | 1002.2 | 0.22% | 949.62 | 0% | 1106.4 | 0% | 1012.81 | 0% | 1059.6 | 0.2% | 1031.99 | 32.13% | 940.21 | 35.04% | 950.1 | 0% | 969.98 | 0% | 985.11 | 33.44% | 1244.24 | 0% | 1199.48 | 0% | 970.22 | 0% | 1005.86 | 0% | 884.35 | 0% | 1281.12 | 0% | 1071.17 | 0% | 1050.77 | 0% | 1214.92 | 0% | 1036.27 | 0%
Esquadrias - Portas | 91312 | KIT DE PORTA DE MADEIRA PARA PINTURA, SEMI-OCA (LEVE OU MÉDIA), PADRÃO POPULAR, 60X210CM, ESPESSURA DE 3,5CM, ITENS INCLUSOS: DOBRADIÇAS, MONTAGEM E INSTALAÇÃO DO BATENTE, FECHADURA COM EXECUÇÃO DO FURO - FORNECIMENTO E INSTALAÇÃO. AF_12/2019 | UN | 852.68 | 0% | 773.57 | 0% | 802.01 | 28.55% | 831.26 | 27.09% | 941.9 | 0% | 911.03 | 0.24% | 995.45 | 0.16% | 877.32 | 0.25% | 865.15 | 0% | 955.71 | 0% | 891.28 | 0% | 897.25 | 0.24% | 864.55 | 26.3% | 845.12 | 26.65% | 819.88 | 0% | 877.01 | 0% | 860.17 | 26.18% | 1060.06 | 0% | 1064.4 | 0% | 828.42 | 0% | 896.09 | 0% | 795.18 | 0% | 1070.55 | 0% | 954.72 | 0% | 925.06 | 0% | 1058.46 | 0% | 867.34 | 0%
Esquadrias - Portas | 91318 | KIT DE PORTA DE MADEIRA PARA PINTURA, SEMI-OCA (LEVE OU MÉDIA), PADRÃO POPULAR, 60X210CM, ESPESSURA DE 3,5CM, ITENS INCLUSOS: DOBRADIÇAS, MONTAGEM E INSTALAÇÃO DO BATENTE, SEM FECHADURA - FORNECIMENTO E INSTALAÇÃO. AF_12/2019 | UN | 760 | 0% | 664.23 | 0% | 689.2 | 33.22% | 715.22 | 31.49% | 819.68 | 0% | 809.03 | 0.27% | 874.59 | 0.18% | 778.77 | 0.28% | 738.68 | 0% | 837.2 | 0% | 777.59 | 0% | 794.32 | 0.27% | 769.06 | 29.56% | 738.35 | 30.5% | 723.13 | 0% | 757.1 | 0% | 751.16 | 29.98% | 939.42 | 0% | 930.47 | 0% | 727.65 | 0% | 790.35 | 0% | 691.14 | 0% | 943.79 | 0% | 831.15 | 0% | 824.85 | 0% | 929.54 | 0% | 764.13 | 0%
Esquadrias - Portas | 91313 | KIT DE PORTA DE MADEIRA PARA PINTURA, SEMI-OCA (LEVE OU MÉDIA), PADRÃO POPULAR, 70X210CM, ESPESSURA DE 3,5CM, ITENS INCLUSOS: DOBRADIÇAS, MONTAGEM E INSTALAÇÃO DO BATENTE, FECHADURA COM EXECUÇÃO DO FURO - FORNECIMENTO E INSTALAÇÃO. AF_12/2019 | UN | 849.54 | 0% | 764.56 | 0% | 794.15 | 29.08% | 821.15 | 27.67% | 933.37 | 0% | 905.54 | 0.24% | 987.56 | 0.16% | 874.93 | 0.25% | 854.69 | 0% | 947.36 | 0% | 884.96 | 0% | 890.27 | 0.24% | 859.17 | 26.7% | 838.75 | 27.09% | 813.41 | 0% | 867.47 | 0% | 852.19 | 26.66% | 1054.12 | 0% | 1057.82 | 0% | 822 | 0% | 890.65 | 0% | 789.12 | 0% | 1060.42 | 0% | 946.67 | 0% | 918.5 | 0% | 1050.96 | 0% | 860.87 | 0%
Esquadrias - Portas | 91319 | KIT DE PORTA DE MADEIRA PARA PINTURA, SEMI-OCA (LEVE OU MÉDIA), PADRÃO POPULAR, 70X210CM, ESPESSURA DE 3,5CM, ITENS INCLUSOS: DOBRADIÇAS, MONTAGEM E INSTALAÇÃO DO BATENTE, SEM FECHADURA - FORNECIMENTO E INSTALAÇÃO. AF_12/2019 | UN | 769.1 | 0% | 672.02 | 0% | 697.78 | 33.1% | 723.28 | 31.41% | 829.07 | 0% | 818.08 | 0.27% | 884.46 | 0.18% | 788.7 | 0.28% | 747.41 | 0% | 846.58 | 0% | 787.16 | 0% | 802.83 | 0.27% | 777.53 | 29.5% | 747.15 | 30.41% | 731.02 | 0% | 765.59 | 0% | 759.55 | 29.91% | 950.28 | 0% | 942.15 | 0% | 735.99 | 0% | 799.64 | 0% | 699.62 | 0% | 953.45 | 0% | 840.87 | 0% | 833.03 | 0% | 940.32 | 0% | 772.87 | 0%
Esquadrias - Portas | 91314 | KIT DE PORTA DE MADEIRA PARA PINTURA, SEMI-OCA (LEVE OU MÉDIA), PADRÃO POPULAR, 80X210CM, ESPESSURA DE 3,5CM, ITENS INCLUSOS: DOBRADIÇAS, MONTAGEM E INSTALAÇÃO DO BATENTE, FECHADURA COM EXECUÇÃO DO FURO - FORNECIMENTO E INSTALAÇÃO. AF_12/2019 | UN | 894.45 | 0% | 805.43 | 0% | 838.81 | 29.98% | 864.48 | 28.66% | 978.6 | 0% | 950.95 | 0.23% | 1034.78 | 0.15% | 918.51 | 0.24% | 898.92 | 0% | 995.94 | 0% | 929.36 | 0% | 935.54 | 0.23% | 901.08 | 27.74% | 883.1 | 28.06% | 854.13 | 0% | 908.52 | 0% | 895.59 | 27.66% | 1104.63 | 0% | 1111.7 | 0% | 863 | 0% | 938.7 | 0% | 827.53 | 0% | 1110.01 | 0% | 991.73 | 0% | 960.31 | 0% | 1100.85 | 0% | 904.4 | 0%
Esquadrias - Portas | 91320 | KIT DE PORTA DE MADEIRA PARA PINTURA, SEMI-OCA (LEVE OU MÉDIA), PADRÃO POPULAR, 80X210CM, ESPESSURA DE 3,5CM, ITENS INCLUSOS: DOBRADIÇAS, MONTAGEM E INSTALAÇÃO DO BATENTE, SEM FECHADURA - FORNECIMENTO E INSTALAÇÃO. AF_12/2019 | UN | 798.33 | 0% | 696.84 | 0% | 724.94 | 34.69% | 749.91 | 33.04% | 855.45 | 0% | 847.33 | 0.26% | 913.09 | 0.17% | 814.88 | 0.27% | 772.8 | 0% | 877.25 | 0% | 813.23 | 0% | 832.64 | 0.26% | 804.56 | 31.06% | 774.53 | 31.99% | 757 | 0% | 788.62 | 0% | 786.54 | 31.5% | 981.28 | 0% | 973.95 | 0% | 761.42 | 0% | 830.6 | 0% | 721.24 | 0% | 984.75 | 0% | 866.51 | 0% | 859.43 | 0% | 969.69 | 0% | 800.56 | 0%
Esquadrias - Portas | 91315 | KIT DE PORTA DE MADEIRA PARA PINTURA, SEMI-OCA (LEVE OU MÉDIA), PADRÃO POPULAR, 90X210CM, ESPESSURA DE 3,5CM, ITENS INCLUSOS: DOBRADIÇAS, MONTAGEM E INSTALAÇÃO DO BATENTE, FECHADURA COM EXECUÇÃO DO FURO - FORNECIMENTO E INSTALAÇÃO. AF_12/2019 | UN | 989.85 | 0% | 886.25 | 0% | 927.05 | 35.94% | 952.18 | 34.6% | 1060.76 | 0% | 1046.63 | 0.21% | 1125.15 | 0.14% | 998.12 | 0.22% | 979.03 | 0% | 1096.61 | 0% | 1009.6 | 0% | 1035.33 | 0.21% | 989.21 | 33.52% | 971.55 | 33.91% | 939.69 | 0% | 979.4 | 0% | 983.64 | 33.49% | 1201.79 | 0% | 1209.69 | 0% | 944.68 | 0% | 1040.95 | 0% | 892.45 | 0% | 1212.57 | 0% | 1069.7 | 0% | 1046.66 | 0% | 1191.29 | 0% | 994.4 | 0%
Esquadrias - Portas | 91321 | KIT DE PORTA DE MADEIRA PARA PINTURA, SEMI-OCA (LEVE OU MÉDIA), PADRÃO POPULAR, 90X210CM, ESPESSURA DE 3,5CM, ITENS INCLUSOS: DOBRADIÇAS, MONTAGEM E INSTALAÇÃO DO BATENTE, SEM FECHADURA - FORNECIMENTO E INSTALAÇÃO. AF_12/2019 | UN | 893.73 | 0% | 777.66 | 0% | 813.18 | 40.97% | 837.61 | 39.33% | 937.61 | 0% | 943.01 | 0.23% | 1003.46 | 0.16% | 894.49 | 0.24% | 852.91 | 0% | 977.92 | 0% | 893.47 | 0% | 932.43 | 0.23% | 892.69 | 37.15% | 862.98 | 38.17% | 842.56 | 0% | 859.5 | 0% | 874.59 | 37.67% | 1078.44 | 0% | 1071.94 | 0% | 843.1 | 0% | 932.85 | 0% | 786.16 | 0% | 1087.31 | 0% | 944.48 | 0% | 945.78 | 0% | 1060.13 | 0% | 890.56 | 0%
Esquadrias - Portas | 90845 | KIT DE PORTA DE MADEIRA PARA PINTURA, SEMI-OCA (PESADA OU SUPERPESADA), PADRÃO MÉDIO, 80X210CM, ESPESSURA DE 3,5CM, ITENS INCLUSOS: DOBRADIÇAS, MONTAGEM E INSTALAÇÃO DO BATENTE, FECHADURA COM EXECUÇÃO DO FURO - FORNECIMENTO E INSTALAÇÃO. AF_12/2019 | UN | 1343.75 | 0% | 1239.17 | 0% | 1255.09 | 41.06% | 1337.07 | 38.26% | 1446.49 | 0% | 1444.35 | 0.15% | 1568.22 | 0.1% | 1338.91 | 0.16% | 1338.9 | 0% | 1526.56 | 0% | 1378.03 | 0% | 1451.64 | 0.15% | 1384.23 | 37.11% | 1313.95 | 38.93% | 1300.33 | 0% | 1326.84 | 0% | 1361.85 | 37.56% | 1657.1 | 0% | 1637.19 | 0% | 1317.65 | 0% | 1408.35 | 0% | 1199.88 | 0% | 1718.31 | 0% | 1448.31 | 0% | 1408.58 | 0% | 1627.53 | 0% | 1405.85 | 0%
Esquadrias - Portas | 90851 | KIT DE PORTA DE MADEIRA PARA PINTURA, SEMI-OCA (PESADA OU SUPERPESADA), PADRÃO MÉDIO, 80X210CM, ESPESSURA DE 3,5CM, ITENS INCLUSOS: DOBRADIÇAS, MONTAGEM E INSTALAÇÃO DO BATENTE, SEM FECHADURA - FORNECIMENTO E INSTALAÇÃO. AF_12/2019 | UN | 1194.89 | 0% | 1058.17 | 0% | 1070.42 | 48.14% | 1144.23 | 44.71% | 1246.14 | 0% | 1278.11 | 0.17% | 1370 | 0.12% | 1182.2 | 0.18% | 1130.1 | 0% | 1331.49 | 0% | 1193.41 | 0% | 1282.01 | 0.17% | 1228.04 | 41.83% | 1140.04 | 44.87% | 1141.33 | 0% | 1129.26 | 0% | 1182.25 | 43.27% | 1461.34 | 0% | 1420.77 | 0% | 1152.47 | 0% | 1236.76 | 0% | 1030.97 | 0% | 1507.78 | 0% | 1246.55 | 0% | 1244.2 | 0% | 1417.6 | 0% | 1236.47 | 0%
Esquadrias - Portas | 90846 | KIT DE PORTA DE MADEIRA PARA PINTURA, SEMI-OCA (PESADA OU SUPERPESADA), PADRÃO MÉDIO, 90X210CM, ESPESSURA DE 3,5CM, ITENS INCLUSOS: DOBRADIÇAS, MONTAGEM E INSTALAÇÃO DO BATENTE, FECHADURA COM EXECUÇÃO DO FURO - FORNECIMENTO E INSTALAÇÃO. AF_12/2019 | UN | 1427.73 | 0% | 1310.41 | 0% | 1332.76 | 43.81% | 1414.2 | 41.02% | 1519.78 | 0% | 1528.62 | 0.14% | 1648.64 | 0.1% | 1410.3 | 0.15% | 1410.03 | 0% | 1615.15 | 0% | 1449.81 | 0% | 1539.07 | 0.14% | 1461.99 | 39.83% | 1391.98 | 41.68% | 1375.57 | 0% | 1390.25 | 0% | 1439.44 | 40.31% | 1743.68 | 0% | 1724.75 | 0% | 1389.96 | 0% | 1498.02 | 0% | 1258.31 | 0% | 1808.81 | 0% | 1518.29 | 0% | 1484.61 | 0% | 1708.47 | 0% | 1485.33 | 0%
Esquadrias - Portas | 90852 | KIT DE PORTA DE MADEIRA PARA PINTURA, SEMI-OCA (PESADA OU SUPERPESADA), PADRÃO MÉDIO, 90X210CM, ESPESSURA DE 3,5CM, ITENS INCLUSOS: DOBRADIÇAS, MONTAGEM E INSTALAÇÃO DO BATENTE, SEM FECHADURA - FORNECIMENTO E INSTALAÇÃO. AF_12/2019 | UN | 1278.87 | 0% | 1129.41 | 0% | 1148.09 | 50.86% | 1221.36 | 47.5% | 1319.43 | 0% | 1362.38 | 0.16% | 1450.42 | 0.11% | 1253.59 | 0.17% | 1201.23 | 0% | 1420.08 | 0% | 1265.19 | 0% | 1369.44 | 0.16% | 1305.8 | 44.6% | 1218.07 | 47.63% | 1216.57 | 0% | 1192.67 | 0% | 1259.84 | 46.05% | 1547.92 | 0% | 1508.33 | 0% | 1224.78 | 0% | 1326.43 | 0% | 1089.4 | 0% | 1598.28 | 0% | 1316.53 | 0% | 1320.23 | 0% | 1498.54 | 0% | 1315.95 | 0%
Esquadrias - Portas | 91316 | KIT DE PORTA DE MADEIRA PARA PINTURA, SEMI-OCA (PESADA OU SUPERPESADA), PADRÃO POPULAR, 80X210CM, ESPESSURA DE 3,5CM, ITENS INCLUSOS: DOBRADIÇAS, MONTAGEM E INSTALAÇÃO DO BATENTE, FECHADURA COM EXECUÇÃO DO FURO - FORNECIMENTO E INSTALAÇÃO. AF_12/2019 | UN | 1205.46 | 0% | 1067.92 | 0% | 1127.41 | 45.7% | 1148.93 | 44.52% | 1245.98 | 0% | 1261.51 | 0.17% | 1327.32 | 0.12% | 1178.79 | 0.18% | 1160.1 | 0% | 1322.5 | 0% | 1190.94 | 0% | 1258.53 | 0.17% | 1186.11 | 43.31% | 1171.86 | 43.65% | 1131.59 | 0% | 1139.37 | 0% | 1181.46 | 43.3% | 1419.91 | 0% | 1431.77 | 0% | 1127.71 | 0% | 1272.3 | 0% | 1039.67 | 0% | 1440.43 | 0% | 1245.86 | 0% | 1240.74 | 0% | 1394.92 | 0% | 1195.49 | 0%
Esquadrias - Portas | 91322 | KIT DE PORTA DE MADEIRA PARA PINTURA, SEMI-OCA (PESADA OU SUPERPESADA), PADRÃO POPULAR, 80X210CM, ESPESSURA DE 3,5CM, ITENS INCLUSOS: DOBRADIÇAS, MONTAGEM E INSTALAÇÃO DO BATENTE, SEM FECHADURA - FORNECIMENTO E INSTALAÇÃO. AF_12/2019 | UN | 1109.34 | 0% | 959.33 | 0% | 1013.54 | 50.84% | 1034.36 | 49.45% | 1122.83 | 0% | 1157.89 | 0.19% | 1205.63 | 0.13% | 1075.16 | 0.2% | 1033.98 | 0% | 1203.81 | 0% | 1074.81 | 0% | 1155.63 | 0.19% | 1089.59 | 47.15% | 1063.29 | 48.11% | 1034.46 | 0% | 1019.47 | 0% | 1072.41 | 47.7% | 1296.56 | 0% | 1294.02 | 0% | 1026.13 | 0% | 1164.2 | 0% | 933.38 | 0% | 1315.17 | 0% | 1120.64 | 0% | 1139.86 | 0% | 1263.76 | 0% | 1091.65 | 0%
Esquadrias - Portas | 91317 | KIT DE PORTA DE MADEIRA PARA PINTURA, SEMI-OCA (PESADA OU SUPERPESADA), PADRÃO POPULAR, 90X210CM, ESPESSURA DE 3,5CM, ITENS INCLUSOS: DOBRADIÇAS, MONTAGEM E INSTALAÇÃO DO BATENTE, FECHADURA COM EXECUÇÃO DO FURO - FORNECIMENTO E INSTALAÇÃO. AF_12/2019 | UN | 1288.91 | 0% | 1138.55 | 0% | 1204.73 | 48.47% | 1225.37 | 47.35% | 1318.5 | 0% | 1345.03 | 0.16% | 1406.72 | 0.11% | 1249.51 | 0.17% | 1230.64 | 0% | 1410.29 | 0% | 1261.98 | 0% | 1345.17 | 0.16% | 1263.02 | 46.11% | 1249.41 | 46.44% | 1206.16 | 0% | 1202.09 | 0% | 1258.37 | 46.1% | 1505.47 | 0% | 1518.54 | 0% | 1199.24 | 0% | 1361.52 | 0% | 1097.5 | 0% | 1529.73 | 0% | 1315.06 | 0% | 1316.12 | 0% | 1474.91 | 0% | 1274.08 | 0%
Esquadrias - Portas | 91323 | KIT DE PORTA DE MADEIRA PARA PINTURA, SEMI-OCA (PESADA OU SUPERPESADA), PADRÃO POPULAR, 90X210CM, ESPESSURA DE 3,5CM, ITENS INCLUSOS: DOBRADIÇAS, MONTAGEM E INSTALAÇÃO DO BATENTE, SEM FECHADURA - FORNECIMENTO E INSTALAÇÃO. AF_12/2019 | UN | 1192.79 | 0% | 1029.96 | 0% | 1090.86 | 53.53% | 1110.8 | 52.23% | 1195.35 | 0% | 1241.41 | 0.17% | 1285.03 | 0.12% | 1145.88 | 0.19% | 1104.52 | 0% | 1291.6 | 0% | 1145.85 | 0% | 1242.27 | 0.17% | 1166.5 | 49.92% | 1140.84 | 50.85% | 1109.03 | 0% | 1082.19 | 0% | 1149.32 | 50.48% | 1382.12 | 0% | 1380.79 | 0% | 1097.66 | 0% | 1253.42 | 0% | 991.21 | 0% | 1404.47 | 0% | 1189.84 | 0% | 1215.24 | 0% | 1343.75 | 0% | 1170.24 | 0%
Esquadrias - Portas | 100678 | KIT DE PORTA DE MADEIRA PARA VERNIZ, SEMI-OCA (LEVE OU MÉDIA), PADRÃO MÉDIO, 60X210CM, ESPESSURA DE 3,5CM, ITENS INCLUSOS: DOBRADIÇAS, MONTAGEM E INSTALAÇÃO DE BATENTE, FECHADURA COM EXECUÇÃO DO FURO - FORNECIMENTO E INSTALAÇÃO. AF_12/2019 | UN | 986.69 | 0% | 932.21 | 0% | 919.11 | 26.24% | 1005.84 | 23.6% | 1127.96 | 0% | 1086.14 | 0.2% | 1222.78 | 0.13% | 1030.25 | 0.21% | 1027.9 | 0% | 1148.36 | 0% | 1066.37 | 0% | 1081.99 | 0.2% | 1054.57 | 22.72% | 978.09 | 24.27% | 979.93 | 0% | 1048.46 | 0% | 1029.41 | 23.06% | 1285.87 | 0% | 1256.94 | 0% | 1008.21 | 0% | 1025.69 | 0% | 943.29 | 0% | 1333.7 | 0% | 1142.21 | 0% | 1083.8 | 0% | 1276.81 | 0% | 1067.92 | 0%
Esquadrias - Portas | 91013 | KIT DE PORTA DE MADEIRA PARA VERNIZ, SEMI-OCA (LEVE OU MÉDIA), PADRÃO MÉDIO, 60X210CM, ESPESSURA DE 3,5CM, ITENS INCLUSOS: DOBRADIÇAS, MONTAGEM E INSTALAÇÃO DO BATENTE, SEM FECHADURA - FORNECIMENTO E INSTALAÇÃO. AF_12/2019 | UN | 857.73 | 0% | 773.05 | 0% | 757.6 | 31.83% | 835.96 | 28.4% | 952.63 | 0% | 941.06 | 0.23% | 1049.28 | 0.15% | 895.18 | 0.24% | 844.55 | 0% | 977.31 | 0% | 905.56 | 0% | 933.15 | 0.23% | 918.02 | 26.1% | 826.37 | 28.73% | 840.61 | 0% | 875.11 | 0% | 871.86 | 27.23% | 1115.41 | 0% | 1068.89 | 0% | 863.68 | 0% | 876.27 | 0% | 796.17 | 0% | 1148.28 | 0% | 965.98 | 0% | 939.9 | 0% | 1093.7 | 0% | 919.62 | 0%
Esquadrias - Portas | 100680 | KIT DE PORTA DE MADEIRA PARA VERNIZ, SEMI-OCA (LEVE OU MÉDIA), PADRÃO MÉDIO, 70X210CM, ESPESSURA DE 3,5CM, ITENS INCLUSOS: DOBRADIÇAS, MONTAGEM E INSTALAÇÃO DE BATENTE, FECHADURA COM EXECUÇÃO DO FURO - FORNECIMENTO E INSTALAÇÃO. AF_12/2019 | UN | 996.95 | 0% | 941.15 | 0% | 928.63 | 26.25% | 1015.16 | 23.64% | 1138.65 | 0% | 1096.56 | 0.2% | 1234.25 | 0.13% | 1041.35 | 0.21% | 1037.76 | 0% | 1159.2 | 0% | 1077.2 | 0% | 1091.95 | 0.2% | 1064.48 | 22.75% | 987.95 | 24.29% | 989.04 | 0% | 1058.08 | 0% | 1039.07 | 23.1% | 1298.38 | 0% | 1270.04 | 0% | 1017.87 | 0% | 1036.11 | 0% | 952.79 | 0% | 1345.22 | 0% | 1153.21 | 0% | 1093.19 | 0% | 1289.13 | 0% | 1078.16 | 0%
Esquadrias - Portas | 91014 | KIT DE PORTA DE MADEIRA PARA VERNIZ, SEMI-OCA (LEVE OU MÉDIA), PADRÃO MÉDIO, 70X210CM, ESPESSURA DE 3,5CM, ITENS INCLUSOS: DOBRADIÇAS, MONTAGEM E INSTALAÇÃO DO BATENTE, SEM FECHADURA - FORNECIMENTO E INSTALAÇÃO. AF_12/2019 | UN | 867.99 | 0% | 781.99 | 0% | 767.12 | 31.77% | 845.28 | 28.39% | 963.32 | 0% | 951.48 | 0.23% | 1060.75 | 0.15% | 906.28 | 0.24% | 854.41 | 0% | 988.15 | 0% | 916.39 | 0% | 943.11 | 0.23% | 927.93 | 26.1% | 836.23 | 28.7% | 849.72 | 0% | 884.73 | 0% | 881.52 | 27.23% | 1127.92 | 0% | 1081.99 | 0% | 873.34 | 0% | 886.69 | 0% | 805.67 | 0% | 1159.8 | 0% | 976.98 | 0% | 949.29 | 0% | 1106.02 | 0% | 929.86 | 0%
Esquadrias - Portas | 100683 | KIT DE PORTA DE MADEIRA PARA VERNIZ, SEMI-OCA (LEVE OU MÉDIA), PADRÃO MÉDIO, 80X210CM, ESPESSURA DE 3,5CM, ITENS INCLUSOS: DOBRADIÇAS, MONTAGEM E INSTALAÇÃO DE BATENTE, FECHADURA COM EXECUÇÃO DO FURO - FORNECIMENTO E INSTALAÇÃO. AF_12/2019 | UN | 1086.54 | 0% | 1022.2 | 0% | 1016.14 | 29.64% | 1102.27 | 26.98% | 1224.46 | 0% | 1187.79 | 0.18% | 1325.85 | 0.12% | 1122.06 | 0.19% | 1122.2 | 0% | 1256.89 | 0% | 1160.5 | 0% | 1185.54 | 0.18% | 1148.85 | 26.08% | 1074.84 | 27.67% | 1071.29 | 0% | 1134.88 | 0% | 1125.63 | 26.42% | 1395.62 | 0% | 1370.92 | 0% | 1098.65 | 0% | 1132.68 | 0% | 1022.92 | 0% | 1445.8 | 0% | 1236.72 | 0% | 1176.88 | 0% | 1383.11 | 0% | 1165.41 | 0%
Esquadrias - Portas | 91015 | KIT DE PORTA DE MADEIRA PARA VERNIZ, SEMI-OCA (LEVE OU MÉDIA), PADRÃO MÉDIO, 80X210CM, ESPESSURA DE 3,5CM, ITENS INCLUSOS: DOBRADIÇAS, MONTAGEM E INSTALAÇÃO DO BATENTE, SEM FECHADURA - FORNECIMENTO E INSTALAÇÃO. AF_12/2019 | UN | 937.68 | 0% | 841.2 | 0% | 831.47 | 36.22% | 909.43 | 32.7% | 1024.11 | 0% | 1021.55 | 0.21% | 1127.63 | 0.14% | 965.35 | 0.22% | 913.4 | 0% | 1061.82 | 0% | 975.88 | 0% | 1015.91 | 0.21% | 992.66 | 30.18% | 900.93 | 33.01% | 912.29 | 0% | 937.3 | 0% | 946.03 | 31.44% | 1199.86 | 0% | 1154.5 | 0% | 933.47 | 0% | 961.09 | 0% | 854.01 | 0% | 1235.27 | 0% | 1034.96 | 0% | 1012.5 | 0% | 1173.18 | 0% | 996.03 | 0%
Esquadrias - Portas | 100685 | KIT DE PORTA DE MADEIRA PARA VERNIZ, SEMI-OCA (LEVE OU MÉDIA), PADRÃO MÉDIO, 90X210CM, ESPESSURA DE 3,5CM, ITENS INCLUSOS: DOBRADIÇAS, MONTAGEM E INSTALAÇÃO DE BATENTE, FECHADURA COM EXECUÇÃO DO FURO - FORNECIMENTO E INSTALAÇÃO. AF_12/2019 | UN | 1140.42 | 0% | 1068.04 | 0% | 1065.92 | 32.27% | 1151.85 | 29.54% | 1271.94 | 0% | 1242 | 0.17% | 1378.02 | 0.11% | 1168.4 | 0.19% | 1168.13 | 0% | 1313.89 | 0% | 1207.05 | 0% | 1241.65 | 0.17% | 1199.02 | 28.56% | 1124.96 | 30.25% | 1119.66 | 0% | 1176.05 | 0% | 1175.55 | 28.94% | 1451.75 | 0% | 1427.65 | 0% | 1145.37 | 0% | 1190.09 | 0% | 1060.94 | 0% | 1504.29 | 0% | 1282.22 | 0% | 1225.79 | 0% | 1435.69 | 0% | 1216.7 | 0%
Esquadrias - Portas | 91016 | KIT DE PORTA DE MADEIRA PARA VERNIZ, SEMI-OCA (LEVE OU MÉDIA), PADRÃO MÉDIO, 90X210CM, ESPESSURA DE 3,5CM, ITENS INCLUSOS: DOBRADIÇAS, MONTAGEM E INSTALAÇÃO DO BATENTE, SEM FECHADURA - FORNECIMENTO E INSTALAÇÃO. AF_12/2019 | UN | 991.56 | 0% | 887.04 | 0% | 881.25 | 39.04% | 959.01 | 35.48% | 1071.59 | 0% | 1075.76 | 0.2% | 1179.8 | 0.13% | 1011.69 | 0.21% | 959.33 | 0% | 1118.82 | 0% | 1022.43 | 0% | 1072.02 | 0.2% | 1042.83 | 32.84% | 951.05 | 35.78% | 960.66 | 0% | 978.47 | 0% | 995.95 | 34.16% | 1255.99 | 0% | 1211.23 | 0% | 980.19 | 0% | 1018.5 | 0% | 892.03 | 0% | 1293.76 | 0% | 1080.46 | 0% | 1061.41 | 0% | 1225.76 | 0% | 1047.32 | 0%
Esquadrias - Portas | 100679 | KIT DE PORTA DE MADEIRA PARA VERNIZ, SEMI-OCA (LEVE OU MÉDIA), PADRÃO POPULAR, 60X210CM, ESPESSURA DE 3,5CM, ITENS INCLUSOS: DOBRADIÇAS, MONTAGEM E INSTALAÇÃO DE BATENTE, FECHADURA COM EXECUÇÃO DO FURO - FORNECIMENTO E INSTALAÇÃO. AF_12/2019 | UN | 865.93 | 0% | 784.78 | 0% | 814.24 | 29.62% | 843.49 | 28.15% | 953.07 | 0% | 924.33 | 0.23% | 1007.81 | 0.16% | 888.02 | 0.24% | 876.1 | 0% | 969.72 | 0% | 902.12 | 0% | 911.26 | 0.24% | 876.78 | 27.33% | 857.35 | 27.69% | 831.81 | 0% | 886.59 | 0% | 872.4 | 27.21% | 1073.31 | 0% | 1077.65 | 0% | 839.68 | 0% | 910.36 | 0% | 803.84 | 0% | 1084.82 | 0% | 965.2 | 0% | 937.06 | 0% | 1070.69 | 0% | 879.81 | 0%
Esquadrias - Portas | 91324 | KIT DE PORTA DE MADEIRA PARA VERNIZ, SEMI-OCA (LEVE OU MÉDIA), PADRÃO POPULAR, 60X210CM, ESPESSURA DE 3,5CM, ITENS INCLUSOS: DOBRADIÇAS, MONTAGEM E INSTALAÇÃO DO BATENTE, SEM FECHADURA - FORNECIMENTO E INSTALAÇÃO. AF_12/2019 | UN | 773.25 | 0% | 675.44 | 0% | 701.43 | 34.38% | 727.45 | 32.64% | 830.85 | 0% | 822.33 | 0.26% | 886.95 | 0.18% | 789.47 | 0.27% | 749.63 | 0% | 851.21 | 0% | 788.43 | 0% | 808.33 | 0.27% | 781.29 | 30.67% | 750.58 | 31.63% | 735.06 | 0% | 766.68 | 0% | 763.39 | 31.1% | 952.67 | 0% | 943.72 | 0% | 738.91 | 0% | 804.62 | 0% | 699.8 | 0% | 958.06 | 0% | 841.63 | 0% | 836.85 | 0% | 941.77 | 0% | 776.6 | 0%
Esquadrias - Portas | 100712 | KIT DE PORTA DE MADEIRA PARA VERNIZ, SEMI-OCA (LEVE OU MÉDIA), PADRÃO POPULAR, 70X210CM, ESPESSURA DE 3,5CM, ITENS INCLUSOS: DOBRADIÇAS, MONTAGEM E INSTALAÇÃO DE BATENTE, FECHADURA COM EXECUÇÃO DO FURO - FORNECIMENTO E INSTALAÇÃO. AF_12/2019 | UN | 863.42 | 0% | 776.3 | 0% | 806.96 | 30.21% | 833.96 | 28.78% | 945.07 | 0% | 919.47 | 0.24% | 1000.5 | 0.16% | 886.14 | 0.24% | 866.17 | 0% | 962.04 | 0% | 896.32 | 0% | 904.95 | 0.24% | 871.98 | 27.77% | 851.56 | 28.18% | 825.9 | 0% | 877.5 | 0% | 865 | 27.75% | 1068 | 0% | 1071.7 | 0% | 833.79 | 0% | 905.59 | 0% | 798.19 | 0% | 1075.36 | 0% | 957.65 | 0% | 931.07 | 0% | 1063.77 | 0% | 873.94 | 0%
Esquadrias - Portas | 91325 | KIT DE PORTA DE MADEIRA PARA VERNIZ, SEMI-OCA (LEVE OU MÉDIA), PADRÃO POPULAR, 70X210CM, ESPESSURA DE 3,5CM, ITENS INCLUSOS: DOBRADIÇAS, MONTAGEM E INSTALAÇÃO DO BATENTE, SEM FECHADURA - FORNECIMENTO E INSTALAÇÃO. AF_12/2019 | UN | 782.98 | 0% | 683.76 | 0% | 710.59 | 34.3% | 736.09 | 32.6% | 840.77 | 0% | 832.01 | 0.26% | 897.4 | 0.18% | 799.91 | 0.27% | 758.89 | 0% | 861.26 | 0% | 798.52 | 0% | 817.51 | 0.27% | 790.34 | 30.64% | 759.96 | 31.58% | 743.51 | 0% | 775.62 | 0% | 772.36 | 31.07% | 964.16 | 0% | 956.03 | 0% | 747.78 | 0% | 814.58 | 0% | 708.69 | 0% | 968.39 | 0% | 851.85 | 0% | 845.6 | 0% | 953.13 | 0% | 785.94 | 0%
Esquadrias - Portas | 100684 | KIT DE PORTA DE MADEIRA PARA VERNIZ, SEMI-OCA (LEVE OU MÉDIA), PADRÃO POPULAR, 80X210CM, ESPESSURA DE 3,5CM, ITENS INCLUSOS: DOBRADIÇAS, MONTAGEM E INSTALAÇÃO DE BATENTE, FECHADURA COM EXECUÇÃO DO FURO - FORNECIMENTO E INSTALAÇÃO. AF_12/2019 | UN | 948.25 | 0% | 850.95 | 0% | 888.46 | 33.9% | 914.13 | 32.53% | 1023.95 | 0% | 1004.95 | 0.22% | 1084.95 | 0.15% | 961.94 | 0.23% | 943.4 | 0% | 1052.83 | 0% | 973.41 | 0% | 992.43 | 0.22% | 950.73 | 31.51% | 932.75 | 31.89% | 902.55 | 0% | 947.41 | 0% | 945.24 | 31.46% | 1158.43 | 0% | 1165.5 | 0% | 908.71 | 0% | 996.63 | 0% | 862.71 | 0% | 1167.92 | 0% | 1034.27 | 0% | 1009.04 | 0% | 1150.5 | 0% | 955.05 | 0%
Esquadrias - Portas | 91326 | KIT DE PORTA DE MADEIRA PARA VERNIZ, SEMI-OCA (LEVE OU MÉDIA), PADRÃO POPULAR, 80X210CM, ESPESSURA DE 3,5CM, ITENS INCLUSOS: DOBRADIÇAS, MONTAGEM E INSTALAÇÃO DO BATENTE, SEM FECHADURA - FORNECIMENTO E INSTALAÇÃO. AF_12/2019 | UN | 852.13 | 0% | 742.36 | 0% | 774.59 | 38.88% | 799.56 | 37.2% | 900.8 | 0% | 901.33 | 0.24% | 963.26 | 0.16% | 858.31 | 0.25% | 817.28 | 0% | 934.14 | 0% | 857.28 | 0% | 889.53 | 0.24% | 854.21 | 35.07% | 824.18 | 36.09% | 805.42 | 0% | 827.51 | 0% | 836.19 | 35.57% | 1035.08 | 0% | 1027.75 | 0% | 807.13 | 0% | 888.53 | 0% | 756.42 | 0% | 1042.66 | 0% | 909.05 | 0% | 908.16 | 0% | 1019.34 | 0% | 851.21 | 0%
Esquadrias - Portas | 91327 | KIT DE PORTA DE MADEIRA PARA VERNIZ, SEMI-OCA (LEVE OU MÉDIA), PADRÃO POPULAR, 90X210CM, ESPESSURA DE 3,5CM, ITENS INCLUSOS: DOBRADIÇAS, MONTAGEM E INSTALAÇÃO DO BATENTE, SEM FECHADURA - FORNECIMENTO E INSTALAÇÃO. AF_12/2019 | UN | 905.48 | 0% | 787.59 | 0% | 824.02 | 41.75% | 848.45 | 40.1% | 947.51 | 0% | 954.79 | 0.23% | 1014.41 | 0.16% | 903.98 | 0.24% | 862.62 | 0% | 990.34 | 0% | 903.09 | 0% | 944.85 | 0.23% | 903.53 | 37.9% | 873.82 | 38.94% | 853.12 | 0% | 867.99 | 0% | 885.43 | 38.43% | 1090.19 | 0% | 1083.69 | 0% | 853.07 | 0% | 945.49 | 0% | 793.84 | 0% | 1099.95 | 0% | 953.77 | 0% | 956.42 | 0% | 1070.97 | 0% | 901.61 | 0%
Esquadrias - Portas | 100686 | KIT DE PORTA DE MADEIRA PARA VERNIZ, SEMI-OCA (LEVE OU MÉDIA), PADRÃO POPULAR, 90X210CM, ESPESSURA DE 3CM, ITENS INCLUSOS: DOBRADIÇAS, MONTAGEM E INSTALAÇÃO DE BATENTE, FECHADURA COM EXECUÇÃO DO FURO - FORNECIMENTO E INSTALAÇÃO. AF_12/2019 | UN | 1001.6 | 0% | 896.18 | 0% | 937.89 | 36.68% | 963.02 | 35.33% | 1070.66 | 0% | 1058.41 | 0.21% | 1136.1 | 0.14% | 1007.61 | 0.22% | 988.74 | 0% | 1109.03 | 0% | 1019.22 | 0% | 1047.75 | 0.21% | 1000.05 | 34.24% | 982.39 | 34.64% | 950.25 | 0% | 987.89 | 0% | 994.48 | 34.21% | 1213.54 | 0% | 1221.44 | 0% | 954.65 | 0% | 1053.59 | 0% | 900.13 | 0% | 1225.21 | 0% | 1078.99 | 0% | 1057.3 | 0% | 1202.13 | 0% | 1005.45 | 0%
Esquadrias - Portas | 100693 | KIT DE PORTA DE MADEIRA TIPO MEXICANA, MACIÇA (PESADA OU SUPERPESADA), PADRÃO MÉDIO, 80X210CM, ESPESSURA DE 3,5CM, ITENS INCLUSOS: DOBRADIÇAS, MONTAGEM E INSTALAÇÃO DE BATENTE, FECHADURA COM EXECUÇÃO DO FURO - FORNECIMENTO E INSTALAÇÃO. AF_12/2019 | UN | 1889.85 | 58.22% | 2576.69 | 0% | 1150.75 | 0.33% | 1925.8 | 57.13% | 2580.43 | 0% | 2267.49 | 0.1% | 2151.62 | 51.21% | 1991.69 | 55.35% | 1980.91 | 55.54% | 2040.69 | 53.92% | 2628.85 | 0% | 1965.77 | 56.08% | 1972.96 | 55.88% | 1902.68 | 57.83% | 2690.12 | 0% | 2385.06 | 0% | 2178.02 | 0% | 2342.79 | 0% | 2202.98 | 0% | 1618.58 | 0% | 1386.33 | 0% | 1937.81 | 56.78% | 2222 | 49.52% | 2410.5 | 0% | 1875.84 | 0% | 2216.26 | 0% | 1984.35 | 55.45%
Esquadrias - Portas | 91336 | KIT DE PORTA DE MADEIRA TIPO MEXICANA, MACIÇA (PESADA OU SUPERPESADA), PADRÃO MÉDIO, 80X210CM, ESPESSURA DE 3CM, ITENS INCLUSOS: DOBRADIÇAS, MONTAGEM E INSTALAÇÃO DO BATENTE, SEM FECHADURA - FORNECIMENTO E INSTALAÇÃO. AF_12/2019 | UN | 1740.99 | 63.2% | 2395.69 | 0% | 966.08 | 0.39% | 1732.96 | 63.49% | 2380.08 | 0% | 2101.25 | 0.1% | 1953.4 | 56.41% | 1834.98 | 60.08% | 1772.11 | 62.09% | 1845.62 | 59.61% | 2444.23 | 0% | 1796.14 | 61.38% | 1816.77 | 60.68% | 1728.77 | 63.64% | 2531.12 | 0% | 2187.48 | 0% | 1998.42 | 0% | 2147.03 | 0% | 1986.56 | 0% | 1453.4 | 0% | 1214.74 | 0% | 1768.9 | 62.2% | 2011.47 | 54.7% | 2208.74 | 0% | 1711.46 | 0% | 2006.33 | 0% | 1814.97 | 60.62%
Esquadrias - Portas | 100694 | KIT DE PORTA DE MADEIRA TIPO MEXICANA, MACIÇA (PESADA OU SUPERPESADA), PADRÃO POPULAR, 80X210CM, ESPESSURA DE 3,5CM, ITENS INCLUSOS: DOBRADIÇAS, MONTAGEM E INSTALAÇÃO DE BATENTE, FECHADURA COM EXECUÇÃO DO FURO - FORNECIMENTO E INSTALAÇÃO. AF_12/2019 | UN | 1751.56 | 62.82% | 2405.44 | 0% | 1023.07 | 0.37% | 1737.66 | 63.32% | 2379.92 | 0% | 2084.65 | 0.1% | 1910.72 | 57.67% | 1831.57 | 60.19% | 1802.11 | 61.05% | 1836.63 | 59.91% | 2441.76 | 0% | 1772.66 | 62.19% | 1774.84 | 62.11% | 1760.59 | 62.49% | 2521.38 | 0% | 2197.59 | 0% | 1997.63 | 0% | 2105.6 | 0% | 1997.56 | 0% | 1428.64 | 0% | 1250.28 | 0% | 1777.6 | 61.9% | 1944.12 | 56.59% | 2208.05 | 0% | 1708 | 0% | 1983.65 | 0% | 1773.99 | 62.02%
Esquadrias - Portas | 91337 | KIT DE PORTA DE MADEIRA TIPO MEXICANA, MACIÇA (PESADA OU SUPERPESADA), PADRÃO POPULAR, 80X210CM, ESPESSURA DE 3CM, ITENS INCLUSOS: DOBRADIÇAS, MONTAGEM E INSTALAÇÃO DO BATENTE, SEM FECHADURA - FORNECIMENTO E INSTALAÇÃO. AF_12/2019 | UN | 1655.44 | 66.46% | 2296.85 | 0% | 909.2 | 0.41% | 1623.09 | 67.79% | 2256.77 | 0% | 1981.03 | 0.11% | 1789.03 | 61.59% | 1727.94 | 63.8% | 1675.99 | 65.65% | 1717.94 | 64.05% | 2325.63 | 0% | 1669.76 | 66.02% | 1678.32 | 65.69% | 1652.02 | 66.6% | 2424.25 | 0% | 2077.69 | 0% | 1888.58 | 0% | 1982.25 | 0% | 1859.81 | 0% | 1327.06 | 0% | 1142.18 | 0% | 1671.31 | 65.83% | 1818.86 | 60.49% | 2082.83 | 0% | 1607.12 | 0% | 1852.49 | 0% | 1670.15 | 65.88%
Esquadrias - Portas | 100691 | KIT DE PORTA DE MADEIRA TIPO VENEZIANA, 80X210CM (ESPESSURA DE 3CM), PADRÃO MÉDIO, ITENS INCLUSOS: DOBRADIÇAS, MONTAGEM E INSTALAÇÃO DE BATENTE, FECHADURA COM EXECUÇÃO DO FURO - FORNECIMENTO E INSTALAÇÃO. AF_12/2019 | UN | 1530.08 | 50.05% | 2006.76 | 0% | 1002.12 | 0.37% | 1570.6 | 48.75% | 2067.14 | 0% | 1824.38 | 0.12% | 1791.08 | 42.84% | 1627.63 | 47.18% | 1621.51 | 47.22% | 1681.85 | 45.53% | 2083 | 0% | 1610.5 | 47.68% | 1617.18 | 47.48% | 1543.17 | 49.62% | 2095.65 | 0% | 1917.26 | 0% | 1752.25 | 0% | 1936.31 | 0% | 1828.17 | 0% | 1362.03 | 0% | 1185.72 | 0% | 1577.99 | 48.53% | 1864.68 | 41.07% | 1956.58 | 0% | 1559.6 | 0% | 1851.44 | 0% | 1627.79 | 47.04%
Esquadrias - Portas | 100692 | KIT DE PORTA DE MADEIRA TIPO VENEZIANA, 80X210CM (ESPESSURA DE 3CM), PADRÃO POPULAR, ITENS INCLUSOS: DOBRADIÇAS, MONTAGEM E INSTALAÇÃO DE BATENTE, FECHADURA COM EXECUÇÃO DO FURO - FORNECIMENTO E INSTALAÇÃO. AF_12/2019 | UN | 1391.79 | 55.02% | 1835.51 | 0% | 874.44 | 0.43% | 1382.46 | 55.39% | 1866.63 | 0% | 1641.54 | 0.13% | 1550.18 | 49.5% | 1467.51 | 52.33% | 1442.71 | 53.08% | 1477.79 | 51.82% | 1895.91 | 0% | 1417.39 | 54.18% | 1419.06 | 54.11% | 1401.08 | 54.65% | 1926.91 | 0% | 1729.79 | 0% | 1571.86 | 0% | 1699.12 | 0% | 1622.75 | 0% | 1172.09 | 0% | 1049.67 | 0% | 1417.78 | 54.01% | 1586.8 | 48.26% | 1754.13 | 0% | 1391.76 | 0% | 1618.83 | 0% | 1417.43 | 54.02%
Esquadrias - Portas | 91334 | KIT DE PORTA DE MADEIRA TIPO VENEZIANA, PADRÃO MÉDIO, 80X210CM, ESPESSURA DE 3CM, ITENS INCLUSOS: DOBRADIÇAS, MONTAGEM E INSTALAÇÃO DO BATENTE, SEM FECHADURA - FORNECIMENTO E INSTALAÇÃO. AF_12/2019 | UN | 1381.22 | 55.44% | 1825.76 | 0% | 817.45 | 0.46% | 1377.76 | 55.58% | 1866.79 | 0% | 1658.14 | 0.13% | 1592.86 | 48.17% | 1470.92 | 52.21% | 1412.71 | 54.2% | 1486.78 | 51.5% | 1898.38 | 0% | 1440.87 | 53.29% | 1460.99 | 52.56% | 1369.26 | 55.92% | 1936.65 | 0% | 1719.68 | 0% | 1572.65 | 0% | 1740.55 | 0% | 1611.75 | 0% | 1196.85 | 0% | 1014.13 | 0% | 1409.08 | 54.34% | 1654.15 | 46.29% | 1754.82 | 0% | 1395.22 | 0% | 1641.51 | 0% | 1458.41 | 52.51%
Esquadrias - Portas | 91335 | KIT DE PORTA DE MADEIRA TIPO VENEZIANA, PADRÃO POPULAR, 80X210CM, ESPESSURA DE 3CM, ITENS INCLUSOS: DOBRADIÇAS, MONTAGEM E INSTALAÇÃO DO BATENTE, SEM FECHADURA - FORNECIMENTO E INSTALAÇÃO. AF_12/2019 | UN | 1295.67 | 59.1% | 1726.92 | 0% | 760.57 | 0.49% | 1267.89 | 60.39% | 1743.48 | 0% | 1537.92 | 0.14% | 1428.49 | 53.72% | 1363.88 | 56.3% | 1316.59 | 58.16% | 1359.1 | 56.34% | 1779.78 | 0% | 1314.49 | 58.42% | 1322.54 | 58.06% | 1292.51 | 59.24% | 1829.78 | 0% | 1609.89 | 0% | 1462.81 | 0% | 1575.77 | 0% | 1485 | 0% | 1070.51 | 0% | 941.57 | 0% | 1311.49 | 58.39% | 1461.54 | 52.39% | 1628.91 | 0% | 1290.88 | 0% | 1487.67 | 0% | 1313.59 | 58.29%
Esquadrias - Portas | 90788 | KIT DE PORTA-PRONTA DE MADEIRA EM ACABAMENTO MELAMÍNICO BRANCO, FOLHA LEVE OU MÉDIA, 60X210CM, EXCLUSIVE FECHADURA, FIXAÇÃO COM PREENCHIMENTO PARCIAL DE ESPUMA EXPANSIVA - FORNECIMENTO E INSTALAÇÃO. AF_12/2019 | UN | 968.86 | 0% | 822.51 | 0% | 897.35 | 96.6% | 894.25 | 96.93% | 825.65 | 0% | 975.52 | 0% | 905.86 | 0% | 791.95 | 0% | 804.13 | 0% | 1024.21 | 0% | 801.3 | 0% | 1020.76 | 0% | 894.93 | 96.86% | 897.6 | 96.57% | 870.47 | 0% | 709.57 | 0% | 898.93 | 96.43% | 971.26 | 0% | 976.98 | 0% | 823.94 | 0% | 1043.45 | 0% | 643.63 | 0% | 1039.6 | 0% | 775.12 | 0% | 878.8 | 0% | 900.7 | 0% | 910.42 | 0%
Esquadrias - Portas | 90789 | KIT DE PORTA-PRONTA DE MADEIRA EM ACABAMENTO MELAMÍNICO BRANCO, FOLHA LEVE OU MÉDIA, 70X210CM, EXCLUSIVE FECHADURA, FIXAÇÃO COM PREENCHIMENTO PARCIAL DE ESPUMA EXPANSIVA - FORNECIMENTO E INSTALAÇÃO. AF_12/2019 | UN | 970.88 | 0% | 824.17 | 0% | 899.34 | 96.39% | 895.91 | 96.76% | 827.77 | 0% | 977.41 | 0% | 907.95 | 0% | 794.32 | 0% | 806.12 | 0% | 1026.15 | 0% | 803.52 | 0% | 1022.41 | 0% | 896.64 | 96.68% | 899.6 | 96.36% | 872.09 | 0% | 711.51 | 0% | 900.7 | 96.24% | 973.63 | 0% | 979.73 | 0% | 825.7 | 0% | 1045.53 | 0% | 645.67 | 0% | 1041.43 | 0% | 777.38 | 0% | 880.53 | 0% | 903.12 | 0% | 912.18 | 0%
Esquadrias - Portas | 90790 | KIT DE PORTA-PRONTA DE MADEIRA EM ACABAMENTO MELAMÍNICO BRANCO, FOLHA LEVE OU MÉDIA, 80X210CM, EXCLUSIVE FECHADURA, FIXAÇÃO COM PREENCHIMENTO PARCIAL DE ESPUMA EXPANSIVA - FORNECIMENTO E INSTALAÇÃO. AF_12/2019 | UN | 1001.51 | 0% | 850.03 | 0% | 927.73 | 96.29% | 923.97 | 96.68% | 854.01 | 0% | 1008.02 | 0% | 936.71 | 0% | 819.78 | 0% | 831.77 | 0% | 1058.36 | 0% | 829.14 | 0% | 1054.34 | 0% | 924.75 | 96.6% | 928.01 | 96.26% | 899.46 | 0% | 734.14 | 0% | 928.87 | 96.17% | 1004.59 | 0% | 1011.07 | 0% | 851.76 | 0% | 1078.4 | 0% | 666.39 | 0% | 1074.06 | 0% | 802.24 | 0% | 908.17 | 0% | 931.95 | 0% | 940.89 | 0%
Esquadrias - Portas | 100675 | KIT DE PORTA-PRONTA DE MADEIRA EM ACABAMENTO MELAMÍNICO BRANCO, FOLHA LEVE OU MÉDIA, 90X210, EXCLUSIVE FECHADURA, FIXAÇÃO COM PREENCHIMENTO TOTAL DE ESPUMA EXPANSIVA - FORNECIMENTO E INSTALAÇÃO. AF_12/2019 | UN | 1097.98 | 0% | 938.02 | 0% | 1020.85 | 93.86% | 1016.38 | 94.27% | 946.23 | 0% | 1112.99 | 0% | 1027.89 | 0% | 904.84 | 0% | 912.19 | 0% | 1162.54 | 0% | 914.97 | 0% | 1156.3 | 0% | 1017.79 | 94.14% | 1021.39 | 93.81% | 986.56 | 0% | 814.1 | 0% | 1028.8 | 93.13% | 1100.22 | 0% | 1111.84 | 0% | 934.56 | 0% | 1184.24 | 0% | 738.23 | 0% | 1176.94 | 0% | 885.44 | 0% | 999.32 | 0% | 1024.5 | 0% | 1030.43 | 0%
Esquadrias - Portas | 90794 | KIT DE PORTA-PRONTA DE MADEIRA EM ACABAMENTO MELAMÍNICO BRANCO, FOLHA LEVE OU MÉDIA, E BATENTE METÁLICO, 60X210CM, FIXAÇÃO COM ARGAMASSA - FORNECIMENTO E INSTALAÇÃO. AF_12/2019 | UN | 846.38 | 0% | 710.2 | 0% | 782.74 | 88.1% | 772.47 | 89.27% | 726.67 | 0% | 837.12 | 0% | 792.68 | 0% | 700.53 | 0% | 709.41 | 0% | 881.36 | 0% | 704.16 | 0% | 868.24 | 0% | 771.55 | 89.38% | 785.22 | 87.82% | 749.23 | 0% | 629.31 | 0% | 774.04 | 89.09% | 853.15 | 0% | 861.09 | 0% | 715.28 | 0% | 903.82 | 0% | 590.47 | 0% | 890.9 | 0% | 692.51 | 0% | 756.93 | 0% | 794.22 | 0% | 787.44 | 0%
Esquadrias - Portas | 90795 | KIT DE PORTA-PRONTA DE MADEIRA EM ACABAMENTO MELAMÍNICO BRANCO, FOLHA LEVE OU MÉDIA, E BATENTE METÁLICO, 70X210CM, FIXAÇÃO COM ARGAMASSA - FORNECIMENTO E INSTALAÇÃO. AF_12/2019 | UN | 855.08 | 0% | 717.27 | 0% | 791.21 | 87.16% | 779.64 | 88.45% | 735.64 | 0% | 845.18 | 0% | 801.54 | 0% | 709.8 | 0% | 717.91 | 0% | 889.62 | 0% | 712.68 | 0% | 875.36 | 0% | 778.85 | 88.54% | 793.78 | 86.88% | 756.19 | 0% | 637.55 | 0% | 781.6 | 88.23% | 863.17 | 0% | 872.09 | 0% | 722.7 | 0% | 912.69 | 0% | 599.23 | 0% | 898.72 | 0% | 701.94 | 0% | 764.26 | 0% | 804.22 | 0% | 795.02 | 0%
Esquadrias - Portas | 90796 | KIT DE PORTA-PRONTA DE MADEIRA EM ACABAMENTO MELAMÍNICO BRANCO, FOLHA LEVE OU MÉDIA, E BATENTE METÁLICO, 80X210CM, FIXAÇÃO COM ARGAMASSA - FORNECIMENTO E INSTALAÇÃO. AF_12/2019 | UN | 863.79 | 0% | 724.32 | 0% | 799.67 | 86.24% | 786.81 | 87.65% | 744.62 | 0% | 853.21 | 0% | 810.42 | 0% | 719.08 | 0% | 726.41 | 0% | 897.9 | 0% | 721.22 | 0% | 882.46 | 0% | 786.15 | 87.72% | 802.34 | 85.95% | 763.16 | 0% | 645.78 | 0% | 789.16 | 87.38% | 873.2 | 0% | 883.09 | 0% | 730.13 | 0% | 921.56 | 0% | 607.99 | 0% | 906.55 | 0% | 711.38 | 0% | 771.57 | 0% | 814.22 | 0% | 802.57 | 0%
Esquadrias - Portas | 90797 | KIT DE PORTA-PRONTA DE MADEIRA EM ACABAMENTO MELAMÍNICO BRANCO, FOLHA LEVE OU MÉDIA, E BATENTE METÁLICO, 90X210CM, FIXAÇÃO COM ARGAMASSA - FORNECIMENTO E INSTALAÇÃO. AF_12/2019 | UN | 872.49 | 0% | 731.37 | 0% | 808.14 | 85.33% | 793.97 | 86.85% | 753.59 | 0% | 861.26 | 0% | 819.27 | 0% | 728.34 | 0% | 734.91 | 0% | 906.16 | 0% | 729.75 | 0% | 889.57 | 0% | 793.45 | 86.91% | 810.87 | 85.04% | 770.11 | 0% | 654 | 0% | 796.71 | 86.56% | 883.22 | 0% | 894.09 | 0% | 737.55 | 0% | 930.42 | 0% | 616.74 | 0% | 914.36 | 0% | 720.81 | 0% | 778.89 | 0% | 824.23 | 0% | 810.13 | 0%
Esquadrias - Portas | 90791 | KIT DE PORTA-PRONTA DE MADEIRA EM ACABAMENTO MELAMÍNICO BRANCO, FOLHA PESADA OU SUPERPESADA, 80X210CM, FIXAÇÃO COM PREENCHIMENTO PARCIAL DE ESPUMA EXPANSIVA - FORNECIMENTO E INSTALAÇÃO. AF_12/2019 | UN | 1174.53 | 0% | 996.22 | 0% | 1087.94 | 96.09% | 1082.84 | 96.54% | 1001.57 | 0% | 1181.19 | 0% | 1098.89 | 0% | 962.48 | 0% | 976.15 | 0% | 1240.59 | 0% | 973.09 | 0% | 1235.41 | 0% | 1083.8 | 96.46% | 1088.27 | 96.06% | 1054.39 | 0% | 861.2 | 0% | 1088.2 | 96.07% | 1179 | 0% | 1187.05 | 0% | 998.92 | 0% | 1264.3 | 0% | 782.38 | 0% | 1258.91 | 0% | 941.76 | 0% | 1064.51 | 0% | 1093.94 | 0% | 1103.24 | 0%
Esquadrias - Portas | 90793 | KIT DE PORTA-PRONTA DE MADEIRA EM ACABAMENTO MELAMÍNICO BRANCO, FOLHA PESADA OU SUPERPESADA, 90X210CM, FIXAÇÃO COM PREENCHIMENTO TOTAL DE ESPUMA EXPANSIVA - FORNECIMENTO E INSTALAÇÃO. AF_12/2019 | UN | 1233.64 | 0% | 1052.53 | 0% | 1146.7 | 93.63% | 1140.52 | 94.14% | 1062.73 | 0% | 1248.49 | 0% | 1155.43 | 0% | 1018.14 | 0% | 1026 | 0% | 1305.02 | 0% | 1028.87 | 0% | 1297.32 | 0% | 1142.17 | 94.01% | 1147.31 | 93.58% | 1107.64 | 0% | 914.65 | 0% | 1153.52 | 93.08% | 1237.65 | 0% | 1251.21 | 0% | 1050.01 | 0% | 1329.79 | 0% | 830.55 | 0% | 1321.17 | 0% | 996.07 | 0% | 1121.69 | 0% | 1152.63 | 0% | 1157.44 | 0%
Esquadrias - Portas | 90798 | KIT DE PORTA-PRONTA DE MADEIRA EM ACABAMENTO MELAMÍNICO BRANCO, FOLHA PESADA OU SUPERPESADA, E BATENTE METÁLICO, 80X210CM, FIXAÇÃO COM ARGAMASSA - FORNECIMENTO E INSTALAÇÃO. AF_12/2019 | UN | 1261.63 | 0% | 1060.59 | 0% | 1167.63 | 89.53% | 1152.78 | 90.68% | 1082.53 | 0% | 1251.73 | 0% | 1182.69 | 0% | 1044.13 | 0% | 1057.38 | 0% | 1317.46 | 0% | 1049.56 | 0% | 1300.34 | 0% | 1152.39 | 90.71% | 1170.37 | 89.32% | 1120.02 | 0% | 936.35 | 0% | 1155.77 | 90.45% | 1273.14 | 0% | 1284.8 | 0% | 1068.36 | 0% | 1349.34 | 0% | 872.44 | 0% | 1332.7 | 0% | 1029.92 | 0% | 1131.35 | 0% | 1184.63 | 0% | 1176.32 | 0%
Esquadrias - Portas | 90799 | KIT DE PORTA-PRONTA DE MADEIRA EM ACABAMENTO MELAMÍNICO BRANCO, FOLHA PESADA OU SUPERPESADA, E BATENTE METÁLICO, 90X210CM, FIXAÇÃO COM ARGAMASSA - FORNECIMENTO E INSTALAÇÃO. AF_12/2019 | UN | 1302.06 | 0% | 1094.47 | 0% | 1205.44 | 89.07% | 1189.13 | 90.29% | 1118.47 | 0% | 1291.55 | 0% | 1221.24 | 0% | 1079.35 | 0% | 1092.29 | 0% | 1359.18 | 0% | 1084.31 | 0% | 1340.76 | 0% | 1188.89 | 90.31% | 1208.28 | 88.86% | 1155.43 | 0% | 967.77 | 0% | 1192.56 | 90.03% | 1315.06 | 0% | 1327.86 | 0% | 1102.75 | 0% | 1392.33 | 0% | 902.31 | 0% | 1374.49 | 0% | 1064.78 | 0% | 1167.35 | 0% | 1224.2 | 0% | 1213.66 | 0%
Esquadrias - Portas | 100704 | PORTA CADEADO ZINCADO OXIDADO PRETO COM CADEADO DE AÇO INOX, LARGURA DE *50* MM. AF_12/2019 | UN | 75.78 | 0% | 67.55 | 0% | 73.58 | 0% | 67.43 | 0% | 75.86 | 0% | 72.67 | 0% | 72 | 0% | 74.09 | 0% | 78.14 | 0% | 69.51 | 0% | 79.57 | 0% | 75.78 | 0% | 83.34 | 0% | 77.4 | 0% | 69.65 | 0% | 76.1 | 0% | 70.52 | 0% | 74.87 | 0% | 84.28 | 0% | 66 | 0% | 81.96 | 0% | 70.02 | 0% | 72.71 | 0% | 83.9 | 0% | 75.39 | 0% | 71.72 | 0% | 73.67 | 0%
Esquadrias - Portas | 90838 | PORTA CORTA-FOGO 90X210X4CM - FORNECIMENTO E INSTALAÇÃO. AF_12/2019 | UN | 1862.1 | 89.58% | 1820.61 | 91.62% | 1850.08 | 90.16% | 1829.98 | 91.15% | 1197.82 | 0% | 1838.46 | 90.73% | 1551.16 | 0% | 1856.45 | 89.85% | 935.41 | 0% | 1846.2 | 90.35% | 1365.86 | 0% | 1389.7 | 0% | 1786.86 | 0% | 1854.88 | 89.93% | 1818.37 | 91.73% | 1842.3 | 90.54% | 1083.51 | 0% | 3155.56 | 0% | 1889.64 | 88.27% | 1825.34 | 91.38% | 1862.1 | 89.58% | 1867.3 | 89.33% | 1582.2 | 0% | 1866.41 | 89.37% | 1824.46 | 91.43% | 1872.11 | 0% | 1832.38 | 91.03%
Esquadrias - Portas | 91338 | PORTA DE ALUMÍNIO DE ABRIR COM LAMBRI, COM GUARNIÇÃO, FIXAÇÃO COM PARAFUSOS - FORNECIMENTO E INSTALAÇÃO. AF_12/2019 | M2 | 904.02 | 93.75% | 859.78 | 0% | 894.79 | 97.96% | 829.96 | 22.99% | 582.8 | 0% | 825.88 | 0% | 790.67 | 0% | 771.11 | 0% | 897.57 | 94.42% | 903.86 | 93.77% | 883.64 | 74.32% | 936.85 | 0% | 909.85 | 72.18% | 634.36 | 0% | 903.16 | 93.84% | 659.56 | 0% | 726.94 | 0% | 1531.74 | 0% | 1022.3 | 64.24% | 635.47 | 0% | 1375.64 | 0% | 902.53 | 93.9% | 1136.29 | 0% | 1321.97 | 0% | 965.6 | 19.76% | 896.13 | 0% | 909.08 | 93.23%
Esquadrias - Portas | 94805 | PORTA DE ALUMÍNIO DE ABRIR PARA VIDRO SEM GUARNIÇÃO, 87X210CM, FIXAÇÃO COM PARAFUSOS, INCLUSIVE VIDROS - FORNECIMENTO E INSTALAÇÃO. AF_12/2019 | UN | 913.2 | 88.69% | 772.5 | 0% | 896.34 | 96.28% | 822.04 | 0% | 611.52 | 0% | 769.13 | 0% | 713.13 | 0% | 794.26 | 0% | 901.41 | 89.85% | 912.9 | 88.72% | 894.21 | 90.58% | 854.33 | 0% | 896.2 | 90.38% | 636.72 | 0% | 911.63 | 88.85% | 681.02 | 0% | 731.08 | 0% | 1436.15 | 0% | 918.54 | 88.18% | 638.97 | 0% | 1236.59 | 0% | 910.48 | 88.96% | 1128.47 | 0% | 1421.03 | 0% | 988.84 | 0% | 898.81 | 0% | 922.44 | 87.81%
Esquadrias - Portas | 100702 | PORTA DE CORRER DE ALUMÍNIO, COM DUAS FOLHAS PARA VIDRO, INCLUSO VIDRO LISO INCOLOR, FECHADURA E PUXADOR, SEM ALIZAR. AF_12/2019 | M2 | 500.01 | 96.4% | 447.65 | 0% | 499.1 | 97% | 450.41 | 13.61% | 324.67 | 0% | 439.6 | 0% | 414.22 | 0% | 434.69 | 0% | 500.19 | 96.37% | 499.49 | 96.5% | 496.79 | 84.69% | 500.36 | 0% | 501.64 | 83.87% | 343.9 | 0% | 497.74 | 96.84% | 366.2 | 0% | 389.15 | 0% | 844.14 | 0% | 541.7 | 77.66% | 349.23 | 0% | 733.52 | 0% | 499.93 | 96.42% | 635.63 | 0% | 770.75 | 0% | 536.92 | 11.42% | 499.89 | 0% | 498.42 | 96.71%
Esquadrias - Portas | 100701 | PORTA DE FERRO, DE ABRIR, TIPO GRADE COM CHAPA, COM GUARNIÇÕES. AF_12/2019 | M2 | 738.49 | 95.67% | 730.71 | 96.69% | 735.62 | 96.04% | 732.84 | 96.41% | 457.15 | 0% | 733.42 | 96.33% | 607.59 | 0% | 735.6 | 96.05% | 348.55 | 0% | 734.85 | 96.14% | 531.2 | 0% | 548.14 | 0% | 714.59 | 0% | 736.87 | 95.88% | 730.56 | 96.71% | 734.5 | 96.19% | 415.3 | 0% | 1280.32 | 0% | 740.48 | 95.41% | 731.04 | 96.65% | 737.58 | 95.79% | 738.17 | 95.71% | 625.09 | 0% | 737.3 | 95.83% | 731.38 | 96.6% | 737.57 | 0% | 732.95 | 96.39%
Esquadrias - Portas | 100700 | PORTA DE MADEIRA COMPENSADA LISA PARA PINTURA, 120X210X3,5CM, 2 FOLHAS, INCLUSO ADUELA 2A, ALIZAR 2A E DOBRADIÇAS. AF_12/2019 | UN | 906.51 | 0% | 792.37 | 0% | 818.37 | 55.42% | 858.49 | 52.46% | 913.5 | 0% | 953.14 | 0% | 1000.2 | 0.32% | 865.84 | 0% | 839.25 | 0% | 995.9 | 0% | 873.75 | 0% | 961.6 | 0% | 907.77 | 49.61% | 862.56 | 52.21% | 853.88 | 0% | 824.02 | 0% | 883.39 | 50.98% | 1065.45 | 0% | 1044.56 | 0% | 849.7 | 0% | 944.58 | 0% | 752.21 | 0% | 1102.51 | 0% | 905.68 | 0% | 923.76 | 0% | 1028.85 | 0% | 914.73 | 0%
Esquadrias - Portas | 91295 | PORTA DE MADEIRA FRISADA, SEMI-OCA (LEVE OU MÉDIA), 60X210CM, ESPESSURA DE 3CM, INCLUSO DOBRADIÇAS - FORNECIMENTO E INSTALAÇÃO. AF_12/2019 | UN | 393.91 | 0% | 320.64 | 0% | 374.79 | 66.59% | 353.02 | 70.25% | 386.53 | 0% | 411.94 | 0% | 383.01 | 0.41% | 350.44 | 0% | 362.44 | 0% | 420.33 | 0% | 348.67 | 0% | 413.64 | 0% | 358.85 | 69.11% | 389.59 | 63.66% | 372.34 | 0% | 363.49 | 0% | 378.31 | 65.56% | 418.83 | 0% | 431.08 | 0% | 332.35 | 0% | 443.04 | 0% | 295.56 | 0% | 441.24 | 0% | 377.7 | 0% | 468.78 | 0% | 421.95 | 0% | 339.27 | 0%
Esquadrias - Portas | 91296 | PORTA DE MADEIRA FRISADA, SEMI-OCA (LEVE OU MÉDIA), 70X210CM, ESPESSURA DE 3CM, INCLUSO DOBRADIÇAS - FORNECIMENTO E INSTALAÇÃO. AF_12/2019 | UN | 422.84 | 0% | 344.98 | 0% | 401.84 | 67.48% | 379.16 | 71.1% | 412.05 | 0% | 440.62 | 0% | 410.54 | 0.38% | 375.82 | 0% | 387.24 | 0% | 450.4 | 0% | 373.87 | 0% | 442.93 | 0% | 385.12 | 70% | 416.68 | 64.7% | 397.85 | 0% | 385.73 | 0% | 404.75 | 66.61% | 448.7 | 0% | 462.01 | 0% | 357.03 | 0% | 473.9 | 0% | 316.41 | 0% | 471.43 | 0% | 402.38 | 0% | 494.71 | 0% | 450.2 | 0% | 366.14 | 0%
Esquadrias - Portas | 91297 | PORTA DE MADEIRA FRISADA, SEMI-OCA (LEVE OU MÉDIA), 80X210CM, ESPESSURA DE 3,5CM, INCLUSO DOBRADIÇAS - FORNECIMENTO E INSTALAÇÃO. AF_12/2019 | UN | 466.2 | 0% | 381.52 | 0% | 442.19 | 69.21% | 418.6 | 72.74% | 449.74 | 0% | 483.78 | 0% | 451.51 | 0.35% | 412.84 | 0% | 423.98 | 0% | 495.72 | 0% | 410.91 | 0% | 487.48 | 0% | 424.68 | 71.69% | 457.07 | 66.61% | 436.32 | 0% | 418.4 | 0% | 444.51 | 68.5% | 493 | 0% | 507.35 | 0% | 393.96 | 0% | 520.28 | 0% | 346.69 | 0% | 517.13 | 0% | 438.46 | 0% | 533.69 | 0% | 491.76 | 0% | 406.58 | 0%
Esquadrias - Portas | 90820 | PORTA DE MADEIRA PARA PINTURA, SEMI-OCA (LEVE OU MÉDIA), 60X210CM, ESPESSURA DE 3,5CM, INCLUSO DOBRADIÇAS - FORNECIMENTO E INSTALAÇÃO. AF_12/2019 | UN | 369.19 | 0% | 299.73 | 0% | 351.97 | 64.43% | 330.2 | 68.2% | 365.69 | 0% | 387.13 | 0% | 359.96 | 0.44% | 330.48 | 0% | 342 | 0% | 394.19 | 0% | 328.43 | 0% | 387.5 | 0% | 336.03 | 67.01% | 366.77 | 61.4% | 350.09 | 0% | 345.62 | 0% | 355.49 | 63.35% | 394.11 | 0% | 406.36 | 0% | 311.35 | 0% | 416.42 | 0% | 279.4 | 0% | 414.63 | 0% | 358.15 | 0% | 446.39 | 0% | 399.13 | 0% | 316 | 0%
Esquadrias - Portas | 90821 | PORTA DE MADEIRA PARA PINTURA, SEMI-OCA (LEVE OU MÉDIA), 70X210CM, ESPESSURA DE 3,5CM, INCLUSO DOBRADIÇAS - FORNECIMENTO E INSTALAÇÃO. AF_12/2019 | UN | 376.91 | 0% | 306.12 | 0% | 359.44 | 63.65% | 336.76 | 67.46% | 373.33 | 0% | 394.52 | 0% | 367.71 | 0.43% | 338.73 | 0% | 349.26 | 0% | 401.82 | 0% | 336.27 | 0% | 394.35 | 0% | 342.72 | 66.29% | 374.28 | 60.7% | 356.51 | 0% | 352.53 | 0% | 362.35 | 62.7% | 402.77 | 0% | 416.08 | 0% | 318.01 | 0% | 424.44 | 0% | 286.39 | 0% | 421.99 | 0% | 366.05 | 0% | 453.1 | 0% | 407.8 | 0% | 322.89 | 0%
Esquadrias - Portas | 90822 | PORTA DE MADEIRA PARA PINTURA, SEMI-OCA (LEVE OU MÉDIA), 80X210CM, ESPESSURA DE 3,5CM, INCLUSO DOBRADIÇAS - FORNECIMENTO E INSTALAÇÃO. AF_12/2019 | UN | 404.76 | 0% | 329.53 | 0% | 385.48 | 64.68% | 361.89 | 68.46% | 397.95 | 0% | 422.11 | 0% | 394.21 | 0.4% | 363.23 | 0% | 373.18 | 0% | 430.74 | 0% | 360.6 | 0% | 422.5 | 0% | 367.97 | 67.33% | 400.36 | 61.88% | 381.02 | 0% | 373.98 | 0% | 387.8 | 63.89% | 431.56 | 0% | 445.91 | 0% | 341.75 | 0% | 454.12 | 0% | 306.52 | 0% | 450.99 | 0% | 389.87 | 0% | 478.03 | 0% | 435.05 | 0% | 348.73 | 0%
Esquadrias - Portas | 90823 | PORTA DE MADEIRA PARA PINTURA, SEMI-OCA (LEVE OU MÉDIA), 90X210CM, ESPESSURA DE 3,5CM, INCLUSO DOBRADIÇAS - FORNECIMENTO E INSTALAÇÃO. AF_12/2019 | UN | 498.78 | 0% | 408.95 | 0% | 472.61 | 70.04% | 448.1 | 73.51% | 478.36 | 0% | 516.14 | 0% | 482.46 | 0.33% | 441.17 | 0% | 451.82 | 0% | 529.67 | 0% | 439.11 | 0% | 520.64 | 0% | 454.32 | 72.51% | 487.52 | 67.57% | 465.12 | 0% | 443.29 | 0% | 474.32 | 69.45% | 526.52 | 0% | 541.94 | 0% | 421.75 | 0% | 555.1 | 0% | 369.95 | 0% | 551.26 | 0% | 466.03 | 0% | 562.92 | 0% | 523.38 | 0% | 436.88 | 0%
Esquadrias - Portas | 90824 | PORTA DE MADEIRA PARA PINTURA, SEMI-OCA (PESADA OU SUPERPESADA), 80X210CM, ESPESSURA DE 3,5CM, INCLUSO DOBRADIÇAS - FORNECIMENTO E INSTALAÇÃO. AF_12/2019 | UN | 715.77 | 0% | 592.02 | 0% | 674.08 | 76.12% | 646.34 | 79.14% | 665.33 | 0% | 732.67 | 0% | 686.75 | 0.23% | 623.51 | 0% | 634.36 | 0% | 757.3 | 0% | 622.18 | 0% | 745.49 | 0% | 653 | 78.34% | 689.12 | 74.23% | 658.48 | 0% | 604.83 | 0% | 673.67 | 75.93% | 746.84 | 0% | 765.98 | 0% | 606.46 | 0% | 787.72 | 0% | 518.66 | 0% | 781.41 | 0% | 644 | 0% | 758.46 | 0% | 729.12 | 0% | 639.82 | 0%
Esquadrias - Portas | 91009 | PORTA DE MADEIRA PARA VERNIZ, SEMI-OCA (LEVE OU MÉDIA), 60X210CM, ESPESSURA DE 3,5CM, INCLUSO DOBRADIÇAS - FORNECIMENTO E INSTALAÇÃO. AF_12/2019 | UN | 382.44 | 0% | 310.94 | 0% | 364.2 | 65.62% | 342.43 | 69.33% | 376.86 | 0% | 400.43 | 0% | 372.32 | 0.42% | 341.18 | 0% | 352.95 | 0% | 408.2 | 0% | 339.27 | 0% | 401.51 | 0% | 348.26 | 68.17% | 379 | 62.64% | 362.02 | 0% | 355.2 | 0% | 367.72 | 64.57% | 407.36 | 0% | 419.61 | 0% | 322.61 | 0% | 430.69 | 0% | 288.06 | 0% | 428.9 | 0% | 368.63 | 0% | 458.39 | 0% | 411.36 | 0% | 328.47 | 0%
Esquadrias - Portas | 91010 | PORTA DE MADEIRA PARA VERNIZ, SEMI-OCA (LEVE OU MÉDIA), 70X210CM, ESPESSURA DE 3,5CM, INCLUSO DOBRADIÇAS - FORNECIMENTO E INSTALAÇÃO. AF_12/2019 | UN | 390.79 | 0% | 317.86 | 0% | 372.25 | 64.9% | 349.57 | 68.66% | 385.03 | 0% | 408.45 | 0% | 380.65 | 0.42% | 349.94 | 0% | 360.74 | 0% | 416.5 | 0% | 347.63 | 0% | 409.03 | 0% | 355.53 | 67.5% | 387.09 | 62% | 369 | 0% | 362.56 | 0% | 375.16 | 63.97% | 416.65 | 0% | 429.96 | 0% | 329.8 | 0% | 439.38 | 0% | 295.46 | 0% | 436.93 | 0% | 377.03 | 0% | 465.67 | 0% | 420.61 | 0% | 335.96 | 0%
Esquadrias - Portas | 91011 | PORTA DE MADEIRA PARA VERNIZ, SEMI-OCA (LEVE OU MÉDIA), 80X210CM, ESPESSURA DE 3,5CM, INCLUSO DOBRADIÇAS - FORNECIMENTO E INSTALAÇÃO. AF_12/2019 | UN | 458.56 | 0% | 375.05 | 0% | 435.13 | 68.71% | 411.54 | 72.27% | 443.3 | 0% | 476.11 | 0% | 444.38 | 0.36% | 406.66 | 0% | 417.66 | 0% | 487.63 | 0% | 404.65 | 0% | 479.39 | 0% | 417.62 | 71.22% | 450.01 | 66.09% | 429.44 | 0% | 412.87 | 0% | 437.45 | 67.99% | 485.36 | 0% | 499.71 | 0% | 387.46 | 0% | 512.05 | 0% | 341.7 | 0% | 508.9 | 0% | 432.41 | 0% | 526.76 | 0% | 484.7 | 0% | 399.38 | 0%
Esquadrias - Portas | 91012 | PORTA DE MADEIRA PARA VERNIZ, SEMI-OCA (LEVE OU MÉDIA), 90X210CM, ESPESSURA DE 3,5CM, INCLUSO DOBRADIÇAS - FORNECIMENTO E INSTALAÇÃO. AF_12/2019 | UN | 510.53 | 0% | 418.88 | 0% | 483.45 | 70.71% | 458.94 | 74.14% | 488.26 | 0% | 527.92 | 0% | 493.41 | 0.32% | 450.66 | 0% | 461.53 | 0% | 542.09 | 0% | 448.73 | 0% | 533.06 | 0% | 465.16 | 73.15% | 498.36 | 68.28% | 475.68 | 0% | 451.78 | 0% | 485.16 | 70.13% | 538.27 | 0% | 553.69 | 0% | 431.72 | 0% | 567.74 | 0% | 377.63 | 0% | 563.9 | 0% | 475.32 | 0% | 573.56 | 0% | 534.22 | 0% | 447.93 | 0%
Esquadrias - Portas | 91298 | PORTA DE MADEIRA TIPO VENEZIANA, 80X210CM, ESPESSURA DE 3CM, INCLUSO DOBRADIÇAS - FORNECIMENTO E INSTALAÇÃO. AF_12/2019 | UN | 902.1 | 84.88% | 1359.61 | 0% | 421.11 | 0.38% | 879.87 | 87.03% | 1285.98 | 0% | 1112.7 | 0% | 909.61 | 84.36% | 912.23 | 83.94% | 916.97 | 83.51% | 912.59 | 83.91% | 1327.15 | 0% | 904.35 | 84.67% | 885.95 | 86.43% | 918.34 | 83.38% | 1453.8 | 0% | 1195.25 | 0% | 1064.07 | 0% | 1026.05 | 0% | 956.96 | 0% | 650.84 | 0% | 565.09 | 0% | 896.77 | 85.39% | 927.78 | 82.53% | 1152.27 | 0% | 909.48 | 0% | 953.03 | 0% | 861.76 | 88.86%
Esquadrias - Portas | 90825 | PORTA DE MADEIRA, MACIÇA (PESADA OU SUPERPESADA), 90X210CM, ESPESSURA DE 3,5CM, INCLUSO DOBRADIÇAS - FORNECIMENTO E INSTALAÇÃO. AF_12/2019 | UN | 797.84 | 0% | 661.25 | 0% | 750.29 | 77.54% | 721.29 | 80.44% | 736.1 | 0% | 814.54 | 0% | 764.03 | 0.21% | 692.56 | 0% | 703.43 | 0% | 843.35 | 0% | 691.49 | 0% | 830.48 | 0% | 728.13 | 79.68% | 765.38 | 75.8% | 731.59 | 0% | 665.98 | 0% | 749.05 | 77.45% | 830.2 | 0% | 850.79 | 0% | 676.31 | 0% | 875.67 | 0% | 575 | 0% | 868.42 | 0% | 711.39 | 0% | 832.38 | 0% | 807 | 0% | 716.56 | 0%
Esquadrias - Portas | 91299 | PORTA DE MADEIRA, TIPO MEXICANA, MACIÇA (PESADA OU SUPERPESADA), 80X210CM, ESPESSURA DE 3,5CM, INCLUSO DOBRADIÇAS - FORNECIMENTO E INSTALAÇÃO. AF_12/2019 | UN | 1261.87 | 87.19% | 1929.54 | 0% | 569.74 | 0.28% | 1235.07 | 89.08% | 1799.27 | 0% | 1555.81 | 0% | 1270.15 | 86.75% | 1276.29 | 86.21% | 1276.37 | 86.2% | 1271.43 | 86.54% | 1873 | 0% | 1259.62 | 87.35% | 1241.73 | 88.61% | 1277.85 | 86.1% | 2048.27 | 0% | 1663.05 | 0% | 1489.84 | 0% | 1432.53 | 0% | 1331.77 | 0% | 907.39 | 0% | 765.7 | 0% | 1256.59 | 87.56% | 1285.1 | 85.62% | 1606.19 | 0% | 1225.72 | 0% | 1317.85 | 0% | 1218.32 | 90.31%
Esquadrias - Portas | 91341 | PORTA EM ALUMÍNIO DE ABRIR TIPO VENEZIANA COM GUARNIÇÃO, FIXAÇÃO COM PARAFUSOS - FORNECIMENTO E INSTALAÇÃO. AF_12/2019 | M2 | 702.97 | 91.8% | 693.61 | 0% | 693.72 | 97.21% | 651.6 | 29.28% | 453.62 | 0% | 659.84 | 0% | 639.96 | 0% | 595.1 | 0% | 696.52 | 92.65% | 702.76 | 91.83% | 682.56 | 66.59% | 745.37 | 0% | 708.63 | 64.14% | 502.57 | 0% | 701.89 | 91.94% | 514.05 | 0% | 574.59 | 0% | 1196.94 | 0% | 821.57 | 55.33% | 498.98 | 0% | 1095 | 0% | 701.48 | 91.99% | 879.09 | 0% | 991.78 | 0% | 745.26 | 25.6% | 695.28 | 0% | 707.88 | 91.16%
Esquadrias - Portas | 94806 | PORTA EM AÇO DE ABRIR PARA VIDRO SEM GUARNIÇÃO, 87X210CM, FIXAÇÃO COM PARAFUSOS, EXCLUSIVE VIDROS - FORNECIMENTO E INSTALAÇÃO. AF_12/2019 | UN | 866.25 | 86.72% | 863.86 | 86.96% | 849.14 | 94.72% | 864.65 | 86.88% | 555.71 | 0% | 861.86 | 87.16% | 730.86 | 0% | 848.07 | 88.58% | 443.6 | 0% | 865.41 | 86.8% | 630.44 | 0% | 650.23 | 0% | 828.76 | 0% | 867.08 | 86.64% | 862.37 | 87.11% | 856.18 | 87.74% | 540.72 | 0% | 1430.95 | 0% | 874.77 | 85.88% | 849.57 | 88.42% | 870.96 | 86.25% | 863.55 | 86.99% | 740.84 | 0% | 857.33 | 87.62% | 863.49 | 87% | 853.74 | 0% | 873.99 | 85.95%
Esquadrias - Portas | 94807 | PORTA EM AÇO DE ABRIR TIPO VENEZIANA SEM GUARNIÇÃO, 87X210CM, FIXAÇÃO COM PARAFUSOS - FORNECIMENTO E INSTALAÇÃO. AF_12/2019 | UN | 790.07 | 85.17% | 787.27 | 85.47% | 772.9 | 93.92% | 788.08 | 85.38% | 510.57 | 0% | 785.52 | 85.66% | 669.03 | 0% | 772.01 | 87.16% | 410.22 | 0% | 789.12 | 85.27% | 576.75 | 0% | 593.89 | 0% | 754.17 | 0% | 790.85 | 85.08% | 785.77 | 85.63% | 779.89 | 86.28% | 499.45 | 0% | 1295 | 0% | 799.16 | 84.2% | 773.08 | 87.04% | 794.82 | 84.66% | 787.37 | 85.46% | 676.44 | 0% | 781.34 | 86.12% | 786.97 | 85.5% | 777.89 | 0% | 797.53 | 84.37%
Esquadrias - Portas | 100703 | PUXADOR CENTRAL PARA ESQUADRIA DE MADEIRA. AF_12/2019 | UN | 36 | 0% | 31.73 | 0% | 35.01 | 0% | 31.68 | 0% | 36.26 | 0% | 34.42 | 0% | 34.58 | 0% | 36.12 | 0% | 36.89 | 0% | 33.23 | 0% | 38 | 0% | 35.14 | 0% | 38.35 | 0% | 36.61 | 0% | 32.53 | 0% | 35.92 | 0% | 33.23 | 0% | 36.43 | 0% | 41.21 | 0% | 31.33 | 0% | 38.66 | 0% | 33.62 | 0% | 34.26 | 0% | 39.88 | 0% | 35.12 | 0% | 35.28 | 0% | 34.51 | 0%
Esquadrias - Portas | 100695 | RECOLOCAÇÃO DE FOLHAS DE PORTA DE MADEIRA LEVE OU MÉDIA DE 60CM DE LARGURA, CONSIDERANDO REAPROVEITAMENTO DO MATERIAL. AF_12/2019 | UN | 68.4 | 0% | 56.88 | 0% | 67.87 | 2.33% | 57.22 | 0% | 71.49 | 0% | 64.12 | 0% | 70.74 | 2.23% | 78.98 | 0% | 67.04 | 0% | 66.88 | 0% | 73.55 | 0% | 56.59 | 0% | 57.91 | 0% | 68.71 | 0% | 56.13 | 0% | 65.6 | 0% | 61.05 | 0% | 79.59 | 0% | 92.01 | 0% | 59.69 | 0% | 70.63 | 0% | 68.59 | 0% | 62.54 | 0% | 75.65 | 0% | 59.23 | 0% | 82.28 | 0% | 60.13 | 0%
Esquadrias - Portas | 100696 | RECOLOCAÇÃO DE FOLHAS DE PORTA DE MADEIRA LEVE OU MÉDIA DE 70CM DE LARGURA, CONSIDERANDO REAPROVEITAMENTO DO MATERIAL. AF_12/2019 | UN | 76.12 | 0% | 63.26 | 0% | 75.53 | 2.09% | 63.55 | 0% | 79.53 | 0% | 71.39 | 0% | 78.69 | 2.01% | 87.83 | 0% | 74.6 | 0% | 74.34 | 0% | 81.68 | 0% | 62.97 | 0% | 64.45 | 0% | 76.4 | 0% | 62.37 | 0% | 73.05 | 0% | 67.82 | 0% | 88.64 | 0% | 102.34 | 0% | 66.44 | 0% | 78.63 | 0% | 76.28 | 0% | 69.59 | 0% | 84.14 | 0% | 65.85 | 0% | 91.57 | 0% | 66.89 | 0%
Esquadrias - Portas | 100697 | RECOLOCAÇÃO DE FOLHAS DE PORTA DE MADEIRA LEVE OU MÉDIA DE 80CM DE LARGURA, CONSIDERANDO REAPROVEITAMENTO DO MATERIAL. AF_12/2019 | UN | 83.92 | 0% | 69.69 | 0% | 83.23 | 1.9% | 69.94 | 0% | 87.64 | 0% | 78.72 | 0% | 86.71 | 1.82% | 96.73 | 0% | 82.23 | 0% | 81.84 | 0% | 89.88 | 0% | 69.42 | 0% | 71.03 | 0% | 84.15 | 0% | 68.66 | 0% | 80.54 | 0% | 74.66 | 0% | 97.76 | 0% | 112.75 | 0% | 73.24 | 0% | 86.68 | 0% | 84.04 | 0% | 76.67 | 0% | 92.69 | 0% | 72.52 | 0% | 100.94 | 0% | 73.71 | 0%
Esquadrias - Portas | 100698 | RECOLOCAÇÃO DE FOLHAS DE PORTA DE MADEIRA LEVE OU MÉDIA DE 90CM DE LARGURA, CONSIDERANDO REAPROVEITAMENTO DO MATERIAL. AF_12/2019 | UN | 91.68 | 0% | 76.08 | 0% | 90.89 | 1.74% | 76.3 | 0% | 95.72 | 0% | 86.03 | 0% | 94.7 | 1.67% | 105.61 | 0% | 89.82 | 0% | 89.32 | 0% | 98.06 | 0% | 75.83 | 0% | 77.6 | 0% | 91.88 | 0% | 74.92 | 0% | 88.02 | 0% | 81.46 | 0% | 106.84 | 0% | 123.13 | 0% | 80.01 | 0% | 94.71 | 0% | 91.78 | 0% | 83.73 | 0% | 101.22 | 0% | 79.17 | 0% | 110.26 | 0% | 80.5 | 0%
Esquadrias - Portas | 100699 | RECOLOCAÇÃO DE FOLHAS DE PORTA DE MADEIRA PESADA OU SUPERPESADA DE 80CM DE LARGURA, CONSIDERANDO REAPROVEITAMENTO DO MATERIAL. AF_12/2019 | UN | 109.15 | 0% | 90.37 | 0% | 108.03 | 1.46% | 90.61 | 0% | 114.09 | 0% | 102.41 | 0% | 112.69 | 1.4% | 126.24 | 0% | 107.09 | 0% | 106.13 | 0% | 117.45 | 0% | 90.15 | 0% | 92.27 | 0% | 109.12 | 0% | 88.92 | 0% | 104.75 | 0% | 96.74 | 0% | 127.25 | 0% | 147.03 | 0% | 95.1 | 0% | 112.51 | 0% | 109.32 | 0% | 99.44 | 0% | 120.78 | 0% | 94.02 | 0% | 131.21 | 0% | 95.73 | 0%
Esquadrias - Portas | 100705 | TARJETA TIPO LIVRE/OCUPADO PARA PORTA DE BANHEIRO. AF_12/2019 | UN | 88.21 | 0% | 77.34 | 0% | 85.85 | 0% | 77.23 | 0% | 89.13 | 0% | 84.23 | 0% | 85.22 | 0% | 89.64 | 0% | 90.14 | 0% | 81.71 | 0% | 93.37 | 0% | 85.05 | 0% | 92.42 | 0% | 89.52 | 0% | 79.01 | 0% | 87.78 | 0% | 81.11 | 0% | 90.36 | 0% | 102.45 | 0% | 76.75 | 0% | 94.36 | 0% | 82.88 | 0% | 83.61 | 0% | 97.75 | 0% | 85.22 | 0% | 87.96 | 0% | 83.99 | 0%
Estacas Broca, Strauss e Escavada com Fluido Estabilizante | 101173 | ESTACA BROCA DE CONCRETO, DIÂMETRO DE 20CM, ESCAVAÇÃO MANUAL COM TRADO CONCHA, COM ARMADURA DE ARRANQUE. AF_05/2020 | M | 83.17 | 0.14% | 60.54 | 0% | 73.04 | 0% | 72.3 | 0% | 66.06 | 0% | 63.04 | 0.19% | 68.34 | 0% | 67.64 | 0% | 62.9 | 0% | 66.14 | 0% | 65.64 | 0% | 58.98 | 0% | 64.06 | 0% | 74.29 | 0% | 57.19 | 0.21% | 63.64 | 0% | 67.3 | 0% | 70.23 | 0% | 73.08 | 0% | 61.41 | 0.2% | 77.6 | 0% | 84.05 | 0% | 65.94 | 0% | 68.61 | 0% | 62.03 | 0% | 66.84 | 0% | 63.14 | 0%
Estacas Broca, Strauss e Escavada com Fluido Estabilizante | 101174 | ESTACA BROCA DE CONCRETO, DIÂMETRO DE 25CM, ESCAVAÇÃO MANUAL COM TRADO CONCHA, COM ARMADURA DE ARRANQUE. AF_05/2020 | M | 116.76 | 0.15% | 84.13 | 0% | 102.96 | 0% | 100.77 | 0% | 94.68 | 0% | 89.02 | 0.2% | 97.7 | 0% | 95.54 | 0% | 89.64 | 0% | 93.44 | 0% | 93.03 | 0% | 82.62 | 0% | 90.04 | 0% | 105.21 | 0% | 80.46 | 0.22% | 89.89 | 0% | 94.94 | 0% | 99.95 | 0% | 104.49 | 0% | 86.09 | 0.21% | 109.14 | 0% | 118.58 | 0% | 92.43 | 0% | 98.05 | 0% | 86.53 | 0% | 96.05 | 0% | 89.19 | 0%
Estacas Broca, Strauss e Escavada com Fluido Estabilizante | 101175 | ESTACA BROCA DE CONCRETO, DIÂMETRO DE 30CM, ESCAVAÇÃO MANUAL COM TRADO CONCHA, COM ARMADURA DE ARRANQUE. AF_05/2020 | M | 159.9 | 0.16% | 114.87 | 0% | 140.8 | 0% | 138.01 | 0% | 129.42 | 0% | 121.59 | 0.21% | 133.61 | 0% | 130.37 | 0% | 122.5 | 0% | 127.64 | 0% | 127.17 | 0% | 112.86 | 0% | 123.12 | 0% | 143.94 | 0% | 109.91 | 0.23% | 122.73 | 0% | 129.94 | 0% | 136.35 | 0% | 142.49 | 0% | 117.56 | 0.21% | 149.18 | 0% | 162.5 | 0% | 126.28 | 0% | 134.02 | 0% | 118.18 | 0% | 130.91 | 0% | 121.96 | 0%
Estacas Broca, Strauss e Escavada com Fluido Estabilizante | 101176 | ESTACA BROCA DE CONCRETO, DIÂMETRO DE 30CM, ESCAVAÇÃO MANUAL COM TRADO CONCHA, INTEIRAMENTE ARMADA. AF_05/2020 | M | 194.43 | 0.37% | 145.26 | 0.32% | 172.54 | 0.27% | 170.08 | 0.27% | 155.62 | 0% | 149.26 | 0.48% | 160.11 | 0.29% | 162.27 | 0% | 149.82 | 0.31% | 156.22 | 0.29% | 155.15 | 0% | 140.37 | 0.33% | 150.97 | 0.3% | 173.24 | 0.27% | 136.08 | 0.52% | 150.87 | 0.3% | 157.62 | 0.29% | 167.94 | 0.27% | 174.08 | 0.26% | 146.55 | 0.48% | 182.6 | 0.25% | 194.69 | 0.24% | 156.33 | 0% | 162.37 | 0% | 148.86 | 0.31% | 158.27 | 0% | 148.73 | 0.31%
Estacas Broca, Strauss e Escavada com Fluido Estabilizante | 101183 | ESTACA CIRCULAR ESCAVADA COM FLUIDO ESTABILIZANTE (ESTACÃO), DIÂMETRO DE 110CM (EXCLUSIVE MOBILIZAÇÃO E DESMOBILIZAÇÃO). AF_05/2020 | M | 0 |  | 0 |  | 0 |  | 0 |  | 0 |  | 0 |  | 0 |  | 0 |  | 0 |  | 0 |  | 0 |  | 0 |  | 0 |  | 0 |  | 0 |  | 0 |  | 0 |  | 0 |  | 0 |  | 0 |  | 0 |  | 0 |  | 0 |  | 0 |  | 0 |  | 0 |  | 0
Estacas Broca, Strauss e Escavada com Fluido Estabilizante | 101184 | ESTACA CIRCULAR ESCAVADA COM FLUIDO ESTABILIZANTE (ESTACÃO), DIÂMETRO DE 140CM (EXCLUSIVE MOBILIZAÇÃO E DESMOBILIZAÇÃO). AF_05/2020 | M | 0 |  | 0 |  | 0 |  | 0 |  | 0 |  | 0 |  | 0 |  | 0 |  | 0 |  | 0 |  | 0 |  | 0 |  | 0 |  | 0 |  | 0 |  | 0 |  | 0 |  | 0 |  | 0 |  | 0 |  | 0 |  | 0 |  | 0 |  | 0 |  | 0 |  | 0 |  | 0
Estacas Broca, Strauss e Escavada com Fluido Estabilizante | 101182 | ESTACA CIRCULAR ESCAVADA COM FLUIDO ESTABILIZANTE (ESTACÃO), DIÂMETRO DE 80CM (EXCLUSIVE MOBILIZAÇÃO E DESMOBILIZAÇÃO). AF_05/2020 | M | 0 |  | 0 |  | 0 |  | 0 |  | 0 |  | 0 |  | 0 |  | 0 |  | 0 |  | 0 |  | 0 |  | 0 |  | 0 |  | 0 |  | 0 |  | 0 |  | 0 |  | 0 |  | 0 |  | 0 |  | 0 |  | 0 |  | 0 |  | 0 |  | 0 |  | 0 |  | 0
Estacas Broca, Strauss e Escavada com Fluido Estabilizante | 101185 | ESTACA RETANGULAR ESCAVADA COM FLUIDO ESTABILIZANTE (BARRETE), 40 X 250CM (EXCLUSIVE MOBILIZAÇÃO E DESMOBILIZAÇÃO). AF_05/2020 | M | 0 |  | 0 |  | 0 |  | 0 |  | 0 |  | 0 |  | 0 |  | 0 |  | 0 |  | 0 |  | 0 |  | 0 |  | 0 |  | 0 |  | 0 |  | 0 |  | 0 |  | 0 |  | 0 |  | 0 |  | 0 |  | 0 |  | 0 |  | 0 |  | 0 |  | 0 |  | 0
Estacas Broca, Strauss e Escavada com Fluido Estabilizante | 101186 | ESTACA RETANGULAR ESCAVADA COM FLUIDO ESTABILIZANTE (BARRETE), 60 X 250CM (EXCLUSIVE MOBILIZAÇÃO E DESMOBILIZAÇÃO). AF_05/2020 | M | 0 |  | 0 |  | 0 |  | 0 |  | 0 |  | 0 |  | 0 |  | 0 |  | 0 |  | 0 |  | 0 |  | 0 |  | 0 |  | 0 |  | 0 |  | 0 |  | 0 |  | 0 |  | 0 |  | 0 |  | 0 |  | 0 |  | 0 |  | 0 |  | 0 |  | 0 |  | 0
Estacas Broca, Strauss e Escavada com Fluido Estabilizante | 101187 | ESTACA RETANGULAR ESCAVADA COM FLUIDO ESTABILIZANTE (BARRETE), 80 X 250CM (EXCLUSIVE MOBILIZAÇÃO E DESMOBILIZAÇÃO). AF_05/2020 | M | 0 |  | 0 |  | 0 |  | 0 |  | 0 |  | 0 |  | 0 |  | 0 |  | 0 |  | 0 |  | 0 |  | 0 |  | 0 |  | 0 |  | 0 |  | 0 |  | 0 |  | 0 |  | 0 |  | 0 |  | 0 |  | 0 |  | 0 |  | 0 |  | 0 |  | 0 |  | 0
Estacas Broca, Strauss e Escavada com Fluido Estabilizante | 101177 | ESTACA STRAUSS, DIÂMETRO DE 25CM, COM ARMADURA DE ARRANQUE (EXCLUSIVE MOBILIZAÇÃO E DESMOBILIZAÇÃO). AF_05/2020 | M | 0 |  | 0 |  | 0 |  | 0 |  | 0 |  | 0 |  | 0 |  | 0 |  | 0 |  | 0 |  | 0 |  | 0 |  | 0 |  | 0 |  | 0 |  | 0 |  | 0 |  | 0 |  | 0 |  | 0 |  | 0 |  | 0 |  | 0 |  | 0 |  | 0 |  | 0 |  | 0
Estacas Broca, Strauss e Escavada com Fluido Estabilizante | 101178 | ESTACA STRAUSS, DIÂMETRO DE 32CM, COM ARMADURA DE ARRANQUE (EXCLUSIVE MOBILIZAÇÃO E DESMOBILIZAÇÃO). AF_05/2020 | M | 0 |  | 0 |  | 0 |  | 0 |  | 0 |  | 0 |  | 0 |  | 0 |  | 0 |  | 0 |  | 0 |  | 0 |  | 0 |  | 0 |  | 0 |  | 0 |  | 0 |  | 0 |  | 0 |  | 0 |  | 0 |  | 0 |  | 0 |  | 0 |  | 0 |  | 0 |  | 0
Estacas Broca, Strauss e Escavada com Fluido Estabilizante | 101180 | ESTACA STRAUSS, DIÂMETRO DE 32CM, INTEIRAMENTE ARMADA (EXCLUSIVE MOBILIZAÇÃO E DESMOBILIZAÇÃO). AF_05/2020 | M | 0 |  | 0 |  | 0 |  | 0 |  | 0 |  | 0 |  | 0 |  | 0 |  | 0 |  | 0 |  | 0 |  | 0 |  | 0 |  | 0 |  | 0 |  | 0 |  | 0 |  | 0 |  | 0 |  | 0 |  | 0 |  | 0 |  | 0 |  | 0 |  | 0 |  | 0 |  | 0
Estacas Broca, Strauss e Escavada com Fluido Estabilizante | 101179 | ESTACA STRAUSS, DIÂMETRO DE 38CM, COM ARMADURA DE ARRANQUE (EXCLUSIVE MOBILIZAÇÃO E DESMOBILIZAÇÃO). AF_05/2020 | M | 0 |  | 0 |  | 0 |  | 0 |  | 0 |  | 0 |  | 0 |  | 0 |  | 0 |  | 0 |  | 0 |  | 0 |  | 0 |  | 0 |  | 0 |  | 0 |  | 0 |  | 0 |  | 0 |  | 0 |  | 0 |  | 0 |  | 0 |  | 0 |  | 0 |  | 0 |  | 0
Estacas Broca, Strauss e Escavada com Fluido Estabilizante | 101181 | ESTACA STRAUSS, DIÂMETRO DE 38CM, INTEIRAMENTE ARMADA (EXCLUSIVE MOBILIZAÇÃO E DESMOBILIZAÇÃO). AF_05/2020 | M | 0 |  | 0 |  | 0 |  | 0 |  | 0 |  | 0 |  | 0 |  | 0 |  | 0 |  | 0 |  | 0 |  | 0 |  | 0 |  | 0 |  | 0 |  | 0 |  | 0 |  | 0 |  | 0 |  | 0 |  | 0 |  | 0 |  | 0 |  | 0 |  | 0 |  | 0 |  | 0
Estacas Escavadas Sem Fluido Estabilizante | 100899 | ESTACA ESCAVADA MECANICAMENTE, SEM FLUIDO ESTABILIZANTE, COM 25CM DE DIÂMETRO, CONCRETO LANÇADO MANUALMENTE (EXCLUSIVE MOBILIZAÇÃO E DESMOBILIZAÇÃO). AF_01/2020 | M | 152.11 | 9.84% | 86.02 | 17.4% | 113.07 | 13.16% | 103.92 | 14.41% | 92.35 | 0% | 87.99 | 16.91% | 88.13 | 16.99% | 100.42 | 4.1% | 90.78 | 16.49% | 94 | 11.51% | 88.76 | 0% | 87.43 | 4.82% | 95.91 | 15.58% | 100.65 | 0.08% | 85.16 | 17.58% | 87.02 | 0.2% | 88.41 | 16.9% | 94.37 | 4.43% | 102.17 | 4.09% | 89.37 | 16.75% | 114.89 | 0.07% | 120.32 | 12.44% | 92.66 | 0% | 96.56 | 0.02% | 84.66 | 17.65% | 95.44 | 0% | 94.98 | 11.37%
Estacas Escavadas Sem Fluido Estabilizante | 100896 | ESTACA ESCAVADA MECANICAMENTE, SEM FLUIDO ESTABILIZANTE, COM 25CM DE DIÂMETRO, CONCRETO LANÇADO POR CAMINHÃO BETONEIRA (EXCLUSIVE MOBILIZAÇÃO E DESMOBILIZAÇÃO). AF_01/2020 | M | 127.7 | 11.13% | 62.18 | 22.85% | 85.7 | 16.48% | 82.47 | 17.23% | 64.92 | 0% | 61.38 | 23% | 59.68 | 23.81% | 70.2 | 5.57% | 65.63 | 21.65% | 67.2 | 15.3% | 63.16 | 0% | 64.08 | 6.24% | 72.55 | 19.55% | 72.6 | 0.11% | 62.35 | 22.79% | 59.57 | 0.29% | 63.95 | 22.17% | 61.42 | 6.46% | 66.24 | 5.99% | 63.88 | 22.24% | 85.03 | 0.09% | 95.73 | 14.84% | 66.3 | 0% | 68.67 | 0.03% | 59.95 | 23.65% | 60.17 | 0% | 70.87 | 14.48%
Estacas Escavadas Sem Fluido Estabilizante | 100897 | ESTACA ESCAVADA MECANICAMENTE, SEM FLUIDO ESTABILIZANTE, COM 40CM DE DIÂMETRO, CONCRETO LANÇADO POR CAMINHÃO BETONEIRA (EXCLUSIVE MOBILIZAÇÃO E DESMOBILIZAÇÃO). AF_01/2020 | M | 285.32 | 6.68% | 121.66 | 15.66% | 178.5 | 10.54% | 172.23 | 11.06% | 129.31 | 0% | 118.75 | 15.85% | 115.08 | 16.55% | 138.16 | 3.9% | 131.34 | 14.5% | 133.82 | 10.2% | 123.98 | 0% | 126.81 | 4.35% | 148.99 | 12.74% | 146.74 | 0.07% | 123.62 | 15.41% | 114.85 | 0.3% | 126.53 | 15% | 115.74 | 4.7% | 125.85 | 4.32% | 125.14 | 15.22% | 173.69 | 0.06% | 205.23 | 9.28% | 129.39 | 0% | 135.91 | 0.04% | 115.31 | 16.46% | 113.74 | 0% | 143.01 | 9.5%
Estacas Escavadas Sem Fluido Estabilizante | 100900 | ESTACA ESCAVADA MECANICAMENTE, SEM FLUIDO ESTABILIZANTE, COM 60CM DE DIÂMETRO, CONCRETO LANÇADO POR BOMBA LANÇA (EXCLUSIVE BOMBEAMENTO, MOBILIZAÇÃO E DESMOBILIZAÇÃO). AF_01/2020 | M | 698.67 | 3.33% | 270.39 | 8.61% | 416.76 | 5.46% | 401.9 | 5.79% | 292.46 | 0% | 261.88 | 8.69% | 253.6 | 9.18% | 309.43 | 2.21% | 297.73 | 7.82% | 302.3 | 5.43% | 276.77 | 0% | 284.31 | 2.47% | 344 | 6.72% | 335.43 | 0.06% | 277.61 | 8.39% | 252.96 | 0.28% | 284.05 | 8.14% | 250.82 | 2.74% | 275.02 | 2.5% | 278.61 | 8.36% | 399.85 | 0.05% | 488.79 | 4.76% | 287.14 | 0% | 305.47 | 0.05% | 252.83 | 9.15% | 247.82 | 0% | 325.69 | 5%
Estacas Escavadas Sem Fluido Estabilizante | 100898 | ESTACA ESCAVADA MECANICAMENTE, SEM FLUIDO ESTABILIZANTE, COM 60CM DE DIÂMETRO, CONCRETO LANÇADO POR CAMINHÃO BETONEIRA (EXCLUSIVE MOBILIZAÇÃO E DESMOBILIZAÇÃO). AF_01/2020 | M | 599.62 | 3.88% | 235.48 | 9.89% | 359.72 | 6.33% | 347.78 | 6.7% | 252.9 | 0% | 227.69 | 10% | 220.01 | 10.59% | 268.3 | 2.55% | 257.79 | 9.03% | 261.93 | 6.27% | 240.31 | 0% | 247.04 | 2.84% | 297.57 | 7.77% | 290.07 | 0.07% | 241.05 | 9.66% | 219.84 | 0.32% | 246.57 | 9.38% | 218.05 | 3.15% | 238.53 | 2.88% | 242.17 | 9.62% | 345.76 | 0.05% | 421.07 | 5.53% | 249.79 | 0% | 264.66 | 0.06% | 220.54 | 10.49% | 214.51 | 0% | 282.15 | 5.77%
Estacas Metálicas | 100892 | ESTACA METÁLICA PARA CONTENÇÃO, UTILIZANDO PERFIL LAMINADO W250X32,7 (EXCLUSIVE MOBILIZAÇÃO E DESMOBILIZAÇÃO). AF_01/2020 | KG | 12.62 | 90.41% | 12.39 | 92.09% | 12.73 | 90.49% | 12.35 | 92.39% | 14.34 | 1.88% | 12.53 | 91.06% | 12.54 | 90.99% | 12.67 | 90.06% | 12.59 | 90.63% | 12.42 | 91.87% | 12.61 | 90.48% | 13.43 | 2.01% | 12.35 | 92.39% | 12.53 | 91.06% | 12.32 | 92.61% | 12.42 | 91.87% | 12.42 | 91.87% | 12.7 | 89.84% | 12.91 | 88.38% | 12.58 | 90.7% | 28.15 | 0.96% | 12.62 | 91.28% | 12.7 | 87.72% | 12.66 | 87.99% | 12.46 | 92.46% | 12.78 | 0% | 12.42 | 91.87%
Estacas Metálicas | 100893 | ESTACA METÁLICA PARA CONTENÇÃO, UTILIZANDO PERFIL LAMINADO W250X38,5 (EXCLUSIVE MOBILIZAÇÃO E DESMOBILIZAÇÃO). AF_01/2020 | KG | 12.4 | 91.69% | 12.2 | 93.2% | 12.5 | 91.68% | 12.18 | 93.35% | 14.11 | 1.63% | 12.33 | 92.21% | 12.34 | 92.14% | 12.46 | 91.25% | 12.39 | 91.77% | 12.23 | 92.97% | 12.4 | 91.69% | 13.24 | 1.74% | 12.18 | 93.35% | 12.34 | 92.14% | 12.16 | 93.5% | 12.24 | 92.89% | 12.24 | 92.89% | 12.46 | 91.25% | 12.64 | 89.95% | 12.36 | 91.99% | 27.95 | 0.82% | 12.41 | 92.34% | 12.48 | 89.26% | 12.44 | 89.55% | 12.25 | 93.55% | 12.54 | 0% | 12.24 | 92.89%
Estacas Metálicas | 100894 | ESTACA METÁLICA PARA CONTENÇÃO, UTILIZANDO PERFIL LAMINADO W250X44,8 (EXCLUSIVE MOBILIZAÇÃO E DESMOBILIZAÇÃO). AF_01/2020 | KG | 12.23 | 92.64% | 12.1 | 93.64% | 12.36 | 92.88% | 12.05 | 94.02% | 13.94 | 1.36% | 12.21 | 92.79% | 12.21 | 92.79% | 12.29 | 92.19% | 12.22 | 92.72% | 12.09 | 93.71% | 12.28 | 92.26% | 13.14 | 1.45% | 12.07 | 93.87% | 12.21 | 92.79% | 12.03 | 94.18% | 12.1 | 93.64% | 12.11 | 93.56% | 12.31 | 92.04% | 12.49 | 90.71% | 12.22 | 92.72% | 27.79 | 0.68% | 12.27 | 93.56% | 12.33 | 90.35% | 12.27 | 90.79% | 12.16 | 94.41% | 12.4 | 0% | 12.1 | 93.64%
Estacas Metálicas | 100889 | ESTACA METÁLICA PARA FUNDAÇÃO, UTILIZANDO PERFIL LAMINADO HP250X62 (EXCLUSIVE MOBILIZAÇÃO E DESMOBILIZAÇÃO). AF_01/2020 | KG | 12.09 | 93.55% | 11.94 | 94.72% | 12.17 | 93.51% | 11.93 | 94.8% | 13.78 | 1.23% | 12.02 | 94.09% | 12.05 | 93.86% | 12.12 | 93.32% | 12.07 | 93.7% | 11.96 | 94.57% | 12.08 | 93.63% | 12.98 | 1.31% | 11.92 | 94.88% | 12.05 | 93.86% | 11.89 | 95.12% | 11.96 | 94.57% | 11.96 | 94.57% | 12.14 | 93.16% | 12.28 | 92.1% | 12.07 | 93.7% | 27.64 | 0.62% | 12.09 | 94.13% | 12.14 | 91.76% | 12.12 | 91.91% | 11.97 | 95.07% | 12.18 | 0% | 11.96 | 94.57%
Estacas Metálicas | 100891 | ESTACA METÁLICA PARA FUNDAÇÃO, UTILIZANDO PERFIL LAMINADO HP310X125 (EXCLUSIVE MOBILIZAÇÃO E DESMOBILIZAÇÃO). AF_01/2020 | KG | 0 |  | 0 |  | 0 |  | 0 |  | 0 |  | 0 |  | 0 |  | 0 |  | 0 |  | 0 |  | 0 |  | 0 |  | 0 |  | 0 |  | 0 |  | 0 |  | 0 |  | 0 |  | 0 |  | 0 |  | 0 |  | 0 |  | 0 |  | 0 |  | 0 |  | 0 |  | 0
Estacas Metálicas | 100890 | ESTACA METÁLICA PARA FUNDAÇÃO, UTILIZANDO PERFIL LAMINADO HP310X79 (EXCLUSIVE MOBILIZAÇÃO E DESMOBILIZAÇÃO). AF_01/2020 | KG | 11.91 | 94.63% | 11.78 | 95.67% | 11.96 | 94.73% | 11.77 | 95.75% | 13.59 | 0.96% | 11.84 | 95.19% | 11.87 | 94.95% | 11.91 | 94.63% | 11.87 | 94.95% | 11.78 | 95.67% | 11.89 | 94.79% | 12.83 | 1.01% | 11.76 | 95.83% | 11.85 | 95.11% | 11.74 | 96% | 11.79 | 95.59% | 11.79 | 95.59% | 11.93 | 94.47% | 12.04 | 93.6% | 11.88 | 94.87% | 27.45 | 0.47% | 11.89 | 95.29% | 11.93 | 93.38% | 11.9 | 93.61% | 11.81 | 95.94% | 11.99 | 0% | 11.8 | 95.51%
Estacas Pré-Moldadas | 100658 | ESTACA PRÉ-MOLDADA DE CONCRETO CENTRIFUGADO, SEÇÃO CIRCULAR, CAPACIDADE DE 100 TONELADAS, INCLUSO EMENDA (EXCLUSIVE MOBILIZAÇÃO E DESMOBILIZAÇÃO). AF_12/2019 | M | 369.27 | 90.31% | 362.99 | 91.87% | 372.27 | 90.56% | 361.93 | 92.14% | 369.88 | 90.16% | 366.62 | 90.96% | 366.97 | 90.87% | 370.24 | 90.07% | 367.81 | 90.67% | 363.36 | 91.78% | 368.81 | 90.42% | 362.94 | 91.88% | 362.02 | 92.12% | 366.9 | 90.89% | 360.54 | 92.49% | 363.37 | 91.77% | 363.58 | 91.72% | 370.95 | 89.9% | 376.62 | 88.55% | 367.78 | 90.67% | 367.33 | 90.78% | 369.29 | 91.29% | 371.25 | 87.69% | 369.88 | 88.02% | 364.36 | 92.53% | 373.6 | 0% | 363.49 | 91.74%
Estacas Pré-Moldadas | 100657 | ESTACA PRÉ-MOLDADA DE CONCRETO SEÇÃO QUADRADA, CAPACIDADE DE 50 TONELADAS, INCLUSO EMENDA (EXCLUSIVE MOBILIZAÇÃO E DESMOBILIZAÇÃO). AF_12/2019 | M | 160.87 | 83.19% | 155.8 | 85.9% | 163.24 | 83.71% | 155.18 | 86.24% | 161.43 | 82.9% | 158.64 | 84.36% | 158.73 | 84.31% | 161.42 | 82.91% | 159.99 | 83.65% | 155.93 | 85.83% | 160.56 | 83.35% | 155.93 | 85.83% | 155.04 | 86.32% | 158.62 | 84.37% | 153.96 | 86.93% | 155.86 | 85.87% | 156.36 | 85.59% | 161.71 | 82.76% | 166.14 | 80.55% | 159.9 | 83.7% | 158.9 | 84.22% | 160.93 | 84.91% | 162.62 | 78.11% | 161.39 | 78.71% | 156.9 | 87.09% | 163.63 | 0% | 156.34 | 85.6%
Estacas Pré-Moldadas | 100656 | ESTACA PRÉ-MOLDADA DE CONCRETO, SEÇÃO QUADRADA, CAPACIDADE DE 25 TONELADAS, INCLUSO EMENDA (EXCLUSIVE MOBILIZAÇÃO E DESMOBILIZAÇÃO). AF_12/2019 | M | 125.09 | 79.82% | 119.94 | 83.25% | 127.02 | 80.15% | 119.67 | 83.44% | 125.53 | 79.54% | 122.69 | 81.38% | 122.86 | 81.27% | 125.63 | 79.48% | 124.29 | 80.34% | 120.5 | 82.86% | 124.32 | 80.32% | 120.31 | 82.99% | 119.41 | 83.62% | 122.61 | 81.44% | 118.52 | 84.25% | 120.29 | 83.01% | 120.71 | 82.72% | 125.73 | 79.42% | 129.83 | 76.91% | 124.21 | 80.39% | 123.25 | 81.01% | 124.8 | 81.58% | 126.38 | 73.91% | 125.57 | 74.39% | 121 | 84.14% | 127.38 | 0% | 120.82 | 82.64%
Estacas Raiz | 102649 | ESTACA RAIZ, DIÂMETRO DE 20 CM, PERFURADA EM ROCHA (EXCLUSIVE MOBILIZAÇÃO E DESMOBILIZAÇÃO). AF_03/2020 | M | 0 |  | 0 |  | 0 |  | 0 |  | 0 |  | 0 |  | 0 |  | 0 |  | 0 |  | 0 |  | 0 |  | 0 |  | 0 |  | 0 |  | 0 |  | 0 |  | 0 |  | 0 |  | 0 |  | 0 |  | 0 |  | 0 |  | 0 |  | 0 |  | 0 |  | 0 |  | 0
Estacas Raiz | 102645 | ESTACA RAIZ, DIÂMETRO DE 20 CM, SEM PRESENÇA DE ROCHA (EXCLUSIVE MOBILIZAÇÃO E DESMOBILIZAÇÃO). AF_03/2020 | M | 0 |  | 0 |  | 0 |  | 0 |  | 0 |  | 0 |  | 0 |  | 0 |  | 0 |  | 0 |  | 0 |  | 0 |  | 0 |  | 0 |  | 0 |  | 0 |  | 0 |  | 0 |  | 0 |  | 0 |  | 0 |  | 0 |  | 0 |  | 0 |  | 0 |  | 0 |  | 0
Estacas Raiz | 102650 | ESTACA RAIZ, DIÂMETRO DE 31 CM, PERFURADA EM ROCHA (EXCLUSIVE MOBILIZAÇÃO E DESMOBILIZAÇÃO). AF_03/2020 | M | 0 |  | 0 |  | 0 |  | 0 |  | 0 |  | 0 |  | 0 |  | 0 |  | 0 |  | 0 |  | 0 |  | 0 |  | 0 |  | 0 |  | 0 |  | 0 |  | 0 |  | 0 |  | 0 |  | 0 |  | 0 |  | 0 |  | 0 |  | 0 |  | 0 |  | 0 |  | 0
Estacas Raiz | 102646 | ESTACA RAIZ, DIÂMETRO DE 31 CM, SEM PRESENÇA DE ROCHA (EXCLUSIVE MOBILIZAÇÃO E DESMOBILIZAÇÃO). AF_03/2020 | M | 0 |  | 0 |  | 0 |  | 0 |  | 0 |  | 0 |  | 0 |  | 0 |  | 0 |  | 0 |  | 0 |  | 0 |  | 0 |  | 0 |  | 0 |  | 0 |  | 0 |  | 0 |  | 0 |  | 0 |  | 0 |  | 0 |  | 0 |  | 0 |  | 0 |  | 0 |  | 0
Estacas Raiz | 102651 | ESTACA RAIZ, DIÂMETRO DE 40 CM, PERFURADA EM ROCHA (EXCLUSIVE MOBILIZAÇÃO E DESMOBILIZAÇÃO). AF_03/2020 | M | 0 |  | 0 |  | 0 |  | 0 |  | 0 |  | 0 |  | 0 |  | 0 |  | 0 |  | 0 |  | 0 |  | 0 |  | 0 |  | 0 |  | 0 |  | 0 |  | 0 |  | 0 |  | 0 |  | 0 |  | 0 |  | 0 |  | 0 |  | 0 |  | 0 |  | 0 |  | 0
Estacas Raiz | 102647 | ESTACA RAIZ, DIÂMETRO DE 40 CM, SEM PRESENÇA DE ROCHA (EXCLUSIVE MOBILIZAÇÃO E DESMOBILIZAÇÃO). AF_03/2020 | M | 0 |  | 0 |  | 0 |  | 0 |  | 0 |  | 0 |  | 0 |  | 0 |  | 0 |  | 0 |  | 0 |  | 0 |  | 0 |  | 0 |  | 0 |  | 0 |  | 0 |  | 0 |  | 0 |  | 0 |  | 0 |  | 0 |  | 0 |  | 0 |  | 0 |  | 0 |  | 0
Estacas Raiz | 102652 | ESTACA RAIZ, DIÂMETRO DE 45 CM, PERFURADA EM ROCHA (EXCLUSIVE MOBILIZAÇÃO E DESMOBILIZAÇÃO). AF_03/2020 | M | 0 |  | 0 |  | 0 |  | 0 |  | 0 |  | 0 |  | 0 |  | 0 |  | 0 |  | 0 |  | 0 |  | 0 |  | 0 |  | 0 |  | 0 |  | 0 |  | 0 |  | 0 |  | 0 |  | 0 |  | 0 |  | 0 |  | 0 |  | 0 |  | 0 |  | 0 |  | 0
Estacas Raiz | 102648 | ESTACA RAIZ, DIÂMETRO DE 45 CM, SEM PRESENÇA DE ROCHA (EXCLUSIVE MOBILIZAÇÃO E DESMOBILIZAÇÃO). AF_03/2020 | M | 0 |  | 0 |  | 0 |  | 0 |  | 0 |  | 0 |  | 0 |  | 0 |  | 0 |  | 0 |  | 0 |  | 0 |  | 0 |  | 0 |  | 0 |  | 0 |  | 0 |  | 0 |  | 0 |  | 0 |  | 0 |  | 0 |  | 0 |  | 0 |  | 0 |  | 0 |  | 0
Estacas em Hélice Contínua | 100651 | ESTACA HÉLICE CONTÍNUA, DIÂMETRO DE 30 CM, INCLUSO CONCRETO FCK=30MPA E ARMADURA MÍNIMA (EXCLUSIVE BOMBEAMENTO, MOBILIZAÇÃO E DESMOBILIZAÇÃO). AF_12/2019 | M | 298.08 | 11.39% | 144.54 | 23.48% | 198.09 | 17.06% | 191.9 | 17.69% | 148.22 | 0% | 140.26 | 24.09% | 135.96 | 24.96% | 161.73 | 0.16% | 152.07 | 22.32% | 154.79 | 21.75% | 147.57 | 0% | 148.25 | 0.28% | 168.55 | 20.11% | 165.91 | 0.09% | 143.94 | 23.58% | 137.64 | 0.21% | 148.1 | 22.88% | 141.06 | 0.27% | 151.9 | 0.25% | 148.15 | 22.91% | 195.08 | 0.08% | 222.88 | 15.23% | 155.13 | 0% | 159.38 | 0.02% | 138.84 | 24.41% | 136.55 | 0% | 160.9 | 20.9%
Estacas em Hélice Contínua | 100652 | ESTACA HÉLICE CONTÍNUA, DIÂMETRO DE 50 CM, INCLUSO CONCRETO FCK=30MPA E ARMADURA MÍNIMA (EXCLUSIVE BOMBEAMENTO, MOBILIZAÇÃO E DESMOBILIZAÇÃO). AF_12/2019 | M | 642.95 | 6.57% | 273.93 | 15.42% | 400.18 | 10.46% | 387.63 | 10.9% | 287.87 | 0% | 264.32 | 15.84% | 255.78 | 16.52% | 309.46 | 0.23% | 295.14 | 14.32% | 299.52 | 13.87% | 280.12 | 0% | 284.36 | 0.37% | 335.01 | 12.58% | 326.78 | 0.1% | 276.83 | 15.26% | 257.72 | 0.28% | 284.14 | 14.83% | 259.08 | 0.36% | 281.36 | 0.33% | 281.29 | 15.02% | 387.65 | 0.09% | 462.1 | 9.14% | 292.46 | 0% | 305.69 | 0.03% | 259.17 | 16.26% | 252.35 | 0% | 316.86 | 13.08%
Estacas em Hélice Contínua | 100653 | ESTACA HÉLICE CONTÍNUA, DIÂMETRO DE 70 CM, INCLUSO CONCRETO FCK=30MPA E ARMADURA MÍNIMA (EXCLUSIVE BOMBEAMENTO, MOBILIZAÇÃO E DESMOBILIZAÇÃO). AF_12/2019 | M | 1123.8 | 4.46% | 454.06 | 11.03% | 681.23 | 7.25% | 660.5 | 7.58% | 480.85 | 0% | 436.06 | 11.32% | 421.11 | 11.89% | 514.35 | 0.26% | 493.09 | 10.16% | 500.28 | 9.74% | 463.46 | 0% | 473.19 | 0.41% | 566.23 | 8.81% | 550.19 | 0.1% | 460.93 | 10.87% | 423.96 | 0.3% | 472.7 | 10.55% | 422.19 | 0.4% | 459.94 | 0.37% | 465.89 | 10.75% | 655.42 | 0.09% | 795.17 | 6.3% | 482.72 | 0% | 507.6 | 0.04% | 426.52 | 11.69% | 411.58 | 0% | 533.02 | 9.11%
Estacas em Hélice Contínua | 100654 | ESTACA HÉLICE CONTÍNUA, DIÂMETRO DE 80 CM, INCLUSO CONCRETO FCK=30MPA E ARMADURA MÍNIMA (EXCLUSIVE BOMBEAMENTO, MOBILIZAÇÃO E DESMOBILIZAÇÃO). AF_12/2019 | M | 1466.83 | 3.85% | 611.78 | 9.23% | 898.56 | 6.18% | 876.68 | 6.44% | 633.35 | 0% | 581.98 | 9.55% | 558.53 | 10.11% | 685.69 | 0.25% | 651.24 | 8.67% | 664.87 | 8.24% | 616.01 | 0% | 630.54 | 0.38% | 748.99 | 7.51% | 729.03 | 0.09% | 612.24 | 9.23% | 567.22 | 0.28% | 629.12 | 8.94% | 566.48 | 0.37% | 612.94 | 0.34% | 622.2 | 9.08% | 868.73 | 0.08% | 1045.4 | 5.4% | 645.29 | 0% | 669.65 | 0.04% | 576.09 | 9.76% | 545.54 | 0% | 703.98 | 7.74%
Estacas em Hélice Contínua | 100655 | ESTACA HÉLICE CONTÍNUA, DIÂMETRO DE 90 CM, INCLUSO CONCRETO FCK=30MPA E ARMADURA MÍNIMA (EXCLUSIVE BOMBEAMENTO, MOBILIZAÇÃO E DESMOBILIZAÇÃO). AF_12/2019 | M | 1746.58 | 3.82% | 709.11 | 9.4% | 1056.28 | 6.2% | 1030.14 | 6.47% | 739.54 | 0% | 675.12 | 9.7% | 648.81 | 10.27% | 796.75 | 0.26% | 761.45 | 8.75% | 775.53 | 8.32% | 714.49 | 0% | 734.53 | 0.39% | 879.2 | 7.54% | 853.32 | 0.09% | 714.51 | 9.33% | 656.23 | 0.29% | 732.78 | 9.05% | 652.13 | 0.39% | 707.48 | 0.36% | 722.03 | 9.23% | 1018.38 | 0.08% | 1235.59 | 5.39% | 746.54 | 0% | 781.8 | 0.04% | 665.18 | 9.97% | 630.05 | 0% | 825.4 | 7.78%
Estrutura e Trama para Cobertura | 100364 | FABRICAÇÃO E INSTALAÇÃO DE MEIA TESOURA DE MADEIRA NÃO APARELHADA, COM VÃO DE 10 M, PARA TELHA CERÂMICA OU DE CONCRETO, INCLUSO IÇAMENTO. AF_07/2019 | UN | 3029.03 | 13.75% | 2614.84 | 2.23% | 2925.54 | 15.41% | 2634.47 | 2.22% | 3392.06 | 1.72% | 3308.18 | 1.77% | 3248.51 | 8.51% | 3441.52 | 7.04% | 3026.68 | 13.76% | 3152.66 | 13.21% | 3806.45 | 1.53% | 3051.4 | 7.62% | 2772.97 | 2.11% | 3090.47 | 1.89% | 2785.65 | 8.7% | 3364.21 | 1.74% | 2765.29 | 8.77% | 3680.92 | 6.32% | 3910.89 | 1.49% | 3311.34 | 7.32% | 3371.86 | 1.73% | 2693.01 | 15.47% | 2801.85 | 6.57% | 5500.13 | 0% | 2774.15 | 15.02% | 3581.63 | 0% | 3101.15 | 13.43%
Estrutura e Trama para Cobertura | 100374 | FABRICAÇÃO E INSTALAÇÃO DE MEIA TESOURA DE MADEIRA NÃO APARELHADA, COM VÃO DE 10 M, PARA TELHA ONDULADA DE FIBROCIMENTO, ALUMÍNIO, PLÁSTICA OU TERMOACÚSTICA, INCLUSO IÇAMENTO. AF_07/2019 | UN | 2846.42 | 14.64% | 2467.02 | 2.37% | 2753.42 | 16.37% | 2485.06 | 2.35% | 3169.81 | 1.84% | 3082.15 | 1.89% | 3042.4 | 9.09% | 3228.9 | 7.51% | 2842.76 | 14.66% | 2946.39 | 14.14% | 3526.18 | 1.66% | 2834.15 | 8.21% | 2601.51 | 2.24% | 2900.13 | 2.01% | 2602.41 | 9.31% | 3136.05 | 1.86% | 2603.86 | 9.31% | 3431.35 | 6.78% | 3661.05 | 1.6% | 3065.82 | 7.91% | 3158.94 | 1.85% | 2559.34 | 16.28% | 2640.68 | 6.97% | 5008.1 | 0% | 2599.59 | 16.03% | 3348.96 | 0% | 2888.67 | 14.42%
Estrutura e Trama para Cobertura | 100365 | FABRICAÇÃO E INSTALAÇÃO DE MEIA TESOURA DE MADEIRA NÃO APARELHADA, COM VÃO DE 11 M, PARA TELHA CERÂMICA OU DE CONCRETO, INCLUSO IÇAMENTO. AF_07/2019 | UN | 3501.56 | 11.9% | 2995.66 | 1.95% | 3378.41 | 13.34% | 3023.62 | 1.93% | 3918.36 | 1.49% | 3805.37 | 1.53% | 3752.79 | 7.37% | 3984.94 | 6.08% | 3498.03 | 11.91% | 3635.18 | 11.46% | 4376.63 | 1.33% | 3507.84 | 6.63% | 3187.79 | 1.83% | 3563.28 | 1.64% | 3200.16 | 7.57% | 3869.18 | 1.51% | 3176.81 | 7.63% | 4270.12 | 5.45% | 4524.95 | 1.29% | 3807.88 | 6.37% | 3878.99 | 1.51% | 3116.75 | 13.37% | 3221.7 | 5.71% | 6338.89 | 0% | 3191.05 | 13.06% | 4147.97 | 0% | 3572.51 | 11.66%
Estrutura e Trama para Cobertura | 100375 | FABRICAÇÃO E INSTALAÇÃO DE MEIA TESOURA DE MADEIRA NÃO APARELHADA, COM VÃO DE 11 M, PARA TELHA ONDULADA DE FIBROCIMENTO, ALUMÍNIO, PLÁSTICA OU TERMOACÚSTICA, INCLUSO IÇAMENTO. AF_07/2019 | UN | 3230.23 | 12.9% | 2777.87 | 2.1% | 3123.07 | 14.43% | 2802.01 | 2.08% | 3587.12 | 1.63% | 3467.46 | 1.68% | 3446.13 | 8.03% | 3668.68 | 6.61% | 3225.07 | 12.92% | 3328.35 | 12.52% | 3957.65 | 1.48% | 3184.6 | 7.3% | 2933.96 | 1.99% | 3280.13 | 1.78% | 2928.47 | 8.28% | 3528.65 | 1.66% | 2937.82 | 8.25% | 3897.06 | 5.97% | 4152.27 | 1.41% | 3442.46 | 7.04% | 3561.88 | 1.64% | 2919.01 | 14.27% | 2981.75 | 6.17% | 5600.35 | 0% | 2931.44 | 14.21% | 3799.63 | 0% | 3255.72 | 12.8%
Estrutura e Trama para Cobertura | 100366 | FABRICAÇÃO E INSTALAÇÃO DE MEIA TESOURA DE MADEIRA NÃO APARELHADA, COM VÃO DE 12 M, PARA TELHA CERÂMICA OU DE CONCRETO, INCLUSO IÇAMENTO. AF_07/2019 | UN | 3711.02 | 11.23% | 3165.02 | 1.85% | 3575.76 | 12.61% | 3194.96 | 1.83% | 4173.36 | 1.4% | 4064.85 | 1.44% | 3989.27 | 6.93% | 4228.9 | 5.73% | 3709.02 | 11.23% | 3871.82 | 10.76% | 4698.45 | 1.24% | 3757.04 | 6.19% | 3384.44 | 1.73% | 3781.68 | 1.54% | 3410.33 | 7.11% | 4131 | 1.41% | 3361.85 | 7.21% | 4556.56 | 5.11% | 4811.67 | 1.21% | 4089.49 | 5.93% | 4123.34 | 1.42% | 3269.99 | 12.74% | 3406.61 | 5.4% | 6903.97 | 0% | 3391.37 | 12.28% | 4415.1 | 0% | 3816.38 | 10.92%
Estrutura e Trama para Cobertura | 100376 | FABRICAÇÃO E INSTALAÇÃO DE MEIA TESOURA DE MADEIRA NÃO APARELHADA, COM VÃO DE 12 M, PARA TELHA ONDULADA DE FIBROCIMENTO, ALUMÍNIO, PLÁSTICA OU TERMOACÚSTICA, INCLUSO IÇAMENTO. AF_07/2019 | UN | 3172.33 | 13.13% | 2734.79 | 2.14% | 3069.39 | 14.69% | 2755.48 | 2.12% | 3514.63 | 1.66% | 3391.58 | 1.72% | 3380.07 | 8.18% | 3600.56 | 6.73% | 3167.46 | 13.15% | 3262.37 | 12.77% | 3863.66 | 1.51% | 3114.82 | 7.47% | 2881.49 | 2.03% | 3219.06 | 1.81% | 2871.53 | 8.44% | 3453.28 | 1.69% | 2888.43 | 8.39% | 3813.41 | 6.1% | 4070.15 | 1.43% | 3363.43 | 7.21% | 3492.92 | 1.67% | 2878.39 | 14.47% | 2929.72 | 6.28% | 5429.19 | 0% | 2875.63 | 14.49% | 3720.41 | 0% | 3186.19 | 13.08%
Estrutura e Trama para Cobertura | 100357 | FABRICAÇÃO E INSTALAÇÃO DE MEIA TESOURA DE MADEIRA NÃO APARELHADA, COM VÃO DE 3 M, PARA TELHA CERÂMICA OU DE CONCRETO, INCLUSO IÇAMENTO. AF_07/2019 | UN | 1040.95 | 5.81% | 866.45 | 6.74% | 1009.28 | 9.38% | 892.81 | 6.54% | 1176.99 | 4.96% | 1129.16 | 5.17% | 1122.31 | 8.43% | 1197.5 | 5.05% | 1040.22 | 5.81% | 1103.79 | 5.48% | 1324.53 | 4.41% | 1057.27 | 5.52% | 940.87 | 6.21% | 1065.26 | 5.48% | 967.97 | 6.25% | 1139.85 | 5.12% | 941.7 | 6.42% | 1295.25 | 4.51% | 1353.95 | 4.31% | 1160.24 | 5.21% | 1135.08 | 5.15% | 913.27 | 6.62% | 945.39 | 0.22% | 1968.6 | 0% | 960.23 | 6.3% | 1251.39 | 0% | 1076.94 | 5.61%
Estrutura e Trama para Cobertura | 100367 | FABRICAÇÃO E INSTALAÇÃO DE MEIA TESOURA DE MADEIRA NÃO APARELHADA, COM VÃO DE 3 M, PARA TELHA ONDULADA DE FIBROCIMENTO, ALUMÍNIO, PLÁSTICA OU TERMOACÚSTICA, INCLUSO IÇAMENTO. AF_07/2019 | UN | 1016.71 | 5.95% | 847.42 | 6.89% | 986.57 | 9.59% | 873.1 | 6.69% | 1147.17 | 5.09% | 1098.49 | 5.32% | 1094.82 | 8.64% | 1169.16 | 5.17% | 1015.9 | 5.95% | 1076.3 | 5.62% | 1286.5 | 4.54% | 1028.29 | 5.68% | 918.39 | 6.36% | 1039.88 | 5.62% | 943.82 | 6.41% | 1109.08 | 5.27% | 920.55 | 6.57% | 1261.41 | 4.63% | 1320.32 | 4.42% | 1127.46 | 5.36% | 1106.57 | 5.28% | 895.8 | 6.75% | 923.84 | 0.22% | 1900.91 | 0% | 936.97 | 6.45% | 1219.66 | 0% | 1048.39 | 5.77%
Estrutura e Trama para Cobertura | 100358 | FABRICAÇÃO E INSTALAÇÃO DE MEIA TESOURA DE MADEIRA NÃO APARELHADA, COM VÃO DE 4 M, PARA TELHA CERÂMICA OU DE CONCRETO, INCLUSO IÇAMENTO. AF_07/2019 | UN | 1438.68 | 4.2% | 1185.64 | 4.93% | 1391.39 | 6.8% | 1220.53 | 4.78% | 1612.86 | 3.62% | 1534.98 | 3.8% | 1542.37 | 6.14% | 1654.01 | 3.66% | 1436.02 | 4.21% | 1502.01 | 4.03% | 1781.37 | 3.28% | 1424.99 | 4.1% | 1284.92 | 4.55% | 1460.27 | 4% | 1307.07 | 4.63% | 1552.26 | 3.76% | 1286.6 | 4.7% | 1783.53 | 3.27% | 1866.53 | 3.13% | 1556.59 | 3.88% | 1555.41 | 3.75% | 1281.76 | 4.72% | 1299.51 | 0.16% | 2610.18 | 0% | 1305.73 | 4.63% | 1723.98 | 0% | 1461.87 | 4.14%
Estrutura e Trama para Cobertura | 100368 | FABRICAÇÃO E INSTALAÇÃO DE MEIA TESOURA DE MADEIRA NÃO APARELHADA, COM VÃO DE 4 M, PARA TELHA ONDULADA DE FIBROCIMENTO, ALUMÍNIO, PLÁSTICA OU TERMOACÚSTICA, INCLUSO IÇAMENTO. AF_07/2019 | UN | 1408.78 | 4.29% | 1162.16 | 5.03% | 1363.36 | 6.94% | 1196.21 | 4.88% | 1576.07 | 3.71% | 1497.14 | 3.9% | 1508.45 | 6.27% | 1619.06 | 3.73% | 1406.03 | 4.3% | 1468.09 | 4.12% | 1734.46 | 3.37% | 1389.24 | 4.2% | 1257.2 | 4.65% | 1428.97 | 4.09% | 1277.28 | 4.73% | 1514.29 | 3.86% | 1260.5 | 4.8% | 1741.78 | 3.35% | 1825.04 | 3.2% | 1516.14 | 3.99% | 1520.24 | 3.84% | 1260.21 | 4.8% | 1272.92 | 0.16% | 2526.66 | 0% | 1277.05 | 4.74% | 1684.83 | 0% | 1426.65 | 4.24%
Estrutura e Trama para Cobertura | 100359 | FABRICAÇÃO E INSTALAÇÃO DE MEIA TESOURA DE MADEIRA NÃO APARELHADA, COM VÃO DE 5 M, PARA TELHA CERÂMICA OU DE CONCRETO, INCLUSO IÇAMENTO. AF_07/2019 | UN | 1502.66 | 4.02% | 1237.79 | 4.72% | 1451.75 | 6.52% | 1272.96 | 4.59% | 1690.49 | 3.45% | 1613.74 | 3.62% | 1614.49 | 5.86% | 1728.46 | 3.5% | 1500.56 | 4.03% | 1574.2 | 3.84% | 1879.07 | 3.11% | 1500.99 | 3.89% | 1345.21 | 4.34% | 1526.91 | 3.82% | 1371.4 | 4.41% | 1631.86 | 3.58% | 1343.32 | 4.5% | 1870.48 | 3.12% | 1953.75 | 2.99% | 1642.44 | 3.68% | 1629.87 | 3.58% | 1328.78 | 4.55% | 1355.86 | 0.15% | 2781 | 0% | 1366.87 | 4.42% | 1804.94 | 0% | 1536.1 | 3.94%
Estrutura e Trama para Cobertura | 100369 | FABRICAÇÃO E INSTALAÇÃO DE MEIA TESOURA DE MADEIRA NÃO APARELHADA, COM VÃO DE 5 M, PARA TELHA ONDULADA DE FIBROCIMENTO, ALUMÍNIO, PLÁSTICA OU TERMOACÚSTICA, INCLUSO IÇAMENTO. AF_07/2019 | UN | 1472.76 | 4.11% | 1214.31 | 4.81% | 1423.73 | 6.65% | 1248.65 | 4.68% | 1653.7 | 3.53% | 1575.91 | 3.71% | 1580.58 | 5.99% | 1693.51 | 3.57% | 1470.57 | 4.11% | 1540.29 | 3.93% | 1832.17 | 3.19% | 1465.24 | 3.99% | 1317.5 | 4.43% | 1495.61 | 3.9% | 1341.62 | 4.51% | 1593.9 | 3.66% | 1317.23 | 4.59% | 1828.73 | 3.19% | 1912.26 | 3.05% | 1602 | 3.77% | 1594.71 | 3.66% | 1307.23 | 4.63% | 1329.28 | 0.16% | 2697.49 | 0% | 1338.19 | 4.52% | 1765.8 | 0% | 1500.88 | 4.03%
Estrutura e Trama para Cobertura | 100360 | FABRICAÇÃO E INSTALAÇÃO DE MEIA TESOURA DE MADEIRA NÃO APARELHADA, COM VÃO DE 6 M, PARA TELHA CERÂMICA OU DE CONCRETO, INCLUSO IÇAMENTO. AF_07/2019 | UN | 1664.48 | 3.63% | 1368.1 | 4.27% | 1606.2 | 5.89% | 1405.98 | 4.15% | 1874.54 | 3.12% | 1790.9 | 3.26% | 1789.43 | 5.29% | 1915.12 | 3.16% | 1662.3 | 3.64% | 1743.36 | 3.47% | 2086.42 | 2.8% | 1665.35 | 3.51% | 1489.37 | 3.92% | 1690.38 | 3.45% | 1517.82 | 3.98% | 1811.43 | 3.22% | 1484.6 | 4.07% | 2076.8 | 2.81% | 2166.66 | 2.7% | 1823.06 | 3.32% | 1806.95 | 3.23% | 1467.89 | 4.12% | 1499.49 | 0.14% | 3102.03 | 0% | 1512.34 | 4% | 2001.91 | 0% | 1703.59 | 3.55%
Estrutura e Trama para Cobertura | 100370 | FABRICAÇÃO E INSTALAÇÃO DE MEIA TESOURA DE MADEIRA NÃO APARELHADA, COM VÃO DE 6 M, PARA TELHA ONDULADA DE FIBROCIMENTO, ALUMÍNIO, PLÁSTICA OU TERMOACÚSTICA, INCLUSO IÇAMENTO. AF_07/2019 | UN | 1727.21 | 3.5% | 1417.35 | 4.12% | 1664.97 | 5.68% | 1457 | 4.01% | 1951.7 | 2.99% | 1870.28 | 3.12% | 1860.58 | 5.09% | 1988.47 | 3.04% | 1725.25 | 3.5% | 1814.51 | 3.33% | 2184.86 | 2.67% | 1740.34 | 3.36% | 1547.57 | 3.77% | 1756.07 | 3.33% | 1580.34 | 3.83% | 1891.06 | 3.09% | 1539.34 | 3.93% | 2164.36 | 2.7% | 2253.69 | 2.59% | 1907.88 | 3.17% | 1880.75 | 3.11% | 1513.11 | 4% | 1555.27 | 0.13% | 3277.19 | 0% | 1572.55 | 3.85% | 2084.03 | 0% | 1777.48 | 3.4%
Estrutura e Trama para Cobertura | 100361 | FABRICAÇÃO E INSTALAÇÃO DE MEIA TESOURA DE MADEIRA NÃO APARELHADA, COM VÃO DE 7 M, PARA TELHA CERÂMICA OU DE CONCRETO, INCLUSO IÇAMENTO. AF_07/2019 | UN | 2089.08 | 2.89% | 1708.38 | 3.42% | 2013.49 | 4.7% | 1755.55 | 3.33% | 2343.46 | 2.49% | 2230.72 | 2.62% | 2239.98 | 4.23% | 2403.03 | 2.52% | 2085.07 | 2.9% | 2172.06 | 2.78% | 2585.43 | 2.26% | 2065.21 | 2.83% | 1858.32 | 3.14% | 2113.52 | 2.76% | 1883.7 | 3.21% | 2257.97 | 2.59% | 1852.96 | 3.26% | 2602.6 | 2.24% | 2716.54 | 2.15% | 2255.79 | 2.68% | 2258.89 | 2.59% | 1855.73 | 3.26% | 1877.52 | 0.11% | 3818.72 | 0% | 1883.63 | 3.21% | 2509.69 | 0% | 2120.18 | 2.85%
Estrutura e Trama para Cobertura | 100371 | FABRICAÇÃO E INSTALAÇÃO DE MEIA TESOURA DE MADEIRA NÃO APARELHADA, COM VÃO DE 7 M, PARA TELHA ONDULADA DE FIBROCIMENTO, ALUMÍNIO, PLÁSTICA OU TERMOACÚSTICA, INCLUSO IÇAMENTO. AF_07/2019 | UN | 2009.34 | 3.01% | 1645.77 | 3.55% | 1938.76 | 4.88% | 1690.72 | 3.45% | 2245.34 | 2.6% | 2129.83 | 2.74% | 2149.55 | 4.4% | 2309.82 | 2.62% | 2005.09 | 3.02% | 2081.63 | 2.9% | 2460.36 | 2.37% | 1969.86 | 2.96% | 1784.42 | 3.27% | 2030.05 | 2.88% | 1804.29 | 3.35% | 2156.73 | 2.71% | 1783.38 | 3.39% | 2491.25 | 2.34% | 2605.9 | 2.24% | 2147.92 | 2.82% | 2165.13 | 2.7% | 1798.27 | 3.36% | 1806.64 | 0.11% | 3595.99 | 0% | 1807.15 | 3.35% | 2405.31 | 0% | 2026.26 | 2.98%
Estrutura e Trama para Cobertura | 100362 | FABRICAÇÃO E INSTALAÇÃO DE MEIA TESOURA DE MADEIRA NÃO APARELHADA, COM VÃO DE 8 M, PARA TELHA CERÂMICA OU DE CONCRETO, INCLUSO IÇAMENTO. AF_07/2019 | UN | 2707.64 | 15.39% | 2351.69 | 2.48% | 2618.7 | 17.21% | 2369.67 | 2.46% | 3023.29 | 1.93% | 2951.04 | 1.98% | 2898.67 | 9.54% | 3070.78 | 7.89% | 2704.21 | 15.41% | 2811.65 | 14.82% | 3382.8 | 1.73% | 2713.99 | 8.57% | 2481.33 | 2.35% | 2764.35 | 2.11% | 2486.81 | 9.75% | 3001.3 | 1.95% | 2482.04 | 9.77% | 3269.79 | 7.11% | 3487.61 | 1.67% | 2938.3 | 8.25% | 3016.84 | 1.94% | 2423.6 | 17.19% | 2517.99 | 7.31% | 4830.06 | 0% | 2481.86 | 16.79% | 3192.32 | 0% | 2762 | 15.08%
Estrutura e Trama para Cobertura | 100372 | FABRICAÇÃO E INSTALAÇÃO DE MEIA TESOURA DE MADEIRA NÃO APARELHADA, COM VÃO DE 8 M, PARA TELHA ONDULADA DE FIBROCIMENTO, ALUMÍNIO, PLÁSTICA OU TERMOACÚSTICA, INCLUSO IÇAMENTO. AF_07/2019 | UN | 2571.01 | 16.2% | 2244.42 | 2.6% | 2490.66 | 18.1% | 2258.58 | 2.59% | 2855.18 | 2.05% | 2778.19 | 2.1% | 2743.7 | 10.08% | 2911.08 | 8.33% | 2567.16 | 16.23% | 2656.68 | 15.68% | 3168.49 | 1.84% | 2550.65 | 9.12% | 2354.68 | 2.48% | 2621.31 | 2.23% | 2350.72 | 10.31% | 2827.85 | 2.07% | 2362.83 | 10.26% | 3079.03 | 7.55% | 3298.06 | 1.77% | 2753.48 | 8.8% | 2856.17 | 2.04% | 2325.16 | 17.92% | 2396.54 | 7.68% | 4448.48 | 0% | 2350.8 | 17.72% | 3013.48 | 0% | 2601.09 | 16.02%
Estrutura e Trama para Cobertura | 100363 | FABRICAÇÃO E INSTALAÇÃO DE MEIA TESOURA DE MADEIRA NÃO APARELHADA, COM VÃO DE 9 M, PARA TELHA CERÂMICA OU DE CONCRETO, INCLUSO IÇAMENTO. AF_07/2019 | UN | 2786.59 | 14.95% | 2417.95 | 2.42% | 2693.62 | 16.74% | 2434.76 | 2.4% | 3118.06 | 1.87% | 3046.1 | 1.92% | 2987.24 | 9.26% | 3162.29 | 7.67% | 2784.16 | 14.96% | 2900.37 | 14.36% | 3500.72 | 1.67% | 2807.32 | 8.29% | 2556.66 | 2.28% | 2846.22 | 2.05% | 2566.77 | 9.44% | 3097.96 | 1.89% | 2552.93 | 9.49% | 3374.78 | 6.89% | 3593.75 | 1.63% | 3043.6 | 7.96% | 3107.95 | 1.88% | 2482.51 | 16.78% | 2587.04 | 7.11% | 5033.17 | 0% | 2557.05 | 16.29% | 3289.5 | 0% | 2852.49 | 14.61%
Estrutura e Trama para Cobertura | 100373 | FABRICAÇÃO E INSTALAÇÃO DE MEIA TESOURA DE MADEIRA NÃO APARELHADA, COM VÃO DE 9 M, PARA TELHA ONDULADA DE FIBROCIMENTO, ALUMÍNIO, PLÁSTICA OU TERMOACÚSTICA, INCLUSO IÇAMENTO. AF_07/2019 | UN | 2648.45 | 15.73% | 2307.36 | 2.53% | 2563.69 | 17.58% | 2322 | 2.52% | 2949.26 | 1.98% | 2873.74 | 2.03% | 2831.06 | 9.77% | 3001.22 | 8.08% | 2645.24 | 15.75% | 2744.12 | 15.18% | 3287.02 | 1.78% | 2642.68 | 8.8% | 2427.57 | 2.41% | 2702.01 | 2.16% | 2428.54 | 9.98% | 2924.36 | 2% | 2431.39 | 9.97% | 3184.5 | 7.3% | 3403.79 | 1.72% | 2857.47 | 8.48% | 2946.39 | 1.98% | 2381.97 | 17.49% | 2464.81 | 7.46% | 4656.02 | 0% | 2424.84 | 17.18% | 3111.75 | 0% | 2691.05 | 15.48%
Estrutura e Trama para Cobertura | 100381 | FABRICAÇÃO E INSTALAÇÃO DE PONTALETES DE MADEIRA NÃO APARELHADA PARA TELHADOS COM ATÉ 2 ÁGUAS E COM TELHA CERÂMICA OU DE CONCRETO EM EDIFÍCIO INSTITUCIONAL TÉRREO, INCLUSO TRANSPORTE VERTICAL. AF_07/2019 | M2 | 57.47 | 0% | 47.71 | 0% | 55.58 | 0% | 47.53 | 0% | 63.72 | 0% | 59.75 | 0% | 61.2 | 0% | 65.83 | 0% | 57.27 | 0% | 58.85 | 0% | 68.88 | 0% | 56.26 | 0% | 51.42 | 0% | 57.42 | 0% | 51.4 | 0% | 61.02 | 0% | 50.79 | 0% | 70.47 | 0% | 73.83 | 0% | 61.41 | 0% | 61.61 | 0% | 51.3 | 0% | 50.88 | 0% | 100.41 | 0% | 50.89 | 0% | 67.37 | 0% | 57.34 | 0%
Estrutura e Trama para Cobertura | 100380 | FABRICAÇÃO E INSTALAÇÃO DE PONTALETES DE MADEIRA NÃO APARELHADA PARA TELHADOS COM ATÉ 2 ÁGUAS E COM TELHA CERÂMICA OU DE CONCRETO EM EDIFÍCIO RESIDENCIAL DE MÚLTIPLOS PAVIMENTOS, INCLUSO TRANSPORTE VERTICAL. AF_07/2019 | M2 | 50.56 | 0.79% | 42.24 | 0.95% | 48.73 | 0.82% | 41.94 | 0.95% | 56.34 | 0.71% | 53.13 | 0.75% | 53.97 | 0.74% | 57.98 | 0.69% | 50.65 | 0.79% | 52.19 | 0.77% | 61.59 | 0.65% | 50.3 | 0.8% | 45.62 | 0.88% | 50.63 | 0.79% | 45.87 | 0.87% | 54.24 | 0.74% | 44.88 | 0.89% | 62.13 | 0.64% | 64.97 | 0.62% | 55.13 | 0.73% | 54.43 | 0.73% | 44.66 | 0.9% | 44.72 | 0% | 90.79 | 0% | 45.11 | 0.89% | 59.05 | 0% | 50.95 | 0.79%
Estrutura e Trama para Cobertura | 100379 | FABRICAÇÃO E INSTALAÇÃO DE PONTALETES DE MADEIRA NÃO APARELHADA PARA TELHADOS COM ATÉ 2 ÁGUAS E COM TELHA CERÂMICA OU DE CONCRETO EM EDIFÍCIO RESIDENCIAL TÉRREO, INCLUSO TRANSPORTE VERTICAL. AF_07/2019 | M2 | 37.59 | 0% | 31.82 | 0% | 36.45 | 0% | 31.15 | 0% | 42.15 | 0% | 39.87 | 0% | 40.33 | 0% | 43.04 | 0% | 37.55 | 0% | 39.2 | 0% | 46.78 | 0% | 38.41 | 0% | 34.41 | 0% | 37.77 | 0% | 34.8 | 0% | 40.79 | 0% | 33.6 | 0% | 46.28 | 0% | 48.33 | 0% | 42.31 | 0% | 40.79 | 0% | 32.48 | 0% | 33.13 | 0% | 70.4 | 0% | 33.77 | 0% | 43.84 | 0% | 38.47 | 0%
Estrutura e Trama para Cobertura | 100384 | FABRICAÇÃO E INSTALAÇÃO DE PONTALETES DE MADEIRA NÃO APARELHADA PARA TELHADOS COM ATÉ 2 ÁGUAS E COM TELHA ONDULADA DE FIBROCIMENTO, ALUMÍNIO OU PLÁSTICA EM EDIFÍCIO INSTITUCIONAL TÉRREO, INCLUSO TRANSPORTE VERTICAL. AF_07/2019 | M2 | 25.75 | 0% | 21.38 | 0% | 24.87 | 0% | 21.22 | 0% | 29.5 | 0% | 28.48 | 0% | 27.94 | 0% | 29.61 | 0% | 25.62 | 0% | 27.32 | 0% | 33.83 | 0% | 27.24 | 0% | 23.57 | 0% | 26.09 | 0% | 24.15 | 0% | 28.94 | 0% | 22.88 | 0% | 32.67 | 0% | 33.7 | 0% | 30.2 | 0% | 28.48 | 0% | 21.45 | 0% | 22.83 | 0% | 53.23 | 0% | 23.48 | 0% | 30.96 | 0% | 27.21 | 0%
Estrutura e Trama para Cobertura | 100383 | FABRICAÇÃO E INSTALAÇÃO DE PONTALETES DE MADEIRA NÃO APARELHADA PARA TELHADOS COM ATÉ 2 ÁGUAS E COM TELHA ONDULADA DE FIBROCIMENTO, ALUMÍNIO OU PLÁSTICA EM EDIFÍCIO RESIDENCIAL DE MÚLTIPLOS PAVIMENTOS, INCLUSO TRANSPORTE VERTICAL. AF_07/2019 | M2 | 24.14 | 1.37% | 20.15 | 1.64% | 23.15 | 1.43% | 19.97 | 1.65% | 27.82 | 1.19% | 27.04 | 1.22% | 26.25 | 1.26% | 27.81 | 1.19% | 24.21 | 1.36% | 25.84 | 1.28% | 32.26 | 1.02% | 25.93 | 1.27% | 22.27 | 1.48% | 24.54 | 1.34% | 22.97 | 1.44% | 27.46 | 1.2% | 21.53 | 1.53% | 30.72 | 1.07% | 31.62 | 1.04% | 28.87 | 1.14% | 26.8 | 1.23% | 19.9 | 1.66% | 21.41 | 0% | 51.21 | 0% | 22.19 | 1.49% | 28.92 | 0% | 25.79 | 1.28%
Estrutura e Trama para Cobertura | 100382 | FABRICAÇÃO E INSTALAÇÃO DE PONTALETES DE MADEIRA NÃO APARELHADA PARA TELHADOS COM ATÉ 2 ÁGUAS E COM TELHA ONDULADA DE FIBROCIMENTO, ALUMÍNIO OU PLÁSTICA EM EDIFÍCIO RESIDENCIAL TÉRREO, INCLUSO TRANSPORTE VERTICAL. AF_07/2019 | M2 | 22.2 | 0% | 18.52 | 0% | 21.46 | 0% | 18.29 | 0% | 25.62 | 0% | 24.89 | 0% | 24.2 | 0% | 25.53 | 0% | 22.08 | 0% | 23.79 | 0% | 29.83 | 0% | 24.02 | 0% | 20.53 | 0% | 22.58 | 0% | 21.17 | 0% | 25.32 | 0% | 19.8 | 0% | 28.32 | 0% | 29.12 | 0% | 26.77 | 0% | 24.74 | 0% | 18.09 | 0% | 19.65 | 0% | 47.79 | 0% | 20.4 | 0% | 26.75 | 0% | 23.82 | 0%
Estrutura e Trama para Cobertura | 100387 | FABRICAÇÃO E INSTALAÇÃO DE PONTALETES DE MADEIRA NÃO APARELHADA PARA TELHADOS COM MAIS QUE 2 ÁGUAS E COM TELHA CERÂMICA OU DE CONCRETO EM EDIFÍCIO INSTITUCIONAL TÉRREO, INCLUSO TRANSPORTE VERTICAL. AF_07/2019 | M2 | 52.8 | 0% | 43.89 | 0% | 51.05 | 0% | 43.61 | 0% | 59.57 | 0% | 56.77 | 0% | 56.8 | 0% | 60.59 | 0% | 52.59 | 0% | 55.14 | 0% | 66.57 | 0% | 53.96 | 0% | 47.87 | 0% | 53.16 | 0% | 48.52 | 0% | 57.83 | 0% | 46.82 | 0% | 65.92 | 0% | 68.46 | 0% | 59.46 | 0% | 57.59 | 0% | 45.42 | 0% | 46.78 | 0% | 101.35 | 0% | 47.5 | 0% | 62.69 | 0% | 54.39 | 0%
Estrutura e Trama para Cobertura | 100386 | FABRICAÇÃO E INSTALAÇÃO DE PONTALETES DE MADEIRA NÃO APARELHADA PARA TELHADOS COM MAIS QUE 2 ÁGUAS E COM TELHA CERÂMICA OU DE CONCRETO EM EDIFÍCIO RESIDENCIAL DE MÚLTIPLOS PAVIMENTOS. AF_07/2019 | M2 | 43.06 | 1.09% | 36.24 | 1.3% | 41.47 | 1.13% | 35.74 | 1.32% | 48.45 | 0.97% | 46.1 | 1.02% | 46.24 | 1.02% | 49.4 | 0.95% | 43.18 | 1.09% | 45.03 | 1.04% | 54.05 | 0.87% | 44.11 | 1.07% | 39.34 | 1.19% | 43.32 | 1.08% | 39.89 | 1.18% | 47.05 | 1% | 38.44 | 1.22% | 53.31 | 0.88% | 55.51 | 0.85% | 48.64 | 0.97% | 46.82 | 1% | 37.16 | 1.26% | 38.06 | 0% | 81.67 | 0% | 38.84 | 1.21% | 50.38 | 0% | 44.25 | 1.06%
Estrutura e Trama para Cobertura | 100385 | FABRICAÇÃO E INSTALAÇÃO DE PONTALETES DE MADEIRA NÃO APARELHADA PARA TELHADOS COM MAIS QUE 2 ÁGUAS E COM TELHA CERÂMICA OU DE CONCRETO EM EDIFÍCIO RESIDENCIAL TÉRREO, INCLUSO TRANSPORTE VERTICAL. AF_07/2019 | M2 | 33.17 | 0% | 28.29 | 0% | 32.19 | 0% | 27.49 | 0% | 37.44 | 0% | 35.64 | 0% | 35.74 | 0% | 37.96 | 0% | 33.1 | 0% | 34.93 | 0% | 42.19 | 0% | 34.67 | 0% | 30.66 | 0% | 33.44 | 0% | 31.21 | 0% | 36.47 | 0% | 29.79 | 0% | 41.03 | 0% | 42.72 | 0% | 38.35 | 0% | 36.28 | 0% | 28.14 | 0% | 29.19 | 0% | 64.6 | 0% | 30.04 | 0% | 38.7 | 0% | 34.45 | 0%
Estrutura e Trama para Cobertura | 100377 | FABRICAÇÃO E INSTALAÇÃO DE TESOURA (INTEIRA OU MEIA) EM AÇO, VÃOS MAIORES OU IGUAIS A 3,0 M E MENORES OU IGUAL A 6,0 M, INCLUSO IÇAMENTO. AF_07/2019 | KG | 11.77 | 80.88% | 11.25 | 80.89% | 11.92 | 81.12% | 11.34 | 80.25% | 13.41 | 5.59% | 11.75 | 77.45% | 11.68 | 81.51% | 12.16 | 78.29% | 11.43 | 83.29% | 11.5 | 82.78% | 11.79 | 77.18% | 12.48 | 6.01% | 11.33 | 80.32% | 11.74 | 77.51% | 11.15 | 85.38% | 11.6 | 78.45% | 11.39 | 83.58% | 12.01 | 75.77% | 12.78 | 71.21% | 11.75 | 81.02% | 23.72 | 3.16% | 11.68 | 82.79% | 12.03 | 72.82% | 11.67 | 71.55% | 11.49 | 84.16% | 12.18 | 0% | 11.32 | 84.1%
Estrutura e Trama para Cobertura | 100378 | FABRICAÇÃO E INSTALAÇÃO DE TESOURA (INTEIRA OU MEIA) EM AÇO, VÃOS MAIORES QUE 6,0 M E MENORES QUE 12,0 M, INCLUSO IÇAMENTO. AF_07/2019 | KG | 10.88 | 81.16% | 10.41 | 83% | 11.02 | 81.49% | 10.48 | 82.44% | 12.5 | 2.8% | 10.8 | 80% | 10.8 | 81.76% | 11.24 | 78.56% | 10.56 | 83.62% | 10.62 | 83.15% | 10.87 | 79.48% | 11.59 | 3.02% | 10.52 | 82.13% | 10.83 | 79.78% | 10.29 | 85.81% | 10.62 | 81.36% | 10.51 | 84.02% | 11.13 | 77.63% | 11.79 | 73.28% | 10.86 | 81.31% | 22.72 | 1.54% | 10.81 | 83.07% | 11.14 | 76.12% | 10.77 | 76.97% | 10.62 | 84.56% | 11.27 | 0% | 10.46 | 84.42%
Estrutura e Trama para Cobertura | 92596 | FABRICAÇÃO E INSTALAÇÃO DE TESOURA INTEIRA EM AÇO, VÃO DE 10 M, PARA TELHA CERÂMICA OU DE CONCRETO, INCLUSO IÇAMENTO. AF_07/2019 | UN | 1922.93 | 78.27% | 1826.26 | 80.68% | 1949.32 | 78.6% | 1842.79 | 79.95% | 2211.27 | 2.64% | 1902.27 | 77.45% | 1906.97 | 78.93% | 1996.43 | 75.39% | 1859.08 | 80.96% | 1870.95 | 80.45% | 1914.74 | 76.95% | 2042.41 | 2.86% | 1848.88 | 79.69% | 1909.78 | 77.15% | 1801.68 | 83.54% | 1865.23 | 78.99% | 1846.91 | 81.5% | 1974.65 | 74.61% | 2107.51 | 69.91% | 1918.11 | 78.47% | 3950.21 | 1.48% | 1905.64 | 80.41% | 1972.22 | 73.36% | 1902.81 | 74.36% | 1868.41 | 82.01% | 2000.5 | 0% | 1838.88 | 81.85%
Estrutura e Trama para Cobertura | 92616 | FABRICAÇÃO E INSTALAÇÃO DE TESOURA INTEIRA EM AÇO, VÃO DE 10 M, PARA TELHA ONDULADA DE FIBROCIMENTO, METÁLICA, PLÁSTICA OU TERMOACÚSTICA, INCLUSO IÇAMENTO. AF_07/2019 | UN | 1834.87 | 77.23% | 1738.2 | 79.7% | 1861.26 | 77.59% | 1754.73 | 78.95% | 2109.93 | 2.77% | 1814.21 | 76.36% | 1818.91 | 77.91% | 1908.37 | 74.26% | 1771.02 | 80.02% | 1782.89 | 79.48% | 1826.68 | 75.84% | 1946.01 | 3% | 1760.82 | 78.67% | 1821.72 | 76.04% | 1713.62 | 82.7% | 1777.17 | 77.95% | 1758.85 | 80.57% | 1886.59 | 73.43% | 2019.45 | 68.6% | 1830.05 | 77.44% | 3738.74 | 1.56% | 1817.58 | 79.46% | 1884.16 | 72.11% | 1814.75 | 73.12% | 1780.35 | 81.12% | 1912.44 | 0% | 1750.82 | 80.94%
Estrutura e Trama para Cobertura | 92598 | FABRICAÇÃO E INSTALAÇÃO DE TESOURA INTEIRA EM AÇO, VÃO DE 11 M, PARA TELHA CERÂMICA OU DE CONCRETO, INCLUSO IÇAMENTO. AF_07/2019 | UN | 2038.98 | 79.51% | 1942.31 | 81.83% | 2065.37 | 79.81% | 1958.84 | 81.14% | 2344.79 | 2.49% | 2018.32 | 78.75% | 2023.02 | 80.14% | 2112.48 | 76.74% | 1975.13 | 82.08% | 1987 | 81.59% | 2030.79 | 78.27% | 2169.35 | 2.69% | 1964.93 | 80.89% | 2025.83 | 78.46% | 1917.73 | 84.54% | 1981.28 | 80.22% | 1962.96 | 82.59% | 2090.7 | 76.02% | 2223.56 | 71.48% | 2034.16 | 79.7% | 4228.77 | 1.38% | 2021.69 | 81.53% | 2088.27 | 74.84% | 2018.86 | 75.84% | 1984.46 | 83.06% | 2116.55 | 0% | 1954.93 | 82.93%
Estrutura e Trama para Cobertura | 92618 | FABRICAÇÃO E INSTALAÇÃO DE TESOURA INTEIRA EM AÇO, VÃO DE 11 M, PARA TELHA ONDULADA DE FIBROCIMENTO, METÁLICA, PLÁSTICA OU TERMOACÚSTICA, INCLUSO IÇAMENTO. AF_07/2019 | UN | 1950.92 | 78.59% | 1854.25 | 80.97% | 1977.31 | 78.91% | 1870.78 | 80.25% | 2243.44 | 2.6% | 1930.26 | 77.78% | 1934.96 | 79.23% | 2024.42 | 75.73% | 1887.07 | 81.25% | 1898.94 | 80.74% | 1942.73 | 77.28% | 2072.94 | 2.82% | 1876.87 | 79.99% | 1937.77 | 77.48% | 1829.67 | 83.79% | 1893.22 | 79.3% | 1874.9 | 81.77% | 2002.64 | 74.97% | 2135.5 | 70.3% | 1946.1 | 78.78% | 4017.3 | 1.45% | 1933.63 | 80.69% | 2000.21 | 73.73% | 1930.8 | 74.73% | 1896.4 | 82.27% | 2028.49 | 0% | 1866.87 | 82.12%
Estrutura e Trama para Cobertura | 92600 | FABRICAÇÃO E INSTALAÇÃO DE TESOURA INTEIRA EM AÇO, VÃO DE 12 M, PARA TELHA CERÂMICA OU DE CONCRETO, INCLUSO IÇAMENTO. AF_07/2019 | UN | 2184.39 | 80.88% | 2087.72 | 83.1% | 2210.78 | 81.13% | 2104.25 | 82.44% | 2512.08 | 2.32% | 2163.73 | 80.18% | 2168.43 | 81.47% | 2257.89 | 78.24% | 2120.54 | 83.31% | 2132.41 | 82.85% | 2176.2 | 79.72% | 2328.43 | 2.51% | 2110.34 | 82.21% | 2171.24 | 79.9% | 2063.14 | 85.63% | 2126.69 | 81.57% | 2108.37 | 83.79% | 2236.11 | 77.58% | 2368.97 | 73.23% | 2179.57 | 81.05% | 4577.83 | 1.28% | 2167.1 | 82.77% | 2233.68 | 76.48% | 2164.27 | 77.46% | 2129.87 | 84.22% | 2261.96 | 0% | 2100.34 | 84.11%
Estrutura e Trama para Cobertura | 92620 | FABRICAÇÃO E INSTALAÇÃO DE TESOURA INTEIRA EM AÇO, VÃO DE 12 M, PARA TELHA ONDULADA DE FIBROCIMENTO, METÁLICA, PLÁSTICA OU TERMOACÚSTICA, INCLUSO IÇAMENTO. AF_07/2019 | UN | 2066.97 | 79.79% | 1970.3 | 82.09% | 2093.36 | 80.08% | 1986.83 | 81.41% | 2376.95 | 2.46% | 2046.31 | 79.04% | 2051.01 | 80.41% | 2140.47 | 77.05% | 2003.12 | 82.33% | 2014.99 | 81.85% | 2058.78 | 78.56% | 2199.89 | 2.65% | 1992.92 | 81.16% | 2053.82 | 78.75% | 1945.72 | 84.76% | 2009.27 | 80.5% | 1990.95 | 82.84% | 2118.69 | 76.34% | 2251.55 | 71.84% | 2062.15 | 79.98% | 4295.86 | 1.36% | 2049.68 | 81.78% | 2116.26 | 75.17% | 2046.85 | 76.17% | 2012.45 | 83.29% | 2144.54 | 0% | 1982.92 | 83.17%
Estrutura e Trama para Cobertura | 92582 | FABRICAÇÃO E INSTALAÇÃO DE TESOURA INTEIRA EM AÇO, VÃO DE 3 M, PARA TELHA CERÂMICA OU DE CONCRETO, INCLUSO IÇAMENTO. AF_07/2019 | UN | 717.09 | 75.45% | 676.6 | 75.27% | 728.85 | 75.9% | 685 | 74.35% | 814.72 | 7.17% | 715.67 | 71.16% | 710.08 | 76.2% | 747.28 | 72.41% | 691.33 | 78.27% | 696.43 | 77.69% | 718.41 | 70.89% | 752.76 | 7.76% | 683 | 74.56% | 714.31 | 71.3% | 668.44 | 80.95% | 703.03 | 72.44% | 687.42 | 78.71% | 736.04 | 69.19% | 795.4 | 64.03% | 715.6 | 75.61% | 1367.12 | 4.27% | 710.48 | 77.86% | 737.5 | 65.45% | 709.74 | 63.53% | 695.87 | 79.5% | 749.31 | 0% | 682.97 | 79.22%
Estrutura e Trama para Cobertura | 92602 | FABRICAÇÃO E INSTALAÇÃO DE TESOURA INTEIRA EM AÇO, VÃO DE 3 M, PARA TELHA ONDULADA DE FIBROCIMENTO, METÁLICA, PLÁSTICA OU TERMOACÚSTICA, INCLUSO IÇAMENTO. AF_07/2019 | UN | 717.09 | 75.45% | 676.6 | 75.27% | 728.85 | 75.9% | 685 | 74.35% | 814.72 | 7.17% | 715.67 | 71.16% | 710.08 | 76.2% | 747.28 | 72.41% | 691.33 | 78.27% | 696.43 | 77.69% | 718.41 | 70.89% | 752.76 | 7.76% | 683 | 74.56% | 714.31 | 71.3% | 668.44 | 80.95% | 703.03 | 72.44% | 687.42 | 78.71% | 736.04 | 69.19% | 795.4 | 64.03% | 715.6 | 75.61% | 1367.12 | 4.27% | 710.48 | 77.86% | 737.5 | 65.45% | 709.74 | 63.53% | 695.87 | 79.5% | 749.31 | 0% | 682.97 | 79.22%
Estrutura e Trama para Cobertura | 92584 | FABRICAÇÃO E INSTALAÇÃO DE TESOURA INTEIRA EM AÇO, VÃO DE 4 M, PARA TELHA CERÂMICA OU DE CONCRETO, INCLUSO IÇAMENTO. AF_07/2019 | UN | 833.15 | 78.87% | 792.66 | 78.89% | 844.91 | 79.21% | 801.06 | 78.06% | 948.23 | 6.16% | 831.73 | 75.18% | 826.14 | 79.54% | 863.34 | 76.11% | 807.39 | 81.39% | 812.49 | 80.88% | 834.47 | 74.94% | 879.7 | 6.64% | 799.06 | 78.26% | 830.37 | 75.31% | 784.5 | 83.76% | 819.09 | 76.34% | 803.48 | 81.79% | 852.1 | 73.39% | 911.46 | 68.61% | 831.66 | 79.01% | 1645.68 | 3.55% | 826.54 | 80.97% | 853.56 | 70.15% | 825.8 | 68.65% | 811.93 | 82.43% | 865.37 | 0% | 799.03 | 82.24%
Estrutura e Trama para Cobertura | 92604 | FABRICAÇÃO E INSTALAÇÃO DE TESOURA INTEIRA EM AÇO, VÃO DE 4 M, PARA TELHA ONDULADA DE FIBROCIMENTO, METÁLICA, PLÁSTICA OU TERMOACÚSTICA, INCLUSO IÇAMENTO. AF_07/2019 | UN | 803.79 | 78.1% | 763.3 | 78.08% | 815.55 | 78.46% | 771.7 | 77.23% | 914.45 | 6.39% | 802.37 | 74.28% | 796.78 | 78.79% | 833.98 | 75.27% | 778.03 | 80.69% | 783.13 | 80.16% | 805.11 | 74.02% | 847.57 | 6.89% | 769.7 | 77.43% | 801.01 | 74.4% | 755.14 | 83.13% | 789.73 | 75.47% | 774.12 | 81.09% | 822.74 | 72.44% | 882.1 | 67.56% | 802.3 | 78.25% | 1575.19 | 3.71% | 797.18 | 80.27% | 824.2 | 69.08% | 796.44 | 67.5% | 782.57 | 81.77% | 836.01 | 0% | 769.67 | 81.56%
Estrutura e Trama para Cobertura | 92586 | FABRICAÇÃO E INSTALAÇÃO DE TESOURA INTEIRA EM AÇO, VÃO DE 5 M, PARA TELHA CERÂMICA OU DE CONCRETO, INCLUSO IÇAMENTO. AF_07/2019 | UN | 949.2 | 81.46% | 908.71 | 81.59% | 960.96 | 81.72% | 917.11 | 80.84% | 1081.74 | 5.4% | 947.78 | 78.22% | 942.19 | 82.06% | 979.39 | 78.95% | 923.44 | 83.73% | 928.54 | 83.27% | 950.52 | 78% | 1006.64 | 5.8% | 915.11 | 81.02% | 946.42 | 78.34% | 900.55 | 85.86% | 935.14 | 79.28% | 919.53 | 84.08% | 968.15 | 76.58% | 1027.51 | 72.15% | 947.71 | 81.58% | 1924.24 | 3.03% | 942.59 | 83.31% | 969.61 | 73.72% | 941.85 | 72.51% | 927.98 | 84.63% | 981.42 | 0% | 915.08 | 84.49%
Estrutura e Trama para Cobertura | 92606 | FABRICAÇÃO E INSTALAÇÃO DE TESOURA INTEIRA EM AÇO, VÃO DE 5 M, PARA TELHA ONDULADA DE FIBROCIMENTO, METÁLICA, PLÁSTICA OU TERMOACÚSTICA, INCLUSO IÇAMENTO. AF_07/2019 | UN | 919.85 | 80.86% | 879.36 | 80.97% | 931.61 | 81.15% | 887.76 | 80.21% | 1047.96 | 5.57% | 918.43 | 77.53% | 912.84 | 81.49% | 950.04 | 78.29% | 894.09 | 83.19% | 899.19 | 82.72% | 921.17 | 77.3% | 974.5 | 5.99% | 885.76 | 80.39% | 917.07 | 77.64% | 871.2 | 85.38% | 905.79 | 78.61% | 890.18 | 83.56% | 938.8 | 75.84% | 998.16 | 71.33% | 918.36 | 81% | 1853.75 | 3.15% | 913.24 | 82.78% | 940.26 | 72.9% | 912.5 | 71.63% | 898.63 | 84.12% | 952.07 | 0% | 885.73 | 83.98%
Estrutura e Trama para Cobertura | 92588 | FABRICAÇÃO E INSTALAÇÃO DE TESOURA INTEIRA EM AÇO, VÃO DE 6 M, PARA TELHA CERÂMICA OU DE CONCRETO, INCLUSO IÇAMENTO. AF_07/2019 | UN | 1204.06 | 78.73% | 1146.43 | 79.91% | 1221.82 | 79.19% | 1156.43 | 79.22% | 1378.21 | 4.24% | 1197.37 | 76.51% | 1194.93 | 79.33% | 1248.46 | 75.93% | 1165.73 | 81.32% | 1172.87 | 80.82% | 1204.06 | 76.09% | 1276.19 | 4.58% | 1157.45 | 79.15% | 1199.06 | 76.4% | 1131.72 | 83.76% | 1175.81 | 77.91% | 1159.54 | 81.75% | 1234.22 | 74.23% | 1318.16 | 69.5% | 1201.45 | 78.9% | 2432.57 | 2.4% | 1195.18 | 80.95% | 1235.34 | 72.01% | 1192.6 | 71.92% | 1173.18 | 82.47% | 1252.21 | 0% | 1153.53 | 82.18%
Estrutura e Trama para Cobertura | 92608 | FABRICAÇÃO E INSTALAÇÃO DE TESOURA INTEIRA EM AÇO, VÃO DE 6 M, PARA TELHA ONDULADA DE FIBROCIMENTO, METÁLICA, PLÁSTICA OU TERMOACÚSTICA, INCLUSO IÇAMENTO. AF_07/2019 | UN | 1145.35 | 77.64% | 1087.72 | 78.83% | 1163.11 | 78.14% | 1097.72 | 78.11% | 1310.65 | 4.46% | 1138.66 | 75.3% | 1136.22 | 78.26% | 1189.75 | 74.74% | 1107.02 | 80.33% | 1114.16 | 79.81% | 1145.35 | 74.86% | 1211.92 | 4.82% | 1098.74 | 78.04% | 1140.35 | 75.19% | 1073.01 | 82.87% | 1117.1 | 76.75% | 1100.83 | 80.78% | 1175.51 | 72.94% | 1259.45 | 68.08% | 1142.74 | 77.81% | 2291.58 | 2.55% | 1136.47 | 79.97% | 1176.63 | 70.61% | 1133.89 | 70.47% | 1114.47 | 81.55% | 1193.5 | 0% | 1094.82 | 81.22%
Estrutura e Trama para Cobertura | 92590 | FABRICAÇÃO E INSTALAÇÃO DE TESOURA INTEIRA EM AÇO, VÃO DE 7 M, PARA TELHA CERÂMICA OU DE CONCRETO, INCLUSO IÇAMENTO. AF_07/2019 | UN | 1320.11 | 80.6% | 1262.48 | 81.76% | 1337.87 | 80.99% | 1272.48 | 81.12% | 1511.71 | 3.86% | 1313.42 | 78.59% | 1310.98 | 81.16% | 1364.51 | 77.98% | 1281.78 | 83.01% | 1288.92 | 82.55% | 1320.11 | 78.19% | 1403.13 | 4.16% | 1273.5 | 81.05% | 1315.11 | 78.49% | 1247.77 | 85.27% | 1291.86 | 79.9% | 1275.59 | 83.41% | 1350.27 | 76.44% | 1434.21 | 71.97% | 1317.5 | 80.76% | 2711.14 | 2.15% | 1311.23 | 82.64% | 1351.39 | 74.41% | 1308.65 | 74.41% | 1289.23 | 84.05% | 1368.26 | 0% | 1269.58 | 83.81%
Estrutura e Trama para Cobertura | 92610 | FABRICAÇÃO E INSTALAÇÃO DE TESOURA INTEIRA EM AÇO, VÃO DE 7 M, PARA TELHA ONDULADA DE FIBROCIMENTO, METÁLICA, PLÁSTICA OU TERMOACÚSTICA, INCLUSO IÇAMENTO. AF_07/2019 | UN | 1261.41 | 79.69% | 1203.78 | 80.87% | 1279.17 | 80.12% | 1213.78 | 80.2% | 1444.15 | 4.04% | 1254.72 | 77.59% | 1252.28 | 80.28% | 1305.81 | 76.99% | 1223.08 | 82.19% | 1230.22 | 81.72% | 1261.41 | 77.17% | 1338.86 | 4.36% | 1214.8 | 80.14% | 1256.41 | 77.48% | 1189.07 | 84.54% | 1233.16 | 78.94% | 1216.89 | 82.61% | 1291.57 | 75.37% | 1375.51 | 70.77% | 1258.8 | 79.86% | 2570.16 | 2.27% | 1252.53 | 81.82% | 1292.69 | 73.25% | 1249.95 | 73.21% | 1230.53 | 83.29% | 1309.56 | 0% | 1210.88 | 83.02%
Estrutura e Trama para Cobertura | 92592 | FABRICAÇÃO E INSTALAÇÃO DE TESOURA INTEIRA EM AÇO, VÃO DE 8 M, PARA TELHA CERÂMICA OU DE CONCRETO, INCLUSO IÇAMENTO. AF_07/2019 | UN | 1487.22 | 79.35% | 1415.79 | 81.1% | 1506.64 | 79.62% | 1428.96 | 80.35% | 1705.82 | 3.42% | 1475.03 | 77.85% | 1475.11 | 80% | 1541 | 76.58% | 1440.74 | 81.91% | 1449.56 | 81.41% | 1482.92 | 77.43% | 1579.16 | 3.7% | 1431.24 | 80.23% | 1478.45 | 77.67% | 1399 | 84.35% | 1449.32 | 79.23% | 1432.22 | 82.39% | 1523.84 | 75.35% | 1623.14 | 70.74% | 1483.96 | 79.52% | 3046.82 | 1.92% | 1474.48 | 81.36% | 1523.07 | 73.64% | 1472.87 | 73.99% | 1447.55 | 82.87% | 1543.76 | 0% | 1425.91 | 82.76%
Estrutura e Trama para Cobertura | 92612 | FABRICAÇÃO E INSTALAÇÃO DE TESOURA INTEIRA EM AÇO, VÃO DE 8 M, PARA TELHA ONDULADA DE FIBROCIMENTO, METÁLICA, PLÁSTICA OU TERMOACÚSTICA, INCLUSO IÇAMENTO, INCLUSO IÇAMENTO. AF_07/2019 | UN | 1428.51 | 78.5% | 1357.08 | 80.28% | 1447.93 | 78.8% | 1370.25 | 79.51% | 1638.26 | 3.56% | 1416.32 | 76.93% | 1416.4 | 79.17% | 1482.29 | 75.65% | 1382.03 | 81.14% | 1390.85 | 80.62% | 1424.21 | 76.5% | 1514.89 | 3.86% | 1372.53 | 79.38% | 1419.74 | 76.74% | 1340.29 | 83.66% | 1390.61 | 78.35% | 1373.51 | 81.64% | 1465.13 | 74.36% | 1564.43 | 69.64% | 1425.25 | 78.68% | 2905.84 | 2.01% | 1415.77 | 80.59% | 1464.36 | 72.59% | 1414.16 | 72.91% | 1388.84 | 82.15% | 1485.05 | 0% | 1367.2 | 82.02%
Estrutura e Trama para Cobertura | 92594 | FABRICAÇÃO E INSTALAÇÃO DE TESOURA INTEIRA EM AÇO, VÃO DE 9 M, PARA TELHA CERÂMICA OU DE CONCRETO, INCLUSO IÇAMENTO. AF_07/2019 | UN | 1719.79 | 80.48% | 1645.34 | 82.19% | 1743.53 | 80.94% | 1656.78 | 81.63% | 1974.6 | 2.96% | 1707.99 | 79.18% | 1708.64 | 81.01% | 1778.21 | 77.84% | 1669.05 | 82.93% | 1678.25 | 82.48% | 1718.53 | 78.69% | 1831.07 | 3.19% | 1660.82 | 81.43% | 1712.74 | 78.96% | 1624.1 | 85.23% | 1677.63 | 80.61% | 1660.67 | 83.35% | 1761.15 | 76.79% | 1869.3 | 72.35% | 1716.03 | 80.66% | 3567.85 | 1.64% | 1708.73 | 82.59% | 1761.74 | 75.25% | 1704.35 | 75.92% | 1679.42 | 84.03% | 1783.89 | 0% | 1653.11 | 83.73%
Estrutura e Trama para Cobertura | 92614 | FABRICAÇÃO E INSTALAÇÃO DE TESOURA INTEIRA EM AÇO, VÃO DE 9 M, PARA TELHA ONDULADA DE FIBROCIMENTO, METÁLICA, PLÁSTICA OU TERMOACÚSTICA, INCLUSO IÇAMENTO. AF_07/2019 | UN | 1602.38 | 79.05% | 1527.93 | 80.82% | 1626.12 | 79.56% | 1539.37 | 80.22% | 1839.47 | 3.17% | 1590.58 | 77.64% | 1591.23 | 79.61% | 1660.8 | 76.27% | 1551.64 | 81.64% | 1560.84 | 81.16% | 1601.12 | 77.13% | 1702.53 | 3.43% | 1543.41 | 80.01% | 1595.33 | 77.41% | 1506.69 | 84.07% | 1560.22 | 79.15% | 1543.26 | 82.08% | 1643.74 | 75.13% | 1751.89 | 70.49% | 1598.62 | 79.24% | 3285.88 | 1.78% | 1591.32 | 81.3% | 1644.33 | 73.49% | 1586.94 | 74.14% | 1562.01 | 82.83% | 1666.48 | 0% | 1535.7 | 82.49%
Estrutura e Trama para Cobertura | 92552 | FABRICAÇÃO E INSTALAÇÃO DE TESOURA INTEIRA EM MADEIRA NÃO APARELHADA, VÃO DE 10 M, PARA TELHA CERÂMICA OU DE CONCRETO, INCLUSO IÇAMENTO. AF_07/2019 | UN | 2529.4 | 9.43% | 2143.57 | 2.72% | 2441.59 | 11.17% | 2171.54 | 2.69% | 2836.4 | 2.06% | 2740.57 | 2.13% | 2714.32 | 6.84% | 2887.85 | 5.24% | 2527.84 | 9.44% | 2636.18 | 9.05% | 3167.91 | 1.84% | 2538.73 | 5.73% | 2295.45 | 2.54% | 2573.33 | 2.27% | 2316.47 | 6.54% | 2783.15 | 2.1% | 2286.52 | 6.62% | 3103.39 | 4.69% | 3273.87 | 1.78% | 2764.2 | 5.48% | 2785.73 | 2.1% | 2242.68 | 10.64% | 2311.56 | 4.02% | 4626.94 | 0% | 2305.61 | 10.35% | 3005.47 | 0% | 2585.66 | 9.23%
Estrutura e Trama para Cobertura | 92562 | FABRICAÇÃO E INSTALAÇÃO DE TESOURA INTEIRA EM MADEIRA NÃO APARELHADA, VÃO DE 10 M, PARA TELHA ONDULADA DE FIBROCIMENTO, METÁLICA, PLÁSTICA OU TERMOACÚSTICA, INCLUSO IÇAMENTO. AF_07/2019 | UN | 2478.26 | 9.63% | 2103.42 | 2.78% | 2393.67 | 11.39% | 2129.96 | 2.74% | 2773.48 | 2.11% | 2675.87 | 2.18% | 2656.32 | 6.99% | 2828.07 | 5.35% | 2476.54 | 9.63% | 2578.18 | 9.25% | 3087.69 | 1.89% | 2477.59 | 5.87% | 2248.04 | 2.6% | 2519.79 | 2.32% | 2265.53 | 6.68% | 2718.23 | 2.15% | 2241.9 | 6.75% | 3031.99 | 4.8% | 3202.92 | 1.82% | 2695.03 | 5.62% | 2725.59 | 2.14% | 2205.83 | 10.81% | 2266.1 | 4.11% | 4484.12 | 0% | 2256.55 | 10.57% | 2938.53 | 0% | 2525.43 | 9.45%
Estrutura e Trama para Cobertura | 92553 | FABRICAÇÃO E INSTALAÇÃO DE TESOURA INTEIRA EM MADEIRA NÃO APARELHADA, VÃO DE 11 M, PARA TELHA CERÂMICA OU DE CONCRETO, INCLUSO IÇAMENTO. AF_07/2019 | UN | 2931.92 | 8.14% | 2469.54 | 2.36% | 2828.86 | 9.64% | 2503.8 | 2.33% | 3276.51 | 1.78% | 3149.07 | 1.85% | 3139.17 | 5.91% | 3349.42 | 4.52% | 2928.99 | 8.14% | 3039.29 | 7.85% | 3628.14 | 1.61% | 2911.43 | 5% | 2645.45 | 2.21% | 2972.83 | 1.96% | 2661.29 | 5.69% | 3199.15 | 1.83% | 2637 | 5.74% | 3594.7 | 4.05% | 3790.72 | 1.54% | 3166.01 | 4.78% | 3210.5 | 1.82% | 2616.02 | 9.12% | 2669.15 | 3.49% | 5269.74 | 0% | 2655.34 | 8.98% | 3480.03 | 0% | 2974.5 | 8.02%
Estrutura e Trama para Cobertura | 92563 | FABRICAÇÃO E INSTALAÇÃO DE TESOURA INTEIRA EM MADEIRA NÃO APARELHADA, VÃO DE 11 M, PARA TELHA ONDULADA DE FIBROCIMENTO, METÁLICA, PLÁSTICA OU TERMOACÚSTICA, INCLUSO IÇAMENTO. AF_07/2019 | UN | 2872.12 | 8.31% | 2422.59 | 2.41% | 2772.82 | 9.84% | 2455.18 | 2.38% | 3202.93 | 1.82% | 3073.41 | 1.9% | 3071.35 | 6.04% | 3279.52 | 4.62% | 2869.01 | 8.31% | 2971.47 | 8.03% | 3534.34 | 1.65% | 2839.93 | 5.12% | 2590.02 | 2.25% | 2910.23 | 2.01% | 2601.73 | 5.82% | 3123.23 | 1.87% | 2584.82 | 5.86% | 3511.2 | 4.14% | 3707.75 | 1.58% | 3085.12 | 4.91% | 3140.18 | 1.86% | 2572.93 | 9.27% | 2615.99 | 3.56% | 5102.72 | 0% | 2597.98 | 9.18% | 3401.75 | 0% | 2904.07 | 8.21%
Estrutura e Trama para Cobertura | 92554 | FABRICAÇÃO E INSTALAÇÃO DE TESOURA INTEIRA EM MADEIRA NÃO APARELHADA, VÃO DE 12 M, PARA TELHA CERÂMICA OU DE CONCRETO, INCLUSO IÇAMENTO. AF_07/2019 | UN | 3024.22 | 7.89% | 2544.79 | 2.29% | 2915.94 | 9.35% | 2579.43 | 2.26% | 3388.52 | 1.72% | 3262.68 | 1.79% | 3243.24 | 5.72% | 3456.8 | 4.38% | 3022.08 | 7.89% | 3143.45 | 7.59% | 3769.08 | 1.55% | 3021.06 | 4.82% | 2732.43 | 2.14% | 3068.97 | 1.9% | 2754.1 | 5.5% | 3313.98 | 1.76% | 2718.81 | 5.57% | 3720.13 | 3.91% | 3916.55 | 1.49% | 3289.87 | 4.6% | 3317.93 | 1.76% | 2683.84 | 8.89% | 2750.46 | 3.38% | 5516.15 | 0% | 2743.55 | 8.69% | 3596.83 | 0% | 3081.59 | 7.74%
Estrutura e Trama para Cobertura | 92564 | FABRICAÇÃO E INSTALAÇÃO DE TESOURA INTEIRA EM MADEIRA NÃO APARELHADA, VÃO DE 12 M, PARA TELHA ONDULADA DE FIBROCIMENTO, METÁLICA, PLÁSTICA OU TERMOACÚSTICA, INCLUSO IÇAMENTO. AF_07/2019 | UN | 2950.97 | 8.08% | 2487.28 | 2.35% | 2847.3 | 9.58% | 2519.88 | 2.32% | 3298.39 | 1.77% | 3170.01 | 1.84% | 3160.17 | 5.87% | 3371.18 | 4.49% | 2948.61 | 8.09% | 3060.38 | 7.79% | 3654.19 | 1.6% | 2933.48 | 4.96% | 2664.54 | 2.19% | 2992.29 | 1.95% | 2681.15 | 5.65% | 3220.99 | 1.81% | 2654.9 | 5.7% | 3617.85 | 4.02% | 3814.92 | 1.53% | 3190.79 | 4.75% | 3231.8 | 1.81% | 2631.06 | 9.07% | 2685.35 | 3.46% | 5311.57 | 0% | 2673.29 | 8.92% | 3500.95 | 0% | 2995.32 | 7.96%
Estrutura e Trama para Cobertura | 92545 | FABRICAÇÃO E INSTALAÇÃO DE TESOURA INTEIRA EM MADEIRA NÃO APARELHADA, VÃO DE 3 M, PARA TELHA CERÂMICA OU DE CONCRETO, INCLUSO IÇAMENTO. AF_07/2019 | UN | 1007.28 | 6% | 841.3 | 6.94% | 978.01 | 9.68% | 865.71 | 6.75% | 1134.85 | 5.15% | 1085.12 | 5.38% | 1083.83 | 8.73% | 1157.91 | 5.22% | 1006.67 | 6.01% | 1065.36 | 5.68% | 1269.94 | 4.6% | 1016.71 | 5.74% | 910.3 | 6.42% | 1029.77 | 5.67% | 934.83 | 6.47% | 1096.05 | 5.33% | 912.93 | 6.62% | 1246.67 | 4.68% | 1306.22 | 4.47% | 1114.25 | 5.43% | 1094.97 | 5.33% | 889.62 | 6.8% | 915.13 | 0.23% | 1869.37 | 0% | 927.76 | 6.52% | 1205.48 | 0% | 1036.54 | 5.83%
Estrutura e Trama para Cobertura | 92555 | FABRICAÇÃO E INSTALAÇÃO DE TESOURA INTEIRA EM MADEIRA NÃO APARELHADA, VÃO DE 3 M, PARA TELHA ONDULADA DE FIBROCIMENTO, METÁLICA, PLÁSTICA OU TERMOACÚSTICA, INCLUSO IÇAMENTO. AF_07/2019 | UN | 995.16 | 6.08% | 831.79 | 7.02% | 966.66 | 9.79% | 855.86 | 6.82% | 1119.94 | 5.21% | 1069.79 | 5.46% | 1070.09 | 8.84% | 1143.74 | 5.29% | 994.51 | 6.08% | 1051.62 | 5.75% | 1250.93 | 4.67% | 1002.22 | 5.83% | 899.06 | 6.5% | 1017.08 | 5.74% | 922.76 | 6.55% | 1080.67 | 5.4% | 902.36 | 6.7% | 1229.75 | 4.75% | 1289.41 | 4.53% | 1097.86 | 5.51% | 1080.72 | 5.4% | 880.89 | 6.86% | 904.36 | 0.23% | 1835.53 | 0% | 916.13 | 6.6% | 1189.62 | 0% | 1022.27 | 5.92%
Estrutura e Trama para Cobertura | 92546 | FABRICAÇÃO E INSTALAÇÃO DE TESOURA INTEIRA EM MADEIRA NÃO APARELHADA, VÃO DE 4 M, PARA TELHA CERÂMICA OU DE CONCRETO, INCLUSO IÇAMENTO. AF_07/2019 | UN | 1246.07 | 4.85% | 1033.62 | 5.65% | 1206.77 | 7.84% | 1062.31 | 5.5% | 1401.12 | 4.17% | 1336.94 | 4.37% | 1338.83 | 7.07% | 1432.58 | 4.22% | 1244.88 | 4.86% | 1309.49 | 4.62% | 1559.07 | 3.75% | 1247.92 | 4.68% | 1120.05 | 5.21% | 1268.83 | 4.6% | 1144.59 | 5.28% | 1351.75 | 4.32% | 1120.84 | 5.4% | 1544.82 | 3.78% | 1616.77 | 3.61% | 1365.93 | 4.43% | 1351.52 | 4.32% | 1103.29 | 5.48% | 1127.3 | 0.18% | 2295.95 | 0% | 1138.64 | 5.31% | 1492.01 | 0% | 1275.2 | 4.74%
Estrutura e Trama para Cobertura | 92556 | FABRICAÇÃO E INSTALAÇÃO DE TESOURA INTEIRA EM MADEIRA NÃO APARELHADA, VÃO DE 4 M, PARA TELHA ONDULADA DE FIBROCIMENTO, METÁLICA, PLÁSTICA OU TERMOACÚSTICA, INCLUSO IÇAMENTO. AF_07/2019 | UN | 1224.83 | 4.94% | 1016.95 | 5.74% | 1186.88 | 7.97% | 1045.05 | 5.59% | 1374.99 | 4.25% | 1310.08 | 4.46% | 1314.75 | 7.2% | 1407.75 | 4.3% | 1223.57 | 4.94% | 1285.41 | 4.7% | 1525.76 | 3.83% | 1222.53 | 4.78% | 1100.36 | 5.31% | 1246.59 | 4.68% | 1123.44 | 5.38% | 1324.8 | 4.41% | 1102.32 | 5.49% | 1515.17 | 3.85% | 1587.31 | 3.68% | 1337.21 | 4.52% | 1326.55 | 4.4% | 1087.99 | 5.56% | 1108.43 | 0.19% | 2236.65 | 0% | 1118.26 | 5.41% | 1464.22 | 0% | 1250.19 | 4.84%
Estrutura e Trama para Cobertura | 92547 | FABRICAÇÃO E INSTALAÇÃO DE TESOURA INTEIRA EM MADEIRA NÃO APARELHADA, VÃO DE 5 M, PARA TELHA CERÂMICA OU DE CONCRETO, INCLUSO IÇAMENTO. AF_07/2019 | UN | 1308.82 | 4.62% | 1085.24 | 5.38% | 1266.07 | 7.48% | 1113.84 | 5.24% | 1477.01 | 3.95% | 1413.67 | 4.13% | 1409.48 | 6.71% | 1505.51 | 4.02% | 1308.26 | 4.62% | 1380.22 | 4.38% | 1654.27 | 3.53% | 1322.34 | 4.42% | 1179.44 | 4.95% | 1334.12 | 4.38% | 1207.85 | 5.01% | 1429.44 | 4.09% | 1176.69 | 5.14% | 1629.53 | 3.58% | 1701.95 | 3.43% | 1449.98 | 4.17% | 1424.38 | 4.1% | 1149.62 | 5.26% | 1182.47 | 0.18% | 2461.61 | 0% | 1198.56 | 5.05% | 1570.77 | 0% | 1347.74 | 4.49%
Estrutura e Trama para Cobertura | 92557 | FABRICAÇÃO E INSTALAÇÃO DE TESOURA INTEIRA EM MADEIRA NÃO APARELHADA, VÃO DE 5 M, PARA TELHA ONDULADA DE FIBROCIMENTO, METÁLICA, PLÁSTICA OU TERMOACÚSTICA, INCLUSO IÇAMENTO. AF_07/2019 | UN | 1287.58 | 4.7% | 1068.57 | 5.47% | 1246.17 | 7.59% | 1096.57 | 5.33% | 1450.88 | 4.03% | 1386.8 | 4.21% | 1385.39 | 6.83% | 1480.68 | 4.08% | 1286.95 | 4.7% | 1356.13 | 4.46% | 1620.95 | 3.6% | 1296.95 | 4.5% | 1159.74 | 5.04% | 1311.88 | 4.45% | 1186.69 | 5.1% | 1402.48 | 4.16% | 1158.16 | 5.22% | 1599.88 | 3.65% | 1672.49 | 3.49% | 1421.25 | 4.25% | 1399.4 | 4.17% | 1134.32 | 5.33% | 1163.59 | 0.18% | 2402.3 | 0% | 1178.18 | 5.13% | 1542.97 | 0% | 1322.73 | 4.57%
Estrutura e Trama para Cobertura | 92548 | FABRICAÇÃO E INSTALAÇÃO DE TESOURA INTEIRA EM MADEIRA NÃO APARELHADA, VÃO DE 6 M, PARA TELHA CERÂMICA OU DE CONCRETO, INCLUSO IÇAMENTO. AF_07/2019 | UN | 1458.13 | 4.15% | 1206.16 | 4.84% | 1408.89 | 6.72% | 1236.79 | 4.72% | 1645.42 | 3.55% | 1574.52 | 3.71% | 1570.13 | 6.03% | 1677.46 | 3.6% | 1457.52 | 4.15% | 1535.11 | 3.94% | 1841.4 | 3.17% | 1471.63 | 3.97% | 1312.22 | 4.45% | 1484.41 | 3.93% | 1341.95 | 4.51% | 1592.77 | 3.67% | 1307.25 | 4.63% | 1817.84 | 3.21% | 1897.17 | 3.08% | 1613.52 | 3.75% | 1586.59 | 3.68% | 1279.93 | 4.72% | 1314.87 | 0.16% | 2745.96 | 0% | 1331.97 | 4.54% | 1750.75 | 0% | 1500.25 | 4.03%
Estrutura e Trama para Cobertura | 92558 | FABRICAÇÃO E INSTALAÇÃO DE TESOURA INTEIRA EM MADEIRA NÃO APARELHADA, VÃO DE 6 M, PARA TELHA ONDULADA DE FIBROCIMENTO, METÁLICA, PLÁSTICA OU TERMOACÚSTICA, INCLUSO IÇAMENTO. AF_07/2019 | UN | 1446.01 | 4.18% | 1196.64 | 4.88% | 1397.53 | 6.77% | 1226.93 | 4.76% | 1630.51 | 3.58% | 1559.18 | 3.75% | 1556.38 | 6.08% | 1663.29 | 3.64% | 1445.36 | 4.18% | 1521.36 | 3.97% | 1822.38 | 3.2% | 1457.14 | 4.01% | 1300.98 | 4.49% | 1471.72 | 3.97% | 1329.87 | 4.55% | 1577.38 | 3.7% | 1296.67 | 4.66% | 1800.92 | 3.24% | 1880.35 | 3.11% | 1597.13 | 3.79% | 1572.33 | 3.71% | 1271.19 | 4.76% | 1304.09 | 0.16% | 2712.11 | 0% | 1320.34 | 4.58% | 1734.88 | 0% | 1485.97 | 4.07%
Estrutura e Trama para Cobertura | 92549 | FABRICAÇÃO E INSTALAÇÃO DE TESOURA INTEIRA EM MADEIRA NÃO APARELHADA, VÃO DE 7 M, PARA TELHA CERÂMICA OU DE CONCRETO, INCLUSO IÇAMENTO. AF_07/2019 | UN | 1851.6 | 3.27% | 1522.43 | 3.84% | 1787.11 | 5.3% | 1561.14 | 3.74% | 2075.8 | 2.81% | 1974.48 | 2.96% | 1985.28 | 4.77% | 2128.92 | 2.84% | 1849.16 | 3.27% | 1928.41 | 3.14% | 2290.98 | 2.55% | 1834.18 | 3.18% | 1652.53 | 3.53% | 1874.9 | 3.11% | 1676.94 | 3.61% | 1999.43 | 2.92% | 1648.66 | 3.67% | 2299.66 | 2.54% | 2403.51 | 2.43% | 2003.99 | 3.02% | 2001.73 | 2.92% | 1645.54 | 3.67% | 1665.09 | 0.12% | 3373.94 | 0% | 1673.36 | 3.61% | 2217.14 | 0% | 1879.93 | 3.22%
Estrutura e Trama para Cobertura | 92559 | FABRICAÇÃO E INSTALAÇÃO DE TESOURA INTEIRA EM MADEIRA NÃO APARELHADA, VÃO DE 7 M, PARA TELHA ONDULADA DE FIBROCIMENTO, METÁLICA, PLÁSTICA OU TERMOACÚSTICA, INCLUSO IÇAMENTO. AF_07/2019 | UN | 1829.03 | 3.31% | 1504.71 | 3.88% | 1765.96 | 5.36% | 1542.79 | 3.79% | 2048.03 | 2.85% | 1945.93 | 3% | 1959.68 | 4.83% | 2102.54 | 2.88% | 1826.52 | 3.31% | 1902.81 | 3.18% | 2255.58 | 2.59% | 1807.2 | 3.23% | 1631.61 | 3.58% | 1851.27 | 3.15% | 1654.46 | 3.65% | 1970.78 | 2.96% | 1628.97 | 3.71% | 2268.15 | 2.57% | 2372.2 | 2.46% | 1973.46 | 3.06% | 1975.19 | 2.96% | 1629.28 | 3.71% | 1645.03 | 0.13% | 3310.91 | 0% | 1651.71 | 3.66% | 2187.6 | 0% | 1853.35 | 3.26%
Estrutura e Trama para Cobertura | 92550 | FABRICAÇÃO E INSTALAÇÃO DE TESOURA INTEIRA EM MADEIRA NÃO APARELHADA, VÃO DE 8 M, PARA TELHA CERÂMICA OU DE CONCRETO, INCLUSO IÇAMENTO. AF_07/2019 | UN | 2239.99 | 10.65% | 1909.12 | 3.06% | 2165.53 | 12.59% | 1933.5 | 3.02% | 2505.02 | 2.33% | 2419.88 | 2.41% | 2399.94 | 7.73% | 2553.82 | 5.93% | 2238.04 | 10.66% | 2330.76 | 10.23% | 2789.45 | 2.09% | 2238.71 | 6.5% | 2035.21 | 2.87% | 2280 | 2.56% | 2050.57 | 7.38% | 2457.9 | 2.38% | 2032.88 | 7.45% | 2732.58 | 5.33% | 2892.15 | 2.02% | 2433.23 | 6.22% | 2466.84 | 2.37% | 1998.01 | 11.94% | 2055.2 | 4.53% | 4031.73 | 0% | 2043.49 | 11.67% | 2652.9 | 0% | 2282.09 | 10.45%
Estrutura e Trama para Cobertura | 92560 | FABRICAÇÃO E INSTALAÇÃO DE TESOURA INTEIRA EM MADEIRA NÃO APARELHADA, VÃO DE 8 M, PARA TELHA ONDULADA DE FIBROCIMENTO, METÁLICA, PLÁSTICA OU TERMOACÚSTICA, INCLUSO IÇAMENTO. AF_07/2019 | UN | 2209.25 | 10.8% | 1884.99 | 3.1% | 2136.73 | 12.76% | 1908.51 | 3.06% | 2467.2 | 2.37% | 2380.99 | 2.45% | 2365.08 | 7.85% | 2517.89 | 6.01% | 2207.21 | 10.81% | 2295.9 | 10.39% | 2741.23 | 2.13% | 2201.96 | 6.61% | 2006.71 | 2.91% | 2247.82 | 2.6% | 2019.95 | 7.5% | 2418.88 | 2.41% | 2006.06 | 7.55% | 2689.66 | 5.41% | 2849.5 | 2.05% | 2391.66 | 6.33% | 2430.69 | 2.4% | 1975.86 | 12.07% | 2027.87 | 4.59% | 3945.89 | 0% | 2014 | 11.84% | 2612.66 | 0% | 2245.89 | 10.62%
Estrutura e Trama para Cobertura | 92551 | FABRICAÇÃO E INSTALAÇÃO DE TESOURA INTEIRA EM MADEIRA NÃO APARELHADA, VÃO DE 9 M, PARA TELHA CERÂMICA OU DE CONCRETO, INCLUSO IÇAMENTO. AF_07/2019 | UN | 2320.53 | 10.28% | 1974.93 | 2.96% | 2241.56 | 12.17% | 1999.53 | 2.92% | 2602.68 | 2.24% | 2518.87 | 2.32% | 2490.72 | 7.45% | 2647.51 | 5.72% | 2319.31 | 10.28% | 2421.63 | 9.85% | 2912.25 | 2.01% | 2334.35 | 6.23% | 2111.18 | 2.77% | 2363.87 | 2.47% | 2131.61 | 7.1% | 2558 | 2.28% | 2104.35 | 7.2% | 2841.86 | 5.12% | 3001.84 | 1.95% | 2541.27 | 5.96% | 2560.53 | 2.28% | 2057.26 | 11.6% | 2126.12 | 4.38% | 4246.19 | 0% | 2120.45 | 11.25% | 2754.62 | 0% | 2375.46 | 10.04%
Estrutura e Trama para Cobertura | 92561 | FABRICAÇÃO E INSTALAÇÃO DE TESOURA INTEIRA EM MADEIRA NÃO APARELHADA, VÃO DE 9 M, PARA TELHA ONDULADA DE FIBROCIMENTO, METÁLICA, PLÁSTICA OU TERMOACÚSTICA, INCLUSO IÇAMENTO. AF_07/2019 | UN | 2290.63 | 10.41% | 1951.45 | 2.99% | 2213.53 | 12.32% | 1975.21 | 2.96% | 2565.89 | 2.28% | 2481.03 | 2.35% | 2456.8 | 7.55% | 2612.56 | 5.8% | 2289.32 | 10.42% | 2387.71 | 9.99% | 2865.34 | 2.04% | 2298.6 | 6.33% | 2083.46 | 2.8% | 2332.57 | 2.5% | 2101.82 | 7.2% | 2520.03 | 2.32% | 2078.25 | 7.29% | 2800.11 | 5.2% | 2960.35 | 1.97% | 2500.82 | 6.06% | 2525.36 | 2.31% | 2035.71 | 11.72% | 2099.53 | 4.43% | 4162.67 | 0% | 2091.77 | 11.4% | 2715.47 | 0% | 2340.24 | 10.19%
Estrutura e Trama para Cobertura | 92262 | INSTALAÇÃO DE TESOURA (INTEIRA OU MEIA), BIAPOIADA, EM MADEIRA NÃO APARELHADA, PARA VÃOS MAIORES OU IGUAIS A 10,0 M E MENORES QUE 12,0 M, INCLUSO IÇAMENTO. AF_07/2019 | UN | 719.74 | 8.4% | 594.03 | 9.83% | 696.24 | 8.69% | 603.72 | 9.67% | 788.77 | 7.4% | 743.71 | 7.85% | 755.75 | 8% | 817.91 | 7.39% | 714.35 | 8.47% | 726.53 | 8.32% | 834.49 | 7% | 685.95 | 8.51% | 636.9 | 9.17% | 716.59 | 8.15% | 633.63 | 9.54% | 753.09 | 7.75% | 636.59 | 9.5% | 870.81 | 6.71% | 910.33 | 6.42% | 742.2 | 8.15% | 763.28 | 7.65% | 659.69 | 9.17% | 650.68 | 0.32% | 1160.07 | 0% | 639.17 | 9.46% | 841.06 | 0% | 708.01 | 8.54%
Estrutura e Trama para Cobertura | 92259 | INSTALAÇÃO DE TESOURA (INTEIRA OU MEIA), BIAPOIADA, EM MADEIRA NÃO APARELHADA, PARA VÃOS MAIORES OU IGUAIS A 3,0 M E MENORES QUE 6,0 M, INCLUSO IÇAMENTO. AF_07/2019 | UN | 456.93 | 13.23% | 382.99 | 15.25% | 441.5 | 13.7% | 386.34 | 15.12% | 514.77 | 11.34% | 500.85 | 11.66% | 486.49 | 12.43% | 518.29 | 11.67% | 454.03 | 13.32% | 477.91 | 12.65% | 577.02 | 10.12% | 472.77 | 12.35% | 417.41 | 13.99% | 461.26 | 12.66% | 426.16 | 14.19% | 505.04 | 11.56% | 410.12 | 14.74% | 564.76 | 10.34% | 581.2 | 10.05% | 519.42 | 11.64% | 498.12 | 11.72% | 394.06 | 15.35% | 416.05 | 0.5% | 860.51 | 0% | 420.76 | 14.37% | 539.66 | 0% | 476.06 | 12.7%
Estrutura e Trama para Cobertura | 92260 | INSTALAÇÃO DE TESOURA (INTEIRA OU MEIA), BIAPOIADA, EM MADEIRA NÃO APARELHADA, PARA VÃOS MAIORES OU IGUAIS A 6,0 M E MENORES QUE 8,0 M, INCLUSO IÇAMENTO. AF_07/2019 | UN | 531.37 | 11.38% | 442.77 | 13.19% | 513.66 | 11.77% | 447.91 | 13.04% | 592.38 | 9.86% | 569.64 | 10.25% | 562.75 | 10.75% | 603.15 | 10.03% | 527.76 | 11.46% | 548.33 | 11.03% | 649.95 | 8.99% | 533.15 | 10.95% | 479.58 | 12.18% | 533.58 | 10.94% | 484.93 | 12.47% | 575.3 | 10.15% | 474.27 | 12.75% | 651.45 | 8.96% | 674.42 | 8.66% | 582.53 | 10.38% | 573.22 | 10.19% | 469.3 | 12.89% | 482.51 | 0.43% | 945.36 | 0% | 482.63 | 12.53% | 625.03 | 0% | 541.76 | 11.16%
Estrutura e Trama para Cobertura | 92261 | INSTALAÇÃO DE TESOURA (INTEIRA OU MEIA), BIAPOIADA, EM MADEIRA NÃO APARELHADA, PARA VÃOS MAIORES OU IGUAIS A 8,0 M E MENORES QUE 10,0 M, INCLUSO IÇAMENTO. AF_07/2019 | UN | 603.54 | 10.02% | 500.72 | 11.66% | 583.6 | 10.36% | 507.6 | 11.51% | 667.63 | 8.75% | 636.33 | 9.18% | 636.69 | 9.5% | 685.43 | 8.82% | 599.25 | 10.09% | 616.61 | 9.81% | 720.66 | 8.1% | 591.7 | 9.87% | 539.86 | 10.82% | 603.7 | 9.67% | 541.9 | 11.16% | 643.42 | 9.08% | 536.46 | 11.27% | 735.49 | 7.94% | 764.81 | 7.64% | 643.7 | 9.39% | 646.04 | 9.04% | 542.25 | 11.15% | 546.94 | 0.38% | 1027.63 | 0% | 542.61 | 11.14% | 707.8 | 0% | 605.46 | 9.99%
Estrutura e Trama para Cobertura | 92258 | INSTALAÇÃO DE TESOURA (INTEIRA OU MEIA), EM AÇO, PARA VÃOS MAIORES OU IGUAIS A 10,0 M E MENORES QUE 12,0 M, INCLUSO IÇAMENTO. AF_07/2019 | UN | 395.62 | 22.8% | 312.42 | 18.69% | 406.05 | 22.21% | 334.61 | 17.45% | 449.54 | 12.99% | 374.59 | 15.59% | 376.69 | 23.95% | 450.58 | 20.02% | 348.65 | 25.87% | 358.88 | 25.13% | 377.18 | 15.48% | 382.18 | 15.28% | 334.08 | 17.48% | 376.94 | 15.49% | 304.32 | 29.64% | 355.08 | 16.45% | 336.44 | 26.81% | 429 | 13.61% | 527.01 | 11.08% | 392.76 | 22.97% | 430.97 | 13.55% | 372.97 | 24.18% | 421.94 | 7.54% | 379.96 | 0% | 345.21 | 26.13% | 444.29 | 0% | 333 | 27.09%
Estrutura e Trama para Cobertura | 92255 | INSTALAÇÃO DE TESOURA (INTEIRA OU MEIA), EM AÇO, PARA VÃOS MAIORES OU IGUAIS A 3,0 M E MENORES QUE 6,0 M, INCLUSO IÇAMENTO. AF_07/2019 | UN | 210.79 | 42.79% | 177.72 | 32.86% | 215.24 | 41.91% | 188.34 | 31.01% | 230.01 | 25.39% | 209.76 | 27.84% | 202.75 | 44.49% | 231.74 | 38.92% | 193.41 | 46.64% | 197.62 | 45.64% | 207.95 | 28.08% | 204.35 | 28.58% | 183.25 | 31.87% | 205.91 | 28.36% | 177.15 | 50.92% | 205.39 | 28.43% | 189.72 | 47.54% | 220.89 | 26.44% | 263.1 | 22.2% | 210.25 | 42.9% | 224.2 | 26.05% | 202.17 | 44.62% | 220.45 | 14.43% | 205.73 | 0% | 192.29 | 46.91% | 229.22 | 0% | 187.35 | 48.15%
Estrutura e Trama para Cobertura | 92256 | INSTALAÇÃO DE TESOURA (INTEIRA OU MEIA), EM AÇO, PARA VÃOS MAIORES OU IGUAIS A 6,0 M E MENORES QUE 8,0 M, INCLUSO IÇAMENTO. AF_07/2019 | UN | 262.45 | 34.37% | 215.27 | 27.13% | 268.57 | 33.59% | 229.2 | 25.48% | 291.49 | 20.03% | 255.78 | 22.83% | 251.31 | 35.89% | 292.95 | 30.79% | 236.74 | 38.1% | 242.62 | 37.18% | 255.24 | 22.88% | 254.13 | 22.98% | 225.36 | 25.91% | 253.64 | 23.02% | 212.59 | 42.43% | 247.1 | 23.63% | 230.65 | 39.11% | 279.01 | 20.93% | 336.95 | 17.33% | 261.3 | 34.52% | 282 | 20.71% | 249.89 | 36.1% | 276.86 | 11.49% | 254.36 | 0% | 234.98 | 38.39% | 289.26 | 0% | 227.98 | 39.56%
Estrutura e Trama para Cobertura | 92257 | INSTALAÇÃO DE TESOURA (INTEIRA OU MEIA), EM AÇO, PARA VÃOS MAIORES OU IGUAIS A 8,0 M E MENORES QUE 10,0 M, INCLUSO IÇAMENTO. AF_07/2019 | UN | 313.5 | 28.77% | 252.52 | 23.13% | 321.28 | 28.08% | 269.62 | 21.66% | 352.09 | 16.59% | 301.33 | 19.38% | 299.38 | 30.13% | 353.38 | 25.52% | 279.64 | 32.26% | 287.2 | 31.41% | 301.99 | 19.34% | 303.22 | 19.26% | 267.04 | 21.87% | 300.92 | 19.41% | 247.76 | 36.41% | 288.5 | 20.24% | 271.22 | 33.26% | 336.52 | 17.35% | 409.82 | 14.25% | 311.7 | 28.94% | 339.12 | 17.22% | 297.08 | 30.36% | 332.48 | 9.56% | 302.52 | 0% | 277.24 | 32.53% | 348.7 | 0% | 268.25 | 33.63%
Estrutura e Trama para Cobertura | 100393 | RETIRADA E RECOLOCAÇÃO DE CAIBRO EM TELHADOS DE ATÉ 2 ÁGUAS COM TELHA CERÂMICA CAPA-CANAL, INCLUSO TRANSPORTE VERTICAL. AF_07/2019 | M2 | 21.1 | 0% | 17.43 | 0% | 20.64 | 0% | 17.49 | 0% | 22.68 | 0% | 21.25 | 0% | 22.06 | 0% | 24.05 | 0% | 20.49 | 0% | 21.05 | 0% | 23.7 | 0% | 19.48 | 0% | 18.49 | 0% | 20.95 | 0% | 18.15 | 0% | 21.66 | 0% | 18.47 | 0% | 25.53 | 0% | 26.91 | 0% | 21.23 | 0% | 22.56 | 0% | 19.42 | 0% | 18.98 | 0% | 32.21 | 0% | 18.34 | 0% | 25.15 | 0% | 20.57 | 0%
Estrutura e Trama para Cobertura | 100389 | RETIRADA E RECOLOCAÇÃO DE CAIBRO EM TELHADOS DE ATÉ 2 ÁGUAS COM TELHA CERÂMICA OU DE CONCRETO DE ENCAIXE, INCLUSO TRANSPORTE VERTICAL. AF_07/2019 | M2 | 18.51 | 0.05% | 15.2 | 0.07% | 18.43 | 0.05% | 15.25 | 0.07% | 20.01 | 0% | 18.54 | 0% | 19.24 | 0.05% | 20.99 | 0% | 17.71 | 0% | 18.32 | 0% | 20.62 | 0% | 17.11 | 0% | 16.15 | 0% | 18.29 | 0% | 15.83 | 0.06% | 18.77 | 0% | 16.26 | 0% | 22.25 | 0% | 23.44 | 0% | 18.63 | 0.05% | 19.65 | 0% | 17.02 | 0.06% | 16.83 | 0% | 27.8 | 0.04% | 16.05 | 0.06% | 21.9 | 0% | 17.87 | 0%
Estrutura e Trama para Cobertura | 100395 | RETIRADA E RECOLOCAÇÃO DE CAIBRO EM TELHADOS DE MAIS DE 2 ÁGUAS COM TELHA CERÂMICA CAPA-CANAL, INCLUSO TRANSPORTE VERTICAL. AF_07/2019 | M2 | 25.47 | 0% | 20.96 | 0% | 24.91 | 0% | 21.12 | 0% | 27.26 | 0% | 25.33 | 0% | 26.56 | 0% | 29.05 | 0% | 24.81 | 0% | 25.21 | 0% | 28.04 | 0% | 23.06 | 0% | 22.17 | 0% | 25.22 | 0% | 21.65 | 0% | 25.83 | 0% | 22.25 | 0% | 30.66 | 0% | 32.41 | 0% | 24.99 | 0% | 27.02 | 0% | 23.82 | 0% | 22.9 | 0% | 37.29 | 0% | 22.01 | 0% | 30.23 | 0% | 24.47 | 0%
Estrutura e Trama para Cobertura | 100391 | RETIRADA E RECOLOCAÇÃO DE CAIBRO EM TELHADOS DE MAIS DE 2 ÁGUAS COM TELHA CERÂMICA OU DE CONCRETO DE ENCAIXE, INCLUSO TRANSPORTE VERTICAL. AF_07/2019 | M2 | 21.37 | 0% | 17.63 | 0% | 20.89 | 0% | 17.72 | 0% | 22.83 | 0% | 21.21 | 0% | 22.27 | 0% | 24.34 | 0% | 20.81 | 0% | 21.14 | 0% | 23.5 | 0% | 19.38 | 0% | 18.62 | 0% | 21.14 | 0% | 18.19 | 0% | 21.64 | 0% | 18.69 | 0% | 25.64 | 0% | 27.14 | 0% | 21.01 | 0% | 22.64 | 0% | 19.97 | 0% | 19.19 | 0% | 31.21 | 0% | 18.45 | 0% | 25.25 | 0% | 20.51 | 0%
Estrutura e Trama para Cobertura | 100392 | RETIRADA E RECOLOCAÇÃO DE RIPA EM TELHADOS DE ATÉ 2 ÁGUAS COM TELHA CERÂMICA CAPA-CANAL, INCLUSO TRANSPORTE VERTICAL. AF_07/2019 | M2 | 15.8 | 0.06% | 12.87 | 0.08% | 15.93 | 0.06% | 12.9 | 0.08% | 17.38 | 0% | 16.47 | 0% | 16.49 | 0.06% | 17.9 | 0% | 14.77 | 0% | 15.9 | 0% | 18.59 | 0% | 15.32 | 0% | 13.88 | 0% | 15.71 | 0% | 13.8 | 0.07% | 16.57 | 0% | 13.88 | 0% | 19.45 | 0% | 20.24 | 0% | 16.9 | 0.06% | 17.18 | 0% | 13.89 | 0.07% | 14.6 | 0% | 26.5 | 0.04% | 13.93 | 0.07% | 19.28 | 0% | 15.88 | 0%
Estrutura e Trama para Cobertura | 100388 | RETIRADA E RECOLOCAÇÃO DE RIPA EM TELHADOS DE ATÉ 2 ÁGUAS COM TELHA CERÂMICA OU DE CONCRETO DE ENCAIXE, INCLUSO TRANSPORTE VERTICAL. AF_07/2019 | M2 | 20.06 | 0.1% | 16.26 | 0.12% | 20.22 | 0.1% | 16.37 | 0.12% | 22.1 | 0% | 20.98 | 0% | 20.95 | 0.1% | 22.74 | 0% | 18.73 | 0% | 20.16 | 0% | 23.64 | 0% | 19.44 | 0% | 17.57 | 0% | 19.96 | 0% | 17.48 | 0.11% | 21.06 | 0% | 17.59 | 0% | 24.77 | 0% | 25.75 | 0% | 21.44 | 0.09% | 21.82 | 0% | 17.61 | 0.11% | 18.57 | 0% | 33.75 | 0.06% | 17.68 | 0.11% | 24.57 | 0% | 20.18 | 0%
Estrutura e Trama para Cobertura | 100394 | RETIRADA E RECOLOCAÇÃO DE RIPA EM TELHADOS DE MAIS DE 2 ÁGUAS COM TELHA CERÂMICA CAPA-CANAL, INCLUSO TRANSPORTE VERTICAL. AF_07/2019 | M2 | 19.24 | 0.05% | 15.64 | 0.06% | 19.27 | 0.05% | 15.77 | 0.06% | 20.97 | 0% | 19.69 | 0% | 20.02 | 0.05% | 21.82 | 0% | 18.15 | 0% | 19.15 | 0% | 21.98 | 0% | 18.12 | 0% | 16.75 | 0% | 19.06 | 0% | 16.52 | 0.06% | 19.82 | 0% | 16.84 | 0% | 23.46 | 0% | 24.56 | 0% | 19.84 | 0.05% | 20.66 | 0% | 17.35 | 0.06% | 17.68 | 0% | 30.46 | 0.03% | 16.79 | 0.06% | 23.24 | 0% | 18.93 | 0%
Estrutura e Trama para Cobertura | 100390 | RETIRADA E RECOLOCAÇÃO DE RIPA EM TELHADOS DE MAIS DE 2 ÁGUAS COM TELHA CERÂMICA OU DE CONCRETO DE ENCAIXE, INCLUSO TRANSPORTE VERTICAL. AF_07/2019 | M2 | 24.45 | 0.08% | 19.79 | 0.1% | 24.49 | 0.08% | 20.01 | 0.1% | 26.66 | 0% | 25.07 | 0% | 25.44 | 0.08% | 27.73 | 0% | 23.05 | 0% | 24.33 | 0% | 27.96 | 0% | 23 | 0% | 21.25 | 0% | 24.23 | 0% | 20.94 | 0.1% | 25.21 | 0% | 21.37 | 0% | 29.87 | 0% | 31.24 | 0% | 25.19 | 0.08% | 26.26 | 0% | 22.02 | 0.09% | 22.5 | 0% | 38.82 | 0.05% | 21.34 | 0.09% | 29.63 | 0% | 24.05 | 0%
Estrutura e Trama para Cobertura | 92575 | TRAMA DE AÇO COMPOSTA POR RIPAS E CAIBROS PARA TELHADOS DE ATÉ 2 ÁGUAS PARA TELHA CERÂMICA CAPA-CANAL, INCLUSO TRANSPORTE VERTICAL. AF_07/2019 | M2 | 63.84 | 89.55% | 62.82 | 84.62% | 64.22 | 89.02% | 62.9 | 84.52% | 73.01 | 0% | 63.97 | 83.1% | 63.67 | 87.31% | 64.98 | 85.55% | 62.79 | 91.05% | 63.11 | 90.59% | 64.15 | 82.87% | 68.51 | 2.31% | 62.78 | 84.68% | 63.77 | 83.36% | 61.94 | 89.75% | 63.86 | 83.24% | 63.05 | 88.17% | 64.3 | 85.13% | 67.12 | 79.2% | 63.73 | 87.23% | 140 | 0% | 63.36 | 90.23% | 64.77 | 85.83% | 64.23 | 82.77% | 62.77 | 91.08% | 65.04 | 0% | 62.55 | 91.4%
Estrutura e Trama para Cobertura | 92569 | TRAMA DE AÇO COMPOSTA POR RIPAS E CAIBROS PARA TELHADOS DE ATÉ 2 ÁGUAS PARA TELHA DE ENCAIXE DE CERÂMICA OU DE CONCRETO, INCLUSO TRANSPORTE VERTICAL. AF_07/2019 | M2 | 69.64 | 90.25% | 68.6 | 85.77% | 70.02 | 89.76% | 68.68 | 85.67% | 79.67 | 0% | 69.76 | 84.35% | 69.46 | 88.21% | 70.79 | 86.55% | 68.57 | 91.66% | 68.88 | 91.25% | 69.93 | 84.14% | 74.84 | 2.11% | 68.56 | 85.82% | 69.56 | 84.59% | 67.72 | 90.48% | 69.64 | 84.49% | 68.84 | 89% | 70.12 | 86.17% | 72.96 | 80.65% | 69.53 | 88.12% | 153.78 | 0% | 69.16 | 90.88% | 70.58 | 86.81% | 70.04 | 84.01% | 68.54 | 91.7% | 70.86 | 0% | 68.33 | 91.98%
Estrutura e Trama para Cobertura | 92578 | TRAMA DE AÇO COMPOSTA POR RIPAS E CAIBROS PARA TELHADOS DE MAIS DE 2 ÁGUAS PARA TELHA CERÂMICA CAPA-CANAL, INCLUSO TRANSPORTE VERTICAL. AF_07/2019 | M2 | 69.55 | 83.16% | 67.18 | 80.13% | 70.08 | 82.53% | 67.56 | 79.68% | 79.73 | 0% | 69.15 | 77.85% | 69.09 | 81.43% | 71.57 | 78.61% | 67.69 | 85.45% | 68.18 | 84.83% | 69.42 | 77.54% | 74.08 | 2.13% | 67.57 | 79.67% | 69.11 | 77.89% | 66.09 | 85.13% | 68.63 | 78.44% | 67.73 | 83.07% | 70.64 | 78.44% | 74.95 | 71.82% | 69.36 | 81.11% | 147.25 | 0% | 68.7 | 84.19% | 70.89 | 79.36% | 69.66 | 77.28% | 67.61 | 85.55% | 71.57 | 0% | 67.21 | 86.06%
Estrutura e Trama para Cobertura | 92572 | TRAMA DE AÇO COMPOSTA POR RIPAS E CAIBROS PARA TELHADOS DE MAIS DE 2 ÁGUAS PARA TELHA DE ENCAIXE DE CERÂMICA OU DE CONCRETO, INCLUSO TRANSPORTE VERTICAL. AF_07/2019 | M2 | 80.82 | 84.62% | 78.28 | 82.24% | 81.38 | 84.04% | 78.7 | 81.8% | 92.71 | 0% | 80.35 | 80.12% | 80.32 | 83.18% | 82.99 | 80.5% | 78.86 | 86.72% | 79.36 | 86.18% | 80.64 | 79.84% | 86.29 | 1.83% | 78.71 | 81.79% | 80.34 | 80.13% | 77.17 | 86.58% | 79.77 | 80.71% | 78.87 | 84.71% | 82.02 | 80.42% | 86.52 | 74.41% | 80.63 | 82.86% | 173.38 | 0% | 79.92 | 85.57% | 82.24 | 81.24% | 80.9 | 79.58% | 78.75 | 86.84% | 82.98 | 0% | 78.33 | 87.31%
Estrutura e Trama para Cobertura | 92576 | TRAMA DE AÇO COMPOSTA POR RIPAS PARA TELHADOS DE ATÉ 2 ÁGUAS PARA TELHA CERÂMICA CAPA-CANAL, INCLUSO TRANSPORTE VERTICAL. AF_07/2019 | M2 | 34.93 | 92.73% | 34.18 | 89.47% | 35.08 | 92.33% | 34.56 | 88.48% | 39.87 | 0% | 35.15 | 87% | 34.81 | 93.05% | 35.31 | 91.73% | 34.53 | 93.8% | 34.65 | 93.48% | 35.05 | 87.25% | 37.71 | 0% | 34.17 | 89.49% | 34.93 | 87.55% | 34.2 | 94.71% | 35.27 | 86.7% | 34.47 | 93.97% | 34.93 | 87.55% | 36.26 | 84.34% | 34.84 | 92.97% | 78.09 | 0% | 34.74 | 93.24% | 35.09 | 92.31% | 35.07 | 87.2% | 34.51 | 93.86% | 35.39 | 0% | 34.43 | 94.07%
Estrutura e Trama para Cobertura | 92570 | TRAMA DE AÇO COMPOSTA POR RIPAS PARA TELHADOS DE ATÉ 2 ÁGUAS PARA TELHA DE ENCAIXE DE CERÂMICA OU DE CONCRETO, INCLUSO TRANSPORTE VERTICAL. AF_07/2019 | M2 | 44.14 | 92.73% | 43.24 | 90.47% | 44.33 | 92.33% | 43.64 | 89.64% | 50.49 | 0% | 44.31 | 88.29% | 44.01 | 93% | 44.66 | 91.65% | 43.64 | 93.79% | 43.78 | 93.49% | 44.22 | 88.47% | 47.7 | 0% | 43.26 | 90.43% | 44.11 | 88.69% | 43.24 | 94.66% | 44.4 | 88.11% | 43.58 | 93.92% | 44.25 | 88.41% | 45.74 | 85.53% | 44.04 | 92.94% | 99.35 | 0% | 43.91 | 93.21% | 44.36 | 92.27% | 44.27 | 88.37% | 43.62 | 93.83% | 44.73 | 0% | 43.52 | 94.05%
Estrutura e Trama para Cobertura | 92579 | TRAMA DE AÇO COMPOSTA POR RIPAS PARA TELHADOS DE MAIS DE 2 ÁGUAS PARA TELHA CERÂMICA CAPA-CANAL, INCLUSO TRANSPORTE VERTICAL. AF_07/2019 | M2 | 38.28 | 85.06% | 36.69 | 83.81% | 38.53 | 84.51% | 37.25 | 82.55% | 43.84 | 0% | 38.16 | 80.58% | 37.99 | 85.71% | 39.25 | 82.96% | 37.38 | 87.11% | 37.6 | 86.6% | 38.14 | 80.62% | 40.96 | 0% | 36.94 | 83.24% | 38.05 | 80.81% | 36.57 | 89.03% | 38.04 | 80.84% | 37.18 | 87.57% | 38.69 | 79.48% | 40.97 | 75.05% | 38.15 | 85.35% | 82.08 | 0% | 37.86 | 86% | 38.71 | 84.11% | 38.24 | 80.41% | 37.32 | 87.25% | 39.27 | 0% | 37.12 | 87.72%
Estrutura e Trama para Cobertura | 92573 | TRAMA DE AÇO COMPOSTA POR RIPAS PARA TELHADOS DE MAIS DE 2 ÁGUAS PARA TELHA DE ENCAIXE DE CERÂMICA OU DE CONCRETO, INCLUSO TRANSPORTE VERTICAL, INCLUSO TRANSPORTE VERTICAL. AF_07/2019 | M2 | 48.35 | 85.15% | 46.38 | 84.86% | 48.66 | 84.61% | 47.01 | 83.73% | 55.45 | 0% | 48.1 | 81.83% | 47.99 | 85.79% | 49.58 | 83.04% | 47.22 | 87.19% | 47.5 | 86.67% | 48.1 | 81.83% | 51.76 | 0% | 46.75 | 84.19% | 48.03 | 81.95% | 46.22 | 89.07% | 47.87 | 82.22% | 46.98 | 87.63% | 48.96 | 80.39% | 51.63 | 76.23% | 48.2 | 85.41% | 104.36 | 0% | 47.83 | 86.08% | 48.9 | 84.19% | 48.26 | 81.56% | 47.15 | 87.32% | 49.6 | 0% | 46.9 | 87.78%
Estrutura e Trama para Cobertura | 92574 | TRAMA DE AÇO COMPOSTA POR RIPAS, CAIBROS E TERÇAS PARA TELHADOS DE ATÉ 2 ÁGUAS PARA TELHA CERÂMICA CAPA-CANAL, INCLUSO TRANSPORTE VERTICAL. AF_07/2019 | M2 | 127.55 | 86.73% | 125.6 | 80.97% | 128.45 | 86.13% | 125.07 | 81.31% | 145.97 | 0% | 127.36 | 79.84% | 127.16 | 83.01% | 130.45 | 80.91% | 124.86 | 88.6% | 125.64 | 88.05% | 128.13 | 79.36% | 136.18 | 3.72% | 125.56 | 80.99% | 127.2 | 79.94% | 122.67 | 86.05% | 126.6 | 80.32% | 125.74 | 83.94% | 129.12 | 82.68% | 135.58 | 75% | 127.33 | 82.9% | 274.76 | 0% | 126.33 | 87.57% | 130.21 | 81.06% | 128.4 | 79.21% | 124.78 | 88.66% | 130.55 | 0% | 124.25 | 89.03%
Estrutura e Trama para Cobertura | 92568 | TRAMA DE AÇO COMPOSTA POR RIPAS, CAIBROS E TERÇAS PARA TELHADOS DE ATÉ 2 ÁGUAS PARA TELHA DE ENCAIXE DE CERÂMICA OU DE CONCRETO, INCLUSO TRANSPORTE VERTICAL. AF_07/2019 | M2 | 125.24 | 87.54% | 123.62 | 81.47% | 126.08 | 86.96% | 123.05 | 81.84% | 143.31 | 0% | 125.17 | 80.46% | 124.91 | 83.72% | 127.92 | 81.75% | 122.77 | 89.31% | 123.48 | 88.79% | 125.92 | 79.98% | 133.87 | 3.79% | 123.48 | 81.56% | 124.96 | 80.59% | 120.75 | 86.6% | 124.51 | 80.89% | 123.68 | 84.55% | 126.63 | 83.53% | 132.75 | 75.86% | 125.07 | 83.61% | 270.95 | 0% | 124.12 | 88.33% | 127.8 | 81.82% | 126.13 | 79.85% | 122.71 | 89.35% | 127.99 | 0% | 122.19 | 89.73%
Estrutura e Trama para Cobertura | 92577 | TRAMA DE AÇO COMPOSTA POR RIPAS, CAIBROS E TERÇAS PARA TELHADOS DE MAIS DE 2 ÁGUAS PARA TELHA CERÂMICA CAPA-CANAL, INCLUSO TRANSPORTE VERTICAL. AF_07/2019 | M2 | 137.71 | 81.37% | 133.42 | 77.29% | 138.9 | 80.67% | 133.43 | 77.28% | 157.96 | 0% | 136.6 | 75.48% | 136.84 | 78.18% | 142.19 | 75.23% | 133.67 | 83.82% | 134.72 | 83.17% | 137.57 | 74.95% | 146.14 | 3.47% | 134.14 | 76.87% | 136.74 | 75.41% | 130.17 | 82.18% | 135.17 | 76.28% | 134.14 | 79.75% | 140.41 | 77.05% | 149.42 | 69.01% | 137.38 | 77.87% | 287.98 | 0% | 135.85 | 82.48% | 141.12 | 75.8% | 138.08 | 74.68% | 133.47 | 83.95% | 142.18 | 0% | 132.59 | 84.5%
Estrutura e Trama para Cobertura | 92571 | TRAMA DE AÇO COMPOSTA POR RIPAS, CAIBROS E TERÇAS PARA TELHADOS DE MAIS DE 2 ÁGUAS PARA TELHA DE ENCAIXE DE CERÂMICA OU DE CONCRETO, INCLUSO TRANSPORTE VERTICAL. AF_07/2019 | M2 | 135.02 | 81.89% | 131.04 | 77.56% | 136.15 | 81.21% | 131 | 77.59% | 154.84 | 0% | 134.03 | 75.83% | 134.2 | 78.61% | 139.31 | 75.73% | 131.16 | 84.3% | 132.17 | 83.66% | 134.97 | 75.31% | 143.37 | 3.54% | 131.66 | 77.2% | 134.13 | 75.78% | 127.82 | 82.54% | 132.66 | 76.62% | 131.67 | 80.12% | 137.56 | 77.57% | 146.27 | 69.49% | 134.72 | 78.31% | 283.09 | 0% | 133.25 | 82.98% | 138.35 | 76.26% | 135.44 | 75.04% | 130.97 | 84.42% | 139.26 | 0% | 130.13 | 84.97%
Estrutura e Trama para Cobertura | 92581 | TRAMA DE AÇO COMPOSTA POR TERÇAS PARA TELHADOS DE ATÉ 2 ÁGUAS PARA TELHA ESTRUTURAL DE FIBROCIMENTO, INCLUSO TRANSPORTE VERTICAL. AF_07/2019 | M2 | 49.96 | 83.09% | 47.72 | 83.99% | 50.4 | 82.36% | 48.32 | 82.95% | 57.29 | 0% | 49.51 | 80.95% | 49.57 | 83.74% | 51.31 | 80.9% | 48.63 | 85.36% | 49.01 | 84.7% | 49.53 | 80.92% | 53.26 | 0% | 48.19 | 83.17% | 49.59 | 80.82% | 47.52 | 87.35% | 49.18 | 81.5% | 48.42 | 85.73% | 50.83 | 78.85% | 53.53 | 74.87% | 49.74 | 83.45% | 107.04 | 0% | 49.36 | 84.1% | 50.56 | 82.1% | 49.82 | 80.45% | 48.58 | 85.45% | 51.45 | 0% | 48.3 | 85.94%
Estrutura e Trama para Cobertura | 104314 | TRAMA DE AÇO COMPOSTA POR TERÇAS PARA TELHADOS DE ATÉ 2 ÁGUAS PARA TELHA ONDULADA DE FIBROCIMENTO, METÁLICA, PLÁSTICA OU TERMOACÚSTICA, INCLUSO TRANSPORTE VERTICAL (EM KG). AF_07/2019 | KG | 11.1 | 80.9% | 10.53 | 82.24% | 11.2 | 80.18% | 10.68 | 81.09% | 12.74 | 0% | 10.98 | 78.87% | 11 | 81.64% | 11.45 | 78.43% | 10.76 | 83.46% | 10.86 | 82.69% | 10.99 | 78.8% | 11.8 | 0% | 10.65 | 81.31% | 10.99 | 78.8% | 10.47 | 85.77% | 10.88 | 79.6% | 10.71 | 83.85% | 11.32 | 76.5% | 11.99 | 72.23% | 11.04 | 81.34% | 23.46 | 0% | 10.94 | 82.08% | 11.24 | 79.89% | 11.06 | 78.3% | 10.75 | 83.53% | 11.47 | 0% | 10.67 | 84.16%
Estrutura e Trama para Cobertura | 92580 | TRAMA DE AÇO COMPOSTA POR TERÇAS PARA TELHADOS DE ATÉ 2 ÁGUAS PARA TELHA ONDULADA DE FIBROCIMENTO, METÁLICA, PLÁSTICA OU TERMOACÚSTICA, INCLUSO TRANSPORTE VERTICAL. AF_07/2019 | M2 | 48.16 | 80.88% | 45.73 | 82.05% | 48.63 | 80.09% | 46.36 | 80.93% | 55.26 | 0% | 47.62 | 78.79% | 47.72 | 81.62% | 49.68 | 78.4% | 46.71 | 83.39% | 47.11 | 82.68% | 47.67 | 78.71% | 51.2 | 0% | 46.25 | 81.12% | 47.73 | 78.61% | 45.48 | 85.64% | 47.23 | 79.44% | 46.46 | 83.84% | 49.14 | 76.35% | 52.07 | 72.06% | 47.92 | 81.28% | 101.75 | 0% | 47.5 | 82% | 48.83 | 79.77% | 47.98 | 78.2% | 46.66 | 83.48% | 49.78 | 0% | 46.35 | 84.03%
Estrutura e Trama para Cobertura | 92541 | TRAMA DE MADEIRA COMPOSTA POR RIPAS, CAIBROS E TERÇAS PARA TELHADOS DE ATÉ 2 ÁGUAS PARA TELHA CERÂMICA CAPA-CANAL, INCLUSO TRANSPORTE VERTICAL. AF_07/2019 | M2 | 79.01 | 0.05% | 63.76 | 0.06% | 76.74 | 0.05% | 64.59 | 0.06% | 91.57 | 0% | 89.77 | 0% | 85.88 | 0.05% | 90.92 | 0% | 77.27 | 0% | 84.1 | 0% | 106.54 | 0% | 84.56 | 0% | 71.45 | 0% | 80.4 | 0% | 73.64 | 0.05% | 90.4 | 0% | 69.44 | 0% | 102.62 | 0% | 104.7 | 0% | 94.17 | 0.04% | 88.52 | 0% | 64.34 | 0.06% | 71.17 | 0% | 171.25 | 0.02% | 72.38 | 0.06% | 98.19 | 0% | 85.01 | 0%
Estrutura e Trama para Cobertura | 92539 | TRAMA DE MADEIRA COMPOSTA POR RIPAS, CAIBROS E TERÇAS PARA TELHADOS DE ATÉ 2 ÁGUAS PARA TELHA DE ENCAIXE DE CERÂMICA OU DE CONCRETO, INCLUSO TRANSPORTE VERTICAL. AF_07/2019 | M2 | 73.6 | 0.05% | 59.48 | 0.07% | 71.71 | 0.06% | 60.14 | 0.07% | 85.08 | 0% | 83.18 | 0% | 79.8 | 0.05% | 84.59 | 0% | 71.77 | 0% | 78.09 | 0% | 98.48 | 0% | 78.39 | 0% | 66.49 | 0% | 74.77 | 0% | 68.4 | 0.06% | 83.75 | 0% | 64.72 | 0% | 95.2 | 0% | 97.27 | 0% | 87.25 | 0.05% | 82.28 | 0% | 60.19 | 0.07% | 66.4 | 0% | 157.35 | 0.03% | 67.29 | 0.06% | 91.25 | 0% | 78.86 | 0%
Estrutura e Trama para Cobertura | 92542 | TRAMA DE MADEIRA COMPOSTA POR RIPAS, CAIBROS E TERÇAS PARA TELHADOS DE MAIS QUE 2 ÁGUAS PARA TELHA CERÂMICA CAPA-CANAL, INCLUSO TRANSPORTE VERTICAL. AF_07/2019 | M2 | 97.35 | 0.04% | 78.36 | 0.05% | 94.38 | 0.04% | 79.64 | 0.05% | 112.01 | 0% | 109.15 | 0% | 105.4 | 0.04% | 112 | 0% | 95.38 | 0% | 102.77 | 0% | 128.68 | 0% | 102.18 | 0% | 87.41 | 0% | 98.74 | 0% | 89.58 | 0.04% | 110.02 | 0% | 85.31 | 0% | 125.6 | 0% | 128.59 | 0% | 113.37 | 0.04% | 108.25 | 0% | 80.73 | 0.05% | 87.58 | 0% | 203.86 | 0.02% | 88.55 | 0.05% | 120.44 | 0% | 103.33 | 0%
Estrutura e Trama para Cobertura | 92540 | TRAMA DE MADEIRA COMPOSTA POR RIPAS, CAIBROS E TERÇAS PARA TELHADOS DE MAIS QUE 2 ÁGUAS PARA TELHA DE ENCAIXE DE CERÂMICA OU DE CONCRETO, INCLUSO TRANSPORTE VERTICAL. AF_07/2019 | M2 | 84.58 | 0.05% | 68.31 | 0.06% | 82.35 | 0.05% | 69.23 | 0.06% | 96.57 | 0% | 93.46 | 0% | 91.07 | 0.04% | 97.1 | 0% | 82.59 | 0% | 88.55 | 0% | 109.47 | 0% | 87.45 | 0% | 75.7 | 0% | 85.46 | 0% | 77.15 | 0.05% | 94.27 | 0% | 74.19 | 0% | 108.08 | 0% | 111.05 | 0% | 96.8 | 0.04% | 93.47 | 0% | 71.16 | 0.06% | 76.22 | 0% | 170.46 | 0.02% | 76.46 | 0.05% | 103.95 | 0% | 88.7 | 0%
Estrutura e Trama para Cobertura | 92544 | TRAMA DE MADEIRA COMPOSTA POR TERÇAS PARA TELHADOS DE ATÉ 2 ÁGUAS PARA TELHA ESTRUTURAL DE FIBROCIMENTO, INCLUSO TRANSPORTE VERTICAL. AF_07/2019 | M2 | 17.19 | 0% | 13.76 | 0% | 16.42 | 0% | 14.06 | 0% | 20.2 | 0% | 20.04 | 0% | 18.94 | 0% | 19.92 | 0% | 17.09 | 0% | 18.59 | 0% | 24.05 | 0% | 18.79 | 0% | 15.61 | 0% | 17.63 | 0% | 16.24 | 0% | 20.19 | 0% | 15.05 | 0% | 22.75 | 0% | 23.09 | 0% | 20.97 | 0% | 19.44 | 0% | 13.72 | 0% | 15.34 | 0% | 39.74 | 0% | 15.9 | 0% | 21.6 | 0% | 18.85 | 0%
Estrutura e Trama para Cobertura | 92543 | TRAMA DE MADEIRA COMPOSTA POR TERÇAS PARA TELHADOS DE ATÉ 2 ÁGUAS PARA TELHA ONDULADA DE FIBROCIMENTO, METÁLICA, PLÁSTICA OU TERMOACÚSTICA, INCLUSO TRANSPORTE VERTICAL. AF_07/2019 | M2 | 21.61 | 0% | 17.32 | 0% | 20.66 | 0% | 17.68 | 0% | 25.38 | 0% | 25.13 | 0% | 23.76 | 0% | 25.01 | 0% | 21.42 | 0% | 23.34 | 0% | 30.17 | 0% | 23.63 | 0% | 19.64 | 0% | 22.14 | 0% | 20.42 | 0% | 25.33 | 0% | 18.93 | 0% | 28.54 | 0% | 28.97 | 0% | 26.37 | 0% | 24.43 | 0% | 17.25 | 0% | 19.31 | 0% | 49.77 | 0% | 19.97 | 0% | 27.11 | 0% | 23.68 | 0%
Estruturas Pré-Fabricadas e Pré-Moldadas | 97725 | FORNECIMENTO E MONTAGEM DE ESCADAS PRÉ-FABRICADAS, INCLUSO IÇAMENTO COM GUINDASTE. AF_03/2024 | M3 | 0 |  | 0 |  | 0 |  | 0 |  | 0 |  | 0 |  | 0 |  | 0 |  | 0 |  | 0 |  | 0 |  | 0 |  | 0 |  | 0 |  | 0 |  | 0 |  | 0 |  | 0 |  | 0 |  | 0 |  | 0 |  | 0 |  | 0 |  | 0 |  | 0 |  | 0 |  | 0
Estruturas Pré-Fabricadas e Pré-Moldadas | 97721 | FORNECIMENTO E MONTAGEM DE LAJES ALVEOLARES PRÉ-FABRICADAS, INCLUSO IÇAMENTO COM GUINDASTE. AF_03/2024 | M3 | 0 |  | 0 |  | 0 |  | 0 |  | 0 |  | 0 |  | 0 |  | 0 |  | 0 |  | 0 |  | 0 |  | 0 |  | 0 |  | 0 |  | 0 |  | 0 |  | 0 |  | 0 |  | 0 |  | 0 |  | 0 |  | 0 |  | 0 |  | 0 |  | 0 |  | 0 |  | 0
Estruturas Pré-Fabricadas e Pré-Moldadas | 97722 | FORNECIMENTO E MONTAGEM DE LAJES DUPLO T (PI) PRÉ-FABRICADAS, INCLUSO IÇAMENTO COM GUINDASTE. AF_03/2024 | M3 | 0 |  | 0 |  | 0 |  | 0 |  | 0 |  | 0 |  | 0 |  | 0 |  | 0 |  | 0 |  | 0 |  | 0 |  | 0 |  | 0 |  | 0 |  | 0 |  | 0 |  | 0 |  | 0 |  | 0 |  | 0 |  | 0 |  | 0 |  | 0 |  | 0 |  | 0 |  | 0
Estruturas Pré-Fabricadas e Pré-Moldadas | 97724 | FORNECIMENTO E MONTAGEM DE PAINÉIS ESTRUTURAIS PRÉ-FABRICADOS, INCLUSO IÇAMENTO COM GUINDASTE. AF_03/2024 | M3 | 0 |  | 0 |  | 0 |  | 0 |  | 0 |  | 0 |  | 0 |  | 0 |  | 0 |  | 0 |  | 0 |  | 0 |  | 0 |  | 0 |  | 0 |  | 0 |  | 0 |  | 0 |  | 0 |  | 0 |  | 0 |  | 0 |  | 0 |  | 0 |  | 0 |  | 0 |  | 0
Estruturas Pré-Fabricadas e Pré-Moldadas | 97719 | FORNECIMENTO E MONTAGEM DE PILARES PRÉ-FABRICADOS, INCLUSO IÇAMENTO COM GUINDASTE. AF_03/2024 | M3 | 0 |  | 0 |  | 0 |  | 0 |  | 0 |  | 0 |  | 0 |  | 0 |  | 0 |  | 0 |  | 0 |  | 0 |  | 0 |  | 0 |  | 0 |  | 0 |  | 0 |  | 0 |  | 0 |  | 0 |  | 0 |  | 0 |  | 0 |  | 0 |  | 0 |  | 0 |  | 0
Estruturas Pré-Fabricadas e Pré-Moldadas | 97723 | FORNECIMENTO E MONTAGEM DE PRÉ-LAJE TRELIÇADA PRÉ-FABRICADAS, INCLUSO IÇAMENTO COM GUINDASTE. AF_03/2024 | M3 | 0 |  | 0 |  | 0 |  | 0 |  | 0 |  | 0 |  | 0 |  | 0 |  | 0 |  | 0 |  | 0 |  | 0 |  | 0 |  | 0 |  | 0 |  | 0 |  | 0 |  | 0 |  | 0 |  | 0 |  | 0 |  | 0 |  | 0 |  | 0 |  | 0 |  | 0 |  | 0
Estruturas Pré-Fabricadas e Pré-Moldadas | 104946 | FORNECIMENTO E MONTAGEM DE TERÇAS PRÉ-FABRICADAS, INCLUSO IÇAMENTO COM GUINDASTE. AF_03/2024 | M3 | 0 |  | 0 |  | 0 |  | 0 |  | 0 |  | 0 |  | 0 |  | 0 |  | 0 |  | 0 |  | 0 |  | 0 |  | 0 |  | 0 |  | 0 |  | 0 |  | 0 |  | 0 |  | 0 |  | 0 |  | 0 |  | 0 |  | 0 |  | 0 |  | 0 |  | 0 |  | 0
Estruturas Pré-Fabricadas e Pré-Moldadas | 104944 | FORNECIMENTO E MONTAGEM DE TESOURAS PRÉ-FABRICADAS, INCLUSO IÇAMENTO COM GUINDASTE. AF_03/2024 | M3 | 0 |  | 0 |  | 0 |  | 0 |  | 0 |  | 0 |  | 0 |  | 0 |  | 0 |  | 0 |  | 0 |  | 0 |  | 0 |  | 0 |  | 0 |  | 0 |  | 0 |  | 0 |  | 0 |  | 0 |  | 0 |  | 0 |  | 0 |  | 0 |  | 0 |  | 0 |  | 0
Estruturas Pré-Fabricadas e Pré-Moldadas | 104945 | FORNECIMENTO E MONTAGEM DE VIGAS CALHA PRÉ-FABRICADAS, INCLUSO IÇAMENTO COM GUINDASTE. AF_03/2024 | M3 | 0 |  | 0 |  | 0 |  | 0 |  | 0 |  | 0 |  | 0 |  | 0 |  | 0 |  | 0 |  | 0 |  | 0 |  | 0 |  | 0 |  | 0 |  | 0 |  | 0 |  | 0 |  | 0 |  | 0 |  | 0 |  | 0 |  | 0 |  | 0 |  | 0 |  | 0 |  | 0
Estruturas Pré-Fabricadas e Pré-Moldadas | 97720 | FORNECIMENTO E MONTAGEM DE VIGAS PRÉ-FABRICADAS, INCLUSO IÇAMENTO COM GUINDASTE. AF_03/2024 | M3 | 0 |  | 0 |  | 0 |  | 0 |  | 0 |  | 0 |  | 0 |  | 0 |  | 0 |  | 0 |  | 0 |  | 0 |  | 0 |  | 0 |  | 0 |  | 0 |  | 0 |  | 0 |  | 0 |  | 0 |  | 0 |  | 0 |  | 0 |  | 0 |  | 0 |  | 0 |  | 0
Estruturas Pré-Fabricadas e Pré-Moldadas | 97740 | PEÇA CIRCULAR PRÉ-MOLDADA, VOLUME DE CONCRETO ACIMA DE 100 LITROS, TAXA DE AÇO APROXIMADA DE 30KG/M³. AF_03/2024 | M3 | 2767.86 | 4.68% | 2158.44 | 0.81% | 2392.96 | 5.29% | 2448.03 | 5.16% | 2196 | 0% | 2138.77 | 6.05% | 2118.04 | 5.96% | 2218.39 | 0.11% | 2240.94 | 5.64% | 2191.69 | 5.77% | 2159.89 | 0.11% | 2048.02 | 6.17% | 2185.86 | 5.78% | 2406.63 | 5.25% | 1796.16 | 7.21% | 2031.47 | 6.22% | 2310.18 | 5.36% | 2173.43 | 5.81% | 2304.82 | 0.65% | 2103.95 | 6.15% | 2602.44 | 4.85% | 2732.82 | 4.62% | 2320.39 | 0.1% | 2310.92 | 0.1% | 2039.73 | 6.19% | 2063.37 | 0% | 2128.45 | 5.93%
Estruturas Pré-Fabricadas e Pré-Moldadas | 97738 | PEÇA CIRCULAR PRÉ-MOLDADA, VOLUME DE CONCRETO DE 10 A 30 LITROS, TAXA DE FIBRA DE POLIPROPILENO APROXIMADA DE 6 KG/M³. AF_03/2024_PS | M3 | 5032.93 | 0.38% | 3994.04 | 1.82% | 4528.43 | 1.62% | 4345.09 | 0.36% | 4299.24 | 0% | 4181.04 | 1.82% | 4175.79 | 0.37% | 4582.75 | 1.6% | 4479.93 | 0.36% | 4218.17 | 1.73% | 4363.54 | 0.36% | 3904.68 | 0.4% | 4035.42 | 1.8% | 4509.07 | 0.35% | 3304.83 | 2.3% | 3962.09 | 0.39% | 4289.66 | 1.33% | 4467.44 | 0.35% | 4953.76 | 0% | 3990.81 | 1.9% | 4959.07 | 0.31% | 4853.1 | 1.49% | 4257.55 | 0.37% | 4621.46 | 0.34% | 3765.45 | 1.93% | 4422.91 | 0% | 4025.32 | 1.8%
Estruturas Pré-Fabricadas e Pré-Moldadas | 97739 | PEÇA CIRCULAR PRÉ-MOLDADA, VOLUME DE CONCRETO DE 30 A 100 LITROS, TAXA DE AÇO APROXIMADA DE 30KG/M³. AF_03/2024 | M3 | 3744.19 | 0.74% | 2922.8 | 0.83% | 3328.24 | 0.75% | 3238.14 | 0.75% | 3108.59 | 0% | 3024.91 | 0.92% | 3065.9 | 0.79% | 3248.66 | 0.34% | 3188.92 | 0.77% | 3094.55 | 0.79% | 3128.95 | 0.35% | 2825.64 | 0.86% | 2991.6 | 0.81% | 3353.03 | 0.73% | 2509.11 | 1.11% | 2905.18 | 0.84% | 3159.72 | 0.42% | 3230.87 | 0.75% | 3484.4 | 0.38% | 2926.13 | 0.95% | 3606.99 | 0.67% | 3692.34 | 0.66% | 3097.19 | 0.35% | 3310.04 | 0.33% | 2811.25 | 0.87% | 3145.7 | 0% | 2956.98 | 0.82%
Estruturas Pré-Fabricadas e Pré-Moldadas | 97736 | PEÇA RETANGULAR PRÉ-MOLDADA, VOLUME DE CONCRETO ACIMA DE 100 LITROS, TAXA DE AÇO APROXIMADA DE 30KG/M³. AF_03/2024 | M3 | 2061.48 | 4.9% | 1504.75 | 1.09% | 1778.43 | 5.52% | 1821.94 | 5.38% | 1634.43 | 0% | 1519.31 | 6.65% | 1613.65 | 6.07% | 1581.33 | 0.11% | 1540.64 | 6.36% | 1598.62 | 6.13% | 1562.38 | 0.11% | 1449.19 | 6.76% | 1586.09 | 6.17% | 1812.9 | 5.4% | 1387.65 | 7.28% | 1509.69 | 6.49% | 1674.6 | 5.74% | 1627.92 | 6.02% | 1679.76 | 0.87% | 1497.28 | 6.75% | 1883.8 | 5.2% | 2121.55 | 4.62% | 1670.18 | 0.11% | 1669.62 | 0.11% | 1509.62 | 6.49% | 1526.17 | 0% | 1553.42 | 6.3%
Estruturas Pré-Fabricadas e Pré-Moldadas | 97734 | PEÇA RETANGULAR PRÉ-MOLDADA, VOLUME DE CONCRETO DE 10 A 30 LITROS, TAXA DE AÇO APROXIMADA DE 30KG/M³. AF_03/2024 | M3 | 3763.41 | 0.96% | 2875.76 | 1.13% | 3440.9 | 0.97% | 3220.15 | 1.01% | 3315.74 | 0% | 3090.36 | 1.17% | 3317.65 | 0.98% | 3402.46 | 0.46% | 3186.92 | 1.03% | 3200.72 | 1.02% | 3236.24 | 0.48% | 2833.73 | 1.15% | 3006.95 | 1.08% | 3476.66 | 0.94% | 2709.61 | 1.33% | 3092.76 | 1.05% | 3153.01 | 0.54% | 3547.34 | 0.92% | 3797.45 | 0.45% | 2964.71 | 1.22% | 3640.2 | 0.9% | 3787.72 | 0.86% | 3138.06 | 0.5% | 3457.16 | 0.45% | 2923.18 | 1.12% | 3470.5 | 0% | 3020.75 | 1.08%
Estruturas Pré-Fabricadas e Pré-Moldadas | 97735 | PEÇA RETANGULAR PRÉ-MOLDADA, VOLUME DE CONCRETO DE 30 A 100 LITROS, TAXA DE AÇO APROXIMADA DE 30KG/M³. AF_03/2024 | M3 | 3167.29 | 1.01% | 2373.56 | 1.21% | 2848.64 | 1.02% | 2726.33 | 1.05% | 2697.59 | 0% | 2520.89 | 1.27% | 2705.93 | 1.06% | 2744.86 | 0.41% | 2589.03 | 1.11% | 2625.82 | 1.1% | 2642.18 | 0.42% | 2331.66 | 1.23% | 2497.89 | 1.15% | 2890.9 | 0.99% | 2233.66 | 1.44% | 2522.19 | 1.14% | 2626.58 | 0.67% | 2857.64 | 1% | 3029.47 | 0.58% | 2431.62 | 1.32% | 3015.43 | 0.95% | 3221.89 | 0.89% | 2587.54 | 0.43% | 2807.83 | 0.39% | 2412.37 | 1.19% | 2769.26 | 0% | 2495.31 | 1.15%
Estruturas Pré-Fabricadas e Pré-Moldadas | 97737 | PEÇA RETANGULAR PRÉ-MOLDADA, VOLUME DE CONCRETO DE 30 A 70 LITROS, TAXA DE AÇO APROXIMADA DE 70KG/M³. AF_03/2024 | M3 | 4109.55 | 0.79% | 3200.58 | 0.91% | 3707.12 | 0.81% | 3576.68 | 0.81% | 3441.01 | 0% | 3307.3 | 0.98% | 3448.22 | 0.84% | 3626.17 | 0.36% | 3385.23 | 0.86% | 3424.29 | 0.85% | 3428.76 | 0.38% | 3094.24 | 0.94% | 3269.16 | 0.89% | 3706.79 | 0.79% | 2915.49 | 1.12% | 3295.49 | 0.88% | 3405.61 | 0.48% | 3722.98 | 0.78% | 3929.05 | 0.41% | 3227.76 | 1.01% | 3944.62 | 0.74% | 4097.42 | 0.71% | 3418.44 | 0.38% | 3623.61 | 0.35% | 3214.22 | 0.91% | 3555.81 | 0% | 3242.18 | 0.9%
Estruturas Pré-Fabricadas e Pré-Moldadas | 97733 | PEÇA RETANGULAR PRÉ-MOLDADA, VOLUME DE CONCRETO DE ATÉ 10 LITROS, TAXA DE AÇO APROXIMADA DE 30KG/M³. AF_03/2024 | M3 | 4275.37 | 1.05% | 3301.93 | 1.26% | 3916.08 | 1.09% | 3665.07 | 1.14% | 3750.76 | 0% | 3519.83 | 1.28% | 3741.89 | 1.11% | 3904.77 | 0.41% | 3634.73 | 1.15% | 3633.66 | 1.15% | 3695.07 | 0.42% | 3248.17 | 1.28% | 3412.95 | 1.22% | 3919.8 | 1.06% | 3064.54 | 1.47% | 3510.54 | 1.19% | 3574.96 | 0.73% | 4038.34 | 1.03% | 4328.49 | 0.6% | 3386.04 | 1.33% | 4148.98 | 1% | 4270.78 | 0.97% | 3590.76 | 0.43% | 3933.49 | 0.4% | 3338.17 | 1.25% | 3933.48 | 0% | 3429.34 | 1.21%
Estruturas de Contenção - Estacas, Paredes Diafragma e Mureta Guia | 98616 | CONTENÇÃO EM CORTINA COM ESTACAS ESPAÇADAS COM 30 CM DE DIÂMETRO E PROFUNDIDADE ATÉ 20 METROS. AF_02/2025 | M2 | 478.23 | 5.15% | 276.44 | 8.9% | 343.99 | 7.09% | 340.44 | 7.23% | 260.84 | 0.26% | 259.3 | 9.41% | 246.24 | 9.99% | 297.62 | 2.98% | 268.36 | 9.17% | 280.34 | 5.85% | 268.73 | 0.26% | 268.53 | 3.83% | 295.14 | 8.31% | 296.91 | 0.7% | 257.2 | 9.57% | 258.16 | 0.89% | 268.12 | 9.15% | 270.18 | 3.79% | 283.4 | 3.61% | 273.57 | 9% | 346.53 | 0.6% | 378.07 | 6.51% | 286.59 | 0% | 279.06 | 0.02% | 268.86 | 9.13% | 248.86 | 0% | 282.51 | 5.79%
Estruturas de Contenção - Estacas, Paredes Diafragma e Mureta Guia | 98619 | CONTENÇÃO EM CORTINA COM ESTACAS ESPAÇADAS COM 40 CM DE DIÂMETRO E PROFUNDIDADE ATÉ 20 METROS. AF_02/2025 | M2 | 561.65 | 4.04% | 300.97 | 7.54% | 387.67 | 5.78% | 383.5 | 5.92% | 287.02 | 0.22% | 281.47 | 7.96% | 266.96 | 8.5% | 325.2 | 2.55% | 295.8 | 7.67% | 307.85 | 4.88% | 292.42 | 0.22% | 294.83 | 3.25% | 329.85 | 6.85% | 329.18 | 0.58% | 283 | 8.02% | 278.99 | 0.79% | 294.32 | 7.68% | 288.59 | 3.29% | 303.85 | 3.12% | 298.32 | 7.61% | 386.66 | 0.5% | 431.59 | 5.26% | 311.88 | 0% | 305.64 | 0.03% | 290.81 | 7.77% | 266.67 | 0% | 313.98 | 4.76%
Estruturas de Contenção - Estacas, Paredes Diafragma e Mureta Guia | 98622 | CONTENÇÃO EM CORTINA COM ESTACAS ESPAÇADAS COM 50 CM DE DIÂMETRO E PROFUNDIDADE ATÉ 20 METROS. AF_02/2025 | M2 | 814.41 | 2.97% | 476.02 | 5.08% | 583.92 | 4.08% | 584.84 | 4.13% | 436.15 | 0.15% | 439.07 | 5.42% | 413.22 | 5.85% | 506.31 | 1.68% | 451.75 | 5.35% | 475.66 | 3.43% | 452.48 | 0.15% | 457.06 | 2.46% | 501.43 | 4.8% | 503.8 | 0.67% | 436 | 5.54% | 437.79 | 0.86% | 455.26 | 5.28% | 457.93 | 2.43% | 475.49 | 2.34% | 465.01 | 5.2% | 590.17 | 0.58% | 643.72 | 3.75% | 485.82 | 0% | 467.57 | 0.02% | 462.34 | 5.2% | 414.13 | 0% | 475.77 | 3.41%
Estruturas de Contenção - Estacas, Paredes Diafragma e Mureta Guia | 98625 | CONTENÇÃO EM CORTINA COM ESTACAS ESPAÇADAS COM 60 CM DE DIÂMETRO E PROFUNDIDADE ATÉ 20 METROS. AF_02/2025 | M2 | 896.67 | 2.66% | 500.26 | 4.77% | 626.79 | 3.74% | 627.71 | 3.8% | 459.84 | 0.15% | 459.96 | 5.09% | 431.55 | 5.53% | 532.61 | 1.66% | 476.96 | 5% | 501.6 | 3.13% | 474.54 | 0.15% | 482.8 | 2.2% | 535.3 | 4.43% | 534.49 | 0.46% | 461.2 | 5.18% | 456.91 | 0.63% | 480.32 | 4.94% | 473.56 | 2.22% | 492.91 | 2.13% | 488.97 | 4.88% | 629.45 | 0.39% | 695.88 | 3.43% | 510.93 | 0% | 491.55 | 0.02% | 483.96 | 4.9% | 428.79 | 0% | 505.97 | 3.08%
Estruturas de Contenção - Estacas, Paredes Diafragma e Mureta Guia | 105918 | CONTENÇÃO EM CORTINA COM ESTACAS SECANTES COM 40 CM DE DIÂMETRO E PROFUNDIDADE ATÉ 20 METROS. AF_02/2025 | M2 | 0 |  | 0 |  | 0 |  | 0 |  | 0 |  | 0 |  | 0 |  | 0 |  | 0 |  | 0 |  | 0 |  | 0 |  | 0 |  | 0 |  | 0 |  | 0 |  | 0 |  | 0 |  | 0 |  | 0 |  | 0 |  | 0 |  | 0 |  | 0 |  | 0 |  | 0 |  | 0
Estruturas de Contenção - Estacas, Paredes Diafragma e Mureta Guia | 98631 | CONTENÇÃO EM CORTINA COM ESTACAS SECANTES COM 50 CM DE DIÂMETRO E PROFUNDIDADE ATÉ 20 METROS. AF_02/2025 | M2 | 0 |  | 0 |  | 0 |  | 0 |  | 0 |  | 0 |  | 0 |  | 0 |  | 0 |  | 0 |  | 0 |  | 0 |  | 0 |  | 0 |  | 0 |  | 0 |  | 0 |  | 0 |  | 0 |  | 0 |  | 0 |  | 0 |  | 0 |  | 0 |  | 0 |  | 0 |  | 0
Estruturas de Contenção - Estacas, Paredes Diafragma e Mureta Guia | 98637 | CONTENÇÃO EM PAREDE DIAFRAGMA COM 30 CM DE ESPESSURA E PROFUNDIDADE ATÉ 25 METROS. AF_02/2025 | M3 | 0 |  | 0 |  | 0 |  | 0 |  | 0 |  | 0 |  | 0 |  | 0 |  | 0 |  | 0 |  | 0 |  | 0 |  | 0 |  | 0 |  | 0 |  | 0 |  | 0 |  | 0 |  | 0 |  | 0 |  | 0 |  | 0 |  | 0 |  | 0 |  | 0 |  | 0 |  | 0
Estruturas de Contenção - Estacas, Paredes Diafragma e Mureta Guia | 98641 | CONTENÇÃO EM PAREDE DIAFRAGMA COM 40 CM DE ESPESSURA E PROFUNDIDADE ATÉ 25 METROS. AF_02/2025 | M3 | 0 |  | 0 |  | 0 |  | 0 |  | 0 |  | 0 |  | 0 |  | 0 |  | 0 |  | 0 |  | 0 |  | 0 |  | 0 |  | 0 |  | 0 |  | 0 |  | 0 |  | 0 |  | 0 |  | 0 |  | 0 |  | 0 |  | 0 |  | 0 |  | 0 |  | 0 |  | 0
Estruturas de Contenção - Estacas, Paredes Diafragma e Mureta Guia | 98645 | CONTENÇÃO EM PAREDE DIAFRAGMA COM 50 CM DE ESPESSURA E PROFUNDIDADE ATÉ 25 METROS. AF_02/2025 | M3 | 0 |  | 0 |  | 0 |  | 0 |  | 0 |  | 0 |  | 0 |  | 0 |  | 0 |  | 0 |  | 0 |  | 0 |  | 0 |  | 0 |  | 0 |  | 0 |  | 0 |  | 0 |  | 0 |  | 0 |  | 0 |  | 0 |  | 0 |  | 0 |  | 0 |  | 0 |  | 0
Estruturas de Contenção - Estacas, Paredes Diafragma e Mureta Guia | 98649 | CONTENÇÃO EM PAREDE DIAFRAGMA COM 60 CM DE ESPESSURA E PROFUNDIDADE ATÉ 25 METROS. AF_02/2025 | M3 | 0 |  | 0 |  | 0 |  | 0 |  | 0 |  | 0 |  | 0 |  | 0 |  | 0 |  | 0 |  | 0 |  | 0 |  | 0 |  | 0 |  | 0 |  | 0 |  | 0 |  | 0 |  | 0 |  | 0 |  | 0 |  | 0 |  | 0 |  | 0 |  | 0 |  | 0 |  | 0
Estruturas de Contenção - Estacas, Paredes Diafragma e Mureta Guia | 98653 | CONTENÇÃO EM PAREDE DIAFRAGMA COM 80 CM DE ESPESSURA E PROFUNDIDADE ATÉ 25 METROS. AF_02/2025 | M3 | 0 |  | 0 |  | 0 |  | 0 |  | 0 |  | 0 |  | 0 |  | 0 |  | 0 |  | 0 |  | 0 |  | 0 |  | 0 |  | 0 |  | 0 |  | 0 |  | 0 |  | 0 |  | 0 |  | 0 |  | 0 |  | 0 |  | 0 |  | 0 |  | 0 |  | 0 |  | 0
Estruturas de Contenção - Estacas, Paredes Diafragma e Mureta Guia | 98657 | EXECUÇÃO DE MURETA GUIA PARA CONTENÇÃO/FUNDAÇÃO, PARA LAMELAS ATÉ 0,80 M DE LARGURA. AF_02/2025 | M | 930.7 | 3.87% | 729.37 | 4.79% | 823.48 | 4.04% | 837.1 | 4.17% | 731.05 | 0% | 731.38 | 1.05% | 728.89 | 4.79% | 768.32 | 0.42% | 734.65 | 4.76% | 750.27 | 4.24% | 746.4 | 0% | 694.33 | 0.95% | 740.62 | 4.65% | 816.15 | 3.69% | 648.69 | 5.55% | 707.91 | 4.49% | 769.4 | 4.47% | 758.14 | 4.32% | 791.87 | 0.77% | 739.06 | 4.87% | 880.68 | 0.39% | 910.04 | 3.84% | 760.3 | 0% | 761.84 | 3.56% | 722.16 | 4.77% | 711.03 | 0% | 722.22 | 4.33%
Estruturas de Contenção - Perfis Pranchados, Cortinas e Muros de Arrimo | 100344 | ARMAÇÃO DE CORTINA DE CONTENÇÃO EM CONCRETO ARMADO, COM AÇO CA-50 DE 10 MM - MONTAGEM. AF_11/2024 | KG | 15.55 | 0.71% | 13.67 | 0.8% | 14.08 | 0.78% | 14.41 | 0.76% | 11.59 | 0% | 12.45 | 0.88% | 11.77 | 0.93% | 14.2 | 0% | 12.09 | 0.91% | 12.85 | 0.86% | 12.56 | 0% | 12.39 | 0.89% | 12.49 | 0.88% | 13.12 | 0.84% | 11.66 | 0.94% | 12.67 | 0.87% | 12.38 | 0.89% | 14.06 | 0.78% | 14.09 | 0.78% | 13.01 | 0.85% | 14.95 | 0.74% | 14.55 | 0.76% | 13.55 | 0% | 12.65 | 0% | 13.71 | 0.8% | 12.06 | 0% | 11.95 | 0.92%
Estruturas de Contenção - Perfis Pranchados, Cortinas e Muros de Arrimo | 100345 | ARMAÇÃO DE CORTINA DE CONTENÇÃO EM CONCRETO ARMADO, COM AÇO CA-50 DE 12,5 MM - MONTAGEM. AF_11/2024 | KG | 12.32 | 0.65% | 10.91 | 0.73% | 11.11 | 0.72% | 11.54 | 0.69% | 8.8 | 0% | 9.68 | 0.83% | 8.99 | 0.89% | 11.08 | 0% | 9.3 | 0.86% | 9.99 | 0.8% | 9.7 | 0% | 9.77 | 0.82% | 9.84 | 0.81% | 10.23 | 0.78% | 9.18 | 0.87% | 9.85 | 0.81% | 9.73 | 0.82% | 10.81 | 0.74% | 10.72 | 0.75% | 10.22 | 0.78% | 11.79 | 0.68% | 11.39 | 0.7% | 10.7 | 0% | 9.62 | 0% | 10.93 | 0.73% | 9.1 | 0% | 9.33 | 0.86%
Estruturas de Contenção - Perfis Pranchados, Cortinas e Muros de Arrimo | 100346 | ARMAÇÃO DE CORTINA DE CONTENÇÃO EM CONCRETO ARMADO, COM AÇO CA-50 DE 16 MM - MONTAGEM. AF_11/2024 | KG | 11.84 | 0.34% | 10.53 | 0.38% | 10.65 | 0.38% | 11.15 | 0.36% | 8.3 | 0% | 9.25 | 0.43% | 8.51 | 0.47% | 10.61 | 0% | 8.82 | 0.45% | 9.55 | 0.42% | 9.25 | 0% | 9.39 | 0.43% | 9.45 | 0.42% | 9.77 | 0.41% | 8.8 | 0.45% | 9.4 | 0.43% | 9.31 | 0.43% | 10.27 | 0.39% | 10.15 | 0.39% | 9.8 | 0.41% | 11.32 | 0.35% | 10.92 | 0.37% | 10.28 | 0% | 9.09 | 0% | 10.53 | 0.38% | 8.57 | 0% | 8.91 | 0.45%
Estruturas de Contenção - Perfis Pranchados, Cortinas e Muros de Arrimo | 100347 | ARMAÇÃO DE CORTINA DE CONTENÇÃO EM CONCRETO ARMADO, COM AÇO CA-50 DE 20 MM - MONTAGEM. AF_11/2024 | KG | 13.4 | 0.15% | 11.95 | 0.17% | 11.97 | 0.17% | 12.66 | 0.16% | 9.19 | 0% | 10.4 | 0.19% | 9.46 | 0.21% | 11.9 | 0% | 9.81 | 0.2% | 10.74 | 0.19% | 10.37 | 0% | 10.62 | 0.19% | 10.67 | 0.19% | 10.98 | 0.18% | 9.9 | 0.2% | 10.57 | 0.19% | 10.48 | 0.19% | 11.45 | 0.17% | 11.3 | 0.18% | 11.05 | 0.18% | 12.8 | 0.16% | 12.32 | 0.16% | 11.63 | 0% | 10.11 | 0% | 11.9 | 0.17% | 9.51 | 0% | 10.02 | 0.2%
Estruturas de Contenção - Perfis Pranchados, Cortinas e Muros de Arrimo | 100348 | ARMAÇÃO DE CORTINA DE CONTENÇÃO EM CONCRETO ARMADO, COM AÇO CA-50 DE 25 MM - MONTAGEM. AF_11/2024 | KG | 13.2 | 0.08% | 11.79 | 0.08% | 11.8 | 0.08% | 12.5 | 0.08% | 8.99 | 0% | 10.23 | 0.1% | 9.26 | 0.11% | 11.69 | 0% | 9.61 | 0.1% | 10.57 | 0.09% | 10.18 | 0% | 10.46 | 0.1% | 10.5 | 0.1% | 10.8 | 0.09% | 9.75 | 0.1% | 10.39 | 0.1% | 10.31 | 0.1% | 11.24 | 0.09% | 11.07 | 0.09% | 10.88 | 0.09% | 12.61 | 0.08% | 12.13 | 0.08% | 11.47 | 0% | 9.9 | 0% | 11.74 | 0.09% | 9.29 | 0% | 9.85 | 0.1%
Estruturas de Contenção - Perfis Pranchados, Cortinas e Muros de Arrimo | 100342 | ARMAÇÃO DE CORTINA DE CONTENÇÃO EM CONCRETO ARMADO, COM AÇO CA-50 DE 6,3 MM - MONTAGEM. AF_11/2024 | KG | 20.71 | 1.01% | 17.8 | 1.18% | 19.04 | 1.1% | 18.73 | 1.12% | 16.94 | 0% | 17.2 | 1.22% | 17.03 | 1.23% | 19.56 | 0% | 17.23 | 1.22% | 17.7 | 1.19% | 17.58 | 0% | 16.6 | 1.27% | 16.79 | 1.25% | 18.11 | 1.16% | 15.75 | 1.33% | 17.49 | 1.2% | 16.84 | 1.25% | 19.98 | 1.05% | 20.35 | 1.03% | 17.64 | 1.19% | 20.07 | 1.05% | 19.79 | 1.06% | 18.1 | 0% | 18.32 | 0% | 18.01 | 1.17% | 17.74 | 0% | 16.41 | 1.28%
Estruturas de Contenção - Perfis Pranchados, Cortinas e Muros de Arrimo | 100343 | ARMAÇÃO DE CORTINA DE CONTENÇÃO EM CONCRETO ARMADO, COM AÇO CA-50 DE 8 MM - MONTAGEM. AF_11/2024 | KG | 18.62 | 0.86% | 16.16 | 0.99% | 16.98 | 0.94% | 17.05 | 0.94% | 14.52 | 0% | 15.19 | 1.05% | 14.69 | 1.09% | 17.26 | 0% | 14.94 | 1.07% | 15.63 | 1.02% | 15.4 | 0% | 14.87 | 1.08% | 15.01 | 1.07% | 15.98 | 1% | 14.05 | 1.14% | 15.43 | 1.04% | 14.98 | 1.07% | 17.37 | 0.92% | 17.57 | 0.91% | 15.7 | 1.02% | 17.96 | 0.89% | 17.61 | 0.91% | 16.25 | 0% | 15.78 | 0% | 16.28 | 0.98% | 15.16 | 0% | 14.52 | 1.1%
Estruturas de Contenção - Perfis Pranchados, Cortinas e Muros de Arrimo | 100349 | CONCRETAGEM DE CORTINA DE CONTENÇÃO, ATRAVÉS DE BOMBA - LANÇAMENTO, ADENSAMENTO E ACABAMENTO. AF_11/2024 | M3 | 1987.45 | 0.01% | 660.25 | 0.03% | 1109.02 | 0.02% | 1066.51 | 0.02% | 751.34 | 0% | 639.11 | 0.03% | 623.79 | 0.03% | 773.28 | 0.02% | 766.35 | 0.02% | 766.6 | 0.02% | 691.91 | 0.02% | 711.43 | 0.02% | 900.83 | 0.02% | 865.53 | 0.02% | 698.17 | 0.02% | 614.46 | 0.03% | 713.16 | 0% | 594.5 | 0.03% | 663.35 | 0% | 686.89 | 0.02% | 1040.19 | 0.02% | 1341.63 | 0.01% | 704.39 | 0.02% | 778.04 | 0.02% | 604.39 | 0.03% | 595.22 | 0% | 839.98 | 0.02%
Estruturas de Contenção - Perfis Pranchados, Cortinas e Muros de Arrimo | 100336 | CONTENÇÃO EM PERFIL PRANCHADO COM PAINEL TRELIÇADO DUPLA FACE DE CONCRETO PRÉ-FABRICADO, PERFIS ESPAÇADOS A 1,5 M PARA 1 SUBSOLO. AF_11/2024 | M2 | 0 |  | 0 |  | 0 |  | 0 |  | 0 |  | 0 |  | 0 |  | 0 |  | 0 |  | 0 |  | 0 |  | 0 |  | 0 |  | 0 |  | 0 |  | 0 |  | 0 |  | 0 |  | 0 |  | 0 |  | 0 |  | 0 |  | 0 |  | 0 |  | 0 |  | 0 |  | 0
Estruturas de Contenção - Perfis Pranchados, Cortinas e Muros de Arrimo | 100337 | CONTENÇÃO EM PERFIL PRANCHADO COM PAINEL TRELIÇADO DUPLA FACE DE CONCRETO PRÉ-FABRICADO, PERFIS ESPAÇADOS A 1,5 M PARA 2 OU MAIS SUBSOLOS. AF_11/2024 | M2 | 0 |  | 0 |  | 0 |  | 0 |  | 0 |  | 0 |  | 0 |  | 0 |  | 0 |  | 0 |  | 0 |  | 0 |  | 0 |  | 0 |  | 0 |  | 0 |  | 0 |  | 0 |  | 0 |  | 0 |  | 0 |  | 0 |  | 0 |  | 0 |  | 0 |  | 0 |  | 0
Estruturas de Contenção - Perfis Pranchados, Cortinas e Muros de Arrimo | 100339 | CONTENÇÃO EM PERFIL PRANCHADO COM PAINEL TRELIÇADO DUPLA FACE DE CONCRETO PRÉ-FABRICADO, PERFIS ESPAÇADOS A 2 M PARA 1 SUBSOLO. AF_11/2024 | M2 | 0 |  | 0 |  | 0 |  | 0 |  | 0 |  | 0 |  | 0 |  | 0 |  | 0 |  | 0 |  | 0 |  | 0 |  | 0 |  | 0 |  | 0 |  | 0 |  | 0 |  | 0 |  | 0 |  | 0 |  | 0 |  | 0 |  | 0 |  | 0 |  | 0 |  | 0 |  | 0
Estruturas de Contenção - Perfis Pranchados, Cortinas e Muros de Arrimo | 100340 | CONTENÇÃO EM PERFIL PRANCHADO COM PAINEL TRELIÇADO DUPLA FACE DE CONCRETO PRÉ-FABRICADO, PERFIS ESPAÇADOS A 2 M PARA 2 OU MAIS SUBSOLOS. AF_11/2024 | M2 | 0 |  | 0 |  | 0 |  | 0 |  | 0 |  | 0 |  | 0 |  | 0 |  | 0 |  | 0 |  | 0 |  | 0 |  | 0 |  | 0 |  | 0 |  | 0 |  | 0 |  | 0 |  | 0 |  | 0 |  | 0 |  | 0 |  | 0 |  | 0 |  | 0 |  | 0 |  | 0
Estruturas de Contenção - Perfis Pranchados, Cortinas e Muros de Arrimo | 105805 | CONTENÇÃO EM PERFIL PRANCHADO COM PRANCHÃO DE MADEIRA, PERFIS ESPAÇADOS A 1,5 M PARA 1 SUBSOLO. AF_11/2024 | M2 | 0 |  | 0 |  | 0 |  | 0 |  | 0 |  | 0 |  | 0 |  | 0 |  | 0 |  | 0 |  | 0 |  | 0 |  | 0 |  | 0 |  | 0 |  | 0 |  | 0 |  | 0 |  | 0 |  | 0 |  | 0 |  | 0 |  | 0 |  | 0 |  | 0 |  | 0 |  | 0
Estruturas de Contenção - Perfis Pranchados, Cortinas e Muros de Arrimo | 105806 | CONTENÇÃO EM PERFIL PRANCHADO COM PRANCHÃO DE MADEIRA, PERFIS ESPAÇADOS A 1,5 M PARA 2 OU MAIS SUBSOLOS. AF_11/2024 | M2 | 0 |  | 0 |  | 0 |  | 0 |  | 0 |  | 0 |  | 0 |  | 0 |  | 0 |  | 0 |  | 0 |  | 0 |  | 0 |  | 0 |  | 0 |  | 0 |  | 0 |  | 0 |  | 0 |  | 0 |  | 0 |  | 0 |  | 0 |  | 0 |  | 0 |  | 0 |  | 0
Estruturas de Contenção - Perfis Pranchados, Cortinas e Muros de Arrimo | 105807 | CONTENÇÃO EM PERFIL PRANCHADO COM PRANCHÃO DE MADEIRA, PERFIS ESPAÇADOS A 2 M PARA 1 SUBSOLO. AF_11/2024 | M2 | 0 |  | 0 |  | 0 |  | 0 |  | 0 |  | 0 |  | 0 |  | 0 |  | 0 |  | 0 |  | 0 |  | 0 |  | 0 |  | 0 |  | 0 |  | 0 |  | 0 |  | 0 |  | 0 |  | 0 |  | 0 |  | 0 |  | 0 |  | 0 |  | 0 |  | 0 |  | 0
Estruturas de Contenção - Perfis Pranchados, Cortinas e Muros de Arrimo | 105808 | CONTENÇÃO EM PERFIL PRANCHADO COM PRANCHÃO DE MADEIRA, PERFIS ESPAÇADOS A 2 M PARA 2 OU MAIS SUBSOLOS. AF_11/2024 | M2 | 0 |  | 0 |  | 0 |  | 0 |  | 0 |  | 0 |  | 0 |  | 0 |  | 0 |  | 0 |  | 0 |  | 0 |  | 0 |  | 0 |  | 0 |  | 0 |  | 0 |  | 0 |  | 0 |  | 0 |  | 0 |  | 0 |  | 0 |  | 0 |  | 0 |  | 0 |  | 0
Estruturas de Contenção - Perfis Pranchados, Cortinas e Muros de Arrimo | 100341 | FABRICAÇÃO, MONTAGEM E DESMONTAGEM DE FÔRMA PARA CORTINA DE CONTENÇÃO, EM CHAPA DE MADEIRA COMPENSADA PLASTIFICADA, E = 18 MM, 10 UTILIZAÇÕES. AF_11/2024 | M2 | 48.64 | 0% | 47.77 | 0% | 45.34 | 0.04% | 42.47 | 0% | 42.25 | 0% | 43.97 | 0% | 42.44 | 0% | 47.25 | 0% | 48.74 | 0% | 42.06 | 0% | 42.23 | 0% | 42.78 | 0% | 43.16 | 0% | 43.26 | 0% | 33.84 | 0% | 41.71 | 0% | 41.42 | 0% | 45.03 | 0% | 49.37 | 0% | 40.48 | 0% | 51.06 | 0% | 44.82 | 0% | 43.91 | 0% | 52.03 | 0% | 44.78 | 0% | 44.65 | 0% | 41.29 | 0%
Estruturas de Contenção - Perfis Pranchados, Cortinas e Muros de Arrimo | 100351 | MURO DE ARRIMO COM BLOCOS DE CONCRETO ESTRUTURAL E PILARES INTERMEDIÁRIOS, COM ALTURA MAIOR QUE 1,6 M E MENOR OU IGUAL A 2,8 M (EXCETO FUNDAÇÃO). AF_11/2024 | M2 | 0 |  | 0 |  | 0 |  | 0 |  | 0 |  | 0 |  | 0 |  | 0 |  | 0 |  | 0 |  | 0 |  | 0 |  | 0 |  | 0 |  | 0 |  | 0 |  | 0 |  | 0 |  | 0 |  | 0 |  | 0 |  | 0 |  | 0 |  | 0 |  | 0 |  | 0 |  | 0
Estruturas de Contenção - Perfis Pranchados, Cortinas e Muros de Arrimo | 100353 | MURO DE ARRIMO COM BLOCOS DE CONCRETO ESTRUTURAL E PILARES INTERMEDIÁRIOS, COM ALTURA MAIOR QUE 2,8 M E MENOR OU IGUAL A 4,0 M (EXCETO FUNDAÇÃO). AF_11/2024 | M2 | 0 |  | 0 |  | 0 |  | 0 |  | 0 |  | 0 |  | 0 |  | 0 |  | 0 |  | 0 |  | 0 |  | 0 |  | 0 |  | 0 |  | 0 |  | 0 |  | 0 |  | 0 |  | 0 |  | 0 |  | 0 |  | 0 |  | 0 |  | 0 |  | 0 |  | 0 |  | 0
Estruturas de Contenção - Perfis Pranchados, Cortinas e Muros de Arrimo | 100350 | MURO DE ARRIMO COM BLOCOS DE CONCRETO ESTRUTURAL, ATÉ 1,6 M DE ALTURA (EXCETO FUNDAÇÃO). AF_11/2024 | M2 | 0 |  | 0 |  | 0 |  | 0 |  | 0 |  | 0 |  | 0 |  | 0 |  | 0 |  | 0 |  | 0 |  | 0 |  | 0 |  | 0 |  | 0 |  | 0 |  | 0 |  | 0 |  | 0 |  | 0 |  | 0 |  | 0 |  | 0 |  | 0 |  | 0 |  | 0 |  | 0
Estruturas de Madeira | 105043 | PILAR DE MADEIRA ROLIÇA, EUCALIPTO OU EQUIVALENTE DA REGIÃO, FIXADO COM PORTA PILAR METÁLICO, DIÂMETRO DE 12 A 15 CM, APOIO ARTICULADO, COMPRIMENTO DE 3 M. AF_03/2024 | M | 0 |  | 0 |  | 0 |  | 0 |  | 0 |  | 0 |  | 0 |  | 0 |  | 0 |  | 0 |  | 0 |  | 0 |  | 0 |  | 0 |  | 0 |  | 0 |  | 0 |  | 0 |  | 0 |  | 0 |  | 0 |  | 0 |  | 0 |  | 0 |  | 0 |  | 0 |  | 0
Estruturas de Madeira | 105047 | PILAR DE MADEIRA ROLIÇA, EUCALIPTO OU EQUIVALENTE DA REGIÃO, FIXADO COM PORTA PILAR METÁLICO, DIÂMETRO DE 12 A 15 CM, APOIO ARTICULADO, COMPRIMENTO DE 6 M. AF_03/2024 | M | 0 |  | 0 |  | 0 |  | 0 |  | 0 |  | 0 |  | 0 |  | 0 |  | 0 |  | 0 |  | 0 |  | 0 |  | 0 |  | 0 |  | 0 |  | 0 |  | 0 |  | 0 |  | 0 |  | 0 |  | 0 |  | 0 |  | 0 |  | 0 |  | 0 |  | 0 |  | 0
Estruturas de Madeira | 105044 | PILAR DE MADEIRA ROLIÇA, EUCALIPTO OU EQUIVALENTE DA REGIÃO, FIXADO COM PORTA PILAR METÁLICO, DIÂMETRO DE 12 A 15 CM, APOIO ENGASTADO, COMPRIMENTO DE 3 M. AF_03/2024 | M | 0 |  | 0 |  | 0 |  | 0 |  | 0 |  | 0 |  | 0 |  | 0 |  | 0 |  | 0 |  | 0 |  | 0 |  | 0 |  | 0 |  | 0 |  | 0 |  | 0 |  | 0 |  | 0 |  | 0 |  | 0 |  | 0 |  | 0 |  | 0 |  | 0 |  | 0 |  | 0
Estruturas de Madeira | 105094 | PILAR DE MADEIRA ROLIÇA, EUCALIPTO OU EQUIVALENTE DA REGIÃO, FIXADO COM PORTA PILAR METÁLICO, DIÂMETRO DE 12 A 15 CM, APOIO ENGASTADO, COMPRIMENTO DE 6 M. AF_03/2024 | M | 0 |  | 0 |  | 0 |  | 0 |  | 0 |  | 0 |  | 0 |  | 0 |  | 0 |  | 0 |  | 0 |  | 0 |  | 0 |  | 0 |  | 0 |  | 0 |  | 0 |  | 0 |  | 0 |  | 0 |  | 0 |  | 0 |  | 0 |  | 0 |  | 0 |  | 0 |  | 0
Estruturas de Madeira | 105096 | PILAR DE MADEIRA ROLIÇA, EUCALIPTO OU EQUIVALENTE DA REGIÃO, FIXADO COM PORTA PILAR METÁLICO, DIÂMETRO DE 16 A 20 CM, APOIO ARTICULADO, COMPRIMENTO DE 3 M. AF_03/2024 | M | 0 |  | 0 |  | 0 |  | 0 |  | 0 |  | 0 |  | 0 |  | 0 |  | 0 |  | 0 |  | 0 |  | 0 |  | 0 |  | 0 |  | 0 |  | 0 |  | 0 |  | 0 |  | 0 |  | 0 |  | 0 |  | 0 |  | 0 |  | 0 |  | 0 |  | 0 |  | 0
Estruturas de Madeira | 105048 | PILAR DE MADEIRA ROLIÇA, EUCALIPTO OU EQUIVALENTE DA REGIÃO, FIXADO COM PORTA PILAR METÁLICO, DIÂMETRO DE 16 A 20 CM, APOIO ARTICULADO, COMPRIMENTO DE 6 M. AF_03/2024 | M | 0 |  | 0 |  | 0 |  | 0 |  | 0 |  | 0 |  | 0 |  | 0 |  | 0 |  | 0 |  | 0 |  | 0 |  | 0 |  | 0 |  | 0 |  | 0 |  | 0 |  | 0 |  | 0 |  | 0 |  | 0 |  | 0 |  | 0 |  | 0 |  | 0 |  | 0 |  | 0
Estruturas de Madeira | 105097 | PILAR DE MADEIRA ROLIÇA, EUCALIPTO OU EQUIVALENTE DA REGIÃO, FIXADO COM PORTA PILAR METÁLICO, DIÂMETRO DE 16 A 20 CM, APOIO ENGASTADO, COMPRIMENTO DE 3 M. AF_03/2024 | M | 0 |  | 0 |  | 0 |  | 0 |  | 0 |  | 0 |  | 0 |  | 0 |  | 0 |  | 0 |  | 0 |  | 0 |  | 0 |  | 0 |  | 0 |  | 0 |  | 0 |  | 0 |  | 0 |  | 0 |  | 0 |  | 0 |  | 0 |  | 0 |  | 0 |  | 0 |  | 0
Estruturas de Madeira | 105049 | PILAR DE MADEIRA ROLIÇA, EUCALIPTO OU EQUIVALENTE DA REGIÃO, FIXADO COM PORTA PILAR METÁLICO, DIÂMETRO DE 16 A 20 CM, APOIO ENGASTADO, COMPRIMENTO DE 6 M. AF_03/2024 | M | 0 |  | 0 |  | 0 |  | 0 |  | 0 |  | 0 |  | 0 |  | 0 |  | 0 |  | 0 |  | 0 |  | 0 |  | 0 |  | 0 |  | 0 |  | 0 |  | 0 |  | 0 |  | 0 |  | 0 |  | 0 |  | 0 |  | 0 |  | 0 |  | 0 |  | 0 |  | 0
Estruturas de Madeira | 105051 | PILAR DE MADEIRA ROLIÇA, EUCALIPTO OU EQUIVALENTE DA REGIÃO, FIXADO COM PORTA PILAR METÁLICO, DIÂMETRO DE 21 A 29 CM, APOIO ARTICULADO, COMPRIMENTO DE 3 M. AF_03/2024 | M | 0 |  | 0 |  | 0 |  | 0 |  | 0 |  | 0 |  | 0 |  | 0 |  | 0 |  | 0 |  | 0 |  | 0 |  | 0 |  | 0 |  | 0 |  | 0 |  | 0 |  | 0 |  | 0 |  | 0 |  | 0 |  | 0 |  | 0 |  | 0 |  | 0 |  | 0 |  | 0
Estruturas de Madeira | 105054 | PILAR DE MADEIRA ROLIÇA, EUCALIPTO OU EQUIVALENTE DA REGIÃO, FIXADO COM PORTA PILAR METÁLICO, DIÂMETRO DE 21 A 29 CM, APOIO ARTICULADO, COMPRIMENTO DE 6 M. AF_03/2024 | M | 0 |  | 0 |  | 0 |  | 0 |  | 0 |  | 0 |  | 0 |  | 0 |  | 0 |  | 0 |  | 0 |  | 0 |  | 0 |  | 0 |  | 0 |  | 0 |  | 0 |  | 0 |  | 0 |  | 0 |  | 0 |  | 0 |  | 0 |  | 0 |  | 0 |  | 0 |  | 0
Estruturas de Madeira | 105052 | PILAR DE MADEIRA ROLIÇA, EUCALIPTO OU EQUIVALENTE DA REGIÃO, FIXADO COM PORTA PILAR METÁLICO, DIÂMETRO DE 21 A 29 CM, APOIO ENGASTADO, COMPRIMENTO DE 3 M. AF_03/2024 | M | 0 |  | 0 |  | 0 |  | 0 |  | 0 |  | 0 |  | 0 |  | 0 |  | 0 |  | 0 |  | 0 |  | 0 |  | 0 |  | 0 |  | 0 |  | 0 |  | 0 |  | 0 |  | 0 |  | 0 |  | 0 |  | 0 |  | 0 |  | 0 |  | 0 |  | 0 |  | 0
Estruturas de Madeira | 105055 | PILAR DE MADEIRA ROLIÇA, EUCALIPTO OU EQUIVALENTE DA REGIÃO, FIXADO COM PORTA PILAR METÁLICO, DIÂMETRO DE 21 A 29 CM, APOIO ENGASTADO, COMPRIMENTO DE 6 M. AF_03/2024 | M | 0 |  | 0 |  | 0 |  | 0 |  | 0 |  | 0 |  | 0 |  | 0 |  | 0 |  | 0 |  | 0 |  | 0 |  | 0 |  | 0 |  | 0 |  | 0 |  | 0 |  | 0 |  | 0 |  | 0 |  | 0 |  | 0 |  | 0 |  | 0 |  | 0 |  | 0 |  | 0
Estruturas de Madeira | 105065 | PILAR DE MADEIRA ROLIÇA, EUCALIPTO OU EQUIVALENTE DA REGIÃO, FIXADO COM PORTA PILAR METÁLICO, DIÂMETRO DE 30 A 34 CM, APOIO ARTICULADO, COMPRIMENTO DE 3 M. AF_03/2024 | M | 0 |  | 0 |  | 0 |  | 0 |  | 0 |  | 0 |  | 0 |  | 0 |  | 0 |  | 0 |  | 0 |  | 0 |  | 0 |  | 0 |  | 0 |  | 0 |  | 0 |  | 0 |  | 0 |  | 0 |  | 0 |  | 0 |  | 0 |  | 0 |  | 0 |  | 0 |  | 0
Estruturas de Madeira | 105059 | PILAR DE MADEIRA ROLIÇA, EUCALIPTO OU EQUIVALENTE DA REGIÃO, FIXADO COM PORTA PILAR METÁLICO, DIÂMETRO DE 30 A 34 CM, APOIO ARTICULADO, COMPRIMENTO DE 6 M. AF_03/2024 | M | 0 |  | 0 |  | 0 |  | 0 |  | 0 |  | 0 |  | 0 |  | 0 |  | 0 |  | 0 |  | 0 |  | 0 |  | 0 |  | 0 |  | 0 |  | 0 |  | 0 |  | 0 |  | 0 |  | 0 |  | 0 |  | 0 |  | 0 |  | 0 |  | 0 |  | 0 |  | 0
Estruturas de Madeira | 105057 | PILAR DE MADEIRA ROLIÇA, EUCALIPTO OU EQUIVALENTE DA REGIÃO, FIXADO COM PORTA PILAR METÁLICO, DIÂMETRO DE 30 A 34 CM, APOIO ENGASTADO, COMPRIMENTO DE 3 M. AF_03/2024 | M | 0 |  | 0 |  | 0 |  | 0 |  | 0 |  | 0 |  | 0 |  | 0 |  | 0 |  | 0 |  | 0 |  | 0 |  | 0 |  | 0 |  | 0 |  | 0 |  | 0 |  | 0 |  | 0 |  | 0 |  | 0 |  | 0 |  | 0 |  | 0 |  | 0 |  | 0 |  | 0
Estruturas de Madeira | 105060 | PILAR DE MADEIRA ROLIÇA, EUCALIPTO OU EQUIVALENTE DA REGIÃO, FIXADO COM PORTA PILAR METÁLICO, DIÂMETRO DE 30 A 34 CM, APOIO ENGASTADO, COMPRIMENTO DE 6 M. AF_03/2024 | M | 0 |  | 0 |  | 0 |  | 0 |  | 0 |  | 0 |  | 0 |  | 0 |  | 0 |  | 0 |  | 0 |  | 0 |  | 0 |  | 0 |  | 0 |  | 0 |  | 0 |  | 0 |  | 0 |  | 0 |  | 0 |  | 0 |  | 0 |  | 0 |  | 0 |  | 0 |  | 0
Estruturas de Madeira | 105042 | PILAR DE MADEIRA ROLIÇA, EUCALIPTO OU EQUIVALENTE DA REGIÃO, FIXADO COM VERGALHÃO, DIÂMETRO DE 12 A 15 CM, APOIO ARTICULADO, COMPRIMENTO DE 3 M. AF_03/2024 | M | 68.88 | 57.26% | 63.93 | 61.69% | 68.07 | 57.94% | 63.14 | 0.02% | 74.93 | 0% | 66.31 | 59.46% | 71.87 | 0.01% | 72.06 | 54.72% | 69.33 | 0% | 66.97 | 58.88% | 61.12 | 0% | 81.36 | 0% | 71.17 | 0% | 67.71 | 58.23% | 62.86 | 62.74% | 77.6 | 0% | 64.72 | 60.92% | 84.97 | 0% | 82.71 | 0% | 64.99 | 60.69% | 78.42 | 0% | 68.52 | 57.56% | 85.8 | 0% | 67.07 | 0.01% | 64.21 | 61.42% | 72.43 | 0% | 65.6 | 60.11%
Estruturas de Madeira | 105046 | PILAR DE MADEIRA ROLIÇA, EUCALIPTO OU EQUIVALENTE DA REGIÃO, FIXADO COM VERGALHÃO, DIÂMETRO DE 12 A 15 CM, APOIO ARTICULADO, COMPRIMENTO DE 6 M. AF_03/2024 | M | 57.22 | 68.91% | 54.18 | 72.78% | 56.76 | 69.47% | 53.26 | 0% | 63.53 | 0% | 55.71 | 70.78% | 60.47 | 0% | 59.24 | 66.56% | 58.46 | 0% | 56.1 | 70.29% | 50.05 | 0% | 71.82 | 0% | 61.34 | 0% | 56.56 | 69.71% | 53.58 | 73.59% | 66.77 | 0% | 54.72 | 72.06% | 71.95 | 0% | 68.77 | 0% | 54.87 | 71.86% | 66.49 | 0% | 57.04 | 69.13% | 75.32 | 0% | 54.7 | 0% | 54.39 | 72.49% | 59.53 | 0% | 55.29 | 71.31%
Estruturas de Madeira | 105095 | PILAR DE MADEIRA ROLIÇA, EUCALIPTO OU EQUIVALENTE DA REGIÃO, FIXADO COM VERGALHÃO, DIÂMETRO DE 16 A 20 CM, APOIO ARTICULADO, COMPRIMENTO DE 3 M. AF_03/2024 | M | 101.65 | 70.93% | 96.67 | 74.58% | 100.84 | 71.5% | 94.93 | 0.01% | 112.99 | 0% | 99.06 | 72.77% | 107.45 | 0.01% | 104.84 | 68.76% | 103.95 | 0% | 99.73 | 72.29% | 88.55 | 0% | 128.88 | 0% | 109.61 | 0% | 100.48 | 71.75% | 95.6 | 75.42% | 119.19 | 0% | 97.47 | 73.96% | 127.98 | 0% | 121.88 | 0% | 97.76 | 73.75% | 118.43 | 0% | 101.29 | 71.18% | 134.97 | 0% | 96.59 | 0.01% | 96.96 | 74.36% | 105.19 | 0% | 98.35 | 73.3%
Estruturas de Madeira | 105098 | PILAR DE MADEIRA ROLIÇA, EUCALIPTO OU EQUIVALENTE DA REGIÃO, FIXADO COM VERGALHÃO, DIÂMETRO DE 16 A 20 CM, APOIO ARTICULADO, COMPRIMENTO DE 6 M. AF_03/2024 | M | 90.01 | 80.09% | 86.94 | 82.92% | 89.55 | 80.5% | 85.06 | 0% | 101.61 | 0% | 88.5 | 81.46% | 96.07 | 0% | 92.05 | 78.32% | 93.1 | 0% | 88.89 | 81.1% | 77.51 | 0% | 119.35 | 0% | 99.79 | 0% | 89.35 | 80.68% | 86.33 | 83.51% | 108.37 | 0% | 87.49 | 82.4% | 114.99 | 0% | 107.96 | 0% | 87.64 | 82.26% | 106.52 | 0% | 89.82 | 80.26% | 124.5 | 0% | 84.24 | 0% | 87.16 | 82.71% | 92.31 | 0% | 88.07 | 81.86%
Estruturas de Madeira | 105050 | PILAR DE MADEIRA ROLIÇA, EUCALIPTO OU EQUIVALENTE DA REGIÃO, FIXADO COM VERGALHÃO, DIÂMETRO DE 21 A 29 CM, APOIO ARTICULADO, COMPRIMENTO DE 3 M. AF_03/2024 | M | 208.81 | 85.72% | 203.79 | 87.83% | 207.99 | 86.06% | 198.91 | 0.01% | 237.5 | 0% | 206.21 | 86.8% | 223.84 | 0% | 212.04 | 84.41% | 217.19 | 0% | 206.87 | 86.52% | 178.26 | 0% | 284.36 | 0% | 235.38 | 0% | 207.62 | 86.21% | 202.7 | 88.3% | 255.24 | 0% | 204.6 | 87.48% | 268.65 | 0% | 249.99 | 0% | 204.88 | 87.36% | 249.34 | 0% | 208.44 | 85.87% | 295.86 | 0% | 193.14 | 0.01% | 204.08 | 87.71% | 212.29 | 0% | 205.49 | 87.1%
Estruturas de Madeira | 105053 | PILAR DE MADEIRA ROLIÇA, EUCALIPTO OU EQUIVALENTE DA REGIÃO, FIXADO COM VERGALHÃO, DIÂMETRO DE 21 A 29 CM, APOIO ARTICULADO, COMPRIMENTO DE 6 M. AF_03/2024 | M | 197.31 | 90.71% | 194.17 | 92.18% | 196.83 | 90.93% | 189.16 | 0% | 226.27 | 0% | 195.77 | 91.42% | 212.6 | 0% | 199.39 | 89.76% | 206.47 | 0% | 196.16 | 91.24% | 167.35 | 0% | 274.95 | 0% | 225.69 | 0% | 196.64 | 91.02% | 193.55 | 92.47% | 244.54 | 0% | 194.74 | 91.91% | 255.83 | 0% | 236.26 | 0% | 194.88 | 91.84% | 237.57 | 0% | 197.11 | 90.8% | 285.53 | 0% | 180.95 | 0% | 194.39 | 92.07% | 199.57 | 0% | 195.32 | 91.63%
Estruturas de Madeira | 105056 | PILAR DE MADEIRA ROLIÇA, EUCALIPTO OU EQUIVALENTE DA REGIÃO, FIXADO COM VERGALHÃO, DIÂMETRO DE 30 A 34 CM, APOIO ARTICULADO, COMPRIMENTO DE 3 M. AF_03/2024 | M | 287.67 | 89.47% | 282.56 | 91.09% | 286.84 | 89.73% | 275.37 | 0% | 329.09 | 0% | 285.03 | 90.29% | 309.47 | 0% | 290.96 | 88.45% | 300.47 | 0% | 285.71 | 90.08% | 244.3 | 0% | 398.6 | 0% | 327.85 | 0% | 286.48 | 89.84% | 281.46 | 91.44% | 355.26 | 0% | 283.39 | 90.81% | 372.11 | 0% | 344.29 | 0% | 283.67 | 90.73% | 345.59 | 0% | 287.3 | 89.58% | 414.07 | 0% | 264.24 | 0% | 282.86 | 90.99% | 291.16 | 0% | 284.3 | 90.52%
Estruturas de Madeira | 105058 | PILAR DE MADEIRA ROLIÇA, EUCALIPTO OU EQUIVALENTE DA REGIÃO, FIXADO COM VERGALHÃO, DIÂMETRO DE 30 A 34 CM, APOIO ARTICULADO, COMPRIMENTO DE 6 M. AF_03/2024 | M | 276.96 | 92.92% | 273.58 | 94.07% | 276.45 | 93.09% | 266.26 | 0% | 318.65 | 0% | 275.32 | 93.48% | 299.04 | 0% | 279.21 | 92.17% | 290.51 | 0% | 275.74 | 93.33% | 234.16 | 0% | 389.83 | 0% | 318.81 | 0% | 276.24 | 93.17% | 272.94 | 94.29% | 345.31 | 0% | 274.2 | 93.86% | 360.2 | 0% | 331.53 | 0% | 274.36 | 93.8% | 334.64 | 0% | 276.74 | 93% | 404.44 | 0% | 252.92 | 0% | 273.82 | 93.99% | 279.37 | 0% | 274.84 | 93.64%
Estruturas de Madeira | 105062 | PILAR DE MADEIRA SERRADA, MAÇARANDUBA OU EQUIVALENTE DA REGIÃO, NÃO APARELHADO, FIXADO COM PORTA PILAR METÁLICO, SEÇÃO QUADRADA 10 X 10 CM, APOIO ARTICULADO, COMPRIMENTO DE 3 M. AF_03/2024 | M | 0 |  | 0 |  | 0 |  | 0 |  | 0 |  | 0 |  | 0 |  | 0 |  | 0 |  | 0 |  | 0 |  | 0 |  | 0 |  | 0 |  | 0 |  | 0 |  | 0 |  | 0 |  | 0 |  | 0 |  | 0 |  | 0 |  | 0 |  | 0 |  | 0 |  | 0 |  | 0
Estruturas de Madeira | 105066 | PILAR DE MADEIRA SERRADA, MAÇARANDUBA OU EQUIVALENTE DA REGIÃO, NÃO APARELHADO, FIXADO COM PORTA PILAR METÁLICO, SEÇÃO QUADRADA 10 X 10 CM, APOIO ARTICULADO, COMPRIMENTO DE 6 M. AF_03/2024 | M | 0 |  | 0 |  | 0 |  | 0 |  | 0 |  | 0 |  | 0 |  | 0 |  | 0 |  | 0 |  | 0 |  | 0 |  | 0 |  | 0 |  | 0 |  | 0 |  | 0 |  | 0 |  | 0 |  | 0 |  | 0 |  | 0 |  | 0 |  | 0 |  | 0 |  | 0 |  | 0
Estruturas de Madeira | 105063 | PILAR DE MADEIRA SERRADA, MAÇARANDUBA OU EQUIVALENTE DA REGIÃO, NÃO APARELHADO, FIXADO COM PORTA PILAR METÁLICO, SEÇÃO QUADRADA 10 X 10 CM, APOIO ENGASTADO, COMPRIMENTO DE 3 M. AF_03/2024 | M | 0 |  | 0 |  | 0 |  | 0 |  | 0 |  | 0 |  | 0 |  | 0 |  | 0 |  | 0 |  | 0 |  | 0 |  | 0 |  | 0 |  | 0 |  | 0 |  | 0 |  | 0 |  | 0 |  | 0 |  | 0 |  | 0 |  | 0 |  | 0 |  | 0 |  | 0 |  | 0
Estruturas de Madeira | 105067 | PILAR DE MADEIRA SERRADA, MAÇARANDUBA OU EQUIVALENTE DA REGIÃO, NÃO APARELHADO, FIXADO COM PORTA PILAR METÁLICO, SEÇÃO QUADRADA 10 X 10 CM, APOIO ENGASTADO, COMPRIMENTO DE 6 M. AF_03/2024 | M | 0 |  | 0 |  | 0 |  | 0 |  | 0 |  | 0 |  | 0 |  | 0 |  | 0 |  | 0 |  | 0 |  | 0 |  | 0 |  | 0 |  | 0 |  | 0 |  | 0 |  | 0 |  | 0 |  | 0 |  | 0 |  | 0 |  | 0 |  | 0 |  | 0 |  | 0 |  | 0
Estruturas de Madeira | 105069 | PILAR DE MADEIRA SERRADA, MAÇARANDUBA OU EQUIVALENTE DA REGIÃO, NÃO APARELHADO, FIXADO COM PORTA PILAR METÁLICO, SEÇÃO QUADRADA 15 X 15 CM, APOIO ARTICULADO, COMPRIMENTO DE 3 M. AF_03/2024 | M | 0 |  | 0 |  | 0 |  | 0 |  | 0 |  | 0 |  | 0 |  | 0 |  | 0 |  | 0 |  | 0 |  | 0 |  | 0 |  | 0 |  | 0 |  | 0 |  | 0 |  | 0 |  | 0 |  | 0 |  | 0 |  | 0 |  | 0 |  | 0 |  | 0 |  | 0 |  | 0
Estruturas de Madeira | 105072 | PILAR DE MADEIRA SERRADA, MAÇARANDUBA OU EQUIVALENTE DA REGIÃO, NÃO APARELHADO, FIXADO COM PORTA PILAR METÁLICO, SEÇÃO QUADRADA 15 X 15 CM, APOIO ARTICULADO, COMPRIMENTO DE 6 M. AF_03/2024 | M | 0 |  | 0 |  | 0 |  | 0 |  | 0 |  | 0 |  | 0 |  | 0 |  | 0 |  | 0 |  | 0 |  | 0 |  | 0 |  | 0 |  | 0 |  | 0 |  | 0 |  | 0 |  | 0 |  | 0 |  | 0 |  | 0 |  | 0 |  | 0 |  | 0 |  | 0 |  | 0
Estruturas de Madeira | 105070 | PILAR DE MADEIRA SERRADA, MAÇARANDUBA OU EQUIVALENTE DA REGIÃO, NÃO APARELHADO, FIXADO COM PORTA PILAR METÁLICO, SEÇÃO QUADRADA 15 X 15 CM, APOIO ENGASTADO, COMPRIMENTO DE 3 M. AF_03/2024 | M | 0 |  | 0 |  | 0 |  | 0 |  | 0 |  | 0 |  | 0 |  | 0 |  | 0 |  | 0 |  | 0 |  | 0 |  | 0 |  | 0 |  | 0 |  | 0 |  | 0 |  | 0 |  | 0 |  | 0 |  | 0 |  | 0 |  | 0 |  | 0 |  | 0 |  | 0 |  | 0
Estruturas de Madeira | 105073 | PILAR DE MADEIRA SERRADA, MAÇARANDUBA OU EQUIVALENTE DA REGIÃO, NÃO APARELHADO, FIXADO COM PORTA PILAR METÁLICO, SEÇÃO QUADRADA 15 X 15 CM, APOIO ENGASTADO, COMPRIMENTO DE 6 M. AF_03/2024 | M | 0 |  | 0 |  | 0 |  | 0 |  | 0 |  | 0 |  | 0 |  | 0 |  | 0 |  | 0 |  | 0 |  | 0 |  | 0 |  | 0 |  | 0 |  | 0 |  | 0 |  | 0 |  | 0 |  | 0 |  | 0 |  | 0 |  | 0 |  | 0 |  | 0 |  | 0 |  | 0
Estruturas de Madeira | 105075 | PILAR DE MADEIRA SERRADA, MAÇARANDUBA OU EQUIVALENTE DA REGIÃO, NÃO APARELHADO, FIXADO COM PORTA PILAR METÁLICO, SEÇÃO QUADRADA 20 X 20 CM, APOIO ARTICULADO, COMPRIMENTO DE 3 M. AF_03/2024 | M | 0 |  | 0 |  | 0 |  | 0 |  | 0 |  | 0 |  | 0 |  | 0 |  | 0 |  | 0 |  | 0 |  | 0 |  | 0 |  | 0 |  | 0 |  | 0 |  | 0 |  | 0 |  | 0 |  | 0 |  | 0 |  | 0 |  | 0 |  | 0 |  | 0 |  | 0 |  | 0
Estruturas de Madeira | 105078 | PILAR DE MADEIRA SERRADA, MAÇARANDUBA OU EQUIVALENTE DA REGIÃO, NÃO APARELHADO, FIXADO COM PORTA PILAR METÁLICO, SEÇÃO QUADRADA 20 X 20 CM, APOIO ARTICULADO, COMPRIMENTO DE 6 M. AF_03/2024 | M | 0 |  | 0 |  | 0 |  | 0 |  | 0 |  | 0 |  | 0 |  | 0 |  | 0 |  | 0 |  | 0 |  | 0 |  | 0 |  | 0 |  | 0 |  | 0 |  | 0 |  | 0 |  | 0 |  | 0 |  | 0 |  | 0 |  | 0 |  | 0 |  | 0 |  | 0 |  | 0
Estruturas de Madeira | 105076 | PILAR DE MADEIRA SERRADA, MAÇARANDUBA OU EQUIVALENTE DA REGIÃO, NÃO APARELHADO, FIXADO COM PORTA PILAR METÁLICO, SEÇÃO QUADRADA 20 X 20 CM, APOIO ENGASTADO, COMPRIMENTO DE 3 M. AF_03/2024 | M | 0 |  | 0 |  | 0 |  | 0 |  | 0 |  | 0 |  | 0 |  | 0 |  | 0 |  | 0 |  | 0 |  | 0 |  | 0 |  | 0 |  | 0 |  | 0 |  | 0 |  | 0 |  | 0 |  | 0 |  | 0 |  | 0 |  | 0 |  | 0 |  | 0 |  | 0 |  | 0
Estruturas de Madeira | 105079 | PILAR DE MADEIRA SERRADA, MAÇARANDUBA OU EQUIVALENTE DA REGIÃO, NÃO APARELHADO, FIXADO COM PORTA PILAR METÁLICO, SEÇÃO QUADRADA 20 X 20 CM, APOIO ENGASTADO, COMPRIMENTO DE 6 M. AF_03/2024 | M | 0 |  | 0 |  | 0 |  | 0 |  | 0 |  | 0 |  | 0 |  | 0 |  | 0 |  | 0 |  | 0 |  | 0 |  | 0 |  | 0 |  | 0 |  | 0 |  | 0 |  | 0 |  | 0 |  | 0 |  | 0 |  | 0 |  | 0 |  | 0 |  | 0 |  | 0 |  | 0
Estruturas de Madeira | 105061 | PILAR DE MADEIRA SERRADA, MAÇARANDUBA OU EQUIVALENTE DA REGIÃO, NÃO APARELHADO, FIXADO COM VERGALHÃO, SEÇÃO QUADRADA 10 X 10 CM, APOIO ARTICULADO, COMPRIMENTO DE 3 M. AF_03/2024 | M | 90.79 | 8.18% | 74.44 | 9.98% | 86.86 | 8.55% | 76.02 | 0.01% | 102.74 | 0% | 100.38 | 7.39% | 97.51 | 0.01% | 102.86 | 7.21% | 89.33 | 0% | 94.92 | 7.82% | 115.17 | 0% | 96.89 | 0% | 83.03 | 0% | 91.7 | 8.09% | 83.29 | 8.92% | 103.35 | 0% | 79.68 | 9.31% | 116.74 | 0% | 118.38 | 0% | 102.84 | 7.22% | 101.79 | 0% | 77.1 | 9.64% | 85.72 | 0% | 178.2 | 0.01% | 83.15 | 8.94% | 110.2 | 0% | 95.35 | 7.78%
Estruturas de Madeira | 105064 | PILAR DE MADEIRA SERRADA, MAÇARANDUBA OU EQUIVALENTE DA REGIÃO, NÃO APARELHADO, FIXADO COM VERGALHÃO, SEÇÃO QUADRADA 10 X 10 CM, APOIO ARTICULADO, COMPRIMENTO DE 6 M. AF_03/2024 | M | 75.96 | 9.77% | 62.1 | 11.95% | 72.44 | 10.24% | 63.5 | 0% | 88.09 | 0% | 86.85 | 8.54% | 82.88 | 0% | 86.44 | 8.58% | 75.4 | 0% | 81.06 | 9.15% | 101 | 0% | 84.77 | 0% | 70.51 | 0% | 77.44 | 9.58% | 71.48 | 10.38% | 89.5 | 0% | 66.95 | 11.08% | 100.03 | 0% | 100.47 | 0% | 89.96 | 8.25% | 86.58 | 0% | 62.44 | 11.88% | 72.37 | 0% | 162.3 | 0% | 70.68 | 10.5% | 93.54 | 0% | 82.18 | 9.03%
Estruturas de Madeira | 105068 | PILAR DE MADEIRA SERRADA, MAÇARANDUBA OU EQUIVALENTE DA REGIÃO, NÃO APARELHADO, FIXADO COM VERGALHÃO, SEÇÃO QUADRADA 15 X 15 CM, APOIO ARTICULADO, COMPRIMENTO DE 3 M. AF_03/2024 | M | 144.34 | 5.15% | 116.51 | 6.38% | 137.06 | 5.42% | 119.58 | 0.01% | 168.62 | 0% | 168.11 | 4.41% | 158.25 | 0.01% | 165.49 | 4.48% | 143.07 | 0% | 155.66 | 4.77% | 199.14 | 0% | 160.87 | 0% | 132.7 | 0% | 147.78 | 5.02% | 136.63 | 5.44% | 171.32 | 0% | 126.4 | 5.87% | 191.5 | 0% | 192.68 | 0% | 175.22 | 4.24% | 164.79 | 0% | 115.74 | 6.42% | 133.35 | 0% | 327.56 | 0% | 134.55 | 5.52% | 180.29 | 0% | 158.43 | 4.68%
Estruturas de Madeira | 105071 | PILAR DE MADEIRA SERRADA, MAÇARANDUBA OU EQUIVALENTE DA REGIÃO, NÃO APARELHADO, FIXADO COM VERGALHÃO, SEÇÃO QUADRADA 15 X 15 CM, APOIO ARTICULADO, COMPRIMENTO DE 6 M. AF_03/2024 | M | 129.54 | 5.73% | 104.18 | 7.12% | 122.66 | 6.05% | 107.08 | 0% | 153.99 | 0% | 154.6 | 4.8% | 143.64 | 0% | 149.08 | 4.98% | 129.15 | 0% | 141.82 | 5.23% | 185 | 0% | 148.77 | 0% | 120.2 | 0% | 133.54 | 5.56% | 124.84 | 5.94% | 157.48 | 0% | 113.69 | 6.53% | 174.79 | 0% | 174.78 | 0% | 162.36 | 4.57% | 149.6 | 0% | 101.1 | 7.34% | 120.01 | 0% | 311.68 | 0% | 122.09 | 6.08% | 163.66 | 0% | 145.27 | 5.11%
Estruturas de Madeira | 105074 | PILAR DE MADEIRA SERRADA, MAÇARANDUBA OU EQUIVALENTE DA REGIÃO, NÃO APARELHADO, FIXADO COM VERGALHÃO, SEÇÃO QUADRADA 20 X 20 CM, APOIO ARTICULADO, COMPRIMENTO DE 3 M. AF_03/2024 | M | 219.31 | 3.39% | 175.39 | 4.24% | 207.33 | 3.58% | 180.55 | 0.01% | 260.83 | 0% | 262.9 | 2.82% | 243.27 | 0% | 253.14 | 2.93% | 218.3 | 0% | 240.67 | 3.08% | 316.65 | 0% | 250.43 | 0% | 202.23 | 0% | 226.26 | 3.28% | 211.31 | 3.52% | 266.44 | 0% | 191.82 | 3.87% | 296.13 | 0% | 296.66 | 0% | 276.53 | 2.69% | 252.94 | 0% | 169.82 | 4.38% | 200.01 | 0% | 536.58 | 0% | 206.5 | 3.6% | 278.4 | 0% | 246.69 | 3.01%
Estruturas de Madeira | 105077 | PILAR DE MADEIRA SERRADA, MAÇARANDUBA OU EQUIVALENTE DA REGIÃO, NÃO APARELHADO, FIXADO COM VERGALHÃO, SEÇÃO QUADRADA 20 X 20 CM, APOIO ARTICULADO, COMPRIMENTO DE 6 M. AF_03/2024 | M | 204.57 | 3.63% | 163.12 | 4.55% | 192.99 | 3.84% | 168.11 | 0% | 246.27 | 0% | 249.45 | 2.97% | 228.73 | 0% | 236.82 | 3.13% | 204.46 | 0% | 226.89 | 3.27% | 302.57 | 0% | 238.38 | 0% | 189.79 | 0% | 212.09 | 3.5% | 199.58 | 3.72% | 252.68 | 0% | 179.17 | 4.14% | 279.51 | 0% | 278.86 | 0% | 263.74 | 2.81% | 237.82 | 0% | 155.26 | 4.78% | 186.74 | 0% | 520.78 | 0% | 194.1 | 3.82% | 261.84 | 0% | 233.6 | 3.18%
Estruturas de Madeira | 105090 | PISO DE MADEIRA, SOBRE VIGOTAS DE MADEIRA SEÇÃO 7,5 X 15 CM. AF_03/2024 | M2 | 208.49 | 0% | 550.91 | 83.19% | 530.38 | 86.41% | 391.83 | 0% | 346.2 | 0% | 554.89 | 82.59% | 537.42 | 85.28% | 337.75 | 0% | 365.55 | 0% | 557.67 | 82.18% | 541.86 | 84.58% | 525.65 | 87.19% | 553.51 | 82.8% | 552.59 | 82.94% | 554.58 | 82.64% | 551.12 | 83.16% | 545.19 | 84.06% | 353.95 | 0% | 410.98 | 0% | 562.89 | 81.42% | 221.04 | 0% | 526.59 | 87.03% | 389.27 | 0% | 288.09 | 0% | 548.72 | 83.52% | 543.41 | 0% | 544.48 | 84.17%
Estruturas de Madeira | 105099 | VIGA DE MADEIRA ROLIÇA, EUCALIPTO OU EQUIVALENTE DA REGIÃO, DIÂMETRO DE 12 A 15 CM. AF_03/2024 | M | 84.73 | 57.61% | 77.07 | 41.55% | 84.07 | 58.06% | 79.44 | 0.01% | 90.45 | 0% | 86.42 | 37.04% | 88.14 | 19.06% | 89.55 | 54.49% | 85.19 | 19.71% | 82.83 | 58.92% | 81.81 | 0% | 93.23 | 0% | 81.86 | 0% | 85.27 | 37.54% | 77.37 | 63.09% | 98.47 | 0% | 79.77 | 61.18% | 97.57 | 0% | 103.59 | 0% | 79.91 | 61.08% | 93.8 | 0% | 84.58 | 57.71% | 97.47 | 17.23% | 87.67 | 0.01% | 78.82 | 61.93% | 91.2 | 0% | 81.27 | 60.05%
Estruturas de Madeira | 105100 | VIGA DE MADEIRA ROLIÇA, EUCALIPTO OU EQUIVALENTE DA REGIÃO, DIÂMETRO DE 16 A 20 CM. AF_03/2024 | M | 120.57 | 67.57% | 112.32 | 57.59% | 119.84 | 67.98% | 113.77 | 0.01% | 131.66 | 0% | 122.04 | 52.99% | 126.85 | 13.24% | 125.83 | 64.74% | 122.76 | 13.68% | 118.5 | 68.74% | 112.23 | 0% | 143.25 | 0% | 122.89 | 0% | 121.04 | 53.43% | 112.56 | 72.38% | 142.97 | 0% | 115.17 | 70.73% | 144.15 | 0% | 146.59 | 0% | 115.33 | 70.64% | 136.99 | 0% | 120.41 | 67.66% | 149.42 | 11.24% | 120.61 | 0.01% | 114.14 | 71.38% | 127.56 | 0% | 116.81 | 69.74%
Estruturas de Madeira | 105101 | VIGA DE MADEIRA ROLIÇA, EUCALIPTO OU EQUIVALENTE DA REGIÃO, DIÂMETRO DE 21 A 29 CM. AF_03/2024 | M | 234.14 | 80.45% | 224.66 | 76.37% | 233.3 | 80.74% | 223.08 | 0% | 262.75 | 0% | 235.15 | 72.96% | 249.77 | 6.73% | 240.3 | 78.38% | 242.19 | 6.93% | 231.71 | 81.29% | 208.21 | 0% | 303.94 | 0% | 254.07 | 0% | 234.45 | 73.18% | 224.76 | 83.8% | 285.12 | 0% | 227.83 | 82.67% | 292.32 | 0% | 282.75 | 0% | 228 | 82.61% | 274.54 | 0% | 233.95 | 80.51% | 316.12 | 5.31% | 224.28 | 0% | 226.61 | 83.12% | 242.24 | 0% | 229.75 | 81.98%
Estruturas de Madeira | 105102 | VIGA DE MADEIRA ROLIÇA, EUCALIPTO OU EQUIVALENTE DA REGIÃO, DIÂMETRO DE 30 A 34 CM. AF_03/2024 | M | 321.35 | 83.01% | 310.26 | 80.56% | 320.34 | 83.27% | 306.49 | 0.01% | 362.88 | 0% | 321.73 | 77.69% | 343.9 | 4.89% | 328.69 | 81.15% | 333.5 | 5.03% | 318.45 | 83.76% | 282.41 | 0% | 424.98 | 0% | 353.56 | 0% | 321.45 | 77.75% | 310.16 | 86% | 393.05 | 0% | 313.81 | 85% | 405.5 | 0% | 387.5 | 0% | 314.03 | 84.94% | 379.42 | 0% | 321.12 | 83.07% | 441.89 | 3.8% | 304.67 | 0.01% | 312.38 | 85.39% | 330.96 | 0% | 316.1 | 84.38%
Estruturas de Madeira | 105080 | VIGA DE MADEIRA SERRADA, MAÇARANDUBA OU EQUIVALENTE DA REGIÃO, APARELHADA, SEÇÃO RETANGULAR 6 X 12 CM. AF_03/2024 | M | 62.1 | 27.05% | 51.99 | 0.02% | 60.2 | 27.91% | 55.73 | 0.02% | 67.84 | 0% | 71.23 | 0% | 65.74 | 25.56% | 69.03 | 24.32% | 61.39 | 27.35% | 64.23 | 26.14% | 78.52 | 0% | 63.59 | 0% | 54.23 | 0% | 64.14 | 0% | 57.69 | 29.12% | 74.44 | 0% | 56.1 | 29.93% | 72.04 | 0% | 80.32 | 0% | 67.8 | 24.78% | 67.82 | 0% | 55.27 | 30.4% | 57.44 | 29.23% | 109.92 | 0.01% | 57.67 | 29.13% | 73.39 | 0% | 64.37 | 26.08%
Estruturas de Madeira | 105081 | VIGA DE MADEIRA SERRADA, MAÇARANDUBA OU EQUIVALENTE DA REGIÃO, APARELHADA, SEÇÃO RETANGULAR 6 X 16 CM. AF_03/2024 | M | 70.76 | 23.74% | 58.81 | 0.02% | 68.35 | 24.58% | 62.78 | 0.02% | 78.32 | 0% | 81.91 | 0% | 75.45 | 22.27% | 79.13 | 21.22% | 70.05 | 23.97% | 73.89 | 22.72% | 91.6 | 0% | 73.64 | 0% | 62.19 | 0% | 73.15 | 0% | 66.15 | 25.4% | 85.17 | 0% | 63.65 | 26.38% | 83.93 | 0% | 92.23 | 0% | 79.11 | 21.24% | 77.87 | 0% | 61.73 | 27.22% | 65.15 | 25.77% | 132.72 | 0.01% | 65.88 | 25.5% | 84.61 | 0% | 74.34 | 22.59%
Estruturas de Madeira | 105091 | VIGA DE MADEIRA SERRADA, MAÇARANDUBA OU EQUIVALENTE DA REGIÃO, APARELHADA, SEÇÃO RETANGULAR 7,5 X 23 CM. AF_03/2024 | M | 117.76 | 14.27% | 95.8 | 0.01% | 112.51 | 14.93% | 101.04 | 0.01% | 135.62 | 0% | 140.53 | 0% | 128.46 | 13.08% | 134 | 12.53% | 117.1 | 14.34% | 126.73 | 13.25% | 163.82 | 0% | 128.84 | 0% | 105.56 | 0% | 122.17 | 0% | 112.47 | 14.94% | 144.02 | 0% | 104.63 | 16.05% | 148.97 | 0% | 157.08 | 0% | 141.42 | 11.88% | 132.8 | 0% | 96.31 | 17.44% | 106.98 | 15.69% | 259.64 | 0% | 110.66 | 15.18% | 145.8 | 0% | 129.01 | 13.01%
Estruturas de Madeira | 105089 | VIGA DE MADEIRA SERRADA, MAÇARANDUBA OU EQUIVALENTE DA REGIÃO, APARELHADA, SEÇÃO RETANGULAR 8 X 30 CM. AF_03/2024 | M | 146.76 | 11.45% | 118.64 | 0.01% | 139.78 | 12.02% | 124.67 | 0.01% | 170.82 | 0% | 176.46 | 0% | 161.09 | 10.43% | 167.82 | 10% | 146.1 | 11.49% | 159.19 | 10.55% | 208 | 0% | 162.65 | 0% | 132.25 | 0% | 152.38 | 0% | 140.9 | 11.92% | 180.1 | 0% | 129.9 | 12.93% | 188.92 | 0% | 196.99 | 0% | 179.55 | 9.36% | 166.58 | 0% | 117.81 | 14.26% | 132.8 | 12.64% | 336.84 | 0% | 138.23 | 12.15% | 183.45 | 0% | 162.56 | 10.33%
Estruturas de Madeira | 105082 | VIGA DE MADEIRA SERRADA, MAÇARANDUBA OU EQUIVALENTE DA REGIÃO, NÃO APARELHADA, SEÇÃO RETANGULAR 6 X 12 CM. AF_03/2024 | M | 64.4 | 26.09% | 53.78 | 0.02% | 62.34 | 26.95% | 57.59 | 0.02% | 70.65 | 0% | 74.12 | 0% | 68.32 | 24.59% | 71.7 | 23.42% | 63.68 | 26.37% | 66.81 | 25.13% | 82.1 | 0% | 66.33 | 0% | 56.34 | 0% | 66.53 | 0% | 59.96 | 28.02% | 77.33 | 0% | 58.1 | 28.9% | 75.22 | 0% | 83.49 | 0% | 70.89 | 23.7% | 70.51 | 0% | 56.92 | 29.52% | 59.47 | 28.23% | 116.3 | 0.01% | 59.86 | 28.07% | 76.38 | 0% | 67.06 | 25.04%
Estruturas de Madeira | 105083 | VIGA DE MADEIRA SERRADA, MAÇARANDUBA OU EQUIVALENTE DA REGIÃO, NÃO APARELHADA, SEÇÃO RETANGULAR 6 X 16 CM. AF_03/2024 | M | 71.81 | 23.4% | 59.63 | 0.02% | 69.33 | 24.23% | 63.62 | 0.02% | 79.6 | 0% | 83.23 | 0% | 76.64 | 21.92% | 80.34 | 20.9% | 71.09 | 23.62% | 75.08 | 22.36% | 93.24 | 0% | 74.88 | 0% | 63.15 | 0% | 74.23 | 0% | 67.19 | 25% | 86.49 | 0% | 64.55 | 26.01% | 85.39 | 0% | 93.67 | 0% | 80.52 | 20.86% | 79.11 | 0% | 62.48 | 26.89% | 66.08 | 25.41% | 135.62 | 0.01% | 66.88 | 25.12% | 85.97 | 0% | 75.57 | 22.22%
Estruturas de Madeira | 105084 | VIGA DE MADEIRA SERRADA, MAÇARANDUBA OU EQUIVALENTE DA REGIÃO, NÃO APARELHADA, SEÇÃO RETANGULAR 6 X 20 CM. AF_03/2024 | M | 87.34 | 19.24% | 71.85 | 0.01% | 83.92 | 20.02% | 76.27 | 0.01% | 98.55 | 0% | 102.63 | 0% | 94.17 | 17.84% | 98.49 | 17.05% | 86.65 | 19.38% | 92.55 | 18.14% | 117.13 | 0% | 93.15 | 0% | 77.49 | 0% | 90.43 | 0% | 82.51 | 20.36% | 105.95 | 0% | 78.1 | 21.5% | 106.9 | 0% | 115.12 | 0% | 101.13 | 16.61% | 97.27 | 0% | 73.91 | 22.73% | 79.91 | 21.01% | 177.65 | 0.01% | 81.68 | 20.57% | 106.21 | 0% | 93.67 | 17.92%
Estruturas de Madeira | 105086 | VIGA DE MADEIRA SERRADA, MAÇARANDUBA OU EQUIVALENTE DA REGIÃO, NÃO APARELHADA, SEÇÃO RETANGULAR 6 X 25 CM. AF_03/2024 | M | 82 | 20.49% | 67.69 | 0.01% | 78.96 | 21.28% | 71.95 | 0.01% | 91.77 | 0% | 95.54 | 0% | 88 | 19.09% | 92.21 | 18.21% | 81.25 | 20.66% | 86.31 | 19.45% | 108.16 | 0% | 86.37 | 0% | 72.46 | 0% | 84.77 | 0% | 76.97 | 21.83% | 98.85 | 0% | 73.44 | 22.86% | 99.2 | 0% | 107.57 | 0% | 93.42 | 17.98% | 90.84 | 0% | 70.33 | 23.89% | 75.18 | 22.33% | 161.03 | 0.01% | 76.42 | 21.98% | 99.09 | 0% | 87.09 | 19.28%
Estruturas de Madeira | 105087 | VIGA DE MADEIRA SERRADA, MAÇARANDUBA OU EQUIVALENTE DA REGIÃO, NÃO APARELHADA, SEÇÃO RETANGULAR 6 X 30 CM. AF_03/2024 | M | 91.25 | 18.41% | 74.99 | 0.01% | 87.68 | 19.16% | 79.5 | 0.01% | 102.95 | 0% | 106.9 | 0% | 98.36 | 17.08% | 103 | 16.3% | 90.49 | 18.55% | 96.61 | 17.38% | 122.08 | 0% | 97.06 | 0% | 80.94 | 0% | 94.4 | 0% | 86 | 19.53% | 110.27 | 0% | 81.5 | 20.6% | 111.89 | 0% | 120.27 | 0% | 105.44 | 15.93% | 101.58 | 0% | 77.27 | 21.74% | 83.41 | 20.13% | 185.2 | 0.01% | 85.19 | 19.72% | 111.06 | 0% | 97.72 | 17.18%
Estruturas de Madeira | 105088 | VIGA DE MADEIRA SERRADA, MAÇARANDUBA OU EQUIVALENTE DA REGIÃO, NÃO APARELHADA, SEÇÃO RETANGULAR 6 X 40 CM. AF_03/2024 | M | 158.23 | 10.62% | 127.64 | 0.01% | 150.52 | 11.16% | 133.99 | 0.01% | 184.92 | 0% | 190.97 | 0% | 174.1 | 9.65% | 181.24 | 9.26% | 157.6 | 10.65% | 172.2 | 9.75% | 225.99 | 0% | 176.36 | 0% | 142.88 | 0% | 164.39 | 0% | 152.33 | 11.03% | 194.66 | 0% | 139.91 | 12% | 204.94 | 0% | 212.91 | 0% | 195.06 | 8.61% | 180.07 | 0% | 126.08 | 13.32% | 143 | 11.74% | 368.86 | 0% | 149.24 | 11.26% | 198.46 | 0% | 176.06 | 9.54%
Estruturas de Madeira | 105092 | VIGA DE MADEIRA SERRADA, MAÇARANDUBA OU EQUIVALENTE DA REGIÃO, NÃO APARELHADA, SEÇÃO RETANGULAR 7,5 X 23 CM. AF_03/2024 | M | 127.32 | 13.2% | 103.3 | 0.01% | 121.47 | 13.83% | 108.81 | 0.01% | 147.37 | 0% | 152.63 | 0% | 139.31 | 12.06% | 145.17 | 11.57% | 126.69 | 13.25% | 137.58 | 12.2% | 178.82 | 0% | 140.27 | 0% | 114.43 | 0% | 132.18 | 0% | 121.99 | 13.77% | 156.15 | 0% | 112.97 | 14.86% | 162.31 | 0% | 170.35 | 0% | 154.34 | 10.89% | 144.04 | 0% | 103.2 | 16.28% | 115.48 | 14.54% | 286.33 | 0% | 119.84 | 14.02% | 158.31 | 0% | 140.27 | 11.97%
Estruturas de Madeira | 105085 | VIGA DE MADEIRA SERRADA, MAÇARANDUBA OU EQUIVALENTE DA REGIÃO, NÃO APARELHADA, SEÇÃO RETANGULAR 8 X 16 CM. AF_03/2024 | M | 90.98 | 18.47% | 74.71 | 0.01% | 87.34 | 19.24% | 79.23 | 0.01% | 102.96 | 0% | 107.13 | 0% | 98.26 | 17.1% | 102.72 | 16.35% | 90.28 | 18.6% | 96.62 | 17.38% | 122.67 | 0% | 97.38 | 0% | 80.84 | 0% | 94.23 | 0% | 86.07 | 19.52% | 110.47 | 0% | 81.28 | 20.66% | 111.91 | 0% | 120.11 | 0% | 105.92 | 15.86% | 101.5 | 0% | 76.6 | 21.93% | 83.15 | 20.19% | 187.34 | 0.01% | 85.13 | 19.73% | 110.92 | 0% | 97.86 | 17.16%
Estruturas de Madeira | 105093 | VIGA DE MADEIRA SERRADA, MAÇARANDUBA OU EQUIVALENTE DA REGIÃO, NÃO APARELHADA, SEÇÃO RETANGULAR 8 X 30 CM. AF_03/2024 | M | 129.56 | 12.97% | 105.12 | 0.01% | 123.66 | 13.59% | 110.67 | 0.01% | 149.65 | 0% | 154.7 | 0% | 141.58 | 11.87% | 147.71 | 11.37% | 128.83 | 13.03% | 139.68 | 12.02% | 181.02 | 0% | 142.08 | 0% | 116.29 | 0% | 134.37 | 0% | 123.76 | 13.57% | 158.26 | 0% | 114.89 | 14.61% | 164.91 | 0% | 173.13 | 0% | 156.27 | 10.75% | 146.35 | 0% | 105.42 | 15.94% | 117.51 | 14.29% | 288.81 | 0% | 121.72 | 13.8% | 160.94 | 0% | 142.29 | 11.8%
Estruturas de Madeira | 105041 | VIGA DE MADEIRA SERRADA, PINUS OU EQUIVALENTE DA REGIÃO, SEÇÃO RETANGULAR 7,5 X 10 CM. AF_03/2024 | M | 52.01 | 32.3% | 56.75 | 0.02% | 52.09 | 32.25% | 55.73 | 0.02% | 58.38 | 0% | 64.86 | 0% | 54.99 | 30.55% | 57.76 | 29.07% | 58.8 | 28.55% | 61.65 | 27.23% | 59.41 | 0% | 49.38 | 0% | 56.26 | 0% | 61.54 | 0% | 58.98 | 28.48% | 66.27 | 0% | 56.25 | 29.85% | 53.59 | 0% | 65.09 | 0% | 62.66 | 26.81% | 53.93 | 0% | 50.89 | 33.01% | 50.43 | 33.29% | 58.6 | 0.02% | 57.4 | 29.27% | 58.99 | 0% | 56.51 | 29.71%
Estruturas de Madeira | 105045 | VIGA DE MADEIRA SERRADA, PINUS OU EQUIVALENTE DA REGIÃO, SEÇÃO RETANGULAR 7,5 X 15 CM. AF_03/2024 | M | 58.49 | 28.72% | 66.64 | 0.02% | 58.73 | 28.61% | 64.1 | 0.02% | 67.22 | 0% | 75.06 | 0% | 62.48 | 26.89% | 65.53 | 25.62% | 68.1 | 24.65% | 72.11 | 23.28% | 67.65 | 0% | 55.86 | 0% | 66.43 | 0% | 71.23 | 0% | 69.45 | 24.19% | 75.86 | 0% | 65.26 | 25.73% | 60.74 | 0% | 73.48 | 0% | 74.04 | 22.69% | 60.64 | 0% | 57.01 | 29.47% | 56.96 | 29.48% | 66.03 | 0.02% | 67 | 25.07% | 66.91 | 0% | 65.34 | 25.7%
Execução de Grampo para Solo Grampeado | 93961 | EXECUÇÃO DE GRAMPO PARA SOLO GRAMPEADO COM COMPRIMENTO MAIOR QUE 10 M, DIÂMETRO DE 10 CM, PERFURAÇÃO COM EQUIPAMENTO MANUAL E ARMADURA COM DIÂMETRO DE 20 MM. AF_07/2024 | M | 288.66 | 9.29% | 247.61 | 8.19% | 290.08 | 6.99% | 263.88 | 7.68% | 279.24 | 2.04% | 261.2 | 9.93% | 253.27 | 8% | 283.43 | 5.35% | 249.39 | 8.13% | 259.53 | 3.82% | 287.46 | 1.98% | 249.98 | 6.32% | 245.2 | 7.91% | 270.09 | 2.34% | 231.83 | 11.19% | 258.86 | 2.78% | 254.98 | 7.95% | 282.34 | 5.59% | 321.1 | 4.92% | 272.35 | 9.85% | 300.63 | 2.1% | 285.72 | 7.09% | 292.45 | 0.63% | 270.36 | 2.1% | 253.63 | 7.99% | 282.07 | 0% | 253.85 | 3.91%
Execução de Grampo para Solo Grampeado | 93971 | EXECUÇÃO DE GRAMPO PARA SOLO GRAMPEADO COM COMPRIMENTO MAIOR QUE 10 M, DIÂMETRO DE 7 CM, PERFURAÇÃO COM EQUIPAMENTO MANUAL E ARMADURA COM DIÂMETRO DE 20 MM. AF_07/2024 | M | 241.2 | 9.17% | 207.93 | 8.77% | 241.41 | 7.56% | 220.35 | 8.28% | 231.77 | 2.33% | 217.72 | 9.83% | 210.12 | 8.68% | 235.96 | 5.64% | 208.48 | 8.75% | 216.4 | 4.44% | 238.95 | 2.26% | 209.46 | 6.66% | 205.32 | 8.54% | 225.49 | 2.67% | 193.14 | 11.08% | 216.15 | 3.11% | 212.7 | 8.58% | 234.25 | 5.95% | 267.16 | 5.21% | 227 | 9.74% | 252.58 | 2.38% | 237.75 | 7.67% | 243 | 0.63% | 224.05 | 2.41% | 211.92 | 8.61% | 233.61 | 0% | 211.88 | 4.54%
Execução de Grampo para Solo Grampeado | 93959 | EXECUÇÃO DE GRAMPO PARA SOLO GRAMPEADO COM COMPRIMENTO MAIOR QUE 6 M E MENOR OU IGUAL A 10 M, DIÂMETRO DE 10 CM, PERFURAÇÃO COM EQUIPAMENTO MANUAL E ARMADURA COM DIÂMETRO DE 20 MM. AF_07/2024 | M | 319.69 | 10.06% | 274.42 | 9.13% | 322.79 | 7.76% | 291.92 | 8.58% | 310.7 | 1.98% | 290.77 | 10.69% | 282.74 | 8.86% | 315.71 | 5.7% | 277.52 | 9.03% | 288.64 | 4.2% | 319.36 | 1.93% | 277.35 | 6.69% | 272.14 | 8.81% | 299.6 | 2.24% | 258.15 | 12.04% | 287.69 | 2.71% | 282.7 | 8.86% | 315.03 | 5.89% | 358.22 | 5.18% | 302.98 | 10.61% | 332.79 | 2.02% | 316.05 | 7.93% | 324.76 | 0.71% | 301.76 | 2.04% | 281.74 | 8.89% | 315.37 | 0% | 282.22 | 4.3%
Execução de Grampo para Solo Grampeado | 93969 | EXECUÇÃO DE GRAMPO PARA SOLO GRAMPEADO COM COMPRIMENTO MAIOR QUE 6 M E MENOR OU IGUAL A 10 M, DIÂMETRO DE 7 CM, PERFURAÇÃO COM EQUIPAMENTO MANUAL E ARMADURA COM DIÂMETRO DE 20 MM. AF_07/2024 | M | 266.22 | 9.94% | 229.49 | 9.6% | 267.7 | 8.23% | 242.96 | 9.07% | 257.13 | 2.21% | 241.53 | 10.59% | 233.88 | 9.42% | 262.04 | 5.8% | 231.08 | 9.54% | 239.79 | 4.86% | 264.63 | 2.15% | 231.52 | 6.81% | 226.97 | 9.33% | 249.29 | 2.51% | 214.32 | 11.94% | 239.38 | 2.98% | 235.09 | 9.38% | 260.63 | 6.05% | 297 | 5.31% | 251.69 | 10.51% | 278.51 | 2.25% | 262.15 | 8.41% | 269.07 | 0.68% | 249.3 | 2.28% | 234.54 | 9.4% | 260.51 | 0% | 234.65 | 4.97%
Execução de Grampo para Solo Grampeado | 93957 | EXECUÇÃO DE GRAMPO PARA SOLO GRAMPEADO COM COMPRIMENTO MENOR OU IGUAL A 6 M, DIÂMETRO DE 10 CM, PERFURAÇÃO COM EQUIPAMENTO MANUAL E ARMADURA COM DIÂMETRO DE 20 MM. AF_07/2024 | M | 393.52 | 11.42% | 338.03 | 10.7% | 400.39 | 9.04% | 358.53 | 10.09% | 385.52 | 1.83% | 360.98 | 12.03% | 352.84 | 10.25% | 392.66 | 5.98% | 344.24 | 10.51% | 357.65 | 5.1% | 395.12 | 1.78% | 342.44 | 6.97% | 336 | 10.32% | 369.82 | 2.01% | 320.63 | 13.55% | 356.21 | 2.51% | 348.69 | 10.38% | 392.88 | 6.07% | 446.24 | 5.34% | 375.78 | 11.96% | 409.19 | 1.81% | 388.05 | 9.32% | 401.69 | 0.79% | 376.24 | 1.87% | 348.53 | 10.38% | 394.77 | 0% | 349.4 | 5.22%
Execução de Grampo para Solo Grampeado | 93967 | EXECUÇÃO DE GRAMPO PARA SOLO GRAMPEADO COM COMPRIMENTO MENOR OU IGUAL A 6 M, DIÂMETRO DE 7 CM, PERFURAÇÃO COM EQUIPAMENTO MANUAL E ARMADURA COM DIÂMETRO DE 20 MM. AF_07/2024 | M | 327.79 | 11.35% | 282.41 | 11.02% | 332.24 | 9.37% | 298.4 | 10.43% | 319.57 | 1.97% | 299.95 | 12.03% | 292.3 | 10.65% | 326.31 | 5.76% | 286.56 | 10.86% | 297.16 | 5.88% | 327.75 | 1.92% | 285.79 | 6.71% | 280 | 10.71% | 307.76 | 2.16% | 266.32 | 13.54% | 296.5 | 2.63% | 290.21 | 10.73% | 325.63 | 5.89% | 370.17 | 5.18% | 312.37 | 11.92% | 342.2 | 1.95% | 322.11 | 9.66% | 333.21 | 0.73% | 311.3 | 2.02% | 290.24 | 10.73% | 326.89 | 0% | 290.36 | 6.01%
Execução de Tirantes | 104878 | EXECUÇÃO DE LONGARINA, PARA TIRANTES PERMANENTES, COM PERFIL METÁLICO, INCLUINDO CUNHA E SOLIDARIZAÇÃO. AF_11/2023 | UN | 2314.26 | 93.28% | 2338.11 | 91.01% | 2354.79 | 94.6% | 2296.63 | 93.98% | 2670.92 | 0% | 2330.67 | 91.3% | 2339.63 | 92.26% | 2327.17 | 91.44% | 2298.84 | 92.57% | 2302.68 | 93.74% | 2355.89 | 90.33% | 2502.72 | 0% | 2320.4 | 91.71% | 2347.34 | 91.95% | 2289.02 | 92.97% | 2313.21 | 93.31% | 2308.08 | 93.52% | 2348.86 | 90.6% | 2390.19 | 90.3% | 2313.79 | 93.29% | 5297.24 | 0.58% | 2350.49 | 94.77% | 2349.68 | 90.57% | 2355.37 | 91.64% | 2348.01 | 93.58% | 2374.98 | 0% | 2303.71 | 93.69%
Execução de Tirantes | 104877 | EXECUÇÃO DE LONGARINA, PARA TIRANTES PROVISÓRIOS, COM PERFIL METÁLICO, INCLUINDO CUNHA E SOLIDARIZAÇÃO. AF_11/2023 | UN | 611.86 | 74.57% | 635.71 | 66.95% | 652.39 | 80.51% | 594.23 | 76.75% | 713.16 | 0% | 628.27 | 67.74% | 637.23 | 71.6% | 624.77 | 68.12% | 596.44 | 71.36% | 600.28 | 75.97% | 653.49 | 65.13% | 640.29 | 0% | 618 | 68.87% | 644.94 | 70.71% | 586.62 | 72.55% | 610.81 | 74.66% | 605.68 | 75.3% | 646.46 | 65.84% | 687.79 | 66.31% | 611.39 | 74.63% | 1211.48 | 2.51% | 648.09 | 81.05% | 647.28 | 65.75% | 652.97 | 69.84% | 645.61 | 76.64% | 672.58 | 0% | 601.31 | 75.84%
Execução de Tirantes | 104841 | EXECUÇÃO DE PERFURAÇÃO PARA TIRANTE, COMPRIMENTO MAIOR OU IGUAL A 14 M E MENOR QUE 22 M, COM DIÂMETRO DE FURO DE 100 MM EXECUTADO COM HASTE E TUBOS DE REVESTIMENTO UTILIZANDO PERFURATRIZ SOBRE ESTEIRA. AF_11/2023 | M | 95.84 | 25.9% | 85.31 | 29.09% | 93.13 | 26.65% | 86.24 | 28.78% | 89.94 | 1.59% | 86.19 | 28.8% | 81.28 | 30.54% | 88.89 | 11.37% | 87.25 | 28.45% | 86.14 | 18.6% | 94.22 | 1.52% | 86.75 | 11.79% | 86.32 | 28.75% | 91.74 | 1.56% | 77.49 | 32.03% | 87.53 | 1.51% | 87.45 | 28.38% | 86.47 | 11.82% | 102.86 | 9.94% | 87.81 | 28.27% | 107.03 | 1.34% | 92.98 | 26.69% | 93.17 | 1.42% | 86.75 | 1.52% | 83.14 | 29.85% | 89.5 | 0% | 89.2 | 17.96%
Execução de Tirantes | 104849 | EXECUÇÃO DE PERFURAÇÃO PARA TIRANTE, COMPRIMENTO MAIOR OU IGUAL A 14 M E MENOR QUE 22 M, COM DIÂMETRO DE FURO DE 100 MM EXECUTADO COM HASTE UTILIZANDO PERFURATRIZ MANUAL SOBRE BASE DE MONTAGEM. AF_11/2023 | M | 66.6 | 12.93% | 59.42 | 14.49% | 63.26 | 13.61% | 58.67 | 14.68% | 62.31 | 1.72% | 58.5 | 13.98% | 54.24 | 15.87% | 58.91 | 13.85% | 60.75 | 14.17% | 59.07 | 1.83% | 65.78 | 1.63% | 59.98 | 13.62% | 60.31 | 13.56% | 64.43 | 1.66% | 51.81 | 15.79% | 60.83 | 2.47% | 60.75 | 14.17% | 56.98 | 14.32% | 70.56 | 11.56% | 59.99 | 14.35% | 76.01 | 1.41% | 64.64 | 13.32% | 63.11 | 1.7% | 56.9 | 1.88% | 56.29 | 15.3% | 60.01 | 0% | 62.35 | 1.73%
Execução de Tirantes | 104887 | EXECUÇÃO DE PERFURAÇÃO PARA TIRANTE, COMPRIMENTO MAIOR OU IGUAL A 14 M E MENOR QUE 22 M, COM DIÂMETRO DE FURO DE 100 MM EXECUTADO COM HASTE UTILIZANDO PERFURATRIZ SOBRE ESTEIRA. AF_11/2023 | M | 51.58 | 18.81% | 46.72 | 20.76% | 48.81 | 19.87% | 46.59 | 20.82% | 48.77 | 1.05% | 45.32 | 21.4% | 40.94 | 23.69% | 45.67 | 8.67% | 47.35 | 20.49% | 45.82 | 13.62% | 50.95 | 1% | 47.77 | 8.31% | 47.23 | 20.54% | 50.59 | 1.01% | 39.82 | 24.36% | 46.84 | 1.09% | 48.06 | 20.18% | 42.87 | 9.24% | 54.72 | 7.24% | 46.33 | 20.94% | 61.89 | 0.82% | 50.5 | 19.21% | 48.2 | 1.06% | 43.57 | 1.17% | 44.01 | 22.04% | 44.93 | 0% | 48.37 | 12.9%
Execução de Tirantes | 104844 | EXECUÇÃO DE PERFURAÇÃO PARA TIRANTE, COMPRIMENTO MAIOR OU IGUAL A 14 M E MENOR QUE 22 M, COM DIÂMETRO DE FURO DE 150 MM EXECUTADO COM HASTE E TUBOS DE REVESTIMENTO UTILIZANDO PERFURATRIZ SOBRE ESTEIRA. AF_11/2023 | M | 105.64 | 26.68% | 93.87 | 30.02% | 102.95 | 27.37% | 95.02 | 29.66% | 99.05 | 1.62% | 95.24 | 29.59% | 90.23 | 31.23% | 98.45 | 11.67% | 96.08 | 29.33% | 95.08 | 19.12% | 103.81 | 1.54% | 95.38 | 12.16% | 94.97 | 29.66% | 100.85 | 1.59% | 85.84 | 32.83% | 96.53 | 1.54% | 96.19 | 29.29% | 96.15 | 12.06% | 113.54 | 10.22% | 96.99 | 29.05% | 117.03 | 1.37% | 102.4 | 27.52% | 103.13 | 1.44% | 96.3 | 1.55% | 91.8 | 30.69% | 99.38 | 0% | 98.25 | 18.49%
Execução de Tirantes | 104852 | EXECUÇÃO DE PERFURAÇÃO PARA TIRANTE, COMPRIMENTO MAIOR OU IGUAL A 14 M E MENOR QUE 22 M, COM DIÂMETRO DE FURO DE 150 MM EXECUTADO COM HASTE UTILIZANDO PERFURATRIZ MANUAL SOBRE BASE DE MONTAGEM. AF_11/2023 | M | 73.22 | 13.59% | 65.12 | 15.28% | 69.81 | 14.25% | 64.39 | 15.45% | 68.4 | 1.8% | 64.51 | 14.65% | 60.21 | 16.53% | 65.16 | 14.44% | 66.65 | 14.93% | 65.03 | 1.95% | 72.28 | 1.7% | 65.63 | 14.34% | 66.12 | 14.28% | 70.55 | 1.74% | 57.29 | 16.5% | 66.92 | 2.59% | 66.53 | 14.94% | 63.38 | 14.85% | 77.69 | 12.11% | 66.11 | 15.05% | 82.57 | 1.49% | 70.95 | 14.02% | 69.78 | 1.76% | 63.13 | 1.95% | 61.98 | 16.04% | 66.7 | 0% | 68.45 | 1.84%
Execução de Tirantes | 104846 | EXECUÇÃO DE PERFURAÇÃO PARA TIRANTE, COMPRIMENTO MAIOR OU IGUAL A 14 M E MENOR QUE 22 M, COM DIÂMETRO DE FURO DE 200 MM EXECUTADO COM HASTE E TUBOS DE REVESTIMENTO UTILIZANDO PERFURATRIZ SOBRE ESTEIRA. AF_11/2023 | M | 120.21 | 27.57% | 106.58 | 31.09% | 117.55 | 28.19% | 108.09 | 30.66% | 112.59 | 1.67% | 108.68 | 30.49% | 103.51 | 32.02% | 112.69 | 12.01% | 109.23 | 30.34% | 108.36 | 19.73% | 118.05 | 1.59% | 108.22 | 12.61% | 107.84 | 30.72% | 114.38 | 1.65% | 98.24 | 33.73% | 109.91 | 1.62% | 109.15 | 30.35% | 110.5 | 12.34% | 129.39 | 10.54% | 110.65 | 29.95% | 131.87 | 1.43% | 116.41 | 28.47% | 117.92 | 1.5% | 110.51 | 1.61% | 104.7 | 31.64% | 114.06 | 0% | 111.72 | 19.12%
Execução de Tirantes | 104854 | EXECUÇÃO DE PERFURAÇÃO PARA TIRANTE, COMPRIMENTO MAIOR OU IGUAL A 14 M E MENOR QUE 22 M, COM DIÂMETRO DE FURO DE 200 MM EXECUTADO COM HASTE UTILIZANDO PERFURATRIZ MANUAL SOBRE BASE DE MONTAGEM. AF_11/2023 | M | 83.04 | 14.37% | 73.6 | 16.21% | 79.53 | 15% | 72.91 | 16.36% | 77.44 | 1.89% | 73.42 | 15.45% | 69.07 | 17.27% | 74.44 | 15.14% | 75.48 | 15.81% | 73.88 | 2.07% | 81.92 | 1.78% | 74.06 | 15.23% | 74.76 | 15.16% | 79.66 | 1.85% | 65.48 | 17.32% | 75.97 | 2.71% | 75.11 | 15.87% | 72.94 | 15.45% | 88.28 | 12.77% | 75.21 | 15.86% | 92.34 | 1.59% | 80.34 | 14.85% | 79.69 | 1.83% | 72.42 | 2.03% | 70.44 | 16.92% | 76.59 | 0% | 77.58 | 1.95%
Execução de Tirantes | 104890 | EXECUÇÃO DE PERFURAÇÃO PARA TIRANTE, COMPRIMENTO MAIOR OU IGUAL A 14 M E MENOR QUE 22 M, COM DIÂMETRO DE FURO DE 200 MM EXECUTADO COM HASTE UTILIZANDO PERFURATRIZ SOBRE ESTEIRA. AF_11/2023 | M | 58.96 | 20.74% | 53.15 | 23.01% | 56.2 | 21.76% | 53.19 | 22.99% | 55.63 | 1.15% | 52.15 | 23.45% | 47.68 | 25.65% | 52.87 | 9.48% | 54.01 | 22.64% | 52.55 | 14.96% | 58.17 | 1.1% | 54.27 | 9.25% | 53.75 | 22.73% | 57.43 | 1.13% | 46.12 | 26.52% | 53.61 | 1.21% | 54.62 | 22.37% | 50.13 | 9.99% | 62.75 | 7.98% | 53.24 | 22.97% | 69.42 | 0.94% | 57.55 | 21.25% | 55.69 | 1.15% | 50.77 | 1.28% | 50.53 | 24.18% | 52.34 | 0% | 55.19 | 14.21%
Execução de Tirantes | 104842 | EXECUÇÃO DE PERFURAÇÃO PARA TIRANTE, COMPRIMENTO MAIOR OU IGUAL A 22 M E MENOR QUE 30 M, COM DIÂMETRO DE FURO DE 100 MM EXECUTADO COM HASTE E TUBOS DE REVESTIMENTO UTILIZANDO PERFURATRIZ SOBRE ESTEIRA. AF_11/2023 | M | 82.09 | 24.53% | 73.33 | 27.46% | 79.35 | 25.38% | 73.94 | 27.24% | 77.14 | 1.53% | 73.5 | 27.4% | 68.74 | 29.3% | 75.44 | 10.87% | 74.86 | 26.9% | 73.63 | 17.66% | 80.78 | 1.46% | 74.64 | 11.15% | 74.18 | 27.15% | 78.95 | 1.49% | 65.8 | 30.61% | 74.89 | 1.43% | 75.21 | 26.78% | 72.93 | 11.39% | 87.9 | 9.45% | 74.92 | 26.88% | 92.99 | 1.27% | 79.79 | 25.24% | 79.18 | 1.35% | 73.33 | 1.46% | 71 | 28.37% | 75.65 | 0% | 76.53 | 16.99%
Execução de Tirantes | 104850 | EXECUÇÃO DE PERFURAÇÃO PARA TIRANTE, COMPRIMENTO MAIOR OU IGUAL A 22 M E MENOR QUE 30 M, COM DIÂMETRO DE FURO DE 100 MM EXECUTADO COM HASTE UTILIZANDO PERFURATRIZ MANUAL SOBRE BASE DE MONTAGEM. AF_11/2023 | M | 59.44 | 12.1% | 53.24 | 13.5% | 56.21 | 12.79% | 52.48 | 13.7% | 55.74 | 1.6% | 52 | 13.13% | 47.78 | 15.05% | 52.15 | 13.06% | 54.29 | 13.24% | 52.62 | 1.71% | 58.76 | 1.51% | 53.84 | 12.67% | 54.02 | 12.64% | 57.8 | 1.54% | 45.83 | 14.9% | 54.2 | 2.31% | 54.49 | 13.2% | 50.04 | 13.61% | 62.85 | 10.84% | 53.34 | 13.48% | 68.91 | 1.29% | 57.82 | 12.44% | 55.89 | 1.59% | 50.12 | 1.78% | 50.12 | 14.35% | 52.83 | 0% | 55.72 | 1.62%
Execução de Tirantes | 104888 | EXECUÇÃO DE PERFURAÇÃO PARA TIRANTE, COMPRIMENTO MAIOR OU IGUAL A 22 M E MENOR QUE 30 M, COM DIÂMETRO DE FURO DE 100 MM EXECUTADO COM HASTE UTILIZANDO PERFURATRIZ SOBRE ESTEIRA. AF_11/2023 | M | 46.97 | 17.27% | 42.69 | 19% | 44.17 | 18.36% | 42.45 | 19.1% | 44.49 | 0.94% | 41.08 | 19.74% | 36.75 | 22.07% | 41.13 | 8.05% | 43.18 | 18.78% | 41.6 | 12.52% | 46.44 | 0.9% | 43.73 | 7.59% | 43.17 | 18.79% | 46.29 | 0.91% | 35.91 | 22.58% | 42.6 | 0.99% | 43.95 | 18.45% | 38.31 | 8.64% | 49.68 | 6.66% | 42.01 | 19.3% | 57.18 | 0.73% | 46.04 | 17.62% | 43.49 | 0.97% | 39.06 | 1.08% | 39.93 | 20.31% | 40.25 | 0% | 44.11 | 11.81%
Execução de Tirantes | 104879 | EXECUÇÃO DE PERFURAÇÃO PARA TIRANTE, COMPRIMENTO MAIOR OU IGUAL A 22 M E MENOR QUE 30 M, COM DIÂMETRO DE FURO DE 150 MM EXECUTADO COM HASTE E TUBOS DE REVESTIMENTO UTILIZANDO PERFURATRIZ SOBRE ESTEIRA. AF_11/2023 | M | 90.27 | 25.42% | 80.47 | 28.52% | 87.58 | 26.2% | 81.28 | 28.24% | 84.75 | 1.57% | 81.05 | 28.32% | 76.23 | 30.11% | 83.46 | 11.2% | 82.24 | 27.91% | 81.08 | 18.28% | 88.79 | 1.5% | 81.86 | 11.56% | 81.41 | 28.18% | 86.57 | 1.54% | 72.79 | 31.53% | 82.4 | 1.48% | 82.51 | 27.8% | 81.02 | 11.68% | 96.81 | 9.77% | 82.59 | 27.79% | 101.35 | 1.31% | 87.65 | 26.18% | 87.5 | 1.39% | 81.33 | 1.5% | 78.23 | 29.32% | 83.91 | 0% | 84.1 | 17.61%
Execução de Tirantes | 104853 | EXECUÇÃO DE PERFURAÇÃO PARA TIRANTE, COMPRIMENTO MAIOR OU IGUAL A 22 M E MENOR QUE 30 M, COM DIÂMETRO DE FURO DE 150 MM EXECUTADO COM HASTE UTILIZANDO PERFURATRIZ MANUAL SOBRE BASE DE MONTAGEM. AF_11/2023 | M | 64.99 | 12.82% | 58.02 | 14.36% | 61.67 | 13.51% | 57.28 | 14.54% | 60.83 | 1.68% | 57.04 | 13.87% | 52.77 | 15.79% | 57.39 | 13.71% | 59.28 | 14.05% | 57.61 | 1.84% | 64.21 | 1.59% | 58.58 | 13.43% | 58.88 | 13.42% | 62.92 | 1.62% | 50.45 | 15.68% | 59.32 | 2.43% | 59.33 | 14.02% | 55.42 | 14.2% | 68.82 | 11.44% | 58.5 | 14.24% | 74.41 | 1.37% | 63.1 | 13.2% | 61.48 | 1.66% | 55.36 | 1.84% | 54.9 | 15.15% | 58.41 | 0% | 60.84 | 1.73%
Execução de Tirantes | 104847 | EXECUÇÃO DE PERFURAÇÃO PARA TIRANTE, COMPRIMENTO MAIOR OU IGUAL A 22 M E MENOR QUE 30 M, COM DIÂMETRO DE FURO DE 200 MM EXECUTADO COM HASTE E TUBOS DE REVESTIMENTO UTILIZANDO PERFURATRIZ SOBRE ESTEIRA. AF_11/2023 | M | 102.4 | 26.45% | 91.06 | 29.74% | 99.73 | 27.15% | 92.13 | 29.39% | 96.03 | 1.61% | 92.26 | 29.35% | 87.28 | 31.03% | 95.31 | 11.59% | 93.19 | 29.06% | 92.14 | 18.96% | 100.65 | 1.54% | 92.55 | 12.07% | 92.12 | 29.39% | 97.85 | 1.59% | 83.1 | 32.59% | 93.57 | 1.55% | 93.3 | 29.01% | 92.94 | 12.01% | 110.03 | 10.14% | 93.96 | 28.82% | 113.72 | 1.37% | 99.31 | 27.27% | 99.84 | 1.44% | 93.13 | 1.56% | 88.94 | 30.44% | 96.14 | 0% | 95.28 | 18.31%
Execução de Tirantes | 104855 | EXECUÇÃO DE PERFURAÇÃO PARA TIRANTE, COMPRIMENTO MAIOR OU IGUAL A 22 M E MENOR QUE 30 M, COM DIÂMETRO DE FURO DE 200 MM EXECUTADO COM HASTE UTILIZANDO PERFURATRIZ MANUAL SOBRE BASE DE MONTAGEM. AF_11/2023 | M | 73.17 | 13.64% | 65.07 | 15.34% | 69.76 | 14.31% | 64.35 | 15.51% | 68.35 | 1.78% | 64.44 | 14.71% | 60.16 | 16.59% | 65.12 | 14.45% | 66.62 | 14.98% | 64.96 | 1.99% | 72.22 | 1.69% | 65.6 | 14.36% | 66.06 | 14.34% | 70.49 | 1.74% | 57.25 | 16.56% | 66.86 | 2.59% | 66.47 | 15% | 63.34 | 14.86% | 77.64 | 12.12% | 66.07 | 15.11% | 82.52 | 1.49% | 70.9 | 14.08% | 69.73 | 1.75% | 63.09 | 1.95% | 61.92 | 16.1% | 66.64 | 0% | 68.42 | 1.86%
Execução de Tirantes | 104891 | EXECUÇÃO DE PERFURAÇÃO PARA TIRANTE, COMPRIMENTO MAIOR OU IGUAL A 22 M E MENOR QUE 30 M, COM DIÂMETRO DE FURO DE 200 MM EXECUTADO COM HASTE UTILIZANDO PERFURATRIZ SOBRE ESTEIRA. AF_11/2023 | M | 53.19 | 19.29% | 48.11 | 21.33% | 50.43 | 20.35% | 48.01 | 21.37% | 50.24 | 1.05% | 46.81 | 21.92% | 42.42 | 24.19% | 47.2 | 8.92% | 48.81 | 21.02% | 47.27 | 13.92% | 52.49 | 1.01% | 49.17 | 8.58% | 48.65 | 21.07% | 52.06 | 1.04% | 41.19 | 24.91% | 48.29 | 1.12% | 49.46 | 20.72% | 44.43 | 9.48% | 56.46 | 7.46% | 47.83 | 21.45% | 63.5 | 0.85% | 52.01 | 19.73% | 49.8 | 1.06% | 45.11 | 1.2% | 45.41 | 22.57% | 46.52 | 0% | 49.86 | 13.16%
Execução de Tirantes | 104892 | EXECUÇÃO DE PERFURAÇÃO PARA TIRANTE, COMPRIMENTO MAIOR OU IGUAL A 6 M E MENOR QUE 14 M, COM DIÂMETRO DE FURO DE 100 MM EXECUTADO COM HASTE E TUBOS DE REVESTIMENTO UTILIZANDO PERFURATRIZ SOBRE ESTEIRA. AF_11/2023 | M | 118.77 | 27.46% | 105.33 | 30.97% | 116.12 | 28.09% | 106.79 | 30.55% | 111.26 | 1.66% | 107.36 | 30.38% | 102.19 | 31.92% | 111.28 | 11.95% | 107.94 | 30.22% | 107.05 | 19.66% | 116.66 | 1.59% | 106.96 | 12.55% | 106.56 | 30.61% | 113.06 | 1.64% | 97 | 33.63% | 108.6 | 1.6% | 107.87 | 30.24% | 109.08 | 12.29% | 127.84 | 10.49% | 109.3 | 29.84% | 130.41 | 1.42% | 115.03 | 28.36% | 116.47 | 1.49% | 109.1 | 1.59% | 103.4 | 31.55% | 112.63 | 0% | 110.37 | 19.07%
Execução de Tirantes | 104848 | EXECUÇÃO DE PERFURAÇÃO PARA TIRANTE, COMPRIMENTO MAIOR OU IGUAL A 6 M E MENOR QUE 14 M, COM DIÂMETRO DE FURO DE 100 MM EXECUTADO COM HASTE UTILIZANDO PERFURATRIZ MANUAL SOBRE BASE DE MONTAGEM. AF_11/2023 | M | 77.28 | 13.86% | 68.61 | 15.61% | 73.82 | 14.51% | 67.89 | 15.78% | 72.15 | 1.84% | 68.18 | 14.92% | 63.85 | 16.77% | 69 | 14.71% | 70.31 | 15.23% | 68.67 | 1.95% | 76.28 | 1.74% | 69.1 | 14.7% | 69.7 | 14.59% | 74.31 | 1.79% | 60.66 | 16.77% | 70.66 | 2.65% | 70.05 | 15.29% | 67.34 | 15.07% | 82.05 | 12.37% | 69.87 | 15.33% | 86.6 | 1.54% | 74.83 | 14.31% | 73.88 | 1.8% | 66.97 | 1.99% | 65.47 | 16.36% | 70.8 | 0% | 72.21 | 1.86%
Execução de Tirantes | 104886 | EXECUÇÃO DE PERFURAÇÃO PARA TIRANTE, COMPRIMENTO MAIOR OU IGUAL A 6 M E MENOR QUE 14 M, COM DIÂMETRO DE FURO DE 100 MM EXECUTADO COM HASTE UTILIZANDO PERFURATRIZ SOBRE ESTEIRA. AF_11/2023 | M | 58.43 | 20.57% | 52.71 | 22.8% | 55.68 | 21.59% | 52.73 | 22.8% | 55.16 | 1.16% | 51.68 | 23.26% | 47.22 | 25.46% | 52.36 | 9.38% | 53.55 | 22.45% | 52.05 | 14.87% | 57.66 | 1.11% | 53.82 | 9.14% | 53.29 | 22.56% | 56.96 | 1.12% | 45.67 | 26.32% | 53.14 | 1.2% | 54.17 | 22.19% | 49.62 | 9.9% | 62.18 | 7.9% | 52.76 | 22.78% | 68.89 | 0.93% | 57.06 | 21.07% | 55.18 | 1.16% | 50.25 | 1.27% | 50.09 | 24% | 51.84 | 0% | 54.7 | 14.15%
Execução de Tirantes | 104843 | EXECUÇÃO DE PERFURAÇÃO PARA TIRANTE, COMPRIMENTO MAIOR OU IGUAL A 6 M E MENOR QUE 14 M, COM DIÂMETRO DE FURO DE 150 MM EXECUTADO COM HASTE E TUBOS DE REVESTIMENTO UTILIZANDO PERFURATRIZ SOBRE ESTEIRA. AF_11/2023 | M | 130.99 | 28.1% | 115.98 | 31.74% | 128.36 | 28.68% | 117.76 | 31.26% | 122.64 | 1.69% | 118.65 | 31.02% | 113.33 | 32.48% | 123.23 | 12.19% | 118.94 | 30.95% | 118.18 | 20.1% | 128.63 | 1.61% | 117.72 | 12.85% | 117.36 | 31.36% | 124.43 | 1.66% | 107.41 | 34.27% | 119.83 | 1.64% | 118.77 | 30.98% | 121.14 | 12.49% | 141.14 | 10.72% | 120.74 | 30.49% | 142.89 | 1.45% | 126.77 | 29.04% | 128.9 | 1.52% | 121.03 | 1.62% | 114.24 | 32.21% | 124.95 | 0% | 121.65 | 19.52%
Execução de Tirantes | 104851 | EXECUÇÃO DE PERFURAÇÃO PARA TIRANTE, COMPRIMENTO MAIOR OU IGUAL A 6 M E MENOR QUE 14 M, COM DIÂMETRO DE FURO DE 150 MM EXECUTADO COM HASTE UTILIZANDO PERFURATRIZ MANUAL SOBRE BASE DE MONTAGEM. AF_11/2023 | M | 85.53 | 14.47% | 75.74 | 16.35% | 81.97 | 15.1% | 75.04 | 16.5% | 79.73 | 1.92% | 75.67 | 15.54% | 71.29 | 17.37% | 76.78 | 15.26% | 77.7 | 15.93% | 76.12 | 2.06% | 84.38 | 1.81% | 76.17 | 15.39% | 76.93 | 15.27% | 81.96 | 1.87% | 67.51 | 17.42% | 78.26 | 2.75% | 77.28 | 16.01% | 75.34 | 15.56% | 90.95 | 12.89% | 77.53 | 15.97% | 94.79 | 1.61% | 82.71 | 14.97% | 82.21 | 1.86% | 74.76 | 2.05% | 72.56 | 17.05% | 79.1 | 0% | 79.86 | 1.95%
Execução de Tirantes | 104845 | EXECUÇÃO DE PERFURAÇÃO PARA TIRANTE, COMPRIMENTO MAIOR OU IGUAL A 6 M E MENOR QUE 14 M, COM DIÂMETRO DE FURO DE 200 MM EXECUTADO COM HASTE E TUBOS DE REVESTIMENTO UTILIZANDO PERFURATRIZ SOBRE ESTEIRA. AF_11/2023 | M | 149.14 | 28.83% | 131.8 | 32.62% | 146.55 | 29.33% | 134.02 | 32.08% | 139.49 | 1.72% | 135.38 | 31.76% | 129.87 | 33.1% | 140.95 | 12.46% | 135.33 | 31.77% | 134.74 | 20.57% | 146.34 | 1.64% | 133.7 | 13.22% | 133.38 | 32.22% | 141.31 | 1.71% | 122.84 | 35% | 136.49 | 1.69% | 134.9 | 31.86% | 139.02 | 12.71% | 160.9 | 10.98% | 137.77 | 31.2% | 161.39 | 1.49% | 144.19 | 29.81% | 147.33 | 1.55% | 138.72 | 1.66% | 130.25 | 33% | 143.24 | 0% | 138.41 | 20.01%
Execução de Tirantes | 104880 | EXECUÇÃO DE PERFURAÇÃO PARA TIRANTE, COMPRIMENTO MAIOR OU IGUAL A 6 M E MENOR QUE 14 M, COM DIÂMETRO DE FURO DE 200 MM EXECUTADO COM HASTE UTILIZANDO PERFURATRIZ MANUAL SOBRE BASE DE MONTAGEM. AF_11/2023 | M | 97.78 | 15.17% | 86.3 | 17.18% | 94.09 | 15.76% | 85.62 | 17.32% | 90.98 | 2% | 86.75 | 16.24% | 82.34 | 18.01% | 88.34 | 15.87% | 88.7 | 16.72% | 87.14 | 2.17% | 96.36 | 1.89% | 86.66 | 16.19% | 87.69 | 16.06% | 93.3 | 1.96% | 77.72 | 18.13% | 89.56 | 2.87% | 87.97 | 16.85% | 87.21 | 16.08% | 104.14 | 13.46% | 88.87 | 16.69% | 106.93 | 1.71% | 94.4 | 15.71% | 94.52 | 1.93% | 86.32 | 2.12% | 83.1 | 17.83% | 91.43 | 0% | 91.19 | 2.05%
Execução de Tirantes | 104889 | EXECUÇÃO DE PERFURAÇÃO PARA TIRANTE, COMPRIMENTO MAIOR OU IGUAL A 6 M E MENOR QUE 14 M, COM DIÂMETRO DE FURO DE 200 MM EXECUTADO COM HASTE UTILIZANDO PERFURATRIZ SOBRE ESTEIRA. AF_11/2023 | M | 67.6 | 22.46% | 60.69 | 25.01% | 64.84 | 23.41% | 60.94 | 24.91% | 63.67 | 1.26% | 60.11 | 25.25% | 55.56 | 27.32% | 61.29 | 10.13% | 61.79 | 24.57% | 60.42 | 16.17% | 66.62 | 1.2% | 61.89 | 10.05% | 61.37 | 24.72% | 65.48 | 1.24% | 53.46 | 28.4% | 61.55 | 1.32% | 62.32 | 24.34% | 58.64 | 10.59% | 72.13 | 8.61% | 61.36 | 24.74% | 78.22 | 1.04% | 65.85 | 23.05% | 64.47 | 1.24% | 59.19 | 1.37% | 58.16 | 26.08% | 61.05 | 0% | 63.16 | 15.44%
Execução de Tirantes | 95108 | EXECUÇÃO DE PROTEÇÃO DA CABEÇA DO TIRANTE COM USO DE FÔRMAS METÁLICAS, 50 UTILIZAÇÕES, E CONCRETO FCK =15 MPA. AF_11/2023 | UN | 45.78 | 5.55% | 36.7 | 0% | 43.58 | 7.55% | 39.25 | 2.39% | 43.65 | 0% | 39.01 | 0.03% | 43.51 | 2.18% | 43.04 | 0% | 40.18 | 3.93% | 40.14 | 6.28% | 41.17 | 0% | 35.21 | 4.49% | 38.32 | 0% | 43.89 | 2.14% | 34.76 | 0.03% | 39.45 | 2.38% | 39.53 | 2.38% | 45.95 | 3.44% | 49.58 | 1.9% | 37.3 | 2.57% | 45.77 | 2.05% | 46.19 | 6.88% | 39.84 | 0% | 45.06 | 2.09% | 37.63 | 5.93% | 45.84 | 0% | 38 | 6.63%
Execução de Tirantes | 104857 | INJEÇÃO DE CALDA DE CIMENTO PARA CHUMBAMENTO DE TIRANTE COM 8 CORDOALHAS DE 12,7 MM, COMPRIMENTO MAIOR OU IGUAL A 22 M E MENOR QUE 30 M, DIÂMETRO DE 100 MM, INCLUSIVE PRODUÇÃO. AF_11/2023 | M | 0 |  | 0 |  | 0 |  | 0 |  | 0 |  | 0 |  | 0 |  | 0 |  | 0 |  | 0 |  | 0 |  | 0 |  | 0 |  | 0 |  | 0 |  | 0 |  | 0 |  | 0 |  | 0 |  | 0 |  | 0 |  | 0 |  | 0 |  | 0 |  | 0 |  | 0 |  | 0
Execução de Tirantes | 104859 | INJEÇÃO DE CALDA DE CIMENTO PARA CHUMBAMENTO DE TIRANTE COM 8 CORDOALHAS DE 12,7 MM, COMPRIMENTO MAIOR OU IGUAL A 22 M E MENOR QUE 30 M, DIÂMETRO DE 150 MM, INCLUSIVE PRODUÇÃO. AF_11/2023 | M | 0 |  | 0 |  | 0 |  | 0 |  | 0 |  | 0 |  | 0 |  | 0 |  | 0 |  | 0 |  | 0 |  | 0 |  | 0 |  | 0 |  | 0 |  | 0 |  | 0 |  | 0 |  | 0 |  | 0 |  | 0 |  | 0 |  | 0 |  | 0 |  | 0 |  | 0 |  | 0
Execução de Tirantes | 104861 | INJEÇÃO DE CALDA DE CIMENTO PARA CHUMBAMENTO DE TIRANTE COM 8 CORDOALHAS DE 12,7 MM, COMPRIMENTO MAIOR OU IGUAL A 22 M E MENOR QUE 30 M, DIÂMETRO DE 200 MM, INCLUSIVE PRODUÇÃO. AF_11/2023 | M | 0 |  | 0 |  | 0 |  | 0 |  | 0 |  | 0 |  | 0 |  | 0 |  | 0 |  | 0 |  | 0 |  | 0 |  | 0 |  | 0 |  | 0 |  | 0 |  | 0 |  | 0 |  | 0 |  | 0 |  | 0 |  | 0 |  | 0 |  | 0 |  | 0 |  | 0 |  | 0
Execução de Tirantes | 104856 | INJEÇÃO DE CALDA DE CIMENTO PARA CHUMBAMENTO DE TIRANTE MONOBARRA COM ARMADURA DE 36 MM, COMPRIMENTO MAIOR OU IGUAL A 22 M E MENOR QUE 30 M, DIÂMETRO DE 100 MM, INCLUSIVE PRODUÇÃO. AF_11/2023 | M | 0 |  | 0 |  | 0 |  | 0 |  | 0 |  | 0 |  | 0 |  | 0 |  | 0 |  | 0 |  | 0 |  | 0 |  | 0 |  | 0 |  | 0 |  | 0 |  | 0 |  | 0 |  | 0 |  | 0 |  | 0 |  | 0 |  | 0 |  | 0 |  | 0 |  | 0 |  | 0
Execução de Tirantes | 104858 | INJEÇÃO DE CALDA DE CIMENTO PARA CHUMBAMENTO DE TIRANTE MONOBARRA COM ARMADURA DE 36 MM, COMPRIMENTO MAIOR OU IGUAL A 22 M E MENOR QUE 30 M, DIÂMETRO DE 150 MM, INCLUSIVE PRODUÇÃO. AF_11/2023 | M | 0 |  | 0 |  | 0 |  | 0 |  | 0 |  | 0 |  | 0 |  | 0 |  | 0 |  | 0 |  | 0 |  | 0 |  | 0 |  | 0 |  | 0 |  | 0 |  | 0 |  | 0 |  | 0 |  | 0 |  | 0 |  | 0 |  | 0 |  | 0 |  | 0 |  | 0 |  | 0
Execução de Tirantes | 104860 | INJEÇÃO DE CALDA DE CIMENTO PARA CHUMBAMENTO DE TIRANTE MONOBARRA COM ARMADURA DE 36 MM, COMPRIMENTO MAIOR OU IGUAL A 22 M E MENOR QUE 30 M, DIÂMETRO DE 200 MM, INCLUSIVE PRODUÇÃO. AF_11/2023 | M | 0 |  | 0 |  | 0 |  | 0 |  | 0 |  | 0 |  | 0 |  | 0 |  | 0 |  | 0 |  | 0 |  | 0 |  | 0 |  | 0 |  | 0 |  | 0 |  | 0 |  | 0 |  | 0 |  | 0 |  | 0 |  | 0 |  | 0 |  | 0 |  | 0 |  | 0 |  | 0
Execução de Tirantes | 104871 | INSTALAÇÃO DE TIRANTE COM 4 CORDOALHAS DE 12,7 MM, COMPRIMENTO MAIOR OU IGUAL A 14 M E MENOR QUE 22 M, INCLUSIVE MONTAGEM, INSTALAÇÃO E PROTENSÃO. AF_11/2023 | M | 0 |  | 0 |  | 0 |  | 0 |  | 0 |  | 0 |  | 0 |  | 0 |  | 0 |  | 0 |  | 0 |  | 0 |  | 0 |  | 0 |  | 0 |  | 0 |  | 0 |  | 0 |  | 0 |  | 0 |  | 0 |  | 0 |  | 0 |  | 0 |  | 0 |  | 0 |  | 0
Execução de Tirantes | 104883 | INSTALAÇÃO DE TIRANTE COM 4 CORDOALHAS DE 12,7 MM, COMPRIMENTO MAIOR OU IGUAL A 22 M E MENOR QUE 30 M, INCLUSIVE MONTAGEM, INSTALAÇÃO E PROTENSÃO. AF_11/2023 | M | 0 |  | 0 |  | 0 |  | 0 |  | 0 |  | 0 |  | 0 |  | 0 |  | 0 |  | 0 |  | 0 |  | 0 |  | 0 |  | 0 |  | 0 |  | 0 |  | 0 |  | 0 |  | 0 |  | 0 |  | 0 |  | 0 |  | 0 |  | 0 |  | 0 |  | 0 |  | 0
Execução de Tirantes | 104865 | INSTALAÇÃO DE TIRANTE COM 4 CORDOALHAS DE 12,7 MM, COMPRIMENTO MAIOR OU IGUAL A 6 M E MENOR QUE 14 M, INCLUSIVE MONTAGEM, INSTALAÇÃO E PROTENSÃO. AF_11/2023 | M | 0 |  | 0 |  | 0 |  | 0 |  | 0 |  | 0 |  | 0 |  | 0 |  | 0 |  | 0 |  | 0 |  | 0 |  | 0 |  | 0 |  | 0 |  | 0 |  | 0 |  | 0 |  | 0 |  | 0 |  | 0 |  | 0 |  | 0 |  | 0 |  | 0 |  | 0 |  | 0
Execução de Tirantes | 104872 | INSTALAÇÃO DE TIRANTE COM 6 CORDOALHAS DE 12,7 MM, COMPRIMENTO MAIOR OU IGUAL A 14 M E MENOR QUE 22 M, INCLUSIVE MONTAGEM, INSTALAÇÃO E PROTENSÃO. AF_11/2023 | M | 0 |  | 0 |  | 0 |  | 0 |  | 0 |  | 0 |  | 0 |  | 0 |  | 0 |  | 0 |  | 0 |  | 0 |  | 0 |  | 0 |  | 0 |  | 0 |  | 0 |  | 0 |  | 0 |  | 0 |  | 0 |  | 0 |  | 0 |  | 0 |  | 0 |  | 0 |  | 0
Execução de Tirantes | 104884 | INSTALAÇÃO DE TIRANTE COM 6 CORDOALHAS DE 12,7 MM, COMPRIMENTO MAIOR OU IGUAL A 22 M E MENOR QUE 30 M, INCLUSIVE MONTAGEM, INSTALAÇÃO E PROTENSÃO. AF_11/2023 | M | 0 |  | 0 |  | 0 |  | 0 |  | 0 |  | 0 |  | 0 |  | 0 |  | 0 |  | 0 |  | 0 |  | 0 |  | 0 |  | 0 |  | 0 |  | 0 |  | 0 |  | 0 |  | 0 |  | 0 |  | 0 |  | 0 |  | 0 |  | 0 |  | 0 |  | 0 |  | 0
Execução de Tirantes | 104866 | INSTALAÇÃO DE TIRANTE COM 6 CORDOALHAS DE 12,7 MM, COMPRIMENTO MAIOR OU IGUAL A 6 M E MENOR QUE 14 M, INCLUSIVE MONTAGEM, INSTALAÇÃO E PROTENSÃO. AF_11/2023 | M | 0 |  | 0 |  | 0 |  | 0 |  | 0 |  | 0 |  | 0 |  | 0 |  | 0 |  | 0 |  | 0 |  | 0 |  | 0 |  | 0 |  | 0 |  | 0 |  | 0 |  | 0 |  | 0 |  | 0 |  | 0 |  | 0 |  | 0 |  | 0 |  | 0 |  | 0 |  | 0
Execução de Tirantes | 104873 | INSTALAÇÃO DE TIRANTE COM 8 CORDOALHAS DE 12,7 MM, COMPRIMENTO MAIOR OU IGUAL A 14 M E MENOR QUE 22 M, INCLUSIVE MONTAGEM, INSTALAÇÃO E PROTENSÃO. AF_11/2023 | M | 0 |  | 0 |  | 0 |  | 0 |  | 0 |  | 0 |  | 0 |  | 0 |  | 0 |  | 0 |  | 0 |  | 0 |  | 0 |  | 0 |  | 0 |  | 0 |  | 0 |  | 0 |  | 0 |  | 0 |  | 0 |  | 0 |  | 0 |  | 0 |  | 0 |  | 0 |  | 0
Execução de Tirantes | 104885 | INSTALAÇÃO DE TIRANTE COM 8 CORDOALHAS DE 12,7 MM, COMPRIMENTO MAIOR OU IGUAL A 22 M E MENOR QUE 30 M, INCLUSIVE MONTAGEM, INSTALAÇÃO E PROTENSÃO. AF_11/2023 | M | 0 |  | 0 |  | 0 |  | 0 |  | 0 |  | 0 |  | 0 |  | 0 |  | 0 |  | 0 |  | 0 |  | 0 |  | 0 |  | 0 |  | 0 |  | 0 |  | 0 |  | 0 |  | 0 |  | 0 |  | 0 |  | 0 |  | 0 |  | 0 |  | 0 |  | 0 |  | 0
Execução de Tirantes | 104867 | INSTALAÇÃO DE TIRANTE COM 8 CORDOALHAS DE 12,7 MM, COMPRIMENTO MAIOR OU IGUAL A 6 M E MENOR QUE 14 M, INCLUSIVE MONTAGEM, INSTALAÇÃO E PROTENSÃO. AF_11/2023 | M | 0 |  | 0 |  | 0 |  | 0 |  | 0 |  | 0 |  | 0 |  | 0 |  | 0 |  | 0 |  | 0 |  | 0 |  | 0 |  | 0 |  | 0 |  | 0 |  | 0 |  | 0 |  | 0 |  | 0 |  | 0 |  | 0 |  | 0 |  | 0 |  | 0 |  | 0 |  | 0
Execução de Tirantes | 104868 | INSTALAÇÃO DE TIRANTE MONOBARRA COM ARMADURA DE 25 MM, COMPRIMENTO MAIOR OU IGUAL A 14 M E MENOR QUE 22 M, INCLUSIVE MONTAGEM, INSTALAÇÃO E PROTENSÃO. AF_11/2023 | M | 0 |  | 0 |  | 0 |  | 0 |  | 0 |  | 0 |  | 0 |  | 0 |  | 0 |  | 0 |  | 0 |  | 0 |  | 0 |  | 0 |  | 0 |  | 0 |  | 0 |  | 0 |  | 0 |  | 0 |  | 0 |  | 0 |  | 0 |  | 0 |  | 0 |  | 0 |  | 0
Execução de Tirantes | 104874 | INSTALAÇÃO DE TIRANTE MONOBARRA COM ARMADURA DE 25 MM, COMPRIMENTO MAIOR OU IGUAL A 22 M E MENOR QUE 30 M, INCLUSIVE MONTAGEM, INSTALAÇÃO E PROTENSÃO. AF_11/2023 | M | 0 |  | 0 |  | 0 |  | 0 |  | 0 |  | 0 |  | 0 |  | 0 |  | 0 |  | 0 |  | 0 |  | 0 |  | 0 |  | 0 |  | 0 |  | 0 |  | 0 |  | 0 |  | 0 |  | 0 |  | 0 |  | 0 |  | 0 |  | 0 |  | 0 |  | 0 |  | 0
Execução de Tirantes | 104862 | INSTALAÇÃO DE TIRANTE MONOBARRA COM ARMADURA DE 25 MM, COMPRIMENTO MAIOR OU IGUAL A 6 M E MENOR QUE 14 M, INCLUSIVE MONTAGEM, INSTALAÇÃO E PROTENSÃO. AF_11/2023 | M | 0 |  | 0 |  | 0 |  | 0 |  | 0 |  | 0 |  | 0 |  | 0 |  | 0 |  | 0 |  | 0 |  | 0 |  | 0 |  | 0 |  | 0 |  | 0 |  | 0 |  | 0 |  | 0 |  | 0 |  | 0 |  | 0 |  | 0 |  | 0 |  | 0 |  | 0 |  | 0
Execução de Tirantes | 104869 | INSTALAÇÃO DE TIRANTE MONOBARRA COM ARMADURA DE 32 MM, COMPRIMENTO MAIOR OU IGUAL A 14 M E MENOR QUE 22 M, INCLUSIVE MONTAGEM, INSTALAÇÃO E PROTENSÃO. AF_11/2023 | M | 0 |  | 0 |  | 0 |  | 0 |  | 0 |  | 0 |  | 0 |  | 0 |  | 0 |  | 0 |  | 0 |  | 0 |  | 0 |  | 0 |  | 0 |  | 0 |  | 0 |  | 0 |  | 0 |  | 0 |  | 0 |  | 0 |  | 0 |  | 0 |  | 0 |  | 0 |  | 0
Execução de Tirantes | 104881 | INSTALAÇÃO DE TIRANTE MONOBARRA COM ARMADURA DE 32 MM, COMPRIMENTO MAIOR OU IGUAL A 22 M E MENOR QUE 30 M, INCLUSIVE MONTAGEM, INSTALAÇÃO E PROTENSÃO. AF_11/2023 | M | 0 |  | 0 |  | 0 |  | 0 |  | 0 |  | 0 |  | 0 |  | 0 |  | 0 |  | 0 |  | 0 |  | 0 |  | 0 |  | 0 |  | 0 |  | 0 |  | 0 |  | 0 |  | 0 |  | 0 |  | 0 |  | 0 |  | 0 |  | 0 |  | 0 |  | 0 |  | 0
Execução de Tirantes | 104863 | INSTALAÇÃO DE TIRANTE MONOBARRA COM ARMADURA DE 32 MM, COMPRIMENTO MAIOR OU IGUAL A 6 M E MENOR QUE 14 M, INCLUSIVE MONTAGEM, INSTALAÇÃO E PROTENSÃO. AF_11/2023 | M | 0 |  | 0 |  | 0 |  | 0 |  | 0 |  | 0 |  | 0 |  | 0 |  | 0 |  | 0 |  | 0 |  | 0 |  | 0 |  | 0 |  | 0 |  | 0 |  | 0 |  | 0 |  | 0 |  | 0 |  | 0 |  | 0 |  | 0 |  | 0 |  | 0 |  | 0 |  | 0
Execução de Tirantes | 104870 | INSTALAÇÃO DE TIRANTE MONOBARRA COM ARMADURA DE 36 MM, COMPRIMENTO MAIOR OU IGUAL A 14 M E MENOR QUE 22 M, INCLUSIVE MONTAGEM, INSTALAÇÃO E PROTENSÃO. AF_11/2023 | M | 0 |  | 0 |  | 0 |  | 0 |  | 0 |  | 0 |  | 0 |  | 0 |  | 0 |  | 0 |  | 0 |  | 0 |  | 0 |  | 0 |  | 0 |  | 0 |  | 0 |  | 0 |  | 0 |  | 0 |  | 0 |  | 0 |  | 0 |  | 0 |  | 0 |  | 0 |  | 0
Execução de Tirantes | 104882 | INSTALAÇÃO DE TIRANTE MONOBARRA COM ARMADURA DE 36 MM, COMPRIMENTO MAIOR OU IGUAL A 22 M E MENOR QUE 30 M, INCLUSIVE MONTAGEM, INSTALAÇÃO E PROTENSÃO. AF_11/2023 | M | 0 |  | 0 |  | 0 |  | 0 |  | 0 |  | 0 |  | 0 |  | 0 |  | 0 |  | 0 |  | 0 |  | 0 |  | 0 |  | 0 |  | 0 |  | 0 |  | 0 |  | 0 |  | 0 |  | 0 |  | 0 |  | 0 |  | 0 |  | 0 |  | 0 |  | 0 |  | 0
Execução de Tirantes | 104864 | INSTALAÇÃO DE TIRANTE MONOBARRA COM ARMADURA DE 36 MM, COMPRIMENTO MAIOR OU IGUAL A 6 M E MENOR QUE 14 M, INCLUSIVE MONTAGEM, INSTALAÇÃO E PROTENSÃO. AF_11/2023 | M | 0 |  | 0 |  | 0 |  | 0 |  | 0 |  | 0 |  | 0 |  | 0 |  | 0 |  | 0 |  | 0 |  | 0 |  | 0 |  | 0 |  | 0 |  | 0 |  | 0 |  | 0 |  | 0 |  | 0 |  | 0 |  | 0 |  | 0 |  | 0 |  | 0 |  | 0 |  | 0
Execução de Tirantes | 104876 | PERFURAÇÃO DE CORTINA PRÉ-MOLDADA COM MARTELETE ROMPEDOR. AF_11/2023 | UN | 28.46 | 4.08% | 20.52 | 5.65% | 28.8 | 4.03% | 21.07 | 5.51% | 32.03 | 0% | 25.93 | 0% | 27.32 | 4.25% | 28.55 | 0% | 25.94 | 4.47% | 25.64 | 0% | 26.74 | 0% | 23.63 | 0% | 21.77 | 0% | 24.19 | 0% | 19.62 | 0% | 24.11 | 4.81% | 23.61 | 4.91% | 31.52 | 0% | 36.12 | 0% | 26.46 | 4.38% | 26.66 | 0% | 26.93 | 4.31% | 28.41 | 0% | 27.39 | 0% | 22.22 | 5.22% | 31.15 | 0% | 23.58 | 0%
Execução de Tirantes | 104875 | PERFURAÇÃO DE PAREDE DIAFRAGMA COM COROA DIAMANTADA DE DIÂMETRO DE 102 MM. AF_11/2023 | M | 146.79 | 2.68% | 107.08 | 3.67% | 152.05 | 2.58% | 129.21 | 3.04% | 157.89 | 0% | 133.89 | 2.94% | 133.13 | 2.95% | 156.68 | 0% | 127.51 | 3.08% | 132.47 | 2.97% | 146.14 | 0% | 119.64 | 0% | 110.95 | 3.54% | 133.94 | 0% | 108.89 | 3.61% | 124.4 | 0% | 121.1 | 3.25% | 156.73 | 0% | 178.98 | 0% | 124.84 | 3.15% | 149.98 | 0% | 143.46 | 2.74% | 143 | 0% | 148.36 | 0% | 120.82 | 3.25% | 156.86 | 0% | 120.42 | 3.26%
Fachadas com Placas Cerâmicas e Granito - Insertadas | 105942 | REQUADRO DE VÃOS COM PLACAS DE PORCELANATO ASSENTADAS COM ARGAMASSA COLANTE. AF_03/2025 | M | 0 |  | 0 |  | 0 |  | 0 |  | 0 |  | 0 |  | 0 |  | 0 |  | 0 |  | 0 |  | 0 |  | 0 |  | 0 |  | 0 |  | 0 |  | 0 |  | 0 |  | 0 |  | 0 |  | 0 |  | 0 |  | 0 |  | 0 |  | 0 |  | 0 |  | 0 |  | 0
Fachadas com Placas Cerâmicas e Granito - Insertadas | 105943 | REQUADRO DE VÃOS PLACAS DE GRANITO FIXADAS COM INSERTE METÁLICO. AF_03/2025 | M | 0 |  | 0 |  | 0 |  | 0 |  | 0 |  | 0 |  | 0 |  | 0 |  | 0 |  | 0 |  | 0 |  | 0 |  | 0 |  | 0 |  | 0 |  | 0 |  | 0 |  | 0 |  | 0 |  | 0 |  | 0 |  | 0 |  | 0 |  | 0 |  | 0 |  | 0 |  | 0
Fachadas com Placas Cerâmicas e Granito - Insertadas | 105941 | REVESTIMENTO NÃO ADERIDO DE PAREDES EXTERNAS COM PLACAS DE GRANITO DE ÁREA MAIOR QUE 10000 CM2, FIXADAS COM INSERTE METÁLICO. AF_03/2025 | M2 | 0 |  | 0 |  | 0 |  | 0 |  | 0 |  | 0 |  | 0 |  | 0 |  | 0 |  | 0 |  | 0 |  | 0 |  | 0 |  | 0 |  | 0 |  | 0 |  | 0 |  | 0 |  | 0 |  | 0 |  | 0 |  | 0 |  | 0 |  | 0 |  | 0 |  | 0 |  | 0
Fachadas com Placas Cerâmicas e Granito - Insertadas | 105940 | REVESTIMENTO NÃO ADERIDO DE PAREDES EXTERNAS COM PLACAS DE GRANITO DE ÁREA MAIOR QUE 3025 CM2 E MENOR OU IGUAL A 10000 CM2, FIXADAS COM INSERTE METÁLICO. AF_03/2025 | M2 | 0 |  | 0 |  | 0 |  | 0 |  | 0 |  | 0 |  | 0 |  | 0 |  | 0 |  | 0 |  | 0 |  | 0 |  | 0 |  | 0 |  | 0 |  | 0 |  | 0 |  | 0 |  | 0 |  | 0 |  | 0 |  | 0 |  | 0 |  | 0 |  | 0 |  | 0 |  | 0
Fachadas com Placas Cerâmicas e Granito - Insertadas | 105938 | REVESTIMENTO NÃO ADERIDO DE PAREDES EXTERNAS COM PLACAS DE PORCELANATO DE ÁREA MAIOR DO QUE 2500 CM2 E MENOR OU IGUAL A 6400 CM2, FIXADAS COM INSERTE METÁLICO. AF_03/2025 | M2 | 0 |  | 0 |  | 0 |  | 0 |  | 0 |  | 0 |  | 0 |  | 0 |  | 0 |  | 0 |  | 0 |  | 0 |  | 0 |  | 0 |  | 0 |  | 0 |  | 0 |  | 0 |  | 0 |  | 0 |  | 0 |  | 0 |  | 0 |  | 0 |  | 0 |  | 0 |  | 0
Fachadas com Placas Cerâmicas e Granito - Insertadas | 105939 | REVESTIMENTO NÃO ADERIDO DE PAREDES EXTERNAS COM PLACAS DE PORCELANATO DE ÁREA MAIOR QUE 6400 CM2 E MENOR QUE 10000 CM2, FIXADAS COM INSERTE METÁLICO. AF_03/2025 | M2 | 0 |  | 0 |  | 0 |  | 0 |  | 0 |  | 0 |  | 0 |  | 0 |  | 0 |  | 0 |  | 0 |  | 0 |  | 0 |  | 0 |  | 0 |  | 0 |  | 0 |  | 0 |  | 0 |  | 0 |  | 0 |  | 0 |  | 0 |  | 0 |  | 0 |  | 0 |  | 0
Forros | 96120 | ACABAMENTOS PARA FORRO (MOLDURA DE GESSO). AF_08/2023 | M | 3.58 | 0% | 2.95 | 1.36% | 3.34 | 1.2% | 2.91 | 1.37% | 3.32 | 0% | 3.14 | 1.27% | 3.23 | 0% | 3.08 | 1.3% | 3.09 | 0% | 3.44 | 1.16% | 3.24 | 0% | 3.11 | 0% | 3.22 | 0% | 3.47 | 1.15% | 2.88 | 1.39% | 3.02 | 0% | 3.04 | 0% | 3.57 | 0% | 3.77 | 0% | 3.09 | 1.29% | 3.75 | 0% | 3.59 | 1.11% | 3.22 | 0% | 3.48 | 1.15% | 3.14 | 1.27% | 3.59 | 0% | 2.98 | 0%
Forros | 96123 | ACABAMENTOS PARA FORRO (MOLDURA EM DRYWALL, COM LARGURA DE 15 CM). AF_08/2023_PS | M | 32.93 | 6.41% | 31.84 | 0% | 32.34 | 6.52% | 31.59 | 0% | 35 | 0% | 32.78 | 0% | 28.89 | 7.3% | 29.39 | 7.18% | 27.69 | 7.62% | 35.54 | 5.94% | 28.45 | 0% | 29.19 | 0% | 28.93 | 0% | 34.62 | 0% | 26.04 | 47.2% | 28.78 | 0% | 27.1 | 7.79% | 31.93 | 0% | 33.39 | 0% | 32.78 | 6.44% | 39.89 | 0% | 33.33 | 6.33% | 32.05 | 6.58% | 30.44 | 0% | 33.05 | 6.38% | 31.15 | 0% | 24.29 | 8.69%
Forros | 96122 | ACABAMENTOS PARA FORRO (RODA-FORRO EM MADEIRA PINUS). AF_08/2023 | M | 45.43 | 0% | 34.52 | 13.93% | 40.29 | 11.94% | 35.32 | 13.62% | 50.97 | 0% | 46.82 | 10.27% | 43.55 | 0% | 49.83 | 0% | 45.67 | 0% | 44.22 | 10.88% | 56.92 | 0% | 44.14 | 0% | 38.08 | 12.63% | 42.66 | 11.28% | 38.92 | 12.36% | 47.23 | 10.18% | 37.14 | 12.95% | 53.21 | 0% | 56.41 | 0% | 47.87 | 10.05% | 45.83 | 0% | 35.72 | 13.47% | 38.74 | 0% | 83.08 | 0% | 38.63 | 12.45% | 51.36 | 0% | 44.47 | 10.82%
Forros | 96121 | ACABAMENTOS PARA FORRO (RODA-FORRO EM PERFIL METÁLICO E PLÁSTICO). AF_08/2023 | M | 11.6 | 15.78% | 12.45 | 0% | 12.74 | 14.36% | 12.09 | 0% | 13.94 | 0% | 13.07 | 41.55% | 11.05 | 16.56% | 13.4 | 13.66% | 10.71 | 17.09% | 11.64 | 15.72% | 12.23 | 0% | 13.93 | 0% | 11.12 | 0% | 12.19 | 0% | 9.79 | 18.69% | 11.9 | 0% | 11.64 | 15.72% | 13.94 | 0% | 17.04 | 0% | 12.06 | 15.17% | 14.03 | 0% | 12.17 | 15.04% | 14.95 | 12.24% | 12.09 | 0% | 11.85 | 15.44% | 14.24 | 0% | 11.13 | 16.44%
Forros | 99054 | ACABAMENTOS PARA FORRO (SANCA DE GESSO, MONTADA NA OBRA). AF_08/2023_PS | M2 | 68.46 | 1.29% | 53.99 | 0.35% | 65.08 | 1.64% | 56.32 | 0.34% | 66.78 | 0% | 61.94 | 0.31% | 65.29 | 1.35% | 60.93 | 1.76% | 61.44 | 1.43% | 65.67 | 1.63% | 64.45 | 0% | 59.88 | 0% | 59.84 | 0% | 67.05 | 0.28% | 55.55 | 1.93% | 61.51 | 0% | 58.68 | 1.5% | 72.3 | 0% | 77.79 | 0% | 59.27 | 1.81% | 71.29 | 0% | 68.34 | 1.57% | 62.22 | 1.41% | 69.83 | 0.27% | 59.99 | 1.78% | 73 | 0% | 58.07 | 1.52%
Forros | 96110 | FORRO EM DRYWALL PARA AMBIENTES RESIDENCIAIS, INCLUSIVE ESTRUTURA UNIDIRECIONAL DE FIXAÇÃO. AF_08/2023_PS | M2 | 87.96 | 2.52% | 81.68 | 0% | 84.11 | 2.64% | 77.52 | 0% | 85.25 | 0% | 79.91 | 0% | 73.3 | 3.03% | 77.75 | 2.86% | 71.55 | 3.1% | 88.38 | 2.51% | 74.1 | 0% | 76.68 | 0% | 79.98 | 0% | 87.25 | 0% | 68.48 | 23.63% | 70.98 | 0% | 72.4 | 3.07% | 82.53 | 0% | 86.54 | 0% | 82.24 | 2.7% | 101.69 | 0% | 87.63 | 2.53% | 83.82 | 2.65% | 78.3 | 0% | 83.29 | 2.67% | 80.9 | 0% | 67.16 | 3.31%
Forros | 96114 | FORRO EM DRYWALL, PARA AMBIENTES COMERCIAIS, INCLUSIVE ESTRUTURA BIRECIONAL DE FIXAÇÃO. AF_08/2023_PS | M2 | 89.08 | 1.98% | 84.62 | 0% | 84.75 | 2.08% | 80.19 | 0% | 87.04 | 0% | 82.41 | 0% | 73.87 | 2.38% | 76.39 | 2.3% | 71.98 | 2.45% | 92.01 | 1.91% | 74.41 | 0% | 77.47 | 0% | 81.22 | 0% | 89.82 | 0% | 69.44 | 29.48% | 71.99 | 0% | 73.06 | 2.41% | 82.73 | 0% | 85.04 | 0% | 84.3 | 2.09% | 104.75 | 0% | 89.87 | 1.96% | 84.72 | 2.08% | 79.08 | 0% | 85.91 | 2.05% | 80.31 | 0% | 66.69 | 2.64%
Forros | 104757 | FORRO EM FIBRA MINERAL, PARA AMBIENTES COMERCIAIS, INCLUSIVE ESTRUTURA DE FIXAÇÃO. AF_08/2023 | M2 | 0 |  | 0 |  | 0 |  | 0 |  | 0 |  | 0 |  | 0 |  | 0 |  | 0 |  | 0 |  | 0 |  | 0 |  | 0 |  | 0 |  | 0 |  | 0 |  | 0 |  | 0 |  | 0 |  | 0 |  | 0 |  | 0 |  | 0 |  | 0 |  | 0 |  | 0 |  | 0
Forros | 104756 | FORRO EM MADEIRA PINUS, PARA AMBIENTES RESIDENCIAIS E COMERCIAIS, INCLUSIVE ESTRUTURA BIDIRECIONAL DE FIXAÇÃO. AF_08/2023 | M2 | 201.35 | 0% | 153.48 | 21.29% | 172.03 | 19% | 155.06 | 21.08% | 223.38 | 0% | 198.01 | 16.5% | 179.01 | 0% | 214.72 | 0% | 206.71 | 0% | 189.31 | 17.26% | 240.34 | 0% | 185.54 | 0% | 166.48 | 19.63% | 183.38 | 17.82% | 169.35 | 19.3% | 199.03 | 16.42% | 162.28 | 20.14% | 219.54 | 0% | 239.45 | 0% | 202.21 | 16.16% | 190.26 | 0% | 155.73 | 20.99% | 168.14 | 0% | 321.94 | 0% | 167.95 | 19.46% | 213.91 | 0% | 188.18 | 17.37%
Forros | 96112 | FORRO EM MADEIRA PINUS, PARA AMBIENTES RESIDENCIAIS, INCLUSIVE ESTRUTURA UNIDIRECIONAL DE FIXAÇÃO. AF_08/2023 | M2 | 161.73 | 0% | 122.5 | 26.68% | 135.1 | 24.19% | 122.94 | 26.58% | 173.63 | 0% | 146.21 | 22.35% | 133.49 | 0% | 168.24 | 0% | 166.77 | 0% | 143.43 | 22.78% | 175.22 | 0% | 136.26 | 0% | 129.3 | 25.27% | 141.55 | 23.09% | 128.87 | 25.36% | 147.12 | 22.21% | 127.66 | 25.6% | 163.07 | 0% | 183.8 | 0% | 146.18 | 22.36% | 142.93 | 0% | 128.56 | 25.42% | 132.98 | 0% | 202.95 | 0% | 129.3 | 25.27% | 161.37 | 0% | 140.12 | 23.32%
Forros | 96113 | FORRO EM PLACAS DE GESSO, PARA AMBIENTES COMERCIAIS. AF_08/2023_PS | M2 | 54.52 | 1.61% | 43.78 | 0.43% | 51.55 | 2.08% | 44.87 | 0.42% | 52.1 | 0% | 48.78 | 0.39% | 50.75 | 1.73% | 47.9 | 2.23% | 48.23 | 1.82% | 52.16 | 2.05% | 50.56 | 0% | 47.46 | 0% | 48.17 | 0% | 53.09 | 0.36% | 44.13 | 2.42% | 48.01 | 0% | 46.57 | 1.89% | 56.22 | 0% | 60.08 | 0% | 47.05 | 2.27% | 56.99 | 0% | 54.4 | 1.97% | 49.43 | 1.78% | 54.56 | 0.35% | 47.99 | 2.23% | 56.59 | 0% | 45.94 | 1.92%
Forros | 96109 | FORRO EM PLACAS DE GESSO, PARA AMBIENTES RESIDENCIAIS. AF_08/2023_PS | M2 | 60.17 | 1.46% | 47.89 | 0.4% | 57.02 | 1.88% | 49.49 | 0.38% | 58.04 | 0% | 54.11 | 0.35% | 56.63 | 1.55% | 53.16 | 2.01% | 53.57 | 1.64% | 57.62 | 1.86% | 56.18 | 0% | 52.48 | 0% | 52.88 | 0% | 58.74 | 0.32% | 48.73 | 2.2% | 53.48 | 0% | 51.46 | 1.71% | 62.73 | 0% | 67.25 | 0% | 51.98 | 2.06% | 62.78 | 0% | 60.04 | 1.78% | 54.61 | 1.61% | 60.73 | 0.31% | 52.83 | 2.03% | 63.25 | 0% | 50.84 | 1.73%
Forros | 96116 | FORRO EM RÉGUAS DE PVC, FRISADO, PARA AMBIENTES COMERCIAIS, INCLUSIVE ESTRUTURA BIDIRECIONAL DE FIXAÇÃO. AF_08/2023_PS | M2 | 64.26 | 4.2% | 77.54 | 0% | 69.25 | 3.9% | 72.9 | 0% | 77.28 | 0% | 75.25 | 38.75% | 58.81 | 4.59% | 63.63 | 4.24% | 57.96 | 4.66% | 74.29 | 3.63% | 62.56 | 0% | 73.25 | 0% | 62.95 | 0% | 72.9 | 0% | 55.06 | 38.88% | 63.36 | 0% | 62.81 | 4.3% | 74.3 | 0% | 79.43 | 0% | 69.12 | 3.91% | 84.36 | 0% | 70.79 | 3.81% | 79.24 | 3.41% | 64.91 | 0% | 72.82 | 3.71% | 71.33 | 0% | 55.41 | 4.87%
Forros | 96111 | FORRO EM RÉGUAS DE PVC, FRISADO, PARA AMBIENTES RESIDENCIAIS, INCLUSIVE ESTRUTURA UNIDIRECIONAL DE FIXAÇÃO. AF_08/2023_PS | M2 | 61.54 | 3.82% | 73.03 | 0% | 67.01 | 3.51% | 68.7 | 0% | 74.12 | 0% | 70.94 | 41.11% | 56.55 | 4.16% | 63.42 | 3.71% | 55.93 | 4.2% | 68.98 | 3.41% | 60.55 | 0% | 71.08 | 0% | 60.32 | 0% | 68.54 | 0% | 52.51 | 31.06% | 60.26 | 0% | 60.56 | 3.88% | 72.52 | 0% | 79.13 | 0% | 65.59 | 3.58% | 79.61 | 0% | 66.99 | 3.51% | 76.93 | 3.05% | 62.35 | 0% | 68.64 | 3.42% | 70.04 | 0% | 54.28 | 4.33%
Forros | 96486 | FORRO EM RÉGUAS DE PVC, LISO, PARA AMBIENTES COMERCIAIS, INCLUSIVE ESTRUTURA BIDIRECIONAL DE FIXAÇÃO. AF_08/2023_PS | M2 | 72.02 | 3.75% | 91.16 | 0% | 79.01 | 3.42% | 84.04 | 0% | 87.19 | 0% | 86.71 | 46.85% | 66.37 | 4.07% | 72.61 | 3.72% | 66.1 | 4.08% | 84.05 | 3.21% | 72.02 | 0% | 85.99 | 0% | 72.86 | 0% | 82.82 | 0% | 63.38 | 33.78% | 73.07 | 0% | 73.56 | 3.67% | 86.24 | 0% | 92 | 0% | 77.86 | 3.47% | 95.5 | 0% | 80.77 | 3.34% | 92.58 | 2.92% | 74.15 | 0% | 83.48 | 3.23% | 82.79 | 0% | 65.17 | 4.14%
Forros | 96485 | FORRO EM RÉGUAS DE PVC, LISO, PARA AMBIENTES RESIDENCIAIS, INCLUSIVE ESTRUTURA UNIDIRECIONAL DE FIXAÇÃO. AF_08/2023_PS | M2 | 69.3 | 3.39% | 86.65 | 0% | 76.77 | 3.06% | 79.84 | 0% | 84.03 | 0% | 82.4 | 49.3% | 64.11 | 3.67% | 72.4 | 3.25% | 64.07 | 3.67% | 78.74 | 2.98% | 70.01 | 0% | 83.82 | 0% | 70.23 | 0% | 78.46 | 0% | 60.83 | 26.81% | 69.97 | 0% | 71.31 | 3.3% | 84.46 | 0% | 91.7 | 0% | 74.33 | 3.16% | 90.75 | 0% | 76.97 | 3.05% | 90.27 | 2.6% | 71.59 | 0% | 79.3 | 2.96% | 81.5 | 0% | 64.04 | 3.67%
Forros | 97557 | FORRO METÁLICO, PARA AMBIENTES COMERCIAIS, INCLUSIVE ESTRUTURA DE FIXAÇÃO. AF_08/2023 | M2 | 0 |  | 0 |  | 0 |  | 0 |  | 0 |  | 0 |  | 0 |  | 0 |  | 0 |  | 0 |  | 0 |  | 0 |  | 0 |  | 0 |  | 0 |  | 0 |  | 0 |  | 0 |  | 0 |  | 0 |  | 0 |  | 0 |  | 0 |  | 0 |  | 0 |  | 0 |  | 0
Fossas e Sumidouros | 101807 | CAIXA ENTERRADA DISTRIBUIDORA DE VAZÃO (SUMIDOUROS MÚLTIPLOS), RETANGULAR, EM ALVENARIA COM BLOCOS DE CONCRETO, DIMENSÕES INTERNAS: 0,60 X 0,60 X H=0,50 M. AF_12/2020 | UN | 656.68 | 0.59% | 472.04 | 0.7% | 570.71 | 0.28% | 546.67 | 0.61% | 551.41 | 0% | 524.74 | 0.74% | 571.41 | 0.58% | 553.7 | 0.1% | 533.64 | 0.62% | 549.47 | 0.61% | 551.74 | 0.11% | 492.35 | 0.31% | 525.76 | 0.63% | 593.99 | 0.26% | 467.21 | 0.83% | 521.21 | 0.64% | 518.14 | 0.53% | 581.72 | 0.26% | 608.45 | 0.15% | 505.73 | 0.77% | 617.85 | 0.54% | 650.65 | 0.51% | 539.32 | 0.11% | 597.31 | 0.1% | 482.37 | 0.69% | 575.96 | 0% | 523.66 | 0.63%
Fossas e Sumidouros | 101806 | CAIXA ENTERRADA DISTRIBUIDORA DE VAZÃO (SUMIDOUROS MÚLTIPLOS), RETANGULAR, EM ALVENARIA COM TIJOLOS MACIÇOS, DIMENSÕES INTERNAS: 0,60 X 0,60 X H=0,50 M. AF_12/2020 | UN | 677.59 | 0.57% | 527.16 | 0.62% | 616.85 | 0.25% | 588.48 | 0.56% | 611.93 | 0% | 560.59 | 0.69% | 615.13 | 0.53% | 579.66 | 0.1% | 596.89 | 0.55% | 584.56 | 0.56% | 582.28 | 0.1% | 528.72 | 0.28% | 563.19 | 0.58% | 636.69 | 0.23% | 503.89 | 0.76% | 548.19 | 0.6% | 573.25 | 0.47% | 633.67 | 0.23% | 664.75 | 0.14% | 534.15 | 0.72% | 657.99 | 0.5% | 689.41 | 0.47% | 566.93 | 0.1% | 654.44 | 0.09% | 510.95 | 0.64% | 617.92 | 0% | 571.19 | 0.57%
Fossas e Sumidouros | 101808 | CAIXA ENTERRADA DISTRIBUIDORA DE VAZÃO (SUMIDOUROS MÚLTIPLOS), RETANGULAR, EM CONCRETO PRÉ-MOLDADO, DIMENSÕES INTERNAS: 0,60 X 0,60 X H=0,50 M. AF_12/2020 | UN | 648.72 | 75.62% | 417.04 | 1.83% | 632.67 | 76.49% | 625.01 | 78.47% | 565.21 | 0% | 609.84 | 80.45% | 592.48 | 1.29% | 565.55 | 0.08% | 612.86 | 80.03% | 667.74 | 1.15% | 506.06 | 0.08% | 567.7 | 0.2% | 609.34 | 80.49% | 565.74 | 0.2% | 595.14 | 82.43% | 466.83 | 1.64% | 536.02 | 1.35% | 623.37 | 77.63% | 674.21 | 0.1% | 544.85 | 1.43% | 534.58 | 1.43% | 648.2 | 75.66% | 546.31 | 0.08% | 622.28 | 77.66% | 605.27 | 81.03% | 621.46 | 0% | 556.98 | 1.37%
Fossas e Sumidouros | 98058 | FILTRO ANAERÓBIO CIRCULAR, EM CONCRETO PRÉ-MOLDADO, DIÂMETRO INTERNO = 1,10 M, ALTURA INTERNA = 1,50 M, VOLUME ÚTIL: 1140,4 L (PARA 5 CONTRIBUINTES). AF_12/2020 | UN | 2301.9 | 54.17% | 1423.35 | 4.35% | 2156.32 | 55.16% | 2143.36 | 58.15% | 1842.12 | 0% | 1934.3 | 64.51% | 1973.42 | 3.09% | 1872.27 | 0.13% | 1966.25 | 63.39% | 2052 | 3.02% | 1708.53 | 0.09% | 1799.65 | 0.17% | 1967.62 | 63.39% | 1972.83 | 0.16% | 1823.46 | 68.43% | 1548.88 | 3.94% | 1881.28 | 3.21% | 1934.59 | 61.43% | 2129.3 | 0.07% | 1804.87 | 3.46% | 1871.4 | 3.26% | 2258.5 | 55.23% | 1767.54 | 0.08% | 1985.23 | 59.79% | 1914.84 | 65.14% | 1943.36 | 0% | 1819.03 | 3.4%
Fossas e Sumidouros | 98059 | FILTRO ANAERÓBIO CIRCULAR, EM CONCRETO PRÉ-MOLDADO, DIÂMETRO INTERNO = 1,88 M, ALTURA INTERNA = 1,50 M, VOLUME ÚTIL: 3331,1 L (PARA 19 CONTRIBUINTES). AF_12/2020 | UN | 5144.82 | 54.42% | 3068.25 | 3.93% | 4756.83 | 56.47% | 4809.01 | 58.2% | 3955.79 | 0% | 4174.61 | 67.09% | 4302.06 | 3.66% | 4008.39 | 0.05% | 4239.47 | 66.02% | 4421.16 | 3.59% | 3655 | 0.03% | 3896.76 | 1.14% | 4315.72 | 64.87% | 4342.16 | 1.02% | 3959.51 | 70.74% | 3307.18 | 4.77% | 4165.92 | 3.78% | 4084.76 | 65.74% | 4511.51 | 0.12% | 3928.54 | 4.07% | 4073.88 | 3.87% | 5034.13 | 55.61% | 3831.14 | 0.03% | 4256.98 | 62.07% | 4180.98 | 66.96% | 4097.03 | 0% | 3957.42 | 4%
Fossas e Sumidouros | 98060 | FILTRO ANAERÓBIO CIRCULAR, EM CONCRETO PRÉ-MOLDADO, DIÂMETRO INTERNO = 2,38 M, ALTURA INTERNA = 1,50 M, VOLUME ÚTIL: 5338,6 L (PARA 34 CONTRIBUINTES). AF_12/2020 | UN | 7338.01 | 50.85% | 4333.51 | 3.98% | 6728.27 | 53.05% | 6825.04 | 54.65% | 5535.4 | 0% | 5815.86 | 64.18% | 6058.48 | 3.83% | 5624.41 | 0.05% | 5916.66 | 63.04% | 6126.68 | 3.8% | 5143.96 | 0.03% | 5429.02 | 1.3% | 6046.5 | 61.7% | 6168.26 | 1.14% | 5490.33 | 67.98% | 4646.36 | 4.99% | 5923.33 | 3.91% | 5660.59 | 63.04% | 6271.82 | 0.13% | 5519.27 | 4.25% | 5785.91 | 4.01% | 7163.77 | 52.08% | 5361.89 | 0.03% | 5936.63 | 58.94% | 5834.91 | 63.94% | 5679.58 | 0% | 5550.29 | 4.2%
Fossas e Sumidouros | 98061 | FILTRO ANAERÓBIO CIRCULAR, EM CONCRETO PRÉ-MOLDADO, DIÂMETRO INTERNO = 2,88 M, ALTURA INTERNA = 1,50 M, VOLUME ÚTIL: 7817,3 L (PARA 75 CONTRIBUINTES). AF_12/2020 | UN | 10311.86 | 50.08% | 6059.24 | 3.88% | 9430.15 | 52.41% | 9582.61 | 53.86% | 7722.76 | 0% | 8112.54 | 63.67% | 8478.67 | 3.8% | 7855.65 | 0.04% | 8257.35 | 62.51% | 8535.25 | 3.79% | 7186.91 | 0.03% | 7572.77 | 1.35% | 8453.62 | 61.07% | 8651.94 | 1.18% | 7652.27 | 67.5% | 6487.41 | 4.97% | 8313.19 | 3.86% | 7875.62 | 62.74% | 8737.11 | 0.14% | 7716.09 | 4.23% | 8108.78 | 3.98% | 10059.16 | 51.32% | 7483.26 | 0.03% | 8279.57 | 58.47% | 8147.78 | 63.36% | 7903.08 | 0% | 7756.69 | 4.17%
Fossas e Sumidouros | 98088 | FILTRO ANAERÓBIO RETANGULAR, EM ALVENARIA COM BLOCOS DE CONCRETO, DIMENSÕES INTERNAS: 0,8 X 1,2 X H=1,67 M, VOLUME ÚTIL: 1152 L (PARA 5 CONTRIBUINTES). AF_12/2020 | UN | 4491.42 | 0.9% | 3020.39 | 1.22% | 3761.62 | 0.41% | 3748.82 | 0.99% | 3370.15 | 0% | 3311.33 | 1.21% | 3660.13 | 1.01% | 3475.66 | 0.09% | 3346.43 | 1.1% | 3448.86 | 1.07% | 3480.42 | 0.08% | 3168.96 | 0.48% | 3453.91 | 1.07% | 3896.64 | 0.39% | 2976.91 | 1.35% | 3256.06 | 1.13% | 3405.3 | 1% | 3496.17 | 0.43% | 3658.78 | 0.34% | 3281.91 | 1.23% | 4007.91 | 0.92% | 4372.61 | 0.84% | 3440.71 | 0.09% | 3658.37 | 0.08% | 3109.41 | 1.19% | 3463.22 | 0% | 3375.8 | 1.09%
Fossas e Sumidouros | 98089 | FILTRO ANAERÓBIO RETANGULAR, EM ALVENARIA COM BLOCOS DE CONCRETO, DIMENSÕES INTERNAS: 1,2 X 1,8 X H=1,67 M, VOLUME ÚTIL: 2592 L (PARA 13 CONTRIBUINTES). AF_12/2020 | UN | 7217.65 | 1.14% | 4780.88 | 1.6% | 6062.2 | 0.44% | 6046.12 | 1.27% | 5364.66 | 0% | 5241.31 | 1.57% | 5850.51 | 1.31% | 5533.48 | 0.1% | 5309.78 | 1.45% | 5433.99 | 1.41% | 5519.88 | 0.1% | 4995.01 | 0.53% | 5480.87 | 1.4% | 6247.09 | 0.43% | 4707.75 | 1.74% | 5150.62 | 1.49% | 5501.03 | 1.3% | 5521.74 | 0.48% | 5814.13 | 0.37% | 5217.92 | 1.57% | 6380.12 | 1.2% | 7032.91 | 1.09% | 5421.57 | 0.1% | 5780.29 | 0.09% | 4955.4 | 1.55% | 5471.09 | 0% | 5352.58 | 1.43%
Fossas e Sumidouros | 98090 | FILTRO ANAERÓBIO RETANGULAR, EM ALVENARIA COM BLOCOS DE CONCRETO, DIMENSÕES INTERNAS: 1,4 X 3,0 X H=1,67 M, VOLUME ÚTIL: 5040 L (PARA 32 CONTRIBUINTES). AF_12/2020 | UN | 11519.97 | 1.35% | 7519.58 | 1.96% | 9694.87 | 0.47% | 9680.65 | 1.52% | 8477.24 | 0% | 8243.12 | 1.89% | 9284.96 | 1.59% | 8746.52 | 0.11% | 8367.48 | 1.76% | 8509.67 | 1.73% | 8697.38 | 0.11% | 7828.06 | 0.57% | 8644.59 | 1.7% | 9945.07 | 0.45% | 7399.01 | 2.11% | 8094.96 | 1.82% | 8816.06 | 1.57% | 8659.62 | 0.52% | 9169.36 | 0.39% | 8242.55 | 1.89% | 10089.98 | 1.46% | 11232.13 | 1.31% | 8492.72 | 0.11% | 9074.19 | 0.1% | 7843.55 | 1.88% | 8582.39 | 0% | 8434.51 | 1.75%
Fossas e Sumidouros | 98091 | FILTRO ANAERÓBIO RETANGULAR, EM ALVENARIA COM BLOCOS DE CONCRETO, DIMENSÕES INTERNAS: 1,4 X 4,2 X H=1,67 M, VOLUME ÚTIL: 7056 L (PARA 67 CONTRIBUINTES). AF_12/2020 | UN | 15151.03 | 1.44% | 9826.84 | 2.11% | 12758.64 | 0.48% | 12746.97 | 1.62% | 11099.48 | 0% | 10773.48 | 2.03% | 12181.92 | 1.7% | 11454.61 | 0.11% | 10944.79 | 1.89% | 11101.65 | 1.86% | 11375.96 | 0.11% | 10216.8 | 0.59% | 11313.15 | 1.83% | 13064.17 | 0.46% | 9667.55 | 2.26% | 10576.19 | 1.96% | 11611.3 | 1.67% | 11302.05 | 0.53% | 11995.49 | 0.4% | 10793.39 | 2.02% | 13217.83 | 1.57% | 14774 | 1.4% | 11081.12 | 0.11% | 11850.36 | 0.11% | 10277.66 | 2.01% | 11203.87 | 0% | 11033.3 | 1.87%
Fossas e Sumidouros | 98092 | FILTRO ANAERÓBIO RETANGULAR, EM ALVENARIA COM BLOCOS DE CONCRETO, DIMENSÕES INTERNAS: 1,6 X 4,6 X H=1,67 M, VOLUME ÚTIL: 8832 L (PARA 84 CONTRIBUINTES). AF_12/2020 | UN | 17700.71 | 1.52% | 11422.38 | 2.24% | 14919.16 | 0.49% | 14913.28 | 1.71% | 12922.57 | 0% | 12517.49 | 2.15% | 14199.38 | 1.8% | 13334.79 | 0.12% | 12725.86 | 2.01% | 12878.78 | 1.99% | 13226.99 | 0.12% | 11853.95 | 0.61% | 13157.91 | 1.94% | 15249.82 | 0.47% | 11230.45 | 2.4% | 12286.54 | 2.08% | 13590.49 | 1.77% | 13120.21 | 0.55% | 13953.63 | 0.41% | 12560.47 | 2.14% | 15392.09 | 1.66% | 17270.2 | 1.48% | 12856.63 | 0.12% | 13759.05 | 0.11% | 11973.96 | 2.13% | 13003.17 | 0% | 12828.8 | 1.99%
Fossas e Sumidouros | 98093 | FILTRO ANAERÓBIO RETANGULAR, EM ALVENARIA COM BLOCOS DE CONCRETO, DIMENSÕES INTERNAS: 1,6 X 5,6 X H=1,67 M, VOLUME ÚTIL: 10752 L (PARA 103 CONTRIBUINTES). AF_12/2020 | UN | 20965.52 | 1.56% | 13486.53 | 2.31% | 17676.33 | 0.49% | 17674.56 | 1.76% | 15271.92 | 0% | 14779.71 | 2.22% | 16797.57 | 1.86% | 15760.68 | 0.12% | 15031.68 | 2.07% | 15192.46 | 2.05% | 15623.49 | 0.12% | 13986.53 | 0.62% | 15546.28 | 2% | 18051.91 | 0.48% | 13258.35 | 2.47% | 14504.61 | 2.15% | 16108.65 | 1.82% | 15480.45 | 0.56% | 16483.12 | 0.41% | 14844.75 | 2.21% | 18195.32 | 1.71% | 20457.13 | 1.52% | 15167.55 | 0.12% | 16239.16 | 0.11% | 14156.58 | 2.2% | 15343.68 | 0% | 15154.1 | 2.06%
Fossas e Sumidouros | 98072 | FILTRO ANAERÓBIO RETANGULAR, EM ALVENARIA COM TIJOLOS CERÂMICOS MACIÇOS, DIMENSÕES INTERNAS: 0,8 X 1,2 X H=1,67 M, VOLUME ÚTIL: 1152 L (PARA 5 CONTRIBUINTES). AF_12/2020 | UN | 5033.73 | 1.09% | 3806.85 | 1.34% | 4487.7 | 0.35% | 4450.75 | 1.15% | 4253.31 | 0% | 3943.87 | 1.4% | 4365.24 | 1.17% | 3994.79 | 0.07% | 4231.24 | 1.21% | 4098.25 | 1.25% | 4074.41 | 0.07% | 3776.32 | 0.4% | 4114.43 | 1.24% | 4627.91 | 0.33% | 3600.24 | 1.53% | 3792.34 | 1.35% | 4214.99 | 1.14% | 4267.95 | 0.36% | 4469.5 | 0.27% | 3840.39 | 1.43% | 4707.85 | 1.08% | 5096.5 | 1% | 3998.55 | 0.07% | 4506.66 | 0.07% | 3644.69 | 1.4% | 4137.27 | 0% | 4121.05 | 1.24%
Fossas e Sumidouros | 98073 | FILTRO ANAERÓBIO RETANGULAR, EM ALVENARIA COM TIJOLOS CERÂMICOS MACIÇOS, DIMENSÕES INTERNAS: 1,2 X 1,8 X H=1,67 M, VOLUME ÚTIL: 2592 L (PARA 13 CONTRIBUINTES). AF_12/2020 | UN | 8092.38 | 1.29% | 5968.16 | 1.64% | 7181.49 | 0.38% | 7133.01 | 1.37% | 6696.01 | 0% | 6212.51 | 1.68% | 6930.54 | 1.41% | 6347.67 | 0.09% | 6638.47 | 1.47% | 6433.17 | 1.52% | 6440.39 | 0.08% | 5927.32 | 0.45% | 6495.61 | 1.5% | 7376.24 | 0.36% | 5659.41 | 1.84% | 5985.57 | 1.63% | 6732.88 | 1.37% | 6695.5 | 0.4% | 7045.89 | 0.3% | 6082.66 | 1.71% | 7466.58 | 1.31% | 8169.23 | 1.2% | 6292.15 | 0.09% | 7063.56 | 0.08% | 5788.43 | 1.69% | 6501.5 | 0% | 6486.24 | 1.51%
Fossas e Sumidouros | 98074 | FILTRO ANAERÓBIO RETANGULAR, EM ALVENARIA COM TIJOLOS CERÂMICOS MACIÇOS, DIMENSÕES INTERNAS: 1,4 X 3,0 X H=1,67 M, VOLUME ÚTIL: 5040 L (PARA 32 CONTRIBUINTES). AF_12/2020 | UN | 12878.75 | 1.51% | 9283.34 | 1.98% | 11383.88 | 0.4% | 11322.21 | 1.63% | 10455.39 | 0% | 9705.62 | 2% | 10907.09 | 1.69% | 9992.51 | 0.09% | 10334.42 | 1.78% | 10015.04 | 1.84% | 10093.16 | 0.09% | 9231.67 | 0.49% | 10170.81 | 1.81% | 11649.01 | 0.39% | 8825.69 | 2.2% | 9364.5 | 1.96% | 10655.31 | 1.64% | 10415.08 | 0.43% | 11010.74 | 0.32% | 9553.85 | 2.03% | 11735.23 | 1.57% | 12963.75 | 1.42% | 9818.57 | 0.1% | 10984.22 | 0.09% | 9109.59 | 2.02% | 10131.36 | 0% | 10128.11 | 1.82%
Fossas e Sumidouros | 98075 | FILTRO ANAERÓBIO RETANGULAR, EM ALVENARIA COM TIJOLOS CERÂMICOS MACIÇOS, DIMENSÕES INTERNAS: 1,4 X 4,2 X H=1,67 M, VOLUME ÚTIL: 7056 L (PARA 67 CONTRIBUINTES). AF_12/2020 | UN | 16918.23 | 1.59% | 12079.45 | 2.11% | 14929.36 | 0.41% | 14858.52 | 1.72% | 13625.41 | 0% | 12651.23 | 2.12% | 14262.84 | 1.79% | 13064.29 | 0.1% | 13453.03 | 1.9% | 13035.2 | 1.96% | 13172.88 | 0.1% | 12018.76 | 0.5% | 13272.38 | 1.92% | 15254.66 | 0.4% | 11496.13 | 2.34% | 12212.54 | 2.09% | 13965.5 | 1.74% | 13549.62 | 0.44% | 14352.53 | 0.33% | 12481.33 | 2.15% | 15335.94 | 1.66% | 17009.6 | 1.5% | 12791.23 | 0.1% | 14291.53 | 0.09% | 11909.32 | 2.14% | 13190.65 | 0% | 13201.29 | 1.93%
Fossas e Sumidouros | 98076 | FILTRO ANAERÓBIO RETANGULAR, EM ALVENARIA COM TIJOLOS CERÂMICOS MACIÇOS, DIMENSÕES INTERNAS: 1,6 X 4,6 X H=1,67 M, VOLUME ÚTIL: 8832 L (PARA 84 CONTRIBUINTES). AF_12/2020 | UN | 19686.83 | 1.68% | 13931.46 | 2.25% | 17345.88 | 0.42% | 17272.23 | 1.82% | 15737.6 | 0% | 14616.36 | 2.26% | 16523.26 | 1.9% | 15141.08 | 0.1% | 15518.03 | 2.02% | 15039.42 | 2.09% | 15238.74 | 0.1% | 13867.94 | 0.52% | 15345.92 | 2.05% | 17697.6 | 0.41% | 13272.02 | 2.48% | 14119.28 | 2.22% | 16215.08 | 1.84% | 15628.75 | 0.46% | 16584.37 | 0.34% | 14450.73 | 2.28% | 17760.59 | 1.77% | 19771.91 | 1.59% | 14772.58 | 0.1% | 16479.79 | 0.09% | 13801.14 | 2.28% | 15224.3 | 0% | 15246.75 | 2.06%
Fossas e Sumidouros | 98077 | FILTRO ANAERÓBIO RETANGULAR, EM ALVENARIA COM TIJOLOS CERÂMICOS MACIÇOS, DIMENSÕES INTERNAS: 1,6 X 5,6 X H=1,67 M, VOLUME ÚTIL: 10752 L (PARA 103 CONTRIBUINTES). AF_12/2020 | UN | 23296.99 | 1.72% | 16407.01 | 2.32% | 20509.57 | 0.43% | 20429.36 | 1.87% | 18548.55 | 0% | 17229.14 | 2.32% | 19508.33 | 1.95% | 17874.99 | 0.1% | 18279.39 | 2.09% | 17714.29 | 2.15% | 17974.35 | 0.1% | 16336.81 | 0.53% | 18099.28 | 2.11% | 20909.88 | 0.41% | 15638.92 | 2.56% | 16647.41 | 2.29% | 19166.72 | 1.89% | 18404.08 | 0.47% | 19548.87 | 0.35% | 17053.54 | 2.34% | 20962.59 | 1.82% | 23383.67 | 1.63% | 17408.32 | 0.11% | 19407.19 | 0.09% | 16292.68 | 2.34% | 17934.81 | 0% | 17971.67 | 2.12%
Fossas e Sumidouros | 98062 | SUMIDOURO CIRCULAR, EM CONCRETO PRÉ-MOLDADO, DIÂMETRO INTERNO = 1,88 M, ALTURA INTERNA = 2,00 M, ÁREA DE INFILTRAÇÃO: 13,1 M² (PARA 5 CONTRIBUINTES). AF_12/2020 | UN | 3673.19 | 71.86% | 2380.6 | 2.75% | 3538.93 | 72.94% | 3528.14 | 74.79% | 3133.57 | 0% | 3379.06 | 78.14% | 3266.24 | 2.77% | 3134.35 | 0.06% | 3409.61 | 77.39% | 3669.89 | 2.49% | 2821.74 | 0.03% | 3162.35 | 0.96% | 3395.3 | 77.74% | 3173.64 | 0.95% | 3255.82 | 81.1% | 2589.38 | 3.5% | 3037.26 | 2.98% | 3390.65 | 76.05% | 3676.12 | 0.1% | 3052.52 | 3.02% | 3024.82 | 2.99% | 3641.31 | 72.49% | 3072.13 | 0.03% | 3435.8 | 74.19% | 3348.2 | 78.84% | 3377.3 | 0% | 3104.47 | 2.94%
Fossas e Sumidouros | 98063 | SUMIDOURO CIRCULAR, EM CONCRETO PRÉ-MOLDADO, DIÂMETRO INTERNO = 2,38 M, ALTURA INTERNA = 2,50 M, ÁREA DE INFILTRAÇÃO: 21,3 M² (PARA 8 CONTRIBUINTES). AF_12/2020 | UN | 5613.24 | 72.17% | 3635.9 | 2.69% | 5408.19 | 73.28% | 5394.92 | 75.07% | 4786.65 | 0% | 5165.39 | 78.44% | 4990.24 | 2.77% | 4786.38 | 0.04% | 5211.09 | 77.72% | 5612.21 | 2.48% | 4307.79 | 0.03% | 4834.88 | 0.99% | 5192.28 | 78.01% | 4847.95 | 0.99% | 4980.46 | 81.36% | 3954.03 | 3.49% | 4640.31 | 2.97% | 5180.32 | 76.44% | 5614.88 | 0.1% | 4665.09 | 3% | 4618.65 | 2.99% | 5565.55 | 72.78% | 4695.75 | 0.02% | 5250.01 | 74.53% | 5120.63 | 79.1% | 5158.61 | 0% | 4744.81 | 2.93%
Fossas e Sumidouros | 98064 | SUMIDOURO CIRCULAR, EM CONCRETO PRÉ-MOLDADO, DIÂMETRO INTERNO = 2,38 M, ALTURA INTERNA = 3,0 M, ÁREA DE INFILTRAÇÃO: 25 M² (PARA 10 CONTRIBUINTES). AF_12/2020 | UN | 6447.56 | 75.22% | 4163.78 | 2.75% | 6244.08 | 76% | 6221.03 | 77.94% | 5534.67 | 0% | 5995.62 | 80.91% | 5772.13 | 2.68% | 5528.71 | 0.04% | 6040.43 | 80.27% | 6530.8 | 2.38% | 4961.28 | 0.02% | 5609.79 | 0.85% | 6017.99 | 80.59% | 5572.53 | 0.86% | 5805.57 | 83.56% | 4552.79 | 3.4% | 5332.9 | 2.9% | 6015.46 | 78.83% | 6518.21 | 0.09% | 5393.48 | 2.91% | 5288.56 | 2.92% | 6397.64 | 75.8% | 5420.75 | 0.02% | 6081.94 | 77.2% | 5947.91 | 81.54% | 5995.73 | 0% | 5488.05 | 2.83%
Fossas e Sumidouros | 98065 | SUMIDOURO CIRCULAR, EM CONCRETO PRÉ-MOLDADO, DIÂMETRO INTERNO = 2,88 M, ALTURA INTERNA = 3,0 M, ÁREA DE INFILTRAÇÃO: 31,4 M² (PARA 12 CONTRIBUINTES). AF_12/2020 | UN | 8972.77 | 75.44% | 5783.1 | 2.36% | 8681.66 | 76.54% | 8665.67 | 78.09% | 7684.45 | 0% | 8338.4 | 81.19% | 8025.01 | 2.44% | 7677.98 | 0.03% | 8402.63 | 80.54% | 9090.7 | 2.16% | 6885.76 | 0.02% | 7801.85 | 0.89% | 8378.35 | 80.78% | 7747.16 | 0.9% | 8078.45 | 83.8% | 6320.5 | 3.09% | 7417.15 | 2.63% | 8357.26 | 79.47% | 9055.88 | 0.09% | 7494.41 | 2.64% | 7350.44 | 2.66% | 8905.91 | 76% | 7535.47 | 0.02% | 8456.94 | 77.73% | 8276.75 | 81.77% | 8325.23 | 0% | 7632.52 | 2.57%
Fossas e Sumidouros | 98094 | SUMIDOURO RETANGULAR, EM ALVENARIA COM BLOCOS DE CONCRETO, DIMENSÕES INTERNAS: 0,8 X 1,4 X H=3,0 M, ÁREA DE INFILTRAÇÃO: 13,2 M² (PARA 5 CONTRIBUINTES). AF_12/2020 | UN | 3712.54 | 0.65% | 2493.02 | 0.92% | 3029.19 | 1.18% | 3020.18 | 0.76% | 2716.81 | 0% | 2788.92 | 0.87% | 3077.26 | 0.75% | 2883.9 | 0.06% | 2807.46 | 0.82% | 2906.1 | 0.79% | 2899.42 | 0.06% | 2704.3 | 0.16% | 2919.02 | 0.79% | 3182.54 | 0.14% | 2510.1 | 0.97% | 2715.07 | 0.85% | 2699.75 | 0.79% | 2873.37 | 0.15% | 3011.08 | 0.09% | 2763.96 | 0.88% | 3309.15 | 0.7% | 3471.14 | 0.66% | 2894.25 | 0.06% | 3038.47 | 0.06% | 2544.22 | 0.91% | 2926.35 | 0% | 2847.79 | 0.81%
Fossas e Sumidouros | 98099 | SUMIDOURO RETANGULAR, EM ALVENARIA COM BLOCOS DE CONCRETO, DIMENSÕES INTERNAS: 1,0 X 3,0 X H=3,0 M, ÁREA DE INFILTRAÇÃO: 25 M² (PARA 10 CONTRIBUINTES). AF_12/2020 | UN | 6389.93 | 0.89% | 4247.45 | 1.29% | 5217.97 | 1.2% | 5202.58 | 1.05% | 4650.53 | 0% | 4768.74 | 1.19% | 5303.03 | 1.03% | 4942.18 | 0.08% | 4810.93 | 1.14% | 4953.37 | 1.1% | 4966.96 | 0.07% | 4610.47 | 0.21% | 4996.41 | 1.09% | 5466.19 | 0.18% | 4289.78 | 1.33% | 4636.96 | 1.18% | 4649.14 | 1.1% | 4898.91 | 0.2% | 5151.4 | 0.11% | 4740.28 | 1.2% | 5663.7 | 0.96% | 5947.67 | 0.92% | 4925.34 | 0.07% | 5195.4 | 0.07% | 4353.74 | 1.26% | 5000.05 | 0% | 4870.61 | 1.12%
Fossas e Sumidouros | 98100 | SUMIDOURO RETANGULAR, EM ALVENARIA COM BLOCOS DE CONCRETO, DIMENSÕES INTERNAS: 1,6 X 3,4 X H=3,0 M, ÁREA DE INFILTRAÇÃO: 32,9 M² (PARA 13 CONTRIBUINTES). . AF_12/2020 | UN | 8452.26 | 1.12% | 5563.43 | 1.65% | 6926.93 | 1.16% | 6910.71 | 1.33% | 6128.89 | 0% | 6246.92 | 1.52% | 7002.1 | 1.31% | 6499.9 | 0.09% | 6317.35 | 1.46% | 6468.47 | 1.42% | 6524.39 | 0.09% | 6012.27 | 0.25% | 6550.43 | 1.4% | 7223.86 | 0.21% | 5617.49 | 1.69% | 6075.85 | 1.51% | 6185.33 | 1.39% | 6413.61 | 0.24% | 6769.82 | 0.14% | 6225.62 | 1.53% | 7448.61 | 1.23% | 7871.38 | 1.17% | 6423.85 | 0.09% | 6806.59 | 0.09% | 5732.32 | 1.6% | 6537.46 | 0% | 6383.62 | 1.44%
Fossas e Sumidouros | 98101 | SUMIDOURO RETANGULAR, EM ALVENARIA COM BLOCOS DE CONCRETO, DIMENSÕES INTERNAS: 1,6 X 5,8 X H=3,0 M, ÁREA DE INFILTRAÇÃO: 50 M² (PARA 20 CONTRIBUINTES). . AF_12/2020 | UN | 12549.18 | 1.26% | 8216.62 | 1.87% | 10301.19 | 1.16% | 10275.54 | 1.49% | 9082.99 | 0% | 9236.03 | 1.71% | 10398.61 | 1.47% | 9629.29 | 0.1% | 9353.3 | 1.64% | 9545.68 | 1.61% | 9659.05 | 0.1% | 8868.01 | 0.28% | 9686.8 | 1.58% | 10719.18 | 0.23% | 8302.31 | 1.9% | 8981.4 | 1.71% | 9203.57 | 1.56% | 9476.83 | 0.26% | 10025.28 | 0.15% | 9217.89 | 1.71% | 11026.62 | 1.39% | 11674.95 | 1.31% | 9471.22 | 0.1% | 10064.99 | 0.1% | 8489.4 | 1.81% | 9661.87 | 0% | 9438.41 | 1.62%
Fossas e Sumidouros | 98078 | SUMIDOURO RETANGULAR, EM ALVENARIA COM TIJOLOS CERÂMICOS MACIÇOS, DIMENSÕES INTERNAS: 0,8 X 1,4 X H=3,0 M, ÁREA DE INFILTRAÇÃO: 13,2 M² (PARA 5 CONTRIBUINTES). AF_12/2020 | UN | 5111.86 | 0.5% | 4248.3 | 0.54% | 4644.01 | 3.03% | 4634.01 | 0.5% | 4556.35 | 0% | 4260.1 | 0.59% | 4742.76 | 0.48% | 4089.26 | 0.04% | 4778.3 | 0.48% | 4415.64 | 0.52% | 4260.52 | 0.04% | 4182.53 | 0.11% | 4481.74 | 0.51% | 4837.61 | 0.09% | 3955.59 | 0.64% | 3951.42 | 0.58% | 4468.79 | 0.47% | 4557.31 | 0.1% | 4797.43 | 0.06% | 4081.64 | 0.62% | 4970.11 | 0.46% | 5092.65 | 0.45% | 4236.47 | 0.04% | 4945.77 | 0.04% | 3780.3 | 0.61% | 4471.36 | 0% | 4607.68 | 0.5%
Fossas e Sumidouros | 98079 | SUMIDOURO RETANGULAR, EM ALVENARIA COM TIJOLOS CERÂMICOS MACIÇOS, DIMENSÕES INTERNAS: 1,0 X 3,0 X H=3,0 M, ÁREA DE INFILTRAÇÃO: 25 M² (PARA 10 CONTRIBUINTES). AF_12/2020 | UN | 9076.89 | 0.65% | 7435.04 | 0.73% | 8220.21 | 2.92% | 8210.61 | 0.66% | 8000.13 | 0% | 7480.79 | 0.79% | 8362.36 | 0.65% | 7215.25 | 0.05% | 8368.42 | 0.65% | 7743.37 | 0.71% | 7504.49 | 0.05% | 7324.91 | 0.13% | 7876.21 | 0.69% | 8545 | 0.11% | 6939.26 | 0.85% | 6952.61 | 0.79% | 7895.54 | 0.64% | 7986.26 | 0.12% | 8420.11 | 0.07% | 7187.81 | 0.82% | 8757.7 | 0.62% | 9024.29 | 0.6% | 7435.3 | 0.05% | 8664.6 | 0.04% | 6667.73 | 0.82% | 7836.91 | 0% | 8080.16 | 0.67%
Fossas e Sumidouros | 98080 | SUMIDOURO RETANGULAR, EM ALVENARIA COM TIJOLOS CERÂMICOS MACIÇOS, DIMENSÕES INTERNAS: 1,6 X 3,4 X H=3,0 M, ÁREA DE INFILTRAÇÃO: 32,9 M² (PARA 13 CONTRIBUINTES). AF_12/2020 | UN | 11854.72 | 0.82% | 9546.83 | 0.96% | 10700.07 | 2.79% | 10693.4 | 0.86% | 10317.53 | 0% | 9648.44 | 1.01% | 10835.9 | 0.85% | 9366.26 | 0.06% | 10756.42 | 0.85% | 9969.9 | 0.92% | 9715.58 | 0.06% | 9413.6 | 0.16% | 10161.98 | 0.9% | 11093.74 | 0.14% | 8935.95 | 1.09% | 8991.19 | 1.02% | 10252.59 | 0.84% | 10280.69 | 0.15% | 10862.13 | 0.09% | 9300.93 | 1.05% | 11338.85 | 0.81% | 11756.53 | 0.78% | 9582.67 | 0.06% | 11143.61 | 0.05% | 8645.24 | 1.06% | 10092.16 | 0% | 10398.63 | 0.88%
Fossas e Sumidouros | 98081 | SUMIDOURO RETANGULAR, EM ALVENARIA COM TIJOLOS CERÂMICOS MACIÇOS, DIMENSÕES INTERNAS: 1,6 X 5,8 X H=3,0 M, ÁREA DE INFILTRAÇÃO: 50 M² (PARA 20 CONTRIBUINTES). AF_12/2020 | UN | 17703.54 | 0.91% | 14132.7 | 1.08% | 15952.09 | 2.72% | 15946.46 | 0.96% | 15308.62 | 0% | 14316.36 | 1.13% | 16117.04 | 0.95% | 13944.08 | 0.07% | 15931.9 | 0.96% | 14780.07 | 1.04% | 14444.18 | 0.07% | 13941.8 | 0.18% | 15080.93 | 1.02% | 16516.72 | 0.15% | 13248.32 | 1.22% | 13359.61 | 1.15% | 15265.87 | 0.94% | 15239.36 | 0.16% | 16118.93 | 0.1% | 13824.09 | 1.17% | 16857.91 | 0.91% | 17534.41 | 0.87% | 14213.26 | 0.07% | 16510.48 | 0.06% | 12862.79 | 1.19% | 14962.8 | 0% | 15411.77 | 0.99%
Fossas e Sumidouros | 98052 | TANQUE SÉPTICO CIRCULAR, EM CONCRETO PRÉ-MOLDADO, DIÂMETRO INTERNO = 1,10 M, ALTURA INTERNA = 2,50 M, VOLUME ÚTIL: 2138,2 L (PARA 5 CONTRIBUINTES). AF_12/2020 | UN | 2429.14 | 73.63% | 1586.34 | 3.45% | 2367.48 | 73.39% | 2329.6 | 76.76% | 2124.98 | 0% | 2283.42 | 78.37% | 2205.46 | 2.44% | 2125.6 | 0.1% | 2301.79 | 77.69% | 2484.12 | 2.2% | 1912.98 | 0.06% | 2129.88 | 0.1% | 2273.73 | 78.68% | 2119.92 | 0.1% | 2202.52 | 81.25% | 1753.54 | 3.07% | 2016.78 | 2.66% | 2321.53 | 74.8% | 2514.78 | 0.04% | 2050.45 | 2.69% | 2018.43 | 2.67% | 2415.01 | 74.08% | 2057.51 | 0.05% | 2328.53 | 74.53% | 2250.52 | 79.5% | 2319.92 | 0% | 2086.06 | 2.62%
Fossas e Sumidouros | 98053 | TANQUE SÉPTICO CIRCULAR, EM CONCRETO PRÉ-MOLDADO, DIÂMETRO INTERNO = 1,40 M, ALTURA INTERNA = 2,50 M, VOLUME ÚTIL: 3463,6 L (PARA 13 CONTRIBUINTES). AF_12/2020 | UN | 3354.87 | 73.32% | 2185.22 | 2.79% | 3262 | 73.68% | 3219.14 | 76.39% | 2920.15 | 0% | 3144.96 | 78.24% | 3038.81 | 1.98% | 2924.76 | 0.09% | 3172.83 | 77.51% | 3424.49 | 1.78% | 2631.02 | 0.06% | 2932.86 | 0.12% | 3137.16 | 78.41% | 2923.33 | 0.12% | 3033.17 | 81.12% | 2412.44 | 2.5% | 2782.84 | 2.13% | 3193.06 | 75.24% | 3459.72 | 0.05% | 2821.91 | 2.18% | 2784.09 | 2.16% | 3336.2 | 73.74% | 2832.09 | 0.06% | 3207.64 | 74.84% | 3101.32 | 79.32% | 3188.07 | 0% | 2874.8 | 2.12%
Fossas e Sumidouros | 98054 | TANQUE SÉPTICO CIRCULAR, EM CONCRETO PRÉ-MOLDADO, DIÂMETRO INTERNO = 1,88 M, ALTURA INTERNA = 2,50 M, VOLUME ÚTIL: 6245,8 L (PARA 32 CONTRIBUINTES). AF_12/2020 | UN | 5457.05 | 78.18% | 3509.74 | 2.27% | 5309.48 | 78.95% | 5286 | 80.69% | 4723.98 | 0% | 5133.16 | 83.13% | 4929.17 | 2.13% | 4706.75 | 0.04% | 5165.86 | 82.57% | 5615.84 | 1.88% | 4215.22 | 0.02% | 4798.15 | 0.64% | 5145.86 | 82.91% | 4724.69 | 0.65% | 4994.58 | 85.44% | 3869.61 | 2.71% | 4513.9 | 2.32% | 5164.08 | 81.16% | 5587.95 | 0.06% | 4588.14 | 2.33% | 4468 | 2.35% | 5431.69 | 78.54% | 4615.08 | 0.02% | 5206.66 | 79.92% | 5092.57 | 83.77% | 5146.88 | 0% | 4682.64 | 2.26%
Fossas e Sumidouros | 98055 | TANQUE SÉPTICO CIRCULAR, EM CONCRETO PRÉ-MOLDADO, DIÂMETRO INTERNO = 2,38 M, ALTURA INTERNA = 2,50 M, VOLUME ÚTIL: 10009,8 L (PARA 69 CONTRIBUINTES). AF_12/2020 | UN | 7454.1 | 76.85% | 4795.75 | 2.04% | 7230.17 | 77.97% | 7211.33 | 79.41% | 6421.2 | 0% | 6972.36 | 82.17% | 6704.2 | 2.07% | 6401.86 | 0.03% | 7021.84 | 81.56% | 7622.13 | 1.83% | 5739.07 | 0.02% | 6519.16 | 0.74% | 6999.64 | 81.83% | 6446.4 | 0.75% | 6773.17 | 84.58% | 5270.06 | 2.63% | 6161.77 | 2.24% | 7006.58 | 80.45% | 7582.63 | 0.08% | 6242.03 | 2.26% | 6106.34 | 2.27% | 7417.02 | 77.22% | 6284.25 | 0.02% | 7076.59 | 78.98% | 6918.34 | 82.79% | 6977.77 | 0% | 6371.35 | 2.19%
Fossas e Sumidouros | 98056 | TANQUE SÉPTICO CIRCULAR, EM CONCRETO PRÉ-MOLDADO, DIÂMETRO INTERNO = 2,38 M, ALTURA INTERNA = 3,0 M, VOLUME ÚTIL: 12234,2 L (PARA 86 CONTRIBUINTES). AF_12/2020 | UN | 8655.31 | 79.29% | 5554.71 | 2.06% | 8429.26 | 80.14% | 8399.7 | 81.68% | 7495.1 | 0% | 8163.08 | 84.08% | 7827.99 | 1.98% | 7466.12 | 0.03% | 8212.24 | 83.55% | 8941.81 | 1.75% | 6677.74 | 0.02% | 7629.99 | 0.63% | 8185.82 | 83.83% | 7489.59 | 0.65% | 7956.24 | 86.26% | 6131.13 | 2.53% | 7157.82 | 2.17% | 8205.89 | 82.31% | 8878.42 | 0.07% | 7284.8 | 2.16% | 7072.63 | 2.19% | 8618.18 | 79.62% | 7325.86 | 0.02% | 8272.72 | 81.07% | 8104.41 | 84.67% | 8177.72 | 0% | 7439.18 | 2.1%
Fossas e Sumidouros | 98057 | TANQUE SÉPTICO CIRCULAR, EM CONCRETO PRÉ-MOLDADO, DIÂMETRO INTERNO = 2,88 M, ALTURA INTERNA = 2,50 M, VOLUME ÚTIL: 14657,4 L (PARA 105 CONTRIBUINTES). AF_12/2020 | UN | 10369.44 | 77.18% | 6660.29 | 1.78% | 10053.39 | 78.53% | 10041.36 | 79.69% | 8916.38 | 0% | 9697.93 | 82.54% | 9319.92 | 1.91% | 8892.71 | 0.03% | 9767.79 | 81.92% | 10608.28 | 1.69% | 7965.96 | 0.02% | 9067.99 | 0.77% | 9743.32 | 82.13% | 8959.33 | 0.78% | 9425.98 | 84.92% | 7315.94 | 2.43% | 8568.21 | 2.07% | 9734.77 | 81.09% | 10536.61 | 0.08% | 8676.46 | 2.08% | 8483.04 | 2.1% | 10317.8 | 77.56% | 8735.27 | 0.02% | 9838.48 | 79.54% | 9628.18 | 83.11% | 9691.87 | 0% | 8860.29 | 2.02%
Fossas e Sumidouros | 98082 | TANQUE SÉPTICO RETANGULAR, EM ALVENARIA COM BLOCOS DE CONCRETO, DIMENSÕES INTERNAS: 1,0 X 2,0 X H=1,4 M, VOLUME ÚTIL: 2000 L (PARA 5 CONTRIBUINTES). AF_12/2020 | UN | 5079.77 | 0.75% | 3489.36 | 0.97% | 4259.83 | 0.45% | 4233.41 | 0.8% | 3887.92 | 0% | 3824.16 | 0.99% | 4186.39 | 0.81% | 3993.47 | 0.07% | 3860.93 | 0.88% | 4003.94 | 0.84% | 4015.17 | 0.06% | 3665.63 | 0.52% | 3966.77 | 0.85% | 4431.14 | 0.43% | 3443.36 | 1.1% | 3766.99 | 0.9% | 3849.83 | 0.81% | 4068.37 | 0.47% | 4225.13 | 0.39% | 3767.19 | 1.01% | 4596.28 | 0.73% | 4950.96 | 0.68% | 3987.08 | 0.06% | 4243.7 | 0.06% | 3568.7 | 0.95% | 4018.89 | 0% | 3885.36 | 0.87%
Fossas e Sumidouros | 98083 | TANQUE SÉPTICO RETANGULAR, EM ALVENARIA COM BLOCOS DE CONCRETO, DIMENSÕES INTERNAS: 1,2 X 2,4 X H=1,6 M, VOLUME ÚTIL: 3456 L (PARA 13 CONTRIBUINTES). AF_12/2020 | UN | 6690.84 | 0.74% | 4596.22 | 0.97% | 5611.4 | 0.44% | 5570.13 | 0.8% | 5126.64 | 0% | 5043.19 | 0.99% | 5523.78 | 0.8% | 5267.84 | 0.07% | 5094.26 | 0.87% | 5280.2 | 0.84% | 5293.81 | 0.07% | 4833.62 | 0.51% | 5229.35 | 0.85% | 5837.98 | 0.42% | 4539.12 | 1.1% | 4966.63 | 0.89% | 5067.51 | 0.81% | 5367.81 | 0.46% | 5576.57 | 0.38% | 4965.85 | 1% | 6056.57 | 0.73% | 6516.44 | 0.68% | 5257.68 | 0.07% | 5593.82 | 0.06% | 4700.15 | 0.94% | 5308.67 | 0% | 5121.77 | 0.87%
Fossas e Sumidouros | 98084 | TANQUE SÉPTICO RETANGULAR, EM ALVENARIA COM BLOCOS DE CONCRETO, DIMENSÕES INTERNAS: 1,4 X 3,2 X H=1,8 M, VOLUME ÚTIL: 6272 L (PARA 32 CONTRIBUINTES). AF_12/2020 | UN | 9372.44 | 0.75% | 6439.76 | 0.98% | 7865.7 | 0.45% | 7799.71 | 0.81% | 7191.75 | 0% | 7070.27 | 1% | 7748.96 | 0.81% | 7389.78 | 0.07% | 7146.28 | 0.88% | 7401.82 | 0.85% | 7420.98 | 0.07% | 6773.11 | 0.51% | 7327.6 | 0.86% | 8181.41 | 0.43% | 6361.39 | 1.11% | 6962.68 | 0.9% | 7101.25 | 0.82% | 7532.06 | 0.46% | 7828.51 | 0.38% | 6958.97 | 1.01% | 8487.58 | 0.74% | 9127.2 | 0.69% | 7369.25 | 0.07% | 7839.5 | 0.06% | 6586.02 | 0.96% | 7453.34 | 0% | 7177.47 | 0.88%
Fossas e Sumidouros | 98085 | TANQUE SÉPTICO RETANGULAR, EM ALVENARIA COM BLOCOS DE CONCRETO, DIMENSÕES INTERNAS: 1,6 X 4,4 X H=1,8 M, VOLUME ÚTIL: 9856 L (PARA 68 CONTRIBUINTES). AF_12/2020 | UN | 12715.62 | 0.81% | 8742.71 | 1.05% | 10699.25 | 0.48% | 10605.78 | 0.87% | 9778.07 | 0% | 9582.11 | 1.07% | 10510.91 | 0.88% | 10032.7 | 0.08% | 9692.92 | 0.95% | 10027.72 | 0.92% | 10062.3 | 0.07% | 9163.73 | 0.55% | 9923.23 | 0.93% | 11110.78 | 0.45% | 8621.6 | 1.19% | 9442.83 | 0.98% | 9672.98 | 0.88% | 10228.73 | 0.49% | 10639.14 | 0.41% | 9430.01 | 1.09% | 11517.52 | 0.8% | 12411.1 | 0.74% | 9980.94 | 0.07% | 10624.28 | 0.07% | 8948.88 | 1.03% | 10104.81 | 0% | 9724.87 | 0.95%
Fossas e Sumidouros | 98087 | TANQUE SÉPTICO RETANGULAR, EM ALVENARIA COM BLOCOS DE CONCRETO, DIMENSÕES INTERNAS: 1,6 X 4,6 X H=2,4 M, VOLUME ÚTIL: 14720 L (PARA 105 CONTRIBUINTES). AF_12/2020 | UN | 15265.34 | 0.71% | 10485.45 | 0.92% | 12788.03 | 0.42% | 12657.39 | 0.76% | 11719.33 | 0% | 11552.76 | 0.94% | 12664.18 | 0.76% | 12063.58 | 0.07% | 11679.81 | 0.82% | 12097.36 | 0.8% | 12116.07 | 0.06% | 11079.53 | 0.47% | 11971.59 | 0.8% | 13321.89 | 0.39% | 10386.5 | 1.04% | 11365.94 | 0.85% | 11516.84 | 0.77% | 12298.68 | 0.43% | 12782.69 | 0.35% | 11363.08 | 0.95% | 13833.53 | 0.69% | 14819.33 | 0.65% | 12044.92 | 0.06% | 12800.89 | 0.06% | 10714.34 | 0.9% | 12211.02 | 0% | 11720.96 | 0.82%
Fossas e Sumidouros | 98086 | TANQUE SÉPTICO RETANGULAR, EM ALVENARIA COM BLOCOS DE CONCRETO, DIMENSÕES INTERNAS: 1,6 X 4,8 X H=2,0 M, VOLUME ÚTIL: 12288 L (PARA 86 CONTRIBUINTES). AF_12/2020 | UN | 14335.32 | 0.78% | 9853.51 | 1.01% | 12045.9 | 0.46% | 11933.6 | 0.83% | 11019.59 | 0% | 10818.64 | 1.03% | 11865.66 | 0.84% | 11318.36 | 0.07% | 10942.57 | 0.91% | 11323.85 | 0.88% | 11355.97 | 0.07% | 10355.02 | 0.53% | 11205.41 | 0.89% | 12521.67 | 0.44% | 9731.32 | 1.14% | 10655.67 | 0.93% | 10876.68 | 0.84% | 11539.76 | 0.47% | 12000.48 | 0.39% | 10644.48 | 1.05% | 12987.35 | 0.77% | 13967.52 | 0.71% | 11271.97 | 0.07% | 11992.54 | 0.07% | 10080.46 | 0.99% | 11419.17 | 0% | 10978.12 | 0.91%
Fossas e Sumidouros | 98066 | TANQUE SÉPTICO RETANGULAR, EM ALVENARIA COM TIJOLOS CERÂMICOS MACIÇOS, DIMENSÕES INTERNAS: 1,0 X 2,0 X H=1,4 M, VOLUME ÚTIL: 2000 L (PARA 5 CONTRIBUINTES). AF_12/2020 | UN | 5860.58 | 0.66% | 4529.22 | 0.75% | 5236.63 | 0.37% | 5194.23 | 0.65% | 5038.35 | 0% | 4663.79 | 0.83% | 5139.28 | 0.66% | 4679.67 | 0.06% | 5033.31 | 0.67% | 4872.85 | 0.69% | 4811.07 | 0.05% | 4495.17 | 0.42% | 4864.06 | 0.69% | 5418.54 | 0.35% | 4267.63 | 0.91% | 4478.87 | 0.75% | 4922.35 | 0.63% | 5084.86 | 0.37% | 5282.78 | 0.31% | 4506.89 | 0.86% | 5560.3 | 0.61% | 5958.39 | 0.57% | 4752.82 | 0.05% | 5377.38 | 0.05% | 4276.28 | 0.79% | 4905.18 | 0% | 4888.33 | 0.69%
Fossas e Sumidouros | 98067 | TANQUE SÉPTICO RETANGULAR, EM ALVENARIA COM TIJOLOS CERÂMICOS MACIÇOS, DIMENSÕES INTERNAS: 1,2 X 2,4 X H=1,6 M, VOLUME ÚTIL: 3456 L (PARA 13 CONTRIBUINTES). AF_12/2020 | UN | 7800.78 | 0.66% | 6035.2 | 0.74% | 6974.55 | 0.36% | 6913.19 | 0.64% | 6716.3 | 0% | 6212.37 | 0.82% | 6851.89 | 0.65% | 6229.57 | 0.06% | 6715.22 | 0.66% | 6491.12 | 0.68% | 6406.52 | 0.05% | 5992.73 | 0.41% | 6481.09 | 0.68% | 7215.99 | 0.34% | 5684.13 | 0.9% | 5961.68 | 0.74% | 6554.55 | 0.62% | 6778.08 | 0.36% | 7041.99 | 0.3% | 5998.79 | 0.85% | 7406.99 | 0.6% | 7932 | 0.56% | 6333.01 | 0.05% | 7166.25 | 0.05% | 5688.4 | 0.78% | 6541.16 | 0% | 6515.95 | 0.68%
Fossas e Sumidouros | 98068 | TANQUE SÉPTICO RETANGULAR, EM ALVENARIA COM TIJOLOS CERÂMICOS MACIÇOS, DIMENSÕES INTERNAS: 1,4 X 3,2 X H=1,8 M, VOLUME ÚTIL: 6272 L (PARA 32 CONTRIBUINTES). AF_12/2020 | UN | 11021.2 | 0.66% | 8523.05 | 0.74% | 9855.88 | 0.36% | 9763.64 | 0.64% | 9490.56 | 0% | 8773.9 | 0.83% | 9684.71 | 0.65% | 8801.14 | 0.06% | 9490.09 | 0.66% | 9167.69 | 0.69% | 9048.62 | 0.06% | 8465.75 | 0.41% | 9153.77 | 0.69% | 10193.75 | 0.34% | 8025.91 | 0.9% | 8418.93 | 0.75% | 9259.15 | 0.63% | 9579.4 | 0.36% | 9953.75 | 0.3% | 8468.66 | 0.86% | 10465.62 | 0.6% | 11207.67 | 0.56% | 8948.04 | 0.06% | 10120.16 | 0.05% | 8031.52 | 0.78% | 9246.65 | 0% | 9204 | 0.68%
Fossas e Sumidouros | 98069 | TANQUE SÉPTICO RETANGULAR, EM ALVENARIA COM TIJOLOS CERÂMICOS MACIÇOS, DIMENSÕES INTERNAS: 1,6 X 4,4 X H=1,8 M, VOLUME ÚTIL: 9856 L (PARA 68 CONTRIBUINTES). AF_12/2020 | UN | 14903.76 | 0.71% | 11462.41 | 0.8% | 13312.46 | 0.39% | 13187.21 | 0.7% | 12778.34 | 0% | 11817.09 | 0.89% | 13047.49 | 0.71% | 11896.15 | 0.06% | 12747.4 | 0.72% | 12345.52 | 0.75% | 12202.82 | 0.06% | 11382.3 | 0.44% | 12318.18 | 0.75% | 13754.37 | 0.37% | 10801.85 | 0.98% | 11361.33 | 0.81% | 12496.82 | 0.68% | 12907.39 | 0.39% | 13419.49 | 0.32% | 11415.54 | 0.92% | 14118.52 | 0.65% | 15155.21 | 0.61% | 12059.99 | 0.06% | 13602.57 | 0.05% | 10853.3 | 0.85% | 12454.54 | 0% | 12375.37 | 0.74%
Fossas e Sumidouros | 98071 | TANQUE SÉPTICO RETANGULAR, EM ALVENARIA COM TIJOLOS CERÂMICOS MACIÇOS, DIMENSÕES INTERNAS: 1,6 X 4,6 X H=2,4 M, VOLUME ÚTIL: 14720 L (PARA 105 CONTRIBUINTES). AF_12/2020 | UN | 18349.07 | 0.61% | 14275.16 | 0.67% | 16440.53 | 0.32% | 16267.83 | 0.59% | 15893.01 | 0% | 14671.41 | 0.76% | 16214.08 | 0.59% | 14661.81 | 0.05% | 15941.89 | 0.6% | 15332.66 | 0.63% | 15108.28 | 0.05% | 14193.7 | 0.37% | 15323.29 | 0.63% | 17014.39 | 0.31% | 13425.8 | 0.83% | 14040.06 | 0.69% | 15448.37 | 0.57% | 16032.42 | 0.33% | 16651.66 | 0.27% | 14134.08 | 0.79% | 17479.49 | 0.55% | 18664.13 | 0.52% | 14962.54 | 0.05% | 16962.24 | 0.05% | 13365.91 | 0.72% | 15489.61 | 0% | 15427.07 | 0.62%
Fossas e Sumidouros | 98070 | TANQUE SÉPTICO RETANGULAR, EM ALVENARIA COM TIJOLOS CERÂMICOS MACIÇOS, DIMENSÕES INTERNAS: 1,6 X 4,8 X H=2,0 M, VOLUME ÚTIL: 12288 L (PARA 86 CONTRIBUINTES). AF_12/2020 | UN | 16959.55 | 0.67% | 13091.9 | 0.76% | 15164.2 | 0.37% | 15015.3 | 0.66% | 14589.51 | 0% | 13483.45 | 0.85% | 14893.1 | 0.67% | 13541.77 | 0.06% | 14580.58 | 0.68% | 14088.01 | 0.71% | 13911.01 | 0.06% | 13006.23 | 0.42% | 14064.19 | 0.71% | 15675.65 | 0.35% | 12329.2 | 0.93% | 12943.7 | 0.77% | 14239.23 | 0.64% | 14730.82 | 0.37% | 15310.41 | 0.3% | 13012.95 | 0.88% | 16095.42 | 0.62% | 17247.6 | 0.58% | 13758.06 | 0.06% | 15542.92 | 0.05% | 12350.69 | 0.81% | 14220.2 | 0% | 14139.43 | 0.7%
Fundações Rasas (Blocos, Sapatas, Vigas Baldrame) | 104915 | ARMAÇÃO DE BLOCO E SAPATA UTILIZANDO AÇO CA-50 DE 25 MM - MONTAGEM. AF_01/2024 | KG | 13.04 | 0.08% | 11.68 | 0.09% | 11.66 | 0.09% | 12.37 | 0.08% | 8.81 | 0% | 10.09 | 0.1% | 9.09 | 0.11% | 11.54 | 0% | 9.44 | 0.11% | 10.42 | 0.1% | 10.03 | 0% | 10.33 | 0.1% | 10.38 | 0.1% | 10.65 | 0.09% | 9.63 | 0.1% | 10.25 | 0.1% | 10.18 | 0.1% | 11.06 | 0.09% | 10.88 | 0.09% | 10.74 | 0.09% | 12.47 | 0.08% | 11.96 | 0.08% | 11.34 | 0% | 9.72 | 0% | 11.61 | 0.09% | 9.14 | 0% | 9.73 | 0.1%
Fundações Rasas (Blocos, Sapatas, Vigas Baldrame) | 96546 | ARMAÇÃO DE BLOCO UTILIZANDO AÇO CA-50 DE 10 MM - MONTAGEM. AF_01/2024 | KG | 17.39 | 0.58% | 15.2 | 0.66% | 15.92 | 0.63% | 15.96 | 0.63% | 13.45 | 0% | 14.19 | 0.7% | 13.64 | 0.73% | 16.22 | 0% | 13.81 | 0.72% | 14.6 | 0.68% | 14.37 | 0% | 13.9 | 0.72% | 14.07 | 0.71% | 14.94 | 0.67% | 13.15 | 0.76% | 14.44 | 0.69% | 13.98 | 0.72% | 16.23 | 0.62% | 16.4 | 0.61% | 14.69 | 0.68% | 16.92 | 0.59% | 16.36 | 0.61% | 15.25 | 0% | 14.61 | 0% | 15.26 | 0.66% | 14.31 | 0% | 13.67 | 0.73%
Fundações Rasas (Blocos, Sapatas, Vigas Baldrame) | 96544 | ARMAÇÃO DE BLOCO UTILIZANDO AÇO CA-50 DE 6,3 MM - MONTAGEM. AF_01/2024 | KG | 21.79 | 0.83% | 18.77 | 0.96% | 20.19 | 0.89% | 19.66 | 0.92% | 17.92 | 0% | 18.24 | 0.99% | 18.08 | 1% | 20.83 | 0% | 18.07 | 1% | 18.73 | 0.96% | 18.61 | 0% | 17.49 | 1.03% | 17.74 | 1.01% | 19.2 | 0.94% | 16.64 | 1.08% | 18.55 | 0.97% | 17.76 | 1.01% | 21.25 | 0.85% | 21.74 | 0.83% | 18.65 | 0.97% | 21.37 | 0.84% | 20.76 | 0.87% | 19.19 | 0% | 19.36 | 0% | 18.94 | 0.95% | 19.27 | 0% | 17.54 | 1.03%
Fundações Rasas (Blocos, Sapatas, Vigas Baldrame) | 96545 | ARMAÇÃO DE BLOCO UTILIZANDO AÇO CA-50 DE 8 MM - MONTAGEM. AF_01/2024 | KG | 19.81 | 0.66% | 17.19 | 0.76% | 18.22 | 0.71% | 18.06 | 0.72% | 15.66 | 0% | 16.32 | 0.8% | 15.87 | 0.82% | 18.63 | 0% | 15.95 | 0.82% | 16.77 | 0.78% | 16.56 | 0% | 15.85 | 0.82% | 16.05 | 0.81% | 17.17 | 0.76% | 15.03 | 0.86% | 16.59 | 0.78% | 16 | 0.81% | 18.77 | 0.69% | 19.07 | 0.68% | 16.81 | 0.77% | 19.32 | 0.67% | 18.73 | 0.69% | 17.4 | 0% | 16.98 | 0% | 17.3 | 0.75% | 16.73 | 0% | 15.7 | 0.83%
Fundações Rasas (Blocos, Sapatas, Vigas Baldrame) | 96543 | ARMAÇÃO DE BLOCO UTILIZANDO AÇO CA-60 DE 5 MM - MONTAGEM. AF_01/2024 | KG | 23.95 | 1.04% | 20.42 | 1.22% | 22.43 | 1.11% | 21.31 | 1.17% | 20.63 | 0% | 20.44 | 1.22% | 20.69 | 1.21% | 23.36 | 0% | 20.55 | 1.22% | 20.96 | 1.19% | 20.98 | 0% | 19.28 | 1.3% | 19.63 | 1.27% | 21.49 | 1.16% | 18.48 | 1.35% | 20.79 | 1.2% | 19.75 | 1.27% | 24.16 | 1.03% | 24.92 | 1% | 20.69 | 1.21% | 23.64 | 1.06% | 23.05 | 1.08% | 21.15 | 0% | 22.19 | 0% | 20.69 | 1.21% | 22.34 | 0% | 19.66 | 1.27%
Fundações Rasas (Blocos, Sapatas, Vigas Baldrame) | 104922 | ARMAÇÃO DE BLOCO, SAPATA ISOLADA E SAPATA CORRIDA UTILIZANDO AÇO CA-50 DE 20 MM - MONTAGEM. AF_01/2024 | KG | 14.19 | 0.28% | 12.61 | 0.32% | 12.77 | 0.31% | 13.33 | 0.3% | 10 | 0% | 11.15 | 0.36% | 10.27 | 0.39% | 12.77 | 0% | 10.57 | 0.38% | 11.5 | 0.35% | 11.15 | 0% | 11.27 | 0.35% | 11.35 | 0.35% | 11.77 | 0.34% | 10.55 | 0.38% | 11.33 | 0.35% | 11.18 | 0.36% | 12.38 | 0.32% | 12.3 | 0.33% | 11.77 | 0.34% | 13.64 | 0.29% | 13.11 | 0.31% | 12.36 | 0% | 10.97 | 0% | 12.57 | 0.32% | 10.46 | 0% | 10.75 | 0.37%
Fundações Rasas (Blocos, Sapatas, Vigas Baldrame) | 104920 | ARMAÇÃO DE BLOCO, SAPATA ISOLADA, VIGA BALDRAME E SAPATA CORRIDA UTILIZANDO AÇO CA-50 DE 12,5 MM - MONTAGEM. AF_01/2024 | KG | 13.55 | 0.44% | 11.93 | 0.5% | 12.33 | 0.49% | 12.57 | 0.48% | 10.05 | 0% | 10.84 | 0.55% | 10.24 | 0.59% | 12.44 | 0% | 10.46 | 0.57% | 11.16 | 0.54% | 10.92 | 0% | 10.78 | 0.56% | 10.88 | 0.55% | 11.45 | 0.52% | 10.17 | 0.59% | 11.03 | 0.54% | 10.79 | 0.56% | 12.25 | 0.49% | 12.27 | 0.49% | 11.34 | 0.53% | 13.09 | 0.46% | 12.61 | 0.48% | 11.84 | 0% | 10.95 | 0% | 11.96 | 0.5% | 10.59 | 0% | 10.47 | 0.57%
Fundações Rasas (Blocos, Sapatas, Vigas Baldrame) | 104921 | ARMAÇÃO DE BLOCO, SAPATA ISOLADA, VIGA BALDRAME E SAPATA CORRIDA UTILIZANDO AÇO CA-50 DE 16 MM - MONTAGEM. AF_01/2024 | KG | 12.82 | 0.39% | 11.33 | 0.44% | 11.63 | 0.43% | 11.97 | 0.42% | 9.3 | 0% | 10.17 | 0.49% | 9.51 | 0.53% | 11.66 | 0% | 9.75 | 0.51% | 10.48 | 0.48% | 10.2 | 0% | 10.19 | 0.49% | 10.28 | 0.49% | 10.73 | 0.47% | 9.59 | 0.52% | 10.34 | 0.48% | 10.16 | 0.49% | 11.41 | 0.44% | 11.37 | 0.44% | 10.7 | 0.47% | 12.35 | 0.4% | 11.88 | 0.42% | 11.18 | 0% | 10.14 | 0% | 11.36 | 0.44% | 9.75 | 0% | 9.81 | 0.51%
Fundações Rasas (Blocos, Sapatas, Vigas Baldrame) | 104919 | ARMAÇÃO DE SAPATA ISOLADA, VIGA BALDRAME E SAPATA CORRIDA UTILIZANDO AÇO CA-50 DE 10 MM - MONTAGEM. AF_01/2024 | KG | 15.94 | 0.5% | 14.02 | 0.57% | 14.5 | 0.55% | 14.74 | 0.54% | 11.93 | 0% | 12.83 | 0.62% | 12.15 | 0.66% | 14.68 | 0% | 12.38 | 0.65% | 13.22 | 0.61% | 12.93 | 0% | 12.71 | 0.63% | 12.84 | 0.62% | 13.52 | 0.59% | 11.98 | 0.67% | 13.06 | 0.61% | 12.72 | 0.63% | 14.52 | 0.55% | 14.59 | 0.55% | 13.37 | 0.6% | 15.42 | 0.52% | 14.89 | 0.54% | 13.93 | 0% | 13.01 | 0% | 14.04 | 0.57% | 12.63 | 0% | 12.36 | 0.65%
Fundações Rasas (Blocos, Sapatas, Vigas Baldrame) | 104917 | ARMAÇÃO DE SAPATA ISOLADA, VIGA BALDRAME E SAPATA CORRIDA UTILIZANDO AÇO CA-50 DE 6,3 MM - MONTAGEM. AF_01/2024 | KG | 19.06 | 0.73% | 16.55 | 0.85% | 17.52 | 0.8% | 17.38 | 0.81% | 15.09 | 0% | 15.69 | 0.89% | 15.29 | 0.92% | 17.93 | 0% | 15.39 | 0.91% | 16.14 | 0.87% | 15.93 | 0% | 15.25 | 0.92% | 15.44 | 0.91% | 16.53 | 0.85% | 14.45 | 0.97% | 15.97 | 0.88% | 15.4 | 0.91% | 18.08 | 0.77% | 18.35 | 0.76% | 16.19 | 0.86% | 18.58 | 0.75% | 18.02 | 0.78% | 16.72 | 0% | 16.35 | 0% | 16.65 | 0.84% | 16.1 | 0% | 15.1 | 0.93%
Fundações Rasas (Blocos, Sapatas, Vigas Baldrame) | 104918 | ARMAÇÃO DE SAPATA ISOLADA, VIGA BALDRAME E SAPATA CORRIDA UTILIZANDO AÇO CA-50 DE 8 MM - MONTAGEM. AF_01/2024 | KG | 17.81 | 0.62% | 15.57 | 0.71% | 16.26 | 0.68% | 16.4 | 0.67% | 13.58 | 0% | 14.46 | 0.76% | 13.83 | 0.8% | 16.5 | 0% | 13.99 | 0.79% | 14.88 | 0.74% | 14.59 | 0% | 14.21 | 0.77% | 14.37 | 0.77% | 15.22 | 0.72% | 13.43 | 0.82% | 14.7 | 0.75% | 14.28 | 0.77% | 16.44 | 0.67% | 16.6 | 0.66% | 15.01 | 0.73% | 17.28 | 0.64% | 16.72 | 0.66% | 15.61 | 0% | 14.77 | 0% | 15.62 | 0.7% | 14.43 | 0% | 13.91 | 0.79%
Fundações Rasas (Blocos, Sapatas, Vigas Baldrame) | 104916 | ARMAÇÃO DE SAPATA ISOLADA, VIGA BALDRAME E SAPATA CORRIDA UTILIZANDO AÇO CA-60 DE 5 MM - MONTAGEM. AF_01/2024 | KG | 20.32 | 0.89% | 17.47 | 1.03% | 18.88 | 0.95% | 18.28 | 0.98% | 16.87 | 0% | 17.06 | 1.06% | 16.98 | 1.06% | 19.51 | 0% | 16.98 | 1.06% | 17.51 | 1.03% | 17.43 | 0% | 16.3 | 1.1% | 16.57 | 1.09% | 17.94 | 1% | 15.56 | 1.16% | 17.35 | 1.04% | 16.61 | 1.08% | 19.94 | 0.9% | 20.43 | 0.88% | 17.4 | 1.03% | 19.94 | 0.9% | 19.4 | 0.93% | 17.88 | 0% | 18.2 | 0% | 17.64 | 1.02% | 18.14 | 0% | 16.42 | 1.1%
Fundações Rasas (Blocos, Sapatas, Vigas Baldrame) | 96557 | CONCRETAGEM DE BLOCO DE COROAMENTO OU VIGA BALDRAME, FCK 30 MPA, COM USO DE BOMBA - LANÇAMENTO, ADENSAMENTO E ACABAMENTO. AF_01/2024 | M3 | 2201.38 | 0.01% | 725.25 | 0.02% | 1223.25 | 0.01% | 1176.85 | 0.01% | 821.44 | 0% | 699.46 | 0.02% | 680.22 | 0.02% | 847.29 | 0.01% | 838.38 | 0.01% | 841.2 | 0.01% | 756.27 | 0.02% | 781.74 | 0.02% | 992.59 | 0.01% | 951.53 | 0.01% | 767.18 | 0.02% | 671.79 | 0.02% | 782.74 | 0% | 645.85 | 0.02% | 721.24 | 0% | 754.63 | 0.02% | 1146.6 | 0.01% | 1479.99 | 0.01% | 773.17 | 0.02% | 849.64 | 0.01% | 662.37 | 0.02% | 648.8 | 0% | 924 | 0.01%
Fundações Rasas (Blocos, Sapatas, Vigas Baldrame) | 96555 | CONCRETAGEM DE BLOCO DE COROAMENTO OU VIGA BALDRAME, FCK 30 MPA, COM USO DE JERICA - LANÇAMENTO, ADENSAMENTO E ACABAMENTO. AF_01/2024 | M3 | 1191.46 | 0.35% | 714.02 | 0.12% | 953.59 | 0.09% | 1036.85 | 0.08% | 822.31 | 0% | 744.34 | 0.56% | 853.97 | 0.1% | 730.52 | 0.12% | 755.96 | 0.12% | 812.81 | 0.11% | 810.53 | 0.11% | 713.08 | 0.12% | 843.98 | 0.1% | 1020.23 | 0.09% | 696.95 | 0.6% | 735.39 | 0.12% | 928 | 0% | 750.36 | 0.12% | 752.22 | 0% | 722.49 | 0.58% | 1010.96 | 0.09% | 1299.32 | 0.07% | 814.09 | 0.11% | 829.52 | 0.11% | 734.51 | 0.12% | 702.34 | 0% | 819.44 | 0.11%
Fundações Rasas (Blocos, Sapatas, Vigas Baldrame) | 104924 | CONCRETAGEM DE SAPATA CORRIDA, FCK 30 MPA, COM USO DE BOMBA - LANÇAMENTO, ADENSAMENTO E ACABAMENTO. AF_01/2024 | M3 | 2261.8 | 0.01% | 748.55 | 0.02% | 1259.77 | 0.01% | 1211.1 | 0.01% | 848.4 | 0% | 722.86 | 0.02% | 703.72 | 0.02% | 875.18 | 0.02% | 865.31 | 0.02% | 868.19 | 0.02% | 781.14 | 0.02% | 806.41 | 0.02% | 1022.54 | 0.01% | 981.48 | 0.02% | 791.38 | 0.02% | 694.68 | 0.02% | 807.75 | 0% | 669.48 | 0.02% | 747.42 | 0% | 778.98 | 0.02% | 1181.65 | 0.01% | 1522.7 | 0.01% | 798.24 | 0.02% | 877.52 | 0.02% | 684.33 | 0.02% | 672.65 | 0% | 952.45 | 0.02%
Fundações Rasas (Blocos, Sapatas, Vigas Baldrame) | 104923 | CONCRETAGEM DE SAPATA CORRIDA, FCK 30 MPA, COM USO DE JERICA - LANÇAMENTO, ADENSAMENTO E ACABAMENTO. AF_01/2024 | M3 | 1263.43 | 0.36% | 766.71 | 0.15% | 1019.15 | 0.11% | 1097.49 | 0.11% | 885.87 | 0% | 802.27 | 0.57% | 918.28 | 0.13% | 793.56 | 0.15% | 815.28 | 0.14% | 873.43 | 0.13% | 870.86 | 0.13% | 765.77 | 0.15% | 900.85 | 0.13% | 1087.75 | 0.11% | 748.47 | 0.61% | 794.11 | 0.15% | 988.1 | 0% | 817.86 | 0.14% | 824.08 | 0% | 777.4 | 0.59% | 1080.24 | 0.11% | 1373.5 | 0.09% | 873 | 0.13% | 894.87 | 0.13% | 788.94 | 0.15% | 769.44 | 0% | 876.8 | 0.13%
Fundações Rasas (Blocos, Sapatas, Vigas Baldrame) | 96558 | CONCRETAGEM DE SAPATA, FCK 30 MPA, COM USO DE BOMBA - LANÇAMENTO, ADENSAMENTO E ACABAMENTO. AF_01/2024 | M3 | 2271.93 | 0.01% | 757 | 0.03% | 1269.87 | 0.02% | 1219.4 | 0.02% | 858.77 | 0% | 732.38 | 0.03% | 714.1 | 0.03% | 886.06 | 0.02% | 875.07 | 0.02% | 877.95 | 0.02% | 790.81 | 0.03% | 814.86 | 0.03% | 1031.18 | 0.02% | 991.62 | 0.02% | 799.63 | 0.03% | 704.47 | 0.03% | 816.64 | 0% | 681.31 | 0.03% | 760.33 | 0% | 787.93 | 0.03% | 1192.31 | 0.02% | 1532.66 | 0.01% | 807.57 | 0.03% | 888.29 | 0.02% | 693.06 | 0.03% | 684.75 | 0% | 961.36 | 0.02%
Fundações Rasas (Blocos, Sapatas, Vigas Baldrame) | 96556 | CONCRETAGEM DE SAPATA, FCK 30 MPA, COM USO DE JERICA - LANÇAMENTO, ADENSAMENTO E ACABAMENTO. AF_01/2024 | M3 | 1373.33 | 0.36% | 856.36 | 0.18% | 1126.74 | 0.14% | 1187.95 | 0.13% | 1000.14 | 0% | 904.62 | 0.55% | 1031.21 | 0.15% | 910.36 | 0.17% | 923.7 | 0.17% | 978.35 | 0.16% | 977.24 | 0.16% | 856.25 | 0.18% | 993.47 | 0.16% | 1196.09 | 0.13% | 836.98 | 0.59% | 898.95 | 0.17% | 1083.83 | 0% | 946.01 | 0.16% | 963.55 | 0% | 871.98 | 0.57% | 1192.69 | 0.13% | 1483.6 | 0.11% | 972.41 | 0.16% | 1014.7 | 0.15% | 882.06 | 0.18% | 896.91 | 0% | 972.8 | 0.16%
Fundações Rasas (Blocos, Sapatas, Vigas Baldrame) | 96523 | ESCAVAÇÃO MANUAL PARA BLOCO DE COROAMENTO OU SAPATA (INCLUINDO ESCAVAÇÃO PARA COLOCAÇÃO DE FÔRMAS). AF_01/2024 | M3 | 106.81 | 0% | 90.25 | 0% | 107.67 | 0% | 87.36 | 0% | 108.56 | 0% | 101.26 | 0% | 109.53 | 0% | 115.8 | 0% | 101.13 | 0% | 103.5 | 0% | 100.91 | 0% | 89.7 | 0% | 91.67 | 0% | 108.17 | 0% | 87.71 | 0% | 104.1 | 0% | 94.31 | 0% | 125.39 | 0% | 136.85 | 0% | 95.98 | 0% | 114.55 | 0% | 103.65 | 0% | 99.82 | 0% | 111.67 | 0% | 93.26 | 0% | 130.46 | 0% | 94.18 | 0%
Fundações Rasas (Blocos, Sapatas, Vigas Baldrame) | 96522 | ESCAVAÇÃO MANUAL PARA BLOCO DE COROAMENTO OU SAPATA (SEM ESCAVAÇÃO PARA COLOCAÇÃO DE FÔRMAS). AF_01/2024 | M3 | 161.61 | 0% | 136.06 | 0% | 162.43 | 0% | 132.26 | 0% | 164.63 | 0% | 152.94 | 0% | 165.76 | 0% | 174.86 | 0% | 153.66 | 0% | 156.37 | 0% | 153.06 | 0% | 135.43 | 0% | 138.44 | 0% | 163.22 | 0% | 132.43 | 0% | 157.16 | 0% | 142.5 | 0% | 189.61 | 0% | 206.88 | 0% | 144.6 | 0% | 172.5 | 0% | 157.35 | 0% | 150.53 | 0% | 169.71 | 0% | 140.67 | 0% | 196.39 | 0% | 142.35 | 0%
Fundações Rasas (Blocos, Sapatas, Vigas Baldrame) | 96527 | ESCAVAÇÃO MANUAL PARA VIGA BALDRAME OU SAPATA CORRIDA (INCLUINDO ESCAVAÇÃO PARA COLOCAÇÃO DE FÔRMAS). AF_01/2024 | M3 | 117.49 | 0% | 99.41 | 0% | 118.57 | 0% | 96.08 | 0% | 119.31 | 0% | 111.46 | 0% | 120.48 | 0% | 127.47 | 0% | 111.07 | 0% | 113.92 | 0% | 110.9 | 0% | 98.75 | 0% | 100.91 | 0% | 119.11 | 0% | 96.55 | 0% | 114.6 | 0% | 103.8 | 0% | 137.96 | 0% | 150.59 | 0% | 105.75 | 0% | 126.21 | 0% | 113.88 | 0% | 109.93 | 0% | 122.65 | 0% | 102.7 | 0% | 143.77 | 0% | 103.64 | 0%
Fundações Rasas (Blocos, Sapatas, Vigas Baldrame) | 96526 | ESCAVAÇÃO MANUAL PARA VIGA BALDRAME OU SAPATA CORRIDA (SEM ESCAVAÇÃO PARA COLOCAÇÃO DE FÔRMAS). AF_01/2024 | M3 | 231.35 | 0% | 194.13 | 0% | 231.89 | 0% | 189.43 | 0% | 236.2 | 0% | 218.57 | 0% | 237.36 | 0% | 249.88 | 0% | 220.84 | 0% | 223.54 | 0% | 219.61 | 0% | 193.51 | 0% | 197.84 | 0% | 233.08 | 0% | 189.24 | 0% | 224.55 | 0% | 203.73 | 0% | 271.3 | 0% | 295.93 | 0% | 206.17 | 0% | 245.88 | 0% | 225.92 | 0% | 214.84 | 0% | 243.94 | 0% | 200.81 | 0% | 279.83 | 0% | 203.61 | 0%
Fundações Rasas (Blocos, Sapatas, Vigas Baldrame) | 96521 | ESCAVAÇÃO MECANIZADA PARA BLOCO DE COROAMENTO OU SAPATA COM RETROESCAVADEIRA (INCLUINDO ESCAVAÇÃO PARA COLOCAÇÃO DE FÔRMAS). AF_01/2024 | M3 | 46.61 | 33.81% | 38.62 | 40.81% | 47.25 | 0% | 39.74 | 39.66% | 46.71 | 0% | 42.61 | 36.99% | 42.29 | 37.27% | 45.35 | 0% | 41.25 | 38.21% | 40.67 | 38.75% | 44.07 | 0% | 40.72 | 0% | 39.13 | 40.28% | 44.04 | 0% | 38.56 | 40.87% | 40.57 | 38.85% | 40.57 | 38.85% | 45.61 | 0% | 48.11 | 0% | 43.73 | 36.04% | 43.67 | 36.09% | 44.15 | 35.7% | 42.87 | 0% | 43.29 | 0% | 39.98 | 39.42% | 47.13 | 0% | 40.29 | 39.12%
Fundações Rasas (Blocos, Sapatas, Vigas Baldrame) | 96520 | ESCAVAÇÃO MECANIZADA PARA BLOCO DE COROAMENTO OU SAPATA COM RETROESCAVADEIRA (SEM ESCAVAÇÃO PARA COLOCAÇÃO DE FÔRMAS). AF_01/2024 | M3 | 103.1 | 20.08% | 85.61 | 24.18% | 103.81 | 0% | 86.52 | 23.93% | 104.32 | 0% | 95.41 | 21.7% | 98.54 | 21.01% | 104.63 | 0% | 94.49 | 21.91% | 93.78 | 22.07% | 97.85 | 0% | 88.37 | 0% | 87.08 | 23.77% | 99.82 | 0% | 84.79 | 24.41% | 93.76 | 22.08% | 90.07 | 22.98% | 108.97 | 0% | 116.67 | 0% | 94.45 | 21.92% | 101.48 | 20.4% | 99.16 | 20.88% | 94.95 | 0% | 101.39 | 0% | 88.66 | 23.35% | 112.09 | 0% | 89.7 | 23.08%
Fundações Rasas (Blocos, Sapatas, Vigas Baldrame) | 96525 | ESCAVAÇÃO MECANIZADA PARA VIGA BALDRAME OU SAPATA CORRIDA COM MINI-ESCAVADEIRA (INCLUINDO ESCAVAÇÃO PARA COLOCAÇÃO DE FÔRMAS). AF_01/2024 | M3 | 61.16 | 47.66% | 51.66 | 56.43% | 62.42 | 46.7% | 52.93 | 55.07% | 60.04 | 0% | 58.77 | 0% | 56.53 | 51.57% | 58.46 | 0% | 55.63 | 52.4% | 54.63 | 53.36% | 57.04 | 0% | 58.78 | 0% | 52.36 | 55.67% | 56.8 | 51.32% | 52.05 | 56% | 54.5 | 53.49% | 54.95 | 53.05% | 59.62 | 48.89% | 67.25 | 0% | 59.94 | 48.63% | 68.57 | 0% | 58.62 | 49.73% | 57.86 | 0% | 57 | 51.14% | 54.53 | 53.46% | 63.86 | 0% | 54.33 | 53.65%
Fundações Rasas (Blocos, Sapatas, Vigas Baldrame) | 96524 | ESCAVAÇÃO MECANIZADA PARA VIGA BALDRAME OU SAPATA CORRIDA COM MINI-ESCAVADEIRA (SEM ESCAVAÇÃO PARA COLOCAÇÃO DE FÔRMAS). AF_01/2024 | M3 | 170.61 | 22.66% | 143.11 | 27.01% | 171.99 | 22.48% | 143.57 | 26.93% | 171.42 | 0% | 162.21 | 0% | 166.84 | 23.17% | 173.85 | 0% | 159.91 | 24.18% | 158.69 | 24.36% | 161 | 0% | 152.5 | 0% | 145.71 | 26.53% | 165.04 | 23.42% | 141.98 | 27.23% | 158.81 | 24.34% | 151.47 | 25.52% | 183.9 | 21.02% | 203.49 | 0% | 158.59 | 24.38% | 185.2 | 0% | 165.69 | 23.33% | 159.34 | 0% | 170.75 | 22.64% | 149.55 | 25.85% | 191.91 | 0% | 150.69 | 25.66%
Fundações Rasas (Blocos, Sapatas, Vigas Baldrame) | 96537 | FABRICAÇÃO, MONTAGEM E DESMONTAGEM DE FÔRMA PARA BLOCO DE COROAMENTO, EM CHAPA DE MADEIRA COMPENSADA RESINADA, E=17 MM, 2 UTILIZAÇÕES. AF_01/2024 | M2 | 197.68 | 0% | 200.31 | 0% | 188.29 | 0.04% | 190.04 | 0% | 201.91 | 0% | 209.32 | 0% | 184.68 | 0% | 211.32 | 0.01% | 214.35 | 0.01% | 210.06 | 0.01% | 197.19 | 0% | 171.66 | 0% | 199.66 | 0% | 206.37 | 0% | 178.86 | 0% | 195.44 | 0% | 197.21 | 0% | 197.95 | 0% | 221.46 | 0% | 211.57 | 0% | 202.05 | 0% | 185.03 | 0% | 182.67 | 0% | 206.59 | 0% | 188.31 | 0% | 201.71 | 0% | 191.69 | 0%
Fundações Rasas (Blocos, Sapatas, Vigas Baldrame) | 96540 | FABRICAÇÃO, MONTAGEM E DESMONTAGEM DE FÔRMA PARA BLOCO DE COROAMENTO, EM CHAPA DE MADEIRA COMPENSADA RESINADA, E=17 MM, 4 UTILIZAÇÕES. AF_01/2024 | M2 | 140.62 | 0% | 135.39 | 0% | 134.79 | 0.05% | 130.52 | 0% | 144.04 | 0% | 144.16 | 0% | 134.46 | 0% | 152.73 | 0.01% | 148.64 | 0.01% | 145.34 | 0.01% | 139.55 | 0% | 120.2 | 0% | 136.06 | 0% | 144.31 | 0% | 123.37 | 0% | 137.51 | 0% | 135.55 | 0% | 146.55 | 0% | 162.17 | 0% | 143.04 | 0% | 143.75 | 0% | 134 | 0% | 129.03 | 0% | 149.76 | 0% | 129.74 | 0% | 148.47 | 0% | 133.69 | 0%
Fundações Rasas (Blocos, Sapatas, Vigas Baldrame) | 96528 | FABRICAÇÃO, MONTAGEM E DESMONTAGEM DE FÔRMA PARA BLOCO DE COROAMENTO, EM MADEIRA SERRADA, E=25 MM, 1 UTILIZAÇÃO. AF_01/2024 | M2 | 147.63 | 0% | 182.18 | 0% | 149.47 | 0.08% | 164.46 | 0% | 182.68 | 0% | 193.74 | 0% | 160.65 | 0% | 172.7 | 0.01% | 182.81 | 0.01% | 198.33 | 0.01% | 170.63 | 0% | 136.89 | 0% | 187.71 | 0% | 188.97 | 0% | 189.7 | 0% | 185.2 | 0% | 173.68 | 0% | 164.36 | 0% | 187.54 | 0% | 206.66 | 0% | 151.71 | 0% | 141.92 | 0% | 143.42 | 0% | 165.95 | 0% | 180.47 | 0% | 174.34 | 0% | 172.04 | 0%
Fundações Rasas (Blocos, Sapatas, Vigas Baldrame) | 96531 | FABRICAÇÃO, MONTAGEM E DESMONTAGEM DE FÔRMA PARA BLOCO DE COROAMENTO, EM MADEIRA SERRADA, E=25 MM, 2 UTILIZAÇÕES. AF_01/2024 | M2 | 102.64 | 0% | 115.8 | 0% | 102.97 | 0.12% | 107 | 0% | 121.69 | 0% | 124.66 | 0% | 109.94 | 0% | 119.19 | 0.01% | 120.32 | 0.01% | 127.63 | 0.01% | 113.98 | 0% | 92.25 | 0% | 119.36 | 0% | 123.44 | 0% | 119.26 | 0% | 120.77 | 0% | 112.7 | 0% | 115.48 | 0% | 129.86 | 0% | 129.74 | 0% | 105.33 | 0% | 99.72 | 0% | 97.8 | 0% | 115.34 | 0% | 115.41 | 0% | 120.62 | 0% | 112.61 | 0%
Fundações Rasas (Blocos, Sapatas, Vigas Baldrame) | 96534 | FABRICAÇÃO, MONTAGEM E DESMONTAGEM DE FÔRMA PARA BLOCO DE COROAMENTO, EM MADEIRA SERRADA, E=25 MM, 4 UTILIZAÇÕES. AF_01/2024 | M2 | 79.22 | 0% | 81.26 | 0% | 78.77 | 0.14% | 77.11 | 0% | 89.92 | 0% | 88.7 | 0% | 83.56 | 0% | 91.33 | 0% | 87.77 | 0% | 90.85 | 0% | 84.5 | 0% | 69.04 | 0% | 83.82 | 0% | 89.33 | 0% | 82.59 | 0% | 87.21 | 0% | 80.95 | 0% | 90.03 | 0% | 99.82 | 0% | 89.67 | 0% | 81.2 | 0% | 77.75 | 0% | 74.05 | 0% | 88.96 | 0% | 81.56 | 0% | 92.64 | 0% | 81.68 | 0%
Fundações Rasas (Blocos, Sapatas, Vigas Baldrame) | 104928 | FABRICAÇÃO, MONTAGEM E DESMONTAGEM DE FÔRMA PARA SAPATA CORRIDA, EM CHAPA DE MADEIRA COMPENSADA RESINADA, E=17 MM, 2 UTILIZAÇÕES. AF_01/2024 | M2 | 165.45 | 0% | 158.14 | 0% | 156.34 | 0.05% | 152.85 | 0% | 162.24 | 0% | 165.17 | 0% | 150.08 | 0% | 174.27 | 0.01% | 172.65 | 0.01% | 165.21 | 0.01% | 159.69 | 0% | 141.35 | 0% | 156.52 | 0% | 163.94 | 0% | 136.13 | 0% | 153.91 | 0% | 157.71 | 0% | 163.19 | 0% | 181.6 | 0% | 164.2 | 0% | 168.91 | 0% | 154.6 | 0% | 151.3 | 0% | 170.63 | 0% | 147.46 | 0% | 164.45 | 0% | 152.87 | 0%
Fundações Rasas (Blocos, Sapatas, Vigas Baldrame) | 104929 | FABRICAÇÃO, MONTAGEM E DESMONTAGEM DE FÔRMA PARA SAPATA CORRIDA, EM CHAPA DE MADEIRA COMPENSADA RESINADA, E=17 MM, 4 UTILIZAÇÕES. AF_01/2024 | M2 | 101.3 | 0% | 94.46 | 0% | 95.43 | 0.07% | 92.11 | 0% | 101.08 | 0% | 99.65 | 0% | 93.82 | 0% | 108.07 | 0.01% | 106.61 | 0.01% | 100.46 | 0.01% | 98.09 | 0% | 86.08 | 0% | 94.24 | 0% | 99.84 | 0% | 82.86 | 0% | 94.03 | 0% | 95.5 | 0% | 101.94 | 0% | 113.04 | 0% | 97.86 | 0% | 101.85 | 0% | 96.44 | 0% | 91.52 | 0% | 107.26 | 0% | 89.3 | 0% | 100.48 | 0% | 91.91 | 0%
Fundações Rasas (Blocos, Sapatas, Vigas Baldrame) | 104925 | FABRICAÇÃO, MONTAGEM E DESMONTAGEM DE FÔRMA PARA SAPATA CORRIDA, EM MADEIRA SERRADA, E=25 MM, 1 UTILIZAÇÃO. AF_01/2024 | M2 | 150.68 | 0% | 188.23 | 0% | 154.05 | 0.1% | 170.59 | 0% | 188.17 | 0% | 199.78 | 0% | 162.71 | 0% | 176.21 | 0.02% | 186.41 | 0.02% | 204.51 | 0.02% | 175.46 | 0% | 140.86 | 0% | 193.6 | 0% | 193.9 | 0% | 196.56 | 0% | 189.43 | 0% | 179.02 | 0% | 165.58 | 0% | 190.69 | 0% | 215.11 | 0% | 154.98 | 0% | 143.86 | 0% | 147.94 | 0% | 167.38 | 0% | 186.65 | 0% | 176.37 | 0% | 176.46 | 0%
Fundações Rasas (Blocos, Sapatas, Vigas Baldrame) | 104926 | FABRICAÇÃO, MONTAGEM E DESMONTAGEM DE FÔRMA PARA SAPATA CORRIDA, EM MADEIRA SERRADA, E=25 MM, 2 UTILIZAÇÕES. AF_01/2024 | M2 | 99.67 | 0% | 115.55 | 0% | 100.96 | 0.12% | 106.45 | 0% | 119.81 | 0% | 123.47 | 0% | 106.39 | 0% | 115.8 | 0.01% | 117.82 | 0.01% | 126.63 | 0.01% | 112.03 | 0% | 90.81 | 0% | 118.83 | 0% | 121.58 | 0% | 119.43 | 0% | 118.62 | 0% | 111.67 | 0% | 110.65 | 0% | 125.64 | 0% | 130.41 | 0% | 102.36 | 0% | 96.15 | 0% | 96 | 0% | 110.82 | 0% | 114.89 | 0% | 116.05 | 0% | 110.84 | 0%
Fundações Rasas (Blocos, Sapatas, Vigas Baldrame) | 104927 | FABRICAÇÃO, MONTAGEM E DESMONTAGEM DE FÔRMA PARA SAPATA CORRIDA, EM MADEIRA SERRADA, E=25 MM, 4 UTILIZAÇÕES. AF_01/2024 | M2 | 73.18 | 0% | 77.75 | 0% | 73.36 | 0.16% | 73.12 | 0% | 84.26 | 0% | 83.79 | 0% | 77.12 | 0% | 84.42 | 0.01% | 82.16 | 0.01% | 86.1 | 0.01% | 79.05 | 0% | 64.79 | 0% | 79.96 | 0% | 83.97 | 0% | 79.32 | 0% | 81.81 | 0% | 76.68 | 0% | 82.07 | 0% | 91.84 | 0% | 86.37 | 0% | 75.03 | 0% | 71.32 | 0% | 68.98 | 0% | 81.45 | 0% | 77.57 | 0% | 84.7 | 0% | 76.74 | 0%
Fundações Rasas (Blocos, Sapatas, Vigas Baldrame) | 96538 | FABRICAÇÃO, MONTAGEM E DESMONTAGEM DE FÔRMA PARA SAPATA, EM CHAPA DE MADEIRA COMPENSADA RESINADA, E=17 MM, 2 UTILIZAÇÕES. AF_01/2024 | M2 | 269.51 | 0% | 251.25 | 0% | 260.13 | 0.05% | 247.25 | 0% | 274.17 | 0% | 269.39 | 0% | 253.57 | 0% | 291.92 | 0.02% | 277.33 | 0.03% | 271.29 | 0.03% | 265.16 | 0% | 229.07 | 0% | 252.05 | 0% | 269.92 | 0% | 228.08 | 0% | 255.7 | 0% | 254.07 | 0% | 278.47 | 0% | 309.23 | 0% | 266.46 | 0% | 275.18 | 0% | 256.37 | 0% | 248.22 | 0% | 283.74 | 0% | 242.42 | 0% | 281.03 | 0% | 249.8 | 0%
Fundações Rasas (Blocos, Sapatas, Vigas Baldrame) | 96541 | FABRICAÇÃO, MONTAGEM E DESMONTAGEM DE FÔRMA PARA SAPATA, EM CHAPA DE MADEIRA COMPENSADA RESINADA, E=17 MM, 4 UTILIZAÇÕES. AF_01/2024 | M2 | 198.47 | 0% | 178.78 | 0% | 192.22 | 0.05% | 177.32 | 0% | 202.67 | 0% | 194.16 | 0% | 191.17 | 0% | 217.89 | 0.01% | 201.38 | 0.01% | 196.6 | 0.02% | 194.86 | 0% | 166.94 | 0% | 180.67 | 0% | 197.23 | 0% | 165.42 | 0% | 188.12 | 0% | 182.94 | 0% | 211.95 | 0% | 233.25 | 0% | 189.39 | 0% | 202.69 | 0% | 191.55 | 0% | 181.45 | 0% | 212.69 | 0% | 174.93 | 0% | 213.04 | 0% | 182.15 | 0%
Fundações Rasas (Blocos, Sapatas, Vigas Baldrame) | 96529 | FABRICAÇÃO, MONTAGEM E DESMONTAGEM DE FÔRMA PARA SAPATA, EM MADEIRA SERRADA, E=25 MM, 1 UTILIZAÇÃO. AF_01/2024 | M2 | 261.42 | 0% | 275.86 | 0% | 268.28 | 0.1% | 269.08 | 0% | 307.32 | 0% | 305.4 | 0% | 267.54 | 0% | 301.46 | 0.05% | 286.77 | 0.06% | 309.87 | 0.05% | 286.65 | 0% | 231.64 | 0% | 284.09 | 0% | 299.97 | 0% | 285.07 | 0% | 289.64 | 0% | 274.27 | 0% | 287.34 | 0% | 326.98 | 0% | 315.89 | 0% | 268.7 | 0% | 251.48 | 0% | 254.8 | 0% | 283.52 | 0% | 281.97 | 0% | 300.67 | 0% | 273.06 | 0%
Fundações Rasas (Blocos, Sapatas, Vigas Baldrame) | 96532 | FABRICAÇÃO, MONTAGEM E DESMONTAGEM DE FÔRMA PARA SAPATA, EM MADEIRA SERRADA, E=25 MM, 2 UTILIZAÇÕES. AF_01/2024 | M2 | 181.17 | 0% | 180.29 | 0% | 183.65 | 0.1% | 177.49 | 0% | 206.49 | 0% | 200.63 | 0% | 185.31 | 0% | 208.17 | 0.04% | 193.28 | 0.04% | 203.99 | 0.04% | 193.25 | 0% | 157.34 | 0% | 185.79 | 0% | 200.03 | 0% | 184.25 | 0% | 193.4 | 0% | 181.74 | 0% | 201.95 | 0% | 226.57 | 0% | 203.19 | 0% | 185.97 | 0% | 176.1 | 0% | 173.13 | 0% | 198.22 | 0% | 184.35 | 0% | 208.75 | 0% | 182.44 | 0%
Fundações Rasas (Blocos, Sapatas, Vigas Baldrame) | 96535 | FABRICAÇÃO, MONTAGEM E DESMONTAGEM DE FÔRMA PARA SAPATA, EM MADEIRA SERRADA, E=25 MM, 4 UTILIZAÇÕES. AF_01/2024 | M2 | 139.43 | 0% | 130.59 | 0% | 139.64 | 0.11% | 129.84 | 0% | 154.03 | 0% | 146.14 | 0% | 142.53 | 0% | 159.62 | 0.03% | 144.65 | 0.03% | 148.93 | 0.03% | 144.66 | 0% | 118.67 | 0% | 134.68 | 0% | 148.04 | 0% | 131.8 | 0% | 143.34 | 0% | 133.6 | 0% | 157.52 | 0% | 174.32 | 0% | 144.56 | 0% | 142.93 | 0% | 136.87 | 0% | 130.62 | 0% | 153.82 | 0% | 133.57 | 0% | 160.93 | 0% | 135.32 | 0%
Fundações Rasas (Blocos, Sapatas, Vigas Baldrame) | 96539 | FABRICAÇÃO, MONTAGEM E DESMONTAGEM DE FÔRMA PARA VIGA BALDRAME, EM CHAPA DE MADEIRA COMPENSADA RESINADA, E=17 MM, 2 UTILIZAÇÕES. AF_01/2024 | M2 | 145.86 | 0% | 139.28 | 0% | 136.34 | 0.05% | 134.21 | 0% | 140.36 | 0% | 144.87 | 0% | 130.37 | 0% | 151.93 | 0.01% | 152.38 | 0.01% | 144.14 | 0.01% | 139.28 | 0% | 124.18 | 0% | 137.25 | 0% | 143.29 | 0% | 117.05 | 0% | 134.17 | 0% | 138.6 | 0% | 141.97 | 0% | 157.63 | 0% | 143.21 | 0% | 149 | 0% | 135.54 | 0% | 132.92 | 0% | 149.55 | 0% | 128.5 | 0% | 143.14 | 0% | 134.13 | 0%
Fundações Rasas (Blocos, Sapatas, Vigas Baldrame) | 96542 | FABRICAÇÃO, MONTAGEM E DESMONTAGEM DE FÔRMA PARA VIGA BALDRAME, EM CHAPA DE MADEIRA COMPENSADA RESINADA, E=17 MM, 4 UTILIZAÇÕES. AF_01/2024 | M2 | 107.92 | 0% | 98.71 | 0% | 102.14 | 0.06% | 96.55 | 0% | 105.99 | 0% | 105.15 | 0% | 100.33 | 0% | 115.3 | 0% | 110.64 | 0% | 105.41 | 0% | 103.74 | 0% | 90.74 | 0% | 98.49 | 0% | 105.77 | 0% | 86.36 | 0% | 100.08 | 0% | 99.91 | 0% | 110.82 | 0% | 121.83 | 0% | 102.22 | 0% | 110.29 | 0% | 102.53 | 0% | 97.97 | 0% | 113.65 | 0% | 93.64 | 0% | 111.39 | 0% | 98.47 | 0%
Fundações Rasas (Blocos, Sapatas, Vigas Baldrame) | 96530 | FABRICAÇÃO, MONTAGEM E DESMONTAGEM DE FÔRMA PARA VIGA BALDRAME, EM MADEIRA SERRADA, E=25 MM, 1 UTILIZAÇÃO. AF_01/2024 | M2 | 134.65 | 0% | 166.87 | 0% | 136.87 | 0.09% | 150.67 | 0% | 166.94 | 0% | 176.76 | 0% | 146.05 | 0% | 157.43 | 0.01% | 166.54 | 0.01% | 181.25 | 0.01% | 155.84 | 0% | 125.39 | 0% | 171.71 | 0% | 172.35 | 0% | 173.8 | 0% | 168.65 | 0% | 158.89 | 0% | 148.9 | 0% | 170.57 | 0% | 189.61 | 0% | 138.36 | 0% | 129.11 | 0% | 131.12 | 0% | 150.54 | 0% | 165.07 | 0% | 157.89 | 0% | 156.9 | 0%
Fundações Rasas (Blocos, Sapatas, Vigas Baldrame) | 96533 | FABRICAÇÃO, MONTAGEM E DESMONTAGEM DE FÔRMA PARA VIGA BALDRAME, EM MADEIRA SERRADA, E=25 MM, 2 UTILIZAÇÕES. AF_01/2024 | M2 | 91.05 | 0% | 104.02 | 0% | 91.71 | 0.13% | 95.84 | 0% | 108.45 | 0% | 111.3 | 0% | 97.39 | 0% | 105.72 | 0.01% | 107.13 | 0.01% | 114.18 | 0.01% | 101.52 | 0% | 82.42 | 0% | 107.07 | 0% | 110.06 | 0% | 107.2 | 0% | 107.52 | 0% | 100.87 | 0% | 101.71 | 0% | 114.88 | 0% | 116.78 | 0% | 93.42 | 0% | 88.17 | 0% | 87 | 0% | 101.78 | 0% | 103.38 | 0% | 106.27 | 0% | 100.38 | 0%
Fundações Rasas (Blocos, Sapatas, Vigas Baldrame) | 96536 | FABRICAÇÃO, MONTAGEM E DESMONTAGEM DE FÔRMA PARA VIGA BALDRAME, EM MADEIRA SERRADA, E=25 MM, 4 UTILIZAÇÕES. AF_01/2024 | M2 | 68.32 | 0% | 71.31 | 0% | 68.18 | 0.16% | 67.26 | 0% | 78.01 | 0% | 77.18 | 0% | 72.07 | 0% | 78.77 | 0% | 76.21 | 0% | 79.27 | 0% | 73.24 | 0% | 60.05 | 0% | 73.43 | 0% | 77.62 | 0% | 72.56 | 0% | 75.71 | 0% | 70.66 | 0% | 77.11 | 0% | 85.85 | 0% | 78.86 | 0% | 70.02 | 0% | 66.85 | 0% | 64.01 | 0% | 76.4 | 0% | 71.25 | 0% | 79.35 | 0% | 70.95 | 0%
Fôrmas Curvas para Paredes de Reservatórios de Concreto | 105518 | MONTAGEM E DESMONTAGEM DE FÔRMA PARA ESTRUTURA CIRCULAR, COM INSTALAÇÃO EXCLUSIVAMENTE NA FACE INTERNA DA ESTRUTURA, COM AUXÍLIO DE GUINDASTE. AF_07/2024 | M2 | 0 |  | 0 |  | 0 |  | 0 |  | 0 |  | 0 |  | 0 |  | 0 |  | 0 |  | 0 |  | 0 |  | 0 |  | 0 |  | 0 |  | 0 |  | 0 |  | 0 |  | 0 |  | 0 |  | 0 |  | 0 |  | 0 |  | 0 |  | 0 |  | 0 |  | 0 |  | 0
Fôrmas Curvas para Paredes de Reservatórios de Concreto | 105517 | MONTAGEM E DESMONTAGEM DE FÔRMA PARA ESTRUTURA CIRCULAR, COM INSTALAÇÃO EXCLUSIVAMENTE NA FACE INTERNA DA ESTRUTURA, SEM AUXÍLIO DE GUINDASTE. AF_07/2024 | M2 | 0 |  | 0 |  | 0 |  | 0 |  | 0 |  | 0 |  | 0 |  | 0 |  | 0 |  | 0 |  | 0 |  | 0 |  | 0 |  | 0 |  | 0 |  | 0 |  | 0 |  | 0 |  | 0 |  | 0 |  | 0 |  | 0 |  | 0 |  | 0 |  | 0 |  | 0 |  | 0
Fôrmas Curvas para Paredes de Reservatórios de Concreto | 105520 | MONTAGEM E DESMONTAGEM DE FÔRMA PARA ESTRUTURA CIRCULAR, COM INSTALAÇÃO NA FACE INTERNA E EXTERNA DA EXTRUTURA, COM AUXÍLIO DE GUINDASTE. AF_07/2024 | M2 | 0 |  | 0 |  | 0 |  | 0 |  | 0 |  | 0 |  | 0 |  | 0 |  | 0 |  | 0 |  | 0 |  | 0 |  | 0 |  | 0 |  | 0 |  | 0 |  | 0 |  | 0 |  | 0 |  | 0 |  | 0 |  | 0 |  | 0 |  | 0 |  | 0 |  | 0 |  | 0
Fôrmas Curvas para Paredes de Reservatórios de Concreto | 105519 | MONTAGEM E DESMONTAGEM DE FÔRMA PARA ESTRUTURA CIRCULAR, COM INSTALAÇÃO NA FACE INTERNA E EXTERNA DA EXTRUTURA, SEM AUXÍLIO DE GUINDASTE. AF_07/2024 | M2 | 0 |  | 0 |  | 0 |  | 0 |  | 0 |  | 0 |  | 0 |  | 0 |  | 0 |  | 0 |  | 0 |  | 0 |  | 0 |  | 0 |  | 0 |  | 0 |  | 0 |  | 0 |  | 0 |  | 0 |  | 0 |  | 0 |  | 0 |  | 0 |  | 0 |  | 0 |  | 0
Fôrmas para Estruturas de Concreto Armado | 101793 | ESCORAMENTO DE FÔRMAS DE LAJE EM MADEIRA NÃO APARELHADA, PÉ-DIREITO DUPLO, INCLUSO TRAVAMENTO, 4 UTILIZAÇÕES. AF_09/2020 | M3 | 24.33 | 0% | 28.91 | 0% | 24.43 | 0% | 26.15 | 0% | 29.7 | 0% | 31.38 | 0% | 26.63 | 0% | 28.43 | 0% | 29.47 | 0% | 31.89 | 0% | 28.58 | 0% | 22.93 | 0% | 29.96 | 0% | 30.45 | 0% | 30.26 | 0% | 30.33 | 0% | 27.77 | 0% | 27.79 | 0% | 31.13 | 0% | 33.42 | 0% | 25.37 | 0% | 23 | 0% | 23.32 | 0% | 30.3 | 0% | 28.83 | 0% | 29.17 | 0% | 28.23 | 0%
Fôrmas para Estruturas de Concreto Armado | 101792 | ESCORAMENTO DE FÔRMAS DE LAJE EM MADEIRA NÃO APARELHADA, PÉ-DIREITO SIMPLES, INCLUSO TRAVAMENTO, 4 UTILIZAÇÕES. AF_09/2020 | M3 | 16.37 | 0% | 17.48 | 0% | 16.33 | 0% | 16.38 | 0% | 19.32 | 0% | 19.67 | 0% | 17.55 | 0% | 18.97 | 0% | 18.49 | 0% | 19.82 | 0% | 19.1 | 0% | 15.4 | 0% | 18.24 | 0% | 19.07 | 0% | 18.37 | 0% | 19.19 | 0% | 17.25 | 0% | 18.95 | 0% | 20.91 | 0% | 20.65 | 0% | 17.19 | 0% | 15.28 | 0% | 15.44 | 0% | 22.07 | 0% | 17.75 | 0% | 19.42 | 0% | 17.95 | 0%
Fôrmas para Estruturas de Concreto Armado | 92272 | FABRICAÇÃO DE ESCORAS DE VIGA DO TIPO GARFO, EM MADEIRA. AF_09/2020 | M | 39.47 | 0% | 47.18 | 0% | 37.08 | 0.03% | 42.94 | 0% | 40.39 | 0% | 47.05 | 0% | 33.93 | 0% | 40.05 | 0.02% | 46.48 | 0.02% | 46.44 | 0.02% | 40.46 | 0% | 36.19 | 0% | 46.05 | 0% | 44.06 | 0% | 40.1 | 0% | 40.91 | 0% | 44.24 | 0% | 34.13 | 0% | 40.04 | 0% | 50.23 | 0% | 40.53 | 0% | 34.59 | 0% | 37.76 | 0% | 38.44 | 0% | 42.28 | 0% | 36.01 | 0% | 41.3 | 0%
Fôrmas para Estruturas de Concreto Armado | 101791 | FABRICAÇÃO DE ESCORAS DO TIPO PONTALETE, EM MADEIRA, PARA PÉ-DIREITO DUPLO. AF_09/2020 | M | 21.86 | 0% | 34.43 | 0% | 22.58 | 0% | 29.1 | 0% | 30.47 | 0% | 35.37 | 0% | 25.28 | 0% | 26.2 | 0% | 31.95 | 0% | 36.29 | 0% | 28.3 | 0% | 22.23 | 0% | 35.42 | 0% | 33.42 | 0% | 36.64 | 0% | 32.99 | 0% | 31.19 | 0% | 23.77 | 0% | 28.21 | 0% | 39.89 | 0% | 22.55 | 0% | 20.41 | 0% | 22.27 | 0% | 24.88 | 0% | 33.44 | 0% | 26.37 | 0% | 30.33 | 0%
Fôrmas para Estruturas de Concreto Armado | 92273 | FABRICAÇÃO DE ESCORAS DO TIPO PONTALETE, EM MADEIRA, PARA PÉ-DIREITO SIMPLES. AF_09/2020 | M | 13.82 | 0% | 18.8 | 0% | 14.23 | 0% | 16.62 | 0% | 18 | 0% | 19.66 | 0% | 15.2 | 0% | 16.3 | 0% | 18.11 | 0% | 20.18 | 0% | 16.72 | 0% | 13.34 | 0% | 19.31 | 0% | 18.88 | 0% | 19.78 | 0% | 18.49 | 0% | 17.54 | 0% | 15.03 | 0% | 17.57 | 0% | 21.62 | 0% | 14.2 | 0% | 13.1 | 0% | 13.78 | 0% | 15.43 | 0% | 18.47 | 0% | 16.19 | 0% | 17.13 | 0%
Fôrmas para Estruturas de Concreto Armado | 92268 | FABRICAÇÃO DE FÔRMA PARA LAJES, EM CHAPA DE MADEIRA COMPENSADA PLASTIFICADA, E = 18 MM. AF_09/2020 | M2 | 127.19 | 0% | 119.4 | 0% | 100.88 | 0% | 111.91 | 0% | 76.42 | 0% | 103.75 | 0% | 68.67 | 0% | 99.37 | 0% | 126.18 | 0% | 94.24 | 0% | 93.97 | 0% | 107.14 | 0% | 103.54 | 0% | 94.06 | 0% | 49.82 | 0% | 75.74 | 0% | 112.94 | 0% | 72.42 | 0% | 83.12 | 0% | 101.63 | 0% | 129.57 | 0% | 100.65 | 0% | 110.28 | 0% | 101.38 | 0% | 82.87 | 0% | 68.83 | 0% | 95.71 | 0%
Fôrmas para Estruturas de Concreto Armado | 92267 | FABRICAÇÃO DE FÔRMA PARA LAJES, EM CHAPA DE MADEIRA COMPENSADA RESINADA, E = 17 MM. AF_09/2020 | M2 | 75.62 | 0% | 70.83 | 0% | 60.14 | 0% | 66.55 | 0% | 45.69 | 0% | 61.73 | 0% | 40.96 | 0% | 59.25 | 0% | 74.88 | 0% | 56.08 | 0% | 56 | 0% | 63.67 | 0% | 61.48 | 0% | 55.98 | 0% | 29.76 | 0% | 45.11 | 0% | 67.08 | 0% | 43.29 | 0% | 49.7 | 0% | 60.45 | 0% | 77.04 | 0% | 59.91 | 0% | 65.66 | 0% | 60.33 | 0% | 49.35 | 0% | 41.18 | 0% | 56.91 | 0%
Fôrmas para Estruturas de Concreto Armado | 92271 | FABRICAÇÃO DE FÔRMA PARA LAJES, EM MADEIRA SERRADA, E=25 MM. AF_09/2020 | M2 | 91.73 | 0% | 71.96 | 0% | 86.09 | 0% | 74.67 | 0% | 112.8 | 0% | 115.85 | 0% | 103.87 | 0% | 107.22 | 0% | 91.9 | 0% | 103.9 | 0% | 143.59 | 0% | 109.42 | 0% | 84.93 | 0% | 95.97 | 0% | 91.22 | 0% | 116.17 | 0% | 79.99 | 0% | 127.86 | 0% | 127.17 | 0% | 123.79 | 0% | 107.82 | 0% | 66.25 | 0% | 81.67 | 0% | 255.02 | 0% | 87.95 | 0% | 119.91 | 0% | 107.82 | 0%
Fôrmas para Estruturas de Concreto Armado | 92264 | FABRICAÇÃO DE FÔRMA PARA PILARES E ESTRUTURAS SIMILARES, EM CHAPA DE MADEIRA COMPENSADA PLASTIFICADA, E = 18 MM. AF_09/2020 | M2 | 255.86 | 0% | 259.9 | 0% | 223.94 | 0.02% | 242.79 | 0% | 210.6 | 0% | 247.49 | 0% | 186.83 | 0% | 235.6 | 0.02% | 271.08 | 0.01% | 238.51 | 0.02% | 225.14 | 0% | 222.03 | 0% | 242.8 | 0% | 233.34 | 0% | 175.25 | 0% | 206.87 | 0% | 248.52 | 0% | 195.4 | 0% | 223.65 | 0% | 251.67 | 0% | 260.77 | 0% | 218.75 | 0% | 230.95 | 0% | 233.12 | 0% | 213.18 | 0% | 195.07 | 0% | 224.88 | 0%
Fôrmas para Estruturas de Concreto Armado | 92263 | FABRICAÇÃO DE FÔRMA PARA PILARES E ESTRUTURAS SIMILARES, EM CHAPA DE MADEIRA COMPENSADA RESINADA, E = 17 MM. AF_09/2020 | M2 | 190.24 | 0% | 198.09 | 0% | 172.1 | 0.02% | 185.08 | 0% | 171.49 | 0% | 194.03 | 0% | 151.58 | 0% | 184.55 | 0.02% | 205.8 | 0.02% | 189.96 | 0.02% | 176.83 | 0% | 166.72 | 0% | 189.29 | 0% | 184.89 | 0% | 149.74 | 0% | 167.9 | 0% | 190.18 | 0% | 158.33 | 0% | 181.13 | 0% | 199.28 | 0% | 193.93 | 0% | 166.91 | 0% | 174.17 | 0% | 180.89 | 0% | 170.52 | 0% | 159.89 | 0% | 175.52 | 0%
Fôrmas para Estruturas de Concreto Armado | 92269 | FABRICAÇÃO DE FÔRMA PARA PILARES E ESTRUTURAS SIMILARES, EM MADEIRA SERRADA, E=25 MM. AF_09/2020 | M2 | 115.56 | 0% | 165.02 | 0% | 119.05 | 0.02% | 143.96 | 0% | 154.12 | 0% | 172.26 | 0% | 129.23 | 0% | 137 | 0.01% | 157.14 | 0.01% | 176.4 | 0.01% | 143.18 | 0% | 113.26 | 0% | 169.86 | 0% | 164.16 | 0% | 174.62 | 0% | 161.27 | 0% | 152.65 | 0% | 125.85 | 0% | 147.79 | 0% | 190.67 | 0% | 118.91 | 0% | 108.9 | 0% | 116.19 | 0% | 129.92 | 0% | 162.05 | 0% | 137.23 | 0% | 148.93 | 0%
Fôrmas para Estruturas de Concreto Armado | 92270 | FABRICAÇÃO DE FÔRMA PARA VIGAS, COM MADEIRA SERRADA, E = 25 MM. AF_09/2020 | M2 | 156.91 | 0% | 132.01 | 0% | 151.37 | 0.02% | 135.36 | 0% | 187.94 | 0% | 188.11 | 0% | 171.14 | 0% | 182.16 | 0.02% | 159.14 | 0.02% | 175.54 | 0.02% | 219.47 | 0% | 170.47 | 0% | 148.36 | 0% | 165.28 | 0% | 155.2 | 0% | 186.4 | 0% | 142.24 | 0% | 203.54 | 0% | 209.91 | 0% | 198.11 | 0% | 176.38 | 0% | 126.12 | 0% | 142.88 | 0% | 349.54 | 0% | 151.75 | 0% | 195.33 | 0% | 173.89 | 0%
Fôrmas para Estruturas de Concreto Armado | 92266 | FABRICAÇÃO DE FÔRMA PARA VIGAS, EM CHAPA DE MADEIRA COMPENSADA PLASTIFICADA, E = 18 MM. AF_09/2020 | M2 | 201.85 | 0% | 195.78 | 0% | 174.17 | 0.01% | 185.5 | 0% | 156.55 | 0% | 184.57 | 0% | 139.72 | 0% | 181.02 | 0.01% | 206.91 | 0.01% | 176.01 | 0.01% | 170.71 | 0% | 172.72 | 0% | 180.33 | 0% | 173.68 | 0% | 121.57 | 0% | 151.22 | 0% | 188.5 | 0% | 148.2 | 0% | 169.09 | 0% | 184.82 | 0% | 205.59 | 0% | 170.97 | 0% | 180.56 | 0% | 179.59 | 0% | 156.68 | 0% | 146.12 | 0% | 168.87 | 0%
Fôrmas para Estruturas de Concreto Armado | 92265 | FABRICAÇÃO DE FÔRMA PARA VIGAS, EM CHAPA DE MADEIRA COMPENSADA RESINADA, E = 17 MM. AF_09/2020 | M2 | 145.56 | 0% | 142.76 | 0% | 129.7 | 0.02% | 135.99 | 0% | 123.01 | 0% | 138.71 | 0% | 109.48 | 0% | 137.23 | 0.01% | 150.91 | 0.01% | 134.36 | 0.01% | 129.27 | 0% | 125.28 | 0% | 134.43 | 0% | 132.11 | 0% | 99.68 | 0% | 117.8 | 0% | 138.46 | 0% | 116.4 | 0% | 132.62 | 0% | 139.87 | 0% | 148.26 | 0% | 126.5 | 0% | 131.85 | 0% | 134.79 | 0% | 120.09 | 0% | 115.95 | 0% | 126.52 | 0%
Fôrmas para Estruturas de Concreto Armado | 92524 | MONTAGEM E DESMONTAGEM DE FÔRMA DE LAJE MACIÇA, PÉ-DIREITO DUPLO, EM CHAPA DE MADEIRA COMPENSADA PLASTIFICADA, 10 UTILIZAÇÕES. AF_09/2020 | M2 | 96.51 | 5.2% | 101.32 | 4.95% | 93 | 5.42% | 81.47 | 6.16% | 75.09 | 6.69% | 80.38 | 6.25% | 83.93 | 5.98% | 86.71 | 5.79% | 89.53 | 5.61% | 72.42 | 6.93% | 75.95 | 6.61% | 89.95 | 5.58% | 82.69 | 6.07% | 78.18 | 6.42% | 61.22 | 8.2% | 79.81 | 6.29% | 72.33 | 6.94% | 86.28 | 5.82% | 92.99 | 5.4% | 68.39 | 7.34% | 107.21 | 4.68% | 87.63 | 5.73% | 89.13 | 5.63% | 107.07 | 4.69% | 98.52 | 5.1% | 87.6 | 0% | 78.06 | 6.43%
Fôrmas para Estruturas de Concreto Armado | 92528 | MONTAGEM E DESMONTAGEM DE FÔRMA DE LAJE MACIÇA, PÉ-DIREITO DUPLO, EM CHAPA DE MADEIRA COMPENSADA PLASTIFICADA, 12 UTILIZAÇÕES. AF_09/2020 | M2 | 92.36 | 5.44% | 97.75 | 5.14% | 89.28 | 5.65% | 77.95 | 6.44% | 71.54 | 7.02% | 76.73 | 6.54% | 80.53 | 6.23% | 82.6 | 6.08% | 85.4 | 5.88% | 68.86 | 7.29% | 72.31 | 6.94% | 86.53 | 5.8% | 79.26 | 6.33% | 74.56 | 6.73% | 58.65 | 8.56% | 76.51 | 6.56% | 68.71 | 7.31% | 82.5 | 6.08% | 88.86 | 5.65% | 64.96 | 7.73% | 103.01 | 4.87% | 83.82 | 5.99% | 85.47 | 5.87% | 102.93 | 4.88% | 95.39 | 5.26% | 83.92 | 0% | 74.63 | 6.73%
Fôrmas para Estruturas de Concreto Armado | 92532 | MONTAGEM E DESMONTAGEM DE FÔRMA DE LAJE MACIÇA, PÉ-DIREITO DUPLO, EM CHAPA DE MADEIRA COMPENSADA PLASTIFICADA, 14 UTILIZAÇÕES. AF_09/2020 | M2 | 88.8 | 5.65% | 94.7 | 5.3% | 86.08 | 5.86% | 74.93 | 6.7% | 68.44 | 7.33% | 73.6 | 6.82% | 77.57 | 6.47% | 79.05 | 6.35% | 81.86 | 6.13% | 65.78 | 7.63% | 69.15 | 7.26% | 83.59 | 6.01% | 76.32 | 6.58% | 71.44 | 7.03% | 56.4 | 8.9% | 73.64 | 6.82% | 65.61 | 7.65% | 79.19 | 6.34% | 85.23 | 5.89% | 62.02 | 8.09% | 99.42 | 5.05% | 80.53 | 6.23% | 82.33 | 6.1% | 99.35 | 5.05% | 92.68 | 5.42% | 80.7 | 0% | 71.69 | 7%
Fôrmas para Estruturas de Concreto Armado | 92536 | MONTAGEM E DESMONTAGEM DE FÔRMA DE LAJE MACIÇA, PÉ-DIREITO DUPLO, EM CHAPA DE MADEIRA COMPENSADA PLASTIFICADA, 18 UTILIZAÇÕES. AF_09/2020 | M2 | 81.86 | 6.13% | 88.72 | 5.66% | 79.89 | 6.31% | 69.03 | 7.27% | 62.53 | 8.03% | 67.51 | 7.44% | 71.93 | 6.98% | 72.21 | 6.95% | 74.96 | 6.7% | 59.83 | 8.39% | 63.08 | 7.96% | 77.87 | 6.45% | 70.58 | 7.11% | 65.39 | 7.68% | 52.13 | 9.63% | 68.14 | 7.37% | 59.54 | 8.43% | 72.91 | 6.89% | 78.37 | 6.41% | 56.28 | 8.92% | 92.39 | 5.43% | 74.16 | 6.77% | 76.21 | 6.59% | 92.46 | 5.43% | 87.45 | 5.74% | 74.59 | 0% | 65.96 | 7.61%
Fôrmas para Estruturas de Concreto Armado | 92508 | MONTAGEM E DESMONTAGEM DE FÔRMA DE LAJE MACIÇA, PÉ-DIREITO DUPLO, EM CHAPA DE MADEIRA COMPENSADA RESINADA, 2 UTILIZAÇÕES. AF_09/2020 | M2 | 134.44 | 3.73% | 135.26 | 3.71% | 125.19 | 4.06% | 114.24 | 4.39% | 103.15 | 4.87% | 112.59 | 4.46% | 110.11 | 4.56% | 120.58 | 4.16% | 127.08 | 3.95% | 102.93 | 4.88% | 106.83 | 4.7% | 121.51 | 4.13% | 113.76 | 4.41% | 108.94 | 4.61% | 80.78 | 6.21% | 106.46 | 4.72% | 105.69 | 4.75% | 114.87 | 4.37% | 124.85 | 4.02% | 99.23 | 5.06% | 145.71 | 3.45% | 120.25 | 4.17% | 122.34 | 4.1% | 141.34 | 3.55% | 125.37 | 4% | 115.23 | 0% | 108.1 | 4.64%
Fôrmas para Estruturas de Concreto Armado | 92512 | MONTAGEM E DESMONTAGEM DE FÔRMA DE LAJE MACIÇA, PÉ-DIREITO DUPLO, EM CHAPA DE MADEIRA COMPENSADA RESINADA, 4 UTILIZAÇÕES. AF_09/2020 | M2 | 113.36 | 4.43% | 115.97 | 4.33% | 107.87 | 4.71% | 95.88 | 5.24% | 89.01 | 5.64% | 95.05 | 5.28% | 97.14 | 5.17% | 102.92 | 4.88% | 106.21 | 4.73% | 86.64 | 5.79% | 90.45 | 5.55% | 103.87 | 4.83% | 96.56 | 5.2% | 92.6 | 5.42% | 71.2 | 7.05% | 92.79 | 5.41% | 87.09 | 5.76% | 100.91 | 4.97% | 109.09 | 4.6% | 82.25 | 6.1% | 124.28 | 4.04% | 102.84 | 4.88% | 103.98 | 4.83% | 123.41 | 4.07% | 111.04 | 4.52% | 101.82 | 0% | 91.83 | 5.47%
Fôrmas para Estruturas de Concreto Armado | 92515 | MONTAGEM E DESMONTAGEM DE FÔRMA DE LAJE MACIÇA, PÉ-DIREITO DUPLO, EM CHAPA DE MADEIRA COMPENSADA RESINADA, 6 UTILIZAÇÕES. AF_09/2020 | M2 | 103.13 | 4.87% | 106.77 | 4.7% | 99.21 | 5.12% | 87.03 | 5.77% | 81.5 | 6.16% | 86.37 | 5.81% | 90.14 | 5.57% | 93.83 | 5.35% | 96.05 | 5.23% | 78.43 | 6.4% | 82.16 | 6.11% | 95.33 | 5.27% | 88.17 | 5.69% | 84.33 | 5.95% | 66 | 7.61% | 85.64 | 5.86% | 78.07 | 6.43% | 93.28 | 5.38% | 100.57 | 4.99% | 73.92 | 6.79% | 113.88 | 4.41% | 94.07 | 5.34% | 95.02 | 5.28% | 114.21 | 4.4% | 103.83 | 4.83% | 94.45 | 0% | 83.74 | 5.99%
Fôrmas para Estruturas de Concreto Armado | 92520 | MONTAGEM E DESMONTAGEM DE FÔRMA DE LAJE MACIÇA, PÉ-DIREITO DUPLO, EM CHAPA DE MADEIRA COMPENSADA RESINADA, 8 UTILIZAÇÕES. AF_09/2020 | M2 | 96.58 | 5.2% | 101.01 | 4.97% | 93.52 | 5.43% | 81.4 | 6.17% | 76.32 | 6.58% | 80.72 | 6.22% | 85.26 | 5.89% | 87.7 | 5.72% | 89.55 | 5.61% | 73.01 | 6.88% | 76.64 | 6.55% | 89.91 | 5.58% | 82.78 | 6.06% | 78.84 | 6.37% | 62.33 | 8.05% | 80.76 | 6.22% | 72.33 | 6.94% | 87.89 | 5.71% | 94.62 | 5.31% | 68.55 | 7.32% | 107.24 | 4.68% | 88.27 | 5.69% | 89.27 | 5.62% | 108.02 | 4.65% | 99.05 | 5.07% | 89.23 | 0% | 78.45 | 6.4%
Fôrmas para Estruturas de Concreto Armado | 92526 | MONTAGEM E DESMONTAGEM DE FÔRMA DE LAJE MACIÇA, PÉ-DIREITO SIMPLES, EM CHAPA DE MADEIRA COMPENSADA PLASTIFICADA, 10 UTILIZAÇÕES. AF_09/2020 | M2 | 52.5 | 9.56% | 51.26 | 9.79% | 48.64 | 10.36% | 45.16 | 11.12% | 41.93 | 11.97% | 44.97 | 11.16% | 43.47 | 11.55% | 48.32 | 10.39% | 50.38 | 9.96% | 41.99 | 11.96% | 43.26 | 11.6% | 46.94 | 10.69% | 44.75 | 11.22% | 43.84 | 11.45% | 33.04 | 15.19% | 42.24 | 11.88% | 43.02 | 11.67% | 45.78 | 10.97% | 49.54 | 10.13% | 40.65 | 12.35% | 55.81 | 8.99% | 47.52 | 10.56% | 47.75 | 10.51% | 54.28 | 9.25% | 47.18 | 10.64% | 45.61 | 0% | 43.11 | 11.64%
Fôrmas para Estruturas de Concreto Armado | 92530 | MONTAGEM E DESMONTAGEM DE FÔRMA DE LAJE MACIÇA, PÉ-DIREITO SIMPLES, EM CHAPA DE MADEIRA COMPENSADA PLASTIFICADA, 12 UTILIZAÇÕES. AF_09/2020 | M2 | 49.35 | 10.17% | 48.5 | 10.35% | 45.9 | 10.98% | 42.47 | 11.82% | 39.43 | 12.73% | 42.24 | 11.88% | 41.1 | 12.21% | 45.37 | 11.06% | 47.25 | 10.62% | 39.37 | 12.75% | 40.61 | 12.36% | 44.34 | 11.32% | 42.16 | 11.91% | 41.19 | 12.19% | 31.26 | 16.06% | 39.89 | 12.58% | 40.26 | 12.47% | 43.18 | 11.63% | 46.67 | 10.76% | 38.06 | 13.19% | 52.61 | 9.54% | 44.72 | 11.23% | 44.99 | 11.16% | 51.29 | 9.79% | 44.88 | 11.19% | 43.07 | 0% | 40.57 | 12.37%
Fôrmas para Estruturas de Concreto Armado | 92534 | MONTAGEM E DESMONTAGEM DE FÔRMA DE LAJE MACIÇA, PÉ-DIREITO SIMPLES, EM CHAPA DE MADEIRA COMPENSADA PLASTIFICADA, 14 UTILIZAÇÕES. AF_09/2020 | M2 | 46.71 | 10.75% | 46.19 | 10.87% | 43.58 | 11.56% | 40.21 | 12.48% | 37.28 | 13.47% | 39.95 | 12.57% | 39.08 | 12.85% | 42.85 | 11.72% | 44.62 | 11.25% | 37.17 | 13.51% | 38.36 | 13.09% | 42.14 | 11.91% | 39.98 | 12.56% | 38.95 | 12.89% | 29.74 | 16.88% | 37.87 | 13.26% | 37.95 | 13.23% | 40.92 | 12.27% | 44.18 | 11.36% | 35.89 | 13.99% | 49.94 | 10.05% | 42.36 | 11.85% | 42.67 | 11.76% | 48.75 | 10.3% | 42.92 | 11.7% | 40.9 | 0% | 38.42 | 13.07%
Fôrmas para Estruturas de Concreto Armado | 92538 | MONTAGEM E DESMONTAGEM DE FÔRMA DE LAJE MACIÇA, PÉ-DIREITO SIMPLES, EM CHAPA DE MADEIRA COMPENSADA PLASTIFICADA, 18 UTILIZAÇÕES. AF_09/2020 | M2 | 41.37 | 12.13% | 41.48 | 12.1% | 38.96 | 12.94% | 35.63 | 14.09% | 33.06 | 15.18% | 35.35 | 14.2% | 35.08 | 14.31% | 37.86 | 13.26% | 39.32 | 12.77% | 32.73 | 15.34% | 33.86 | 14.83% | 37.72 | 13.31% | 35.59 | 14.11% | 34.47 | 14.56% | 26.73 | 18.78% | 33.9 | 14.81% | 33.27 | 15.09% | 36.54 | 13.74% | 39.34 | 12.76% | 31.52 | 15.93% | 44.54 | 11.27% | 37.63 | 13.34% | 37.98 | 13.22% | 43.72 | 11.48% | 39.04 | 12.86% | 36.63 | 0% | 34.11 | 14.72%
Fôrmas para Estruturas de Concreto Armado | 103760 | MONTAGEM E DESMONTAGEM DE FÔRMA DE LAJE MACIÇA, PÉ-DIREITO SIMPLES, EM CHAPA DE MADEIRA COMPENSADA RESINADA E CIMBRAMENTO DE MADEIRA, 2 UTILIZAÇÕES. AF_03/2022 | M2 | 127.07 | 0% | 115.06 | 0% | 115.34 | 0.05% | 111.84 | 0% | 122.69 | 0% | 129.78 | 0% | 113.7 | 0% | 130.65 | 0% | 130.58 | 0% | 124.09 | 0% | 136.08 | 0% | 119.34 | 0% | 115.78 | 0% | 120.76 | 0% | 98.49 | 0% | 120.22 | 0% | 116.51 | 0% | 128.1 | 0% | 137.38 | 0% | 131.6 | 0% | 134.17 | 0% | 108.59 | 0% | 113.27 | 0% | 183.23 | 0% | 108.5 | 0% | 123.95 | 0% | 120.57 | 0%
Fôrmas para Estruturas de Concreto Armado | 103761 | MONTAGEM E DESMONTAGEM DE FÔRMA DE LAJE MACIÇA, PÉ-DIREITO SIMPLES, EM CHAPA DE MADEIRA COMPENSADA RESINADA E CIMBRAMENTO DE MADEIRA, 4 UTILIZAÇÕES. AF_03/2022 | M2 | 87.42 | 0% | 80.83 | 0% | 80.56 | 0.07% | 78.12 | 0% | 85.55 | 0% | 88.44 | 0% | 79.61 | 0% | 91.24 | 0% | 90.89 | 0% | 86.44 | 0% | 90.48 | 0% | 79.45 | 0% | 81.03 | 0% | 84.72 | 0% | 70.04 | 0% | 82.75 | 0% | 81.44 | 0% | 88.26 | 0% | 95.84 | 0% | 89.11 | 0% | 90.91 | 0% | 77.81 | 0% | 78.32 | 0% | 113.63 | 0% | 76.04 | 0% | 86.24 | 0% | 82.23 | 0%
Fôrmas para Estruturas de Concreto Armado | 103762 | MONTAGEM E DESMONTAGEM DE FÔRMA DE LAJE MACIÇA, PÉ-DIREITO SIMPLES, EM CHAPA DE MADEIRA COMPENSADA RESINADA E CIMBRAMENTO DE MADEIRA, 6 UTILIZAÇÕES. AF_03/2022 | M2 | 73.93 | 0% | 68.4 | 0% | 68.77 | 0.09% | 66.16 | 0% | 73.89 | 0% | 75.33 | 0% | 68.94 | 0% | 78.33 | 0% | 77.09 | 0% | 74.07 | 0% | 77.28 | 0% | 67.14 | 0% | 69.01 | 0% | 72.64 | 0% | 60.97 | 0% | 71.26 | 0% | 69.11 | 0% | 76.37 | 0% | 82.9 | 0% | 75.93 | 0% | 76.78 | 0% | 66.53 | 0% | 66.35 | 0% | 96.72 | 0% | 65.19 | 0% | 74.72 | 0% | 70.12 | 0%
Fôrmas para Estruturas de Concreto Armado | 103763 | MONTAGEM E DESMONTAGEM DE FÔRMA DE LAJE MACIÇA, PÉ-DIREITO SIMPLES, EM CHAPA DE MADEIRA COMPENSADA RESINADA E CIMBRAMENTO DE MADEIRA, 8 UTILIZAÇÕES. AF_03/2022 | M2 | 64.96 | 0% | 60.45 | 0% | 60.78 | 0.1% | 58.39 | 0% | 65.61 | 0% | 66.39 | 0% | 61.26 | 0% | 69.38 | 0% | 68.03 | 0% | 65.66 | 0% | 67.88 | 0% | 58.77 | 0% | 61.11 | 0% | 64.42 | 0% | 54.58 | 0% | 63.14 | 0% | 61.07 | 0% | 67.66 | 0% | 73.6 | 0% | 66.96 | 0% | 67.31 | 0% | 58.99 | 0% | 58.39 | 0% | 83.87 | 0% | 57.89 | 0% | 66.33 | 0% | 61.82 | 0%
Fôrmas para Estruturas de Concreto Armado | 92510 | MONTAGEM E DESMONTAGEM DE FÔRMA DE LAJE MACIÇA, PÉ-DIREITO SIMPLES, EM CHAPA DE MADEIRA COMPENSADA RESINADA, 2 UTILIZAÇÕES. AF_09/2020 | M2 | 85.55 | 5.87% | 81.3 | 6.17% | 76.12 | 6.67% | 73.91 | 6.79% | 64.9 | 7.73% | 72.67 | 6.91% | 64.66 | 7.76% | 76.63 | 6.55% | 83.1 | 6.04% | 67.89 | 7.39% | 69.38 | 7.24% | 74.55 | 6.73% | 71.76 | 7% | 69.87 | 7.18% | 48.76 | 10.3% | 64.3 | 7.81% | 72.17 | 6.96% | 68.72 | 7.31% | 75.31 | 6.67% | 67.37 | 7.45% | 89.41 | 5.61% | 75.21 | 6.67% | 76.63 | 6.55% | 82.99 | 6.05% | 69.97 | 7.17% | 67.67 | 0% | 68.86 | 7.29%
Fôrmas para Estruturas de Concreto Armado | 92514 | MONTAGEM E DESMONTAGEM DE FÔRMA DE LAJE MACIÇA, PÉ-DIREITO SIMPLES, EM CHAPA DE MADEIRA COMPENSADA RESINADA, 4 UTILIZAÇÕES. AF_09/2020 | M2 | 65.83 | 7.63% | 63.07 | 7.96% | 60.09 | 8.45% | 56.66 | 8.86% | 52.15 | 9.63% | 56.36 | 8.91% | 53.06 | 9.46% | 60.5 | 8.3% | 63.55 | 7.9% | 52.87 | 9.49% | 54.31 | 9.24% | 58 | 8.66% | 55.68 | 9.02% | 54.82 | 9.16% | 40.24 | 12.48% | 51.88 | 9.68% | 54.72 | 9.17% | 56.31 | 8.91% | 61.22 | 8.2% | 51.51 | 9.75% | 69.33 | 7.24% | 59.16 | 8.49% | 59.46 | 8.44% | 66.59 | 7.54% | 56.75 | 8.85% | 55.79 | 0% | 53.77 | 9.34%
Fôrmas para Estruturas de Concreto Armado | 92518 | MONTAGEM E DESMONTAGEM DE FÔRMA DE LAJE MACIÇA, PÉ-DIREITO SIMPLES, EM CHAPA DE MADEIRA COMPENSADA RESINADA, 6 UTILIZAÇÕES. AF_09/2020 | M2 | 56.85 | 8.83% | 54.9 | 9.14% | 52.67 | 9.64% | 48.85 | 10.28% | 45.98 | 10.92% | 48.86 | 10.27% | 47.37 | 10.6% | 52.86 | 9.5% | 54.66 | 9.18% | 45.87 | 10.94% | 47.27 | 10.62% | 50.5 | 9.94% | 48.35 | 10.38% | 47.79 | 10.5% | 36.04 | 13.93% | 45.94 | 10.93% | 46.81 | 10.72% | 50.16 | 10.01% | 54.31 | 9.24% | 44.27 | 11.34% | 60.22 | 8.34% | 51.68 | 9.71% | 51.63 | 9.72% | 58.84 | 8.53% | 50.61 | 9.92% | 49.87 | 0% | 46.81 | 10.72%
Fôrmas para Estruturas de Concreto Armado | 92522 | MONTAGEM E DESMONTAGEM DE FÔRMA DE LAJE MACIÇA, PÉ-DIREITO SIMPLES, EM CHAPA DE MADEIRA COMPENSADA RESINADA, 8 UTILIZAÇÕES. AF_09/2020 | M2 | 51.47 | 9.75% | 50.07 | 10.03% | 48.11 | 10.56% | 44.2 | 11.36% | 42.01 | 11.95% | 44.29 | 11.33% | 43.67 | 11.5% | 48.07 | 10.44% | 49.32 | 10.18% | 41.55 | 12.08% | 42.89 | 11.7% | 46.01 | 10.91% | 43.93 | 11.43% | 43.42 | 11.56% | 33.28 | 15.08% | 42.16 | 11.91% | 42.07 | 11.93% | 46.13 | 10.88% | 49.81 | 10.08% | 39.88 | 12.59% | 54.74 | 9.17% | 47.06 | 10.67% | 46.91 | 10.7% | 53.98 | 9.3% | 46.8 | 10.73% | 45.99 | 0% | 42.55 | 11.8%
Fôrmas para Estruturas de Concreto Armado | 92482 | MONTAGEM E DESMONTAGEM DE FÔRMA DE LAJE MACIÇA, PÉ-DIREITO SIMPLES, EM MADEIRA SERRADA, 1 UTILIZAÇÃO. AF_09/2020 | M2 | 319.47 | 0% | 264.68 | 0% | 305.78 | 0.04% | 269.26 | 0% | 367.25 | 0% | 356.92 | 0% | 345.75 | 0% | 369.4 | 0% | 324.99 | 0% | 341.12 | 0% | 408.54 | 0% | 322.01 | 0% | 291.96 | 0% | 329.29 | 0% | 296.73 | 0% | 359.03 | 0% | 285 | 0% | 405.73 | 0% | 420.91 | 0% | 362.67 | 0% | 348.12 | 0% | 276.91 | 0% | 286.23 | 0% | 619.7 | 0% | 294.92 | 0% | 390.25 | 0% | 334 | 0%
Fôrmas para Estruturas de Concreto Armado | 92484 | MONTAGEM E DESMONTAGEM DE FÔRMA DE LAJE MACIÇA, PÉ-DIREITO SIMPLES, EM MADEIRA SERRADA, 2 UTILIZAÇÕES. AF_09/2020 | M2 | 225.92 | 0% | 189.88 | 0% | 217.12 | 0.05% | 192.15 | 0% | 256.73 | 0% | 247 | 0% | 242.5 | 0% | 260.74 | 0% | 230.88 | 0% | 239.27 | 0% | 277.33 | 0% | 220.35 | 0% | 206.81 | 0% | 232.74 | 0% | 208.1 | 0% | 248.48 | 0% | 203 | 0% | 281.55 | 0% | 294.75 | 0% | 248.69 | 0% | 242.66 | 0% | 201.69 | 0% | 202.78 | 0% | 403.33 | 0% | 207.81 | 0% | 272.29 | 0% | 231.31 | 0%
Fôrmas para Estruturas de Concreto Armado | 92486 | MONTAGEM E DESMONTAGEM DE FÔRMA DE LAJE MACIÇA, PÉ-DIREITO SIMPLES, EM MADEIRA SERRADA, 4 UTILIZAÇÕES. AF_09/2020 | M2 | 164.96 | 0% | 140.62 | 0% | 159.17 | 0.07% | 141.54 | 0% | 185.45 | 0% | 176.72 | 0% | 175.72 | 0% | 190.02 | 0% | 169.33 | 0% | 173.45 | 0% | 194.67 | 0% | 155.94 | 0% | 151.36 | 0% | 169.92 | 0% | 150.91 | 0% | 177.8 | 0% | 149.29 | 0% | 201.88 | 0% | 213.2 | 0% | 176.44 | 0% | 174.79 | 0% | 151.22 | 0% | 148.3 | 0% | 270.74 | 0% | 151.29 | 0% | 196.25 | 0% | 165.64 | 0%
Fôrmas para Estruturas de Concreto Armado | 92492 | MONTAGEM E DESMONTAGEM DE FÔRMA DE LAJE NERVURADA COM CUBETA E ASSOALHO, PÉ-DIREITO DUPLO, EM CHAPA DE MADEIRA COMPENSADA RESINADA, 10 UTILIZAÇÕES. AF_09/2020 | M2 | 127.4 | 3.94% | 133.37 | 3.76% | 124.96 | 4.06% | 106.65 | 4.71% | 103.08 | 4.87% | 106.7 | 4.7% | 116.06 | 4.33% | 117.65 | 4.27% | 117.68 | 4.27% | 96.74 | 5.19% | 101.95 | 4.92% | 118.82 | 4.22% | 109.24 | 4.6% | 104.99 | 4.78% | 84.46 | 5.94% | 108.93 | 4.61% | 94.06 | 5.34% | 120.03 | 4.18% | 128.98 | 3.89% | 89.58 | 5.6% | 142.14 | 3.53% | 117.83 | 4.26% | 118 | 4.25% | 145.88 | 3.44% | 133.44 | 3.76% | 122.07 | 0% | 103.96 | 4.83%
Fôrmas para Estruturas de Concreto Armado | 92496 | MONTAGEM E DESMONTAGEM DE FÔRMA DE LAJE NERVURADA COM CUBETA E ASSOALHO, PÉ-DIREITO DUPLO, EM CHAPA DE MADEIRA COMPENSADA RESINADA, 12 UTILIZAÇÕES. AF_09/2020 | M2 | 121.67 | 4.13% | 128.53 | 3.91% | 119.73 | 4.23% | 101.8 | 4.93% | 97.92 | 5.13% | 101.61 | 4.94% | 111.09 | 4.52% | 111.8 | 4.49% | 111.99 | 4.48% | 91.7 | 5.47% | 96.79 | 5.19% | 114.12 | 4.4% | 104.51 | 4.8% | 99.85 | 5.03% | 80.69 | 6.22% | 104.19 | 4.82% | 89.07 | 5.64% | 114.47 | 4.39% | 122.93 | 4.08% | 84.82 | 5.92% | 136.35 | 3.68% | 112.43 | 4.47% | 112.94 | 4.44% | 139.98 | 3.59% | 129.03 | 3.89% | 116.66 | 0% | 99.16 | 5.06%
Fôrmas para Estruturas de Concreto Armado | 92500 | MONTAGEM E DESMONTAGEM DE FÔRMA DE LAJE NERVURADA COM CUBETA E ASSOALHO, PÉ-DIREITO DUPLO, EM CHAPA DE MADEIRA COMPENSADA RESINADA, 14 UTILIZAÇÕES. AF_09/2020 | M2 | 117.22 | 4.28% | 124.84 | 4.02% | 115.57 | 4.39% | 98.08 | 5.12% | 93.64 | 5.36% | 97.59 | 5.14% | 106.92 | 4.7% | 107.01 | 4.69% | 107.57 | 4.67% | 87.67 | 5.73% | 92.63 | 5.42% | 110.48 | 4.54% | 100.81 | 4.98% | 95.73 | 5.24% | 77.5 | 6.48% | 100.27 | 5.01% | 85.21 | 5.89% | 109.78 | 4.57% | 117.85 | 4.26% | 81.09 | 6.19% | 131.87 | 3.81% | 108.12 | 4.64% | 108.99 | 4.61% | 135.18 | 3.71% | 125.48 | 4% | 112.07 | 0% | 95.34 | 5.27%
Fôrmas para Estruturas de Concreto Armado | 92504 | MONTAGEM E DESMONTAGEM DE FÔRMA DE LAJE NERVURADA COM CUBETA E ASSOALHO, PÉ-DIREITO DUPLO, EM CHAPA DE MADEIRA COMPENSADA RESINADA, 18 UTILIZAÇÕES. AF_09/2020 | M2 | 109.04 | 4.6% | 118.04 | 4.25% | 107.97 | 4.7% | 91.22 | 5.5% | 85.89 | 5.84% | 90.24 | 5.56% | 99.42 | 5.05% | 98.33 | 5.11% | 99.44 | 5.05% | 80.29 | 6.25% | 85.05 | 5.9% | 103.79 | 4.84% | 94.02 | 5.34% | 88.22 | 5.69% | 71.76 | 7% | 93.19 | 5.39% | 78.12 | 6.43% | 101.33 | 4.95% | 108.68 | 4.62% | 74.27 | 6.76% | 123.63 | 4.06% | 100.23 | 5.01% | 101.75 | 4.93% | 126.46 | 3.97% | 119.01 | 4.22% | 103.81 | 0% | 88.39 | 5.68%
Fôrmas para Estruturas de Concreto Armado | 92488 | MONTAGEM E DESMONTAGEM DE FÔRMA DE LAJE NERVURADA COM CUBETA E ASSOALHO, PÉ-DIREITO DUPLO, EM CHAPA DE MADEIRA COMPENSADA RESINADA, 8 UTILIZAÇÕES. AF_09/2020 | M2 | 134.35 | 3.74% | 139.31 | 3.6% | 131.21 | 3.86% | 112.52 | 4.46% | 109.15 | 4.6% | 112.82 | 4.45% | 121.86 | 4.12% | 124.62 | 4.03% | 124.58 | 4.03% | 102.75 | 4.89% | 108.11 | 4.64% | 124.54 | 4.03% | 114.99 | 4.37% | 111.11 | 4.52% | 88.87 | 5.65% | 114.55 | 4.38% | 100.11 | 5.01% | 126.51 | 3.97% | 136.06 | 3.69% | 95.33 | 5.27% | 149.16 | 3.37% | 124.26 | 4.04% | 124.13 | 4.04% | 152.9 | 3.28% | 138.73 | 3.62% | 128.38 | 0% | 109.73 | 4.57%
Fôrmas para Estruturas de Concreto Armado | 92494 | MONTAGEM E DESMONTAGEM DE FÔRMA DE LAJE NERVURADA COM CUBETA E ASSOALHO, PÉ-DIREITO SIMPLES, EM CHAPA DE MADEIRA COMPENSADA RESINADA, 10 UTILIZAÇÕES. AF_09/2020 | M2 | 81.92 | 6.13% | 82.13 | 6.11% | 79.19 | 6.4% | 69.13 | 7.26% | 68.38 | 7.34% | 69.92 | 7.18% | 74.1 | 6.77% | 77.59 | 6.47% | 77.08 | 6.51% | 64.93 | 7.73% | 67.84 | 7.4% | 74.62 | 6.73% | 70.08 | 7.16% | 69.21 | 7.25% | 55.13 | 9.11% | 69.98 | 7.17% | 63.48 | 7.91% | 77.83 | 6.45% | 83.7 | 6% | 60.59 | 8.29% | 89.26 | 5.62% | 76.23 | 6.59% | 75.32 | 6.66% | 91.42 | 5.49% | 80.88 | 6.21% | 78.4 | 0% | 67.72 | 7.41%
Fôrmas para Estruturas de Concreto Armado | 92498 | MONTAGEM E DESMONTAGEM DE FÔRMA DE LAJE NERVURADA COM CUBETA E ASSOALHO, PÉ-DIREITO SIMPLES, EM CHAPA DE MADEIRA COMPENSADA RESINADA, 12 UTILIZAÇÕES. AF_09/2020 | M2 | 77.26 | 6.5% | 78.15 | 6.42% | 74.99 | 6.76% | 65.16 | 7.7% | 64.34 | 7.8% | 65.83 | 7.63% | 70.22 | 7.15% | 72.95 | 6.88% | 72.45 | 6.93% | 60.9 | 8.24% | 63.72 | 7.88% | 70.79 | 7.09% | 66.24 | 7.58% | 65.13 | 7.71% | 52.2 | 9.62% | 66.24 | 7.58% | 59.41 | 8.45% | 73.53 | 6.83% | 78.98 | 6.36% | 56.75 | 8.85% | 84.55 | 5.94% | 71.92 | 6.98% | 71.21 | 7.05% | 86.75 | 5.79% | 77.36 | 6.49% | 74.2 | 0% | 63.86 | 7.86%
Fôrmas para Estruturas de Concreto Armado | 92502 | MONTAGEM E DESMONTAGEM DE FÔRMA DE LAJE NERVURADA COM CUBETA E ASSOALHO, PÉ-DIREITO SIMPLES, EM CHAPA DE MADEIRA COMPENSADA RESINADA, 14 UTILIZAÇÕES. AF_09/2020 | M2 | 73.84 | 6.8% | 75.29 | 6.67% | 71.84 | 7.06% | 62.3 | 8.06% | 61.15 | 8.21% | 62.76 | 8% | 67.12 | 7.48% | 69.36 | 7.24% | 69.07 | 7.27% | 57.84 | 8.68% | 60.58 | 8.29% | 67.99 | 7.38% | 63.41 | 7.92% | 62 | 8.1% | 49.84 | 10.07% | 63.3 | 7.93% | 56.44 | 8.89% | 70.04 | 7.17% | 75.2 | 6.68% | 53.88 | 9.32% | 81.11 | 6.19% | 68.66 | 7.31% | 68.18 | 7.36% | 83.13 | 6.04% | 74.66 | 6.72% | 70.8 | 0% | 60.96 | 8.23%
Fôrmas para Estruturas de Concreto Armado | 92506 | MONTAGEM E DESMONTAGEM DE FÔRMA DE LAJE NERVURADA COM CUBETA E ASSOALHO, PÉ-DIREITO SIMPLES, EM CHAPA DE MADEIRA COMPENSADA RESINADA, 18 UTILIZAÇÕES. AF_09/2020 | M2 | 67.46 | 7.44% | 69.93 | 7.18% | 65.97 | 7.69% | 56.93 | 8.82% | 55.28 | 9.08% | 57.07 | 8.8% | 61.46 | 8.17% | 62.73 | 8% | 62.72 | 8% | 52.17 | 9.62% | 54.75 | 9.17% | 62.76 | 8% | 58.12 | 8.64% | 56.24 | 8.93% | 45.52 | 11.03% | 57.92 | 8.67% | 50.89 | 9.86% | 63.68 | 7.88% | 68.29 | 7.35% | 48.58 | 10.33% | 74.67 | 6.72% | 62.59 | 8.02% | 62.54 | 8.03% | 76.45 | 6.57% | 69.68 | 7.2% | 64.59 | 0% | 55.58 | 9.03%
Fôrmas para Estruturas de Concreto Armado | 92490 | MONTAGEM E DESMONTAGEM DE FÔRMA DE LAJE NERVURADA COM CUBETA E ASSOALHO, PÉ-DIREITO SIMPLES, EM CHAPA DE MADEIRA COMPENSADA RESINADA, 8 UTILIZAÇÕES. AF_09/2020 | M2 | 87.63 | 5.73% | 87.07 | 5.77% | 84.23 | 6.02% | 73.98 | 6.79% | 73.15 | 6.86% | 74.9 | 6.7% | 78.62 | 6.39% | 83.14 | 6.04% | 82.75 | 6.07% | 69.76 | 7.2% | 72.77 | 6.9% | 79.35 | 6.33% | 74.79 | 6.71% | 74.14 | 6.77% | 58.55 | 8.57% | 74.42 | 6.75% | 68.46 | 7.33% | 82.86 | 6.06% | 89.22 | 5.63% | 65.29 | 7.69% | 95.03 | 5.28% | 81.41 | 6.17% | 80.35 | 6.25% | 97.02 | 5.17% | 85.14 | 5.9% | 83.29 | 0% | 72.4 | 6.93%
Fôrmas para Estruturas de Concreto Armado | 92433 | MONTAGEM E DESMONTAGEM DE FÔRMA DE PILARES RETANGULARES E ESTRUTURAS SIMILARES, PÉ-DIREITO DUPLO, EM CHAPA DE MADEIRA COMPENSADA PLASTIFICADA, 10 UTILIZAÇÕES. AF_09/2020 | M2 | 90.37 | 0% | 89.84 | 0% | 86.36 | 0.02% | 77.96 | 0% | 78.5 | 0% | 80.5 | 0% | 81.12 | 0% | 87.99 | 0% | 88.05 | 0% | 76.48 | 0% | 77.74 | 0% | 80.59 | 0% | 79.54 | 0% | 79.66 | 0% | 63.57 | 0% | 78.54 | 0% | 74.25 | 0% | 85.97 | 0% | 93.86 | 0% | 72.91 | 0% | 96.77 | 0% | 83.79 | 0% | 82.44 | 0% | 98.91 | 0% | 86.62 | 0% | 86.38 | 0% | 76.59 | 0%
Fôrmas para Estruturas de Concreto Armado | 92437 | MONTAGEM E DESMONTAGEM DE FÔRMA DE PILARES RETANGULARES E ESTRUTURAS SIMILARES, PÉ-DIREITO DUPLO, EM CHAPA DE MADEIRA COMPENSADA PLASTIFICADA, 12 UTILIZAÇÕES. AF_09/2020 | M2 | 86.22 | 0% | 85.91 | 0% | 82.61 | 0.02% | 74.18 | 0% | 74.77 | 0% | 76.53 | 0% | 77.69 | 0% | 83.87 | 0% | 83.74 | 0% | 72.57 | 0% | 73.95 | 0% | 77.05 | 0% | 75.75 | 0% | 75.79 | 0% | 60.58 | 0% | 75 | 0% | 70.36 | 0% | 82.26 | 0% | 89.73 | 0% | 69.01 | 0% | 92.55 | 0% | 80.03 | 0% | 78.71 | 0% | 94.81 | 0% | 83.15 | 0% | 82.7 | 0% | 72.93 | 0%
Fôrmas para Estruturas de Concreto Armado | 92441 | MONTAGEM E DESMONTAGEM DE FÔRMA DE PILARES RETANGULARES E ESTRUTURAS SIMILARES, PÉ-DIREITO DUPLO, EM CHAPA DE MADEIRA COMPENSADA PLASTIFICADA, 14 UTILIZAÇÕES. AF_09/2020 | M2 | 83.23 | 0% | 83.07 | 0% | 79.89 | 0.03% | 71.45 | 0% | 72.11 | 0% | 73.69 | 0% | 75.23 | 0% | 80.9 | 0% | 80.63 | 0% | 69.79 | 0% | 71.23 | 0% | 74.5 | 0% | 73.03 | 0% | 73 | 0% | 58.43 | 0% | 72.45 | 0% | 67.56 | 0% | 79.6 | 0% | 86.76 | 0% | 66.2 | 0% | 89.52 | 0% | 77.32 | 0% | 76.03 | 0% | 91.87 | 0% | 80.67 | 0% | 80.07 | 0% | 70.3 | 0%
Fôrmas para Estruturas de Concreto Armado | 92445 | MONTAGEM E DESMONTAGEM DE FÔRMA DE PILARES RETANGULARES E ESTRUTURAS SIMILARES, PÉ-DIREITO DUPLO, EM CHAPA DE MADEIRA COMPENSADA PLASTIFICADA, 18 UTILIZAÇÕES. AF_09/2020 | M2 | 77.06 | 0% | 77.09 | 0% | 74.37 | 0.03% | 65.77 | 0% | 66.74 | 0% | 67.78 | 0% | 70.34 | 0% | 74.94 | 0% | 74.17 | 0% | 64.02 | 0% | 65.67 | 0% | 69.23 | 0% | 67.32 | 0% | 67.3 | 0% | 54.08 | 0% | 67.29 | 0% | 61.71 | 0% | 74.37 | 0% | 80.86 | 0% | 60.31 | 0% | 83.25 | 0% | 71.84 | 0% | 70.47 | 0% | 85.94 | 0% | 75.53 | 0% | 74.86 | 0% | 64.88 | 0%
Fôrmas para Estruturas de Concreto Armado | 92417 | MONTAGEM E DESMONTAGEM DE FÔRMA DE PILARES RETANGULARES E ESTRUTURAS SIMILARES, PÉ-DIREITO DUPLO, EM CHAPA DE MADEIRA COMPENSADA RESINADA, 2 UTILIZAÇÕES. AF_09/2020 | M2 | 190.98 | 0% | 188.68 | 0% | 179.9 | 0.04% | 172.46 | 0% | 175.24 | 0% | 181.85 | 0% | 169.37 | 0% | 191.6 | 0.01% | 195.06 | 0.01% | 177.27 | 0.01% | 173.97 | 0% | 167.17 | 0% | 176.46 | 0% | 179.02 | 0% | 145.57 | 0% | 170.98 | 0% | 171.79 | 0% | 180.69 | 0% | 200.01 | 0% | 174.43 | 0% | 198.97 | 0% | 176.4 | 0% | 174.22 | 0% | 200.95 | 0% | 176.7 | 0% | 181.35 | 0% | 169.41 | 0%
Fôrmas para Estruturas de Concreto Armado | 92421 | MONTAGEM E DESMONTAGEM DE FÔRMA DE PILARES RETANGULARES E ESTRUTURAS SIMILARES, PÉ-DIREITO DUPLO, EM CHAPA DE MADEIRA COMPENSADA RESINADA, 4 UTILIZAÇÕES. AF_09/2020 | M2 | 125.71 | 0% | 124.41 | 0% | 119.88 | 0.06% | 111.22 | 0% | 114.19 | 0% | 116.77 | 0% | 113.84 | 0% | 125.64 | 0.01% | 125.8 | 0.01% | 112.9 | 0.01% | 112.52 | 0% | 110.97 | 0% | 113.99 | 0% | 115.6 | 0% | 94.17 | 0% | 112.44 | 0% | 108.67 | 0% | 121.25 | 0% | 133.23 | 0% | 109.18 | 0% | 132.63 | 0% | 117.04 | 0% | 114.84 | 0% | 135.92 | 0% | 119.2 | 0% | 121.83 | 0% | 109.86 | 0%
Fôrmas para Estruturas de Concreto Armado | 92425 | MONTAGEM E DESMONTAGEM DE FÔRMA DE PILARES RETANGULARES E ESTRUTURAS SIMILARES, PÉ-DIREITO DUPLO, EM CHAPA DE MADEIRA COMPENSADA RESINADA, 6 UTILIZAÇÕES. AF_09/2020 | M2 | 104.71 | 0% | 104.17 | 0% | 100.46 | 0.06% | 91.78 | 0% | 94.29 | 0% | 96.01 | 0% | 95.58 | 0% | 104.13 | 0% | 103.68 | 0% | 92.3 | 0% | 92.67 | 0% | 93.02 | 0% | 94.18 | 0% | 95.19 | 0% | 77.63 | 0% | 93.51 | 0% | 88.61 | 0% | 101.53 | 0% | 111.23 | 0% | 88.54 | 0% | 111.32 | 0% | 97.71 | 0% | 95.79 | 0% | 114.65 | 0% | 100.82 | 0% | 102.15 | 0% | 90.76 | 0%
Fôrmas para Estruturas de Concreto Armado | 92429 | MONTAGEM E DESMONTAGEM DE FÔRMA DE PILARES RETANGULARES E ESTRUTURAS SIMILARES, PÉ-DIREITO DUPLO, EM CHAPA DE MADEIRA COMPENSADA RESINADA, 8 UTILIZAÇÕES. AF_09/2020 | M2 | 94.12 | 0% | 93.96 | 0% | 90.67 | 0.07% | 81.98 | 0% | 84.27 | 0% | 85.54 | 0% | 86.38 | 0% | 93.3 | 0% | 92.53 | 0% | 81.91 | 0% | 82.66 | 0% | 83.97 | 0% | 84.2 | 0% | 84.92 | 0% | 69.29 | 0% | 83.97 | 0% | 78.5 | 0% | 91.61 | 0% | 100.14 | 0% | 78.14 | 0% | 100.59 | 0% | 87.97 | 0% | 86.19 | 0% | 103.95 | 0% | 91.56 | 0% | 92.25 | 0% | 81.15 | 0%
Fôrmas para Estruturas de Concreto Armado | 92431 | MONTAGEM E DESMONTAGEM DE FÔRMA DE PILARES RETANGULARES E ESTRUTURAS SIMILARES, PÉ-DIREITO SIMPLES, EM CHAPA DE MADEIRA COMPENSADA PLASTIFICADA, 10 UTILIZAÇÕES. AF_09/2020 | M2 | 75 | 0% | 77.52 | 0% | 71.48 | 0.03% | 65.25 | 0% | 62.42 | 0% | 66.3 | 0% | 65.36 | 0% | 70.45 | 0% | 72.76 | 0% | 61.93 | 0% | 62.67 | 0% | 68.11 | 0% | 66.72 | 0% | 64.73 | 0% | 51.44 | 0% | 64.05 | 0% | 61 | 0% | 68.07 | 0% | 74.62 | 0% | 59.92 | 0% | 81.32 | 0% | 68.22 | 0% | 68.75 | 0% | 81.32 | 0% | 73.85 | 0% | 68.82 | 0% | 63.07 | 0%
Fôrmas para Estruturas de Concreto Armado | 92435 | MONTAGEM E DESMONTAGEM DE FÔRMA DE PILARES RETANGULARES E ESTRUTURAS SIMILARES, PÉ-DIREITO SIMPLES, EM CHAPA DE MADEIRA COMPENSADA PLASTIFICADA, 12 UTILIZAÇÕES. AF_09/2020 | M2 | 71.36 | 0% | 74.01 | 0% | 68.23 | 0.03% | 61.91 | 0% | 59.24 | 0% | 62.82 | 0% | 62.45 | 0% | 66.92 | 0% | 68.96 | 0% | 58.53 | 0% | 59.39 | 0% | 65.01 | 0% | 63.37 | 0% | 61.36 | 0% | 48.87 | 0% | 60.99 | 0% | 57.56 | 0% | 64.96 | 0% | 71.12 | 0% | 56.46 | 0% | 77.62 | 0% | 64.99 | 0% | 65.47 | 0% | 77.83 | 0% | 70.82 | 0% | 65.74 | 0% | 59.86 | 0%
Fôrmas para Estruturas de Concreto Armado | 92439 | MONTAGEM E DESMONTAGEM DE FÔRMA DE PILARES RETANGULARES E ESTRUTURAS SIMILARES, PÉ-DIREITO SIMPLES, EM CHAPA DE MADEIRA COMPENSADA PLASTIFICADA, 14 UTILIZAÇÕES. AF_09/2020 | M2 | 68.74 | 0% | 71.46 | 0% | 65.87 | 0.03% | 59.48 | 0% | 56.96 | 0% | 60.3 | 0% | 60.37 | 0% | 64.38 | 0% | 66.22 | 0% | 56.08 | 0% | 57.03 | 0% | 62.76 | 0% | 60.94 | 0% | 58.94 | 0% | 47.01 | 0% | 58.79 | 0% | 55.08 | 0% | 62.72 | 0% | 68.61 | 0% | 53.96 | 0% | 74.95 | 0% | 62.65 | 0% | 63.12 | 0% | 75.29 | 0% | 68.64 | 0% | 63.51 | 0% | 57.55 | 0%
Fôrmas para Estruturas de Concreto Armado | 92443 | MONTAGEM E DESMONTAGEM DE FÔRMA DE PILARES RETANGULARES E ESTRUTURAS SIMILARES, PÉ-DIREITO SIMPLES, EM CHAPA DE MADEIRA COMPENSADA PLASTIFICADA, 18 UTILIZAÇÕES. AF_09/2020 | M2 | 63.08 | 0% | 65.9 | 0% | 60.85 | 0.03% | 54.22 | 0% | 52.14 | 0% | 54.88 | 0% | 56.01 | 0% | 59 | 0% | 60.28 | 0% | 50.8 | 0% | 51.98 | 0% | 57.9 | 0% | 55.66 | 0% | 53.73 | 0% | 43.05 | 0% | 54.11 | 0% | 49.68 | 0% | 58.09 | 0% | 63.37 | 0% | 48.51 | 0% | 69.2 | 0% | 57.69 | 0% | 58.02 | 0% | 69.96 | 0% | 63.93 | 0% | 58.9 | 0% | 52.58 | 0%
Fôrmas para Estruturas de Concreto Armado | 92415 | MONTAGEM E DESMONTAGEM DE FÔRMA DE PILARES RETANGULARES E ESTRUTURAS SIMILARES, PÉ-DIREITO SIMPLES, EM CHAPA DE MADEIRA COMPENSADA RESINADA, 2 UTILIZAÇÕES. AF_09/2020 | M2 | 164.77 | 0% | 167.68 | 0% | 154.54 | 0.05% | 150.8 | 0% | 147.85 | 0% | 157.66 | 0% | 142.51 | 0% | 161.7 | 0.01% | 169.01 | 0.01% | 152.47 | 0.01% | 148.29 | 0% | 145.91 | 0% | 154.59 | 0% | 153.57 | 0% | 124.9 | 0% | 146.27 | 0% | 149.22 | 0% | 150.18 | 0% | 167.2 | 0% | 152.29 | 0% | 172.61 | 0% | 149.86 | 0% | 150.87 | 0% | 170.98 | 0% | 154.94 | 0% | 151.41 | 0% | 146.36 | 0%
Fôrmas para Estruturas de Concreto Armado | 92419 | MONTAGEM E DESMONTAGEM DE FÔRMA DE PILARES RETANGULARES E ESTRUTURAS SIMILARES, PÉ-DIREITO SIMPLES, EM CHAPA DE MADEIRA COMPENSADA RESINADA, 4 UTILIZAÇÕES. AF_09/2020 | M2 | 105.61 | 0% | 108.32 | 0% | 100.44 | 0.07% | 94.61 | 0% | 93.18 | 0% | 98.22 | 0% | 93.23 | 0% | 102.73 | 0.01% | 105.82 | 0.01% | 93.89 | 0.01% | 92.83 | 0% | 94.68 | 0% | 97.23 | 0% | 96.08 | 0% | 78.32 | 0% | 93.49 | 0% | 91.35 | 0% | 97.85 | 0% | 108.06 | 0% | 92.2 | 0% | 112.43 | 0% | 96.69 | 0% | 96.94 | 0% | 112.93 | 0% | 102.51 | 0% | 98.88 | 0% | 92.18 | 0%
Fôrmas para Estruturas de Concreto Armado | 92423 | MONTAGEM E DESMONTAGEM DE FÔRMA DE PILARES RETANGULARES E ESTRUTURAS SIMILARES, PÉ-DIREITO SIMPLES, EM CHAPA DE MADEIRA COMPENSADA RESINADA, 6 UTILIZAÇÕES. AF_09/2020 | M2 | 87.23 | 0% | 90.17 | 0% | 83.55 | 0.07% | 77.33 | 0% | 76.03 | 0% | 79.88 | 0% | 77.65 | 0% | 84.2 | 0% | 86.31 | 0% | 75.77 | 0% | 75.54 | 0% | 78.85 | 0% | 79.6 | 0% | 78.23 | 0% | 63.85 | 0% | 77.03 | 0% | 73.56 | 0% | 81.19 | 0% | 89.34 | 0% | 73.78 | 0% | 93.75 | 0% | 80.01 | 0% | 80.22 | 0% | 94.66 | 0% | 86.31 | 0% | 82.19 | 0% | 75.4 | 0%
Fôrmas para Estruturas de Concreto Armado | 92427 | MONTAGEM E DESMONTAGEM DE FÔRMA DE PILARES RETANGULARES E ESTRUTURAS SIMILARES, PÉ-DIREITO SIMPLES, EM CHAPA DE MADEIRA COMPENSADA RESINADA, 8 UTILIZAÇÕES. AF_09/2020 | M2 | 77.94 | 0% | 80.99 | 0% | 75.01 | 0.08% | 68.59 | 0% | 67.35 | 0% | 70.59 | 0% | 69.77 | 0% | 74.83 | 0% | 76.43 | 0% | 66.59 | 0% | 66.8 | 0% | 70.83 | 0% | 70.69 | 0% | 69.2 | 0% | 56.53 | 0% | 68.69 | 0% | 64.54 | 0% | 72.76 | 0% | 79.86 | 0% | 64.45 | 0% | 84.3 | 0% | 71.58 | 0% | 71.75 | 0% | 85.43 | 0% | 78.11 | 0% | 73.76 | 0% | 66.9 | 0%
Fôrmas para Estruturas de Concreto Armado | 92409 | MONTAGEM E DESMONTAGEM DE FÔRMA DE PILARES RETANGULARES E ESTRUTURAS SIMILARES, PÉ-DIREITO SIMPLES, EM MADEIRA SERRADA, 1 UTILIZAÇÃO. AF_09/2020 | M2 | 227.52 | 0% | 256.49 | 0% | 227.54 | 0.06% | 237.53 | 0% | 271.71 | 0% | 276.82 | 0% | 244.24 | 0% | 264.72 | 0.01% | 269.33 | 0.01% | 283.7 | 0.01% | 253.43 | 0% | 204.59 | 0% | 264.92 | 0% | 273.88 | 0% | 264.84 | 0% | 267.84 | 0% | 250.37 | 0% | 255.76 | 0% | 287.86 | 0% | 287.35 | 0% | 231.53 | 0% | 222.06 | 0% | 216.12 | 0% | 257.72 | 0% | 256.42 | 0% | 264.85 | 0% | 248.42 | 0%
Fôrmas para Estruturas de Concreto Armado | 92411 | MONTAGEM E DESMONTAGEM DE FÔRMA DE PILARES RETANGULARES E ESTRUTURAS SIMILARES, PÉ-DIREITO SIMPLES, EM MADEIRA SERRADA, 2 UTILIZAÇÕES. AF_09/2020 | M2 | 158.1 | 0% | 165.38 | 0% | 156.83 | 0.08% | 156.42 | 0% | 182.83 | 0% | 180.61 | 0% | 167.8 | 0% | 183 | 0.01% | 179.62 | 0.01% | 185.17 | 0.01% | 170.75 | 0% | 138.72 | 0% | 171.03 | 0% | 181.03 | 0% | 169.18 | 0% | 176.76 | 0% | 164.55 | 0% | 179.21 | 0% | 199.43 | 0% | 183.11 | 0% | 160.41 | 0% | 155.75 | 0% | 147.8 | 0% | 179.44 | 0% | 166.4 | 0% | 183.01 | 0% | 164.2 | 0%
Fôrmas para Estruturas de Concreto Armado | 92413 | MONTAGEM E DESMONTAGEM DE FÔRMA DE PILARES RETANGULARES E ESTRUTURAS SIMILARES, PÉ-DIREITO SIMPLES, EM MADEIRA SERRADA, 4 UTILIZAÇÕES. AF_09/2020 | M2 | 106.43 | 0% | 105.52 | 0% | 104.99 | 0.1% | 101.38 | 0% | 120.33 | 0% | 116.19 | 0% | 112.09 | 0% | 122.75 | 0% | 117.48 | 0% | 119.2 | 0% | 112.48 | 0% | 91.84 | 0% | 109.21 | 0% | 117.62 | 0% | 107.16 | 0% | 114.7 | 0% | 106.5 | 0% | 121.28 | 0% | 133.95 | 0% | 115.74 | 0% | 107.78 | 0% | 105.51 | 0% | 98.4 | 0% | 120.94 | 0% | 106.64 | 0% | 122.66 | 0% | 106.7 | 0%
Fôrmas para Estruturas de Concreto Armado | 92465 | MONTAGEM E DESMONTAGEM DE FÔRMA DE VIGA, ESCORAMENTO COM GARFO DE MADEIRA, PÉ-DIREITO DUPLO, EM CHAPA DE MADEIRA PLASTIFICADA, 10 UTILIZAÇÕES. AF_09/2020 | M2 | 167.76 | 0% | 172.68 | 0% | 156.35 | 0.03% | 163.14 | 0% | 165.92 | 0% | 179.08 | 0% | 148.21 | 0% | 173.07 | 0.01% | 183.02 | 0.01% | 176.7 | 0.01% | 168.19 | 0% | 149.51 | 0% | 170.24 | 0% | 171.69 | 0% | 146.73 | 0% | 161.89 | 0% | 168.53 | 0% | 157.89 | 0% | 177.58 | 0% | 183.51 | 0% | 172.18 | 0% | 150.82 | 0% | 154.81 | 0% | 182.19 | 0% | 158.32 | 0% | 159.59 | 0% | 162.18 | 0%
Fôrmas para Estruturas de Concreto Armado | 92469 | MONTAGEM E DESMONTAGEM DE FÔRMA DE VIGA, ESCORAMENTO COM GARFO DE MADEIRA, PÉ-DIREITO DUPLO, EM CHAPA DE MADEIRA PLASTIFICADA, 12 UTILIZAÇÕES. AF_09/2020 | M2 | 152.57 | 0% | 156.6 | 0% | 142.24 | 0.02% | 148.05 | 0% | 151.14 | 0% | 162.81 | 0% | 135.17 | 0% | 157.65 | 0.01% | 166.25 | 0.01% | 160.63 | 0.01% | 153.38 | 0% | 136.14 | 0% | 154.55 | 0% | 156.09 | 0% | 133.48 | 0% | 147.45 | 0% | 153.01 | 0% | 144.21 | 0% | 161.99 | 0% | 166.81 | 0% | 156.68 | 0% | 137.16 | 0% | 140.71 | 0% | 167.12 | 0% | 143.85 | 0% | 145.61 | 0% | 147.55 | 0%
Fôrmas para Estruturas de Concreto Armado | 92473 | MONTAGEM E DESMONTAGEM DE FÔRMA DE VIGA, ESCORAMENTO COM GARFO DE MADEIRA, PÉ-DIREITO DUPLO, EM CHAPA DE MADEIRA PLASTIFICADA, 14 UTILIZAÇÕES. AF_09/2020 | M2 | 140.27 | 0% | 143.72 | 0% | 130.82 | 0.02% | 135.93 | 0% | 139.16 | 0% | 149.72 | 0% | 124.54 | 0% | 145.09 | 0.01% | 152.75 | 0.01% | 147.68 | 0.01% | 141.39 | 0% | 125.37 | 0% | 141.95 | 0% | 143.49 | 0% | 122.77 | 0% | 135.75 | 0% | 140.52 | 0% | 133 | 0% | 149.25 | 0% | 153.42 | 0% | 144.15 | 0% | 126.05 | 0% | 129.31 | 0% | 154.85 | 0% | 132.21 | 0% | 134.19 | 0% | 135.75 | 0%
Fôrmas para Estruturas de Concreto Armado | 92477 | MONTAGEM E DESMONTAGEM DE FÔRMA DE VIGA, ESCORAMENTO COM GARFO DE MADEIRA, PÉ-DIREITO DUPLO, EM CHAPA DE MADEIRA PLASTIFICADA, 18 UTILIZAÇÕES. AF_09/2020 | M2 | 113.99 | 0% | 115.77 | 0% | 106.43 | 0.03% | 109.76 | 0% | 113.64 | 0% | 121.51 | 0% | 102.06 | 0% | 118.46 | 0.01% | 123.71 | 0.01% | 119.84 | 0.01% | 115.78 | 0% | 102.2 | 0% | 114.73 | 0% | 116.49 | 0% | 99.8 | 0% | 110.73 | 0% | 113.58 | 0% | 109.46 | 0% | 122.38 | 0% | 124.44 | 0% | 117.32 | 0% | 102.45 | 0% | 104.88 | 0% | 128.85 | 0% | 107.14 | 0% | 110.11 | 0% | 110.42 | 0%
Fôrmas para Estruturas de Concreto Armado | 92449 | MONTAGEM E DESMONTAGEM DE FÔRMA DE VIGA, ESCORAMENTO COM GARFO DE MADEIRA, PÉ-DIREITO DUPLO, EM CHAPA DE MADEIRA RESINADA, 2 UTILIZAÇÕES. AF_09/2020 | M2 | 306.63 | 0% | 318.87 | 0% | 285.4 | 0.04% | 300.68 | 0% | 301.11 | 0% | 328.02 | 0% | 267.01 | 0% | 313.92 | 0.01% | 335.22 | 0.01% | 323.28 | 0.01% | 305.23 | 0% | 273.04 | 0% | 313.01 | 0% | 313.65 | 0% | 267.72 | 0% | 294.02 | 0% | 309.93 | 0% | 283.08 | 0% | 320.08 | 0% | 337.11 | 0% | 314.51 | 0% | 274.51 | 0% | 283.82 | 0% | 324.97 | 0% | 290.22 | 0% | 287.12 | 0% | 296.13 | 0%
Fôrmas para Estruturas de Concreto Armado | 92453 | MONTAGEM E DESMONTAGEM DE FÔRMA DE VIGA, ESCORAMENTO COM GARFO DE MADEIRA, PÉ-DIREITO DUPLO, EM CHAPA DE MADEIRA RESINADA, 4 UTILIZAÇÕES. AF_09/2020 | M2 | 260.95 | 0% | 274.08 | 0% | 243.86 | 0.04% | 257.85 | 0% | 259.04 | 0% | 281.88 | 0% | 229.34 | 0% | 268.69 | 0.01% | 287.2 | 0.01% | 278.53 | 0.01% | 260.91 | 0% | 232.38 | 0% | 269.56 | 0% | 269.98 | 0% | 232.62 | 0% | 253.27 | 0% | 266 | 0% | 242.38 | 0% | 274.53 | 0% | 290.22 | 0% | 267.41 | 0% | 234.63 | 0% | 242.21 | 0% | 274.84 | 0% | 250.35 | 0% | 246.58 | 0% | 254.07 | 0%
Fôrmas para Estruturas de Concreto Armado | 92457 | MONTAGEM E DESMONTAGEM DE FÔRMA DE VIGA, ESCORAMENTO COM GARFO DE MADEIRA, PÉ-DIREITO DUPLO, EM CHAPA DE MADEIRA RESINADA, 6 UTILIZAÇÕES. AF_09/2020 | M2 | 225.67 | 0% | 237.22 | 0% | 211.42 | 0.04% | 223.18 | 0% | 225.88 | 0% | 245.02 | 0% | 200.16 | 0% | 233.58 | 0.01% | 248.84 | 0.01% | 242.3 | 0.01% | 227.27 | 0% | 201.44 | 0% | 233.92 | 0% | 234.76 | 0% | 203.38 | 0% | 220.97 | 0% | 230.43 | 0% | 211.73 | 0% | 239.5 | 0% | 252.44 | 0% | 231.43 | 0% | 203.26 | 0% | 209.6 | 0% | 240.59 | 0% | 217.76 | 0% | 215.4 | 0% | 220.87 | 0%
Fôrmas para Estruturas de Concreto Armado | 92461 | MONTAGEM E DESMONTAGEM DE FÔRMA DE VIGA, ESCORAMENTO COM GARFO DE MADEIRA, PÉ-DIREITO DUPLO, EM CHAPA DE MADEIRA RESINADA, 8 UTILIZAÇÕES. AF_09/2020 | M2 | 207.51 | 0% | 218.93 | 0% | 194.67 | 0.04% | 205.8 | 0% | 208.79 | 0% | 226.53 | 0% | 184.85 | 0% | 215.3 | 0.01% | 229.39 | 0.01% | 224.06 | 0.01% | 210.04 | 0% | 185.68 | 0% | 216.17 | 0% | 216.89 | 0% | 188.73 | 0% | 204.52 | 0% | 212.56 | 0% | 195.45 | 0% | 221.08 | 0% | 233.72 | 0% | 212.92 | 0% | 186.87 | 0% | 192.93 | 0% | 222.67 | 0% | 201.42 | 0% | 198.97 | 0% | 204.08 | 0%
Fôrmas para Estruturas de Concreto Armado | 92467 | MONTAGEM E DESMONTAGEM DE FÔRMA DE VIGA, ESCORAMENTO COM GARFO DE MADEIRA, PÉ-DIREITO SIMPLES, EM CHAPA DE MADEIRA PLASTIFICADA, 10 UTILIZAÇÕES. AF_09/2020 | M2 | 110.16 | 0% | 110.44 | 0% | 101.84 | 0.03% | 104.86 | 0% | 106.15 | 0% | 114.04 | 0% | 95.66 | 0% | 112.45 | 0.01% | 118.23 | 0.01% | 112.3 | 0.01% | 108.4 | 0% | 97.5 | 0% | 108.34 | 0% | 109.62 | 0% | 91.49 | 0% | 102.92 | 0% | 108.28 | 0% | 102.51 | 0% | 114.85 | 0% | 116.04 | 0% | 112.97 | 0% | 98.82 | 0% | 100.81 | 0% | 119.08 | 0% | 100.31 | 0% | 102.79 | 0% | 103.93 | 0%
Fôrmas para Estruturas de Concreto Armado | 92471 | MONTAGEM E DESMONTAGEM DE FÔRMA DE VIGA, ESCORAMENTO COM GARFO DE MADEIRA, PÉ-DIREITO SIMPLES, EM CHAPA DE MADEIRA PLASTIFICADA, 12 UTILIZAÇÕES. AF_09/2020 | M2 | 100.28 | 0% | 100.28 | 0% | 92.77 | 0.02% | 95.28 | 0% | 96.83 | 0% | 103.81 | 0% | 87.37 | 0% | 102.55 | 0% | 107.52 | 0% | 102.23 | 0% | 98.99 | 0% | 88.89 | 0% | 98.5 | 0% | 99.79 | 0% | 83.38 | 0% | 93.87 | 0% | 98.41 | 0% | 93.75 | 0% | 104.91 | 0% | 105.65 | 0% | 102.89 | 0% | 89.96 | 0% | 91.71 | 0% | 109.36 | 0% | 91.27 | 0% | 93.91 | 0% | 94.69 | 0%
Fôrmas para Estruturas de Concreto Armado | 92475 | MONTAGEM E DESMONTAGEM DE FÔRMA DE VIGA, ESCORAMENTO COM GARFO DE MADEIRA, PÉ-DIREITO SIMPLES, EM CHAPA DE MADEIRA PLASTIFICADA, 14 UTILIZAÇÕES. AF_09/2020 | M2 | 92.28 | 0% | 92.12 | 0% | 85.39 | 0.02% | 87.56 | 0% | 89.26 | 0% | 95.56 | 0% | 80.59 | 0% | 94.48 | 0% | 98.86 | 0% | 94.09 | 0% | 91.35 | 0% | 81.93 | 0% | 90.56 | 0% | 91.82 | 0% | 76.8 | 0% | 86.52 | 0% | 90.47 | 0% | 86.54 | 0% | 96.76 | 0% | 97.28 | 0% | 94.74 | 0% | 82.73 | 0% | 84.36 | 0% | 101.44 | 0% | 83.98 | 0% | 86.63 | 0% | 87.2 | 0%
Fôrmas para Estruturas de Concreto Armado | 92479 | MONTAGEM E DESMONTAGEM DE FÔRMA DE VIGA, ESCORAMENTO COM GARFO DE MADEIRA, PÉ-DIREITO SIMPLES, EM CHAPA DE MADEIRA PLASTIFICADA, 18 UTILIZAÇÕES. AF_09/2020 | M2 | 75.13 | 0% | 74.42 | 0% | 69.63 | 0.03% | 70.86 | 0% | 73.1 | 0% | 77.76 | 0% | 66.24 | 0% | 77.31 | 0% | 80.26 | 0% | 76.6 | 0% | 75.01 | 0% | 66.95 | 0% | 73.42 | 0% | 74.76 | 0% | 62.7 | 0% | 70.81 | 0% | 73.32 | 0% | 71.4 | 0% | 79.55 | 0% | 79.18 | 0% | 77.25 | 0% | 67.38 | 0% | 68.55 | 0% | 84.62 | 0% | 68.26 | 0% | 71.28 | 0% | 71.13 | 0%
Fôrmas para Estruturas de Concreto Armado | 92451 | MONTAGEM E DESMONTAGEM DE FÔRMA DE VIGA, ESCORAMENTO COM GARFO DE MADEIRA, PÉ-DIREITO SIMPLES, EM CHAPA DE MADEIRA RESINADA, 2 UTILIZAÇÕES. AF_09/2020 | M2 | 212 | 0% | 214.86 | 0% | 195.96 | 0.04% | 203.78 | 0% | 203.08 | 0% | 220.13 | 0% | 181.44 | 0% | 214.89 | 0.01% | 227.96 | 0.01% | 216.54 | 0.01% | 207.08 | 0% | 187.29 | 0% | 209.9 | 0% | 211.06 | 0% | 176.03 | 0% | 196.87 | 0% | 209.77 | 0% | 193.51 | 0% | 218.11 | 0% | 224.63 | 0% | 217.19 | 0% | 189.51 | 0% | 194.79 | 0% | 222.85 | 0% | 193.91 | 0% | 194.87 | 0% | 199.84 | 0%
Fôrmas para Estruturas de Concreto Armado | 92455 | MONTAGEM E DESMONTAGEM DE FÔRMA DE VIGA, ESCORAMENTO COM GARFO DE MADEIRA, PÉ-DIREITO SIMPLES, EM CHAPA DE MADEIRA RESINADA, 4 UTILIZAÇÕES. AF_09/2020 | M2 | 172.3 | 0% | 176.19 | 0% | 160.08 | 0.04% | 166.77 | 0% | 167.4 | 0% | 180.82 | 0% | 149.48 | 0% | 176.07 | 0.01% | 186.52 | 0.01% | 178.45 | 0.01% | 169.45 | 0% | 152.29 | 0% | 172.67 | 0% | 173.78 | 0% | 146.66 | 0% | 162.45 | 0% | 171.89 | 0% | 159.01 | 0% | 179.4 | 0% | 184.84 | 0% | 176.38 | 0% | 154.89 | 0% | 158.73 | 0% | 180.85 | 0% | 159.97 | 0% | 160.58 | 0% | 163.94 | 0%
Fôrmas para Estruturas de Concreto Armado | 92459 | MONTAGEM E DESMONTAGEM DE FÔRMA DE VIGA, ESCORAMENTO COM GARFO DE MADEIRA, PÉ-DIREITO SIMPLES, EM CHAPA DE MADEIRA RESINADA, 6 UTILIZAÇÕES. AF_09/2020 | M2 | 145.41 | 0% | 148.82 | 0% | 135.56 | 0.05% | 140.88 | 0% | 142.86 | 0% | 153.61 | 0% | 127.73 | 0% | 149.65 | 0.01% | 157.79 | 0.01% | 151.78 | 0.01% | 144.35 | 0% | 128.89 | 0% | 146.38 | 0% | 147.73 | 0% | 125.63 | 0% | 138.73 | 0% | 145.38 | 0% | 136.03 | 0% | 153.22 | 0% | 157.14 | 0% | 148.98 | 0% | 131.06 | 0% | 134.07 | 0% | 155 | 0% | 136.04 | 0% | 137.38 | 0% | 139.31 | 0%
Fôrmas para Estruturas de Concreto Armado | 92463 | MONTAGEM E DESMONTAGEM DE FÔRMA DE VIGA, ESCORAMENTO COM GARFO DE MADEIRA, PÉ-DIREITO SIMPLES, EM CHAPA DE MADEIRA RESINADA, 8 UTILIZAÇÕES. AF_09/2020 | M2 | 131.19 | 0% | 134.76 | 0% | 122.55 | 0.06% | 127.46 | 0% | 129.84 | 0% | 139.48 | 0% | 116.03 | 0% | 135.54 | 0.01% | 142.77 | 0.01% | 137.91 | 0.01% | 131.11 | 0% | 116.63 | 0% | 132.81 | 0% | 134.09 | 0% | 114.71 | 0% | 126.25 | 0% | 131.62 | 0% | 123.53 | 0% | 139.08 | 0% | 142.93 | 0% | 134.5 | 0% | 118.31 | 0% | 121.09 | 0% | 141.13 | 0% | 123.63 | 0% | 124.82 | 0% | 126.44 | 0%
Fôrmas para Estruturas de Concreto Armado | 92446 | MONTAGEM E DESMONTAGEM DE FÔRMA DE VIGA, ESCORAMENTO COM PONTALETE DE MADEIRA, PÉ-DIREITO SIMPLES, EM MADEIRA SERRADA, 1 UTILIZAÇÃO. AF_09/2020 | M2 | 289.09 | 0% | 251.5 | 0% | 280.33 | 0.05% | 253.43 | 0% | 335.13 | 0% | 327.4 | 0% | 310.23 | 0% | 334.2 | 0.01% | 298.23 | 0.01% | 316.02 | 0.01% | 364.27 | 0% | 288.19 | 0% | 273.93 | 0% | 304.15 | 0% | 278.64 | 0% | 325.73 | 0% | 266.3 | 0% | 358.96 | 0% | 377.77 | 0% | 335.87 | 0% | 312.69 | 0% | 253.39 | 0% | 262.97 | 0% | 527.51 | 0% | 275.74 | 0% | 348.98 | 0% | 303.75 | 0%
Fôrmas para Estruturas de Concreto Armado | 92447 | MONTAGEM E DESMONTAGEM DE FÔRMA DE VIGA, ESCORAMENTO COM PONTALETE DE MADEIRA, PÉ-DIREITO SIMPLES, EM MADEIRA SERRADA, 2 UTILIZAÇÕES. AF_09/2020 | M2 | 203.3 | 0% | 179.26 | 0% | 197.59 | 0.06% | 179.61 | 0% | 234.32 | 0% | 227.94 | 0% | 217.35 | 0% | 234.8 | 0% | 210.98 | 0% | 221.91 | 0% | 250.03 | 0% | 198.78 | 0% | 193.73 | 0% | 214.47 | 0% | 195.95 | 0% | 226.76 | 0% | 188.71 | 0% | 249.48 | 0% | 264.13 | 0% | 232.82 | 0% | 217.94 | 0% | 181.43 | 0% | 185.12 | 0% | 351.71 | 0% | 194.2 | 0% | 243.49 | 0% | 211.48 | 0%
Fôrmas para Estruturas de Concreto Armado | 92448 | MONTAGEM E DESMONTAGEM DE FÔRMA DE VIGA, ESCORAMENTO COM PONTALETE DE MADEIRA, PÉ-DIREITO SIMPLES, EM MADEIRA SERRADA, 4 UTILIZAÇÕES. AF_09/2020 | M2 | 159.39 | 0% | 145.49 | 0% | 155.57 | 0.08% | 143.97 | 0% | 184.14 | 0% | 179.8 | 0% | 170.25 | 0% | 184.16 | 0.01% | 168.16 | 0.01% | 176.65 | 0.01% | 192.73 | 0% | 153.82 | 0% | 155.89 | 0% | 170.83 | 0% | 157.25 | 0% | 178.31 | 0% | 151.32 | 0% | 193.01 | 0% | 206.07 | 0% | 184.05 | 0% | 169.53 | 0% | 144.33 | 0% | 145.87 | 0% | 261.24 | 0% | 155.32 | 0% | 189.67 | 0% | 166.26 | 0%
Fôrmas para Estruturas de Concreto Armado | 92466 | MONTAGEM E DESMONTAGEM DE FÔRMA DE VIGA, ESCORAMENTO METÁLICO, PÉ-DIREITO DUPLO, EM CHAPA DE MADEIRA PLASTIFICADA, 10 UTILIZAÇÕES. AF_09/2020 | M2 | 318.6 | 0% | 368.08 | 0% | 317.62 | 0.01% | 265.98 | 0% | 231.32 | 0% | 256.1 | 0% | 281.83 | 0% | 269.9 | 0% | 284.53 | 0% | 218.09 | 0% | 232.2 | 0% | 312.88 | 0% | 276.77 | 0% | 245.11 | 0% | 198.13 | 0% | 265.54 | 0% | 214.96 | 0% | 278.71 | 0% | 300.73 | 0% | 203.67 | 0% | 372.43 | 0% | 284.83 | 0% | 299.46 | 0% | 373.42 | 0% | 369.65 | 0% | 289.81 | 0% | 251.61 | 0%
Fôrmas para Estruturas de Concreto Armado | 92470 | MONTAGEM E DESMONTAGEM DE FÔRMA DE VIGA, ESCORAMENTO METÁLICO, PÉ-DIREITO DUPLO, EM CHAPA DE MADEIRA PLASTIFICADA, 12 UTILIZAÇÕES. AF_09/2020 | M2 | 310.48 | 0% | 360.99 | 0% | 310.13 | 0.01% | 258.96 | 0% | 223.75 | 0% | 248.63 | 0% | 274.64 | 0% | 261.48 | 0% | 276.35 | 0% | 210.65 | 0% | 224.7 | 0% | 306.14 | 0% | 269.79 | 0% | 237.61 | 0% | 192.37 | 0% | 258.55 | 0% | 207.72 | 0% | 270.74 | 0% | 291.98 | 0% | 196.57 | 0% | 364.22 | 0% | 277.17 | 0% | 292.2 | 0% | 365 | 0% | 363.09 | 0% | 281.98 | 0% | 244.61 | 0%
Fôrmas para Estruturas de Concreto Armado | 92474 | MONTAGEM E DESMONTAGEM DE FÔRMA DE VIGA, ESCORAMENTO METÁLICO, PÉ-DIREITO DUPLO, EM CHAPA DE MADEIRA PLASTIFICADA, 14 UTILIZAÇÕES. AF_09/2020 | M2 | 303.53 | 0% | 354.98 | 0% | 303.68 | 0.01% | 252.98 | 0% | 217.2 | 0% | 242.25 | 0% | 268.4 | 0% | 254.18 | 0% | 269.36 | 0% | 204.29 | 0% | 218.24 | 0% | 300.39 | 0% | 263.84 | 0% | 231.15 | 0% | 187.39 | 0% | 252.5 | 0% | 201.54 | 0% | 263.78 | 0% | 284.37 | 0% | 190.51 | 0% | 357.2 | 0% | 270.58 | 0% | 286.01 | 0% | 357.72 | 0% | 357.47 | 0% | 275.15 | 0% | 238.61 | 0%
Fôrmas para Estruturas de Concreto Armado | 92478 | MONTAGEM E DESMONTAGEM DE FÔRMA DE VIGA, ESCORAMENTO METÁLICO, PÉ-DIREITO DUPLO, EM CHAPA DE MADEIRA PLASTIFICADA, 18 UTILIZAÇÕES. AF_09/2020 | M2 | 289.72 | 0% | 342.88 | 0% | 290.94 | 0.01% | 240.99 | 0% | 204.39 | 0% | 229.54 | 0% | 256.25 | 0% | 239.9 | 0% | 255.44 | 0% | 191.67 | 0% | 205.52 | 0% | 288.92 | 0% | 251.95 | 0% | 218.4 | 0% | 177.61 | 0% | 240.64 | 0% | 189.2 | 0% | 250.29 | 0% | 269.58 | 0% | 178.41 | 0% | 343.23 | 0% | 257.59 | 0% | 273.67 | 0% | 343.46 | 0% | 346.32 | 0% | 261.9 | 0% | 226.72 | 0%
Fôrmas para Estruturas de Concreto Armado | 92450 | MONTAGEM E DESMONTAGEM DE FÔRMA DE VIGA, ESCORAMENTO METÁLICO, PÉ-DIREITO DUPLO, EM CHAPA DE MADEIRA RESINADA, 2 UTILIZAÇÕES. AF_09/2020 | M2 | 399.39 | 0% | 443.57 | 0% | 392.31 | 0.02% | 339.51 | 0% | 306.48 | 0% | 333.7 | 0% | 350.86 | 0% | 352.12 | 0% | 367.69 | 0% | 294.89 | 0% | 307.46 | 0% | 381.43 | 0% | 350.34 | 0% | 321.47 | 0% | 258.61 | 0% | 335.99 | 0% | 290.35 | 0% | 353.86 | 0% | 384.61 | 0% | 280.14 | 0% | 454.43 | 0% | 359.07 | 0% | 372.67 | 0% | 454.43 | 0% | 438.07 | 0% | 364.53 | 0% | 323.17 | 0%
Fôrmas para Estruturas de Concreto Armado | 92454 | MONTAGEM E DESMONTAGEM DE FÔRMA DE VIGA, ESCORAMENTO METÁLICO, PÉ-DIREITO DUPLO, EM CHAPA DE MADEIRA RESINADA, 4 UTILIZAÇÕES. AF_09/2020 | M2 | 362.14 | 0% | 408.18 | 0% | 358.62 | 0.02% | 305.4 | 0% | 273.72 | 0% | 298.39 | 0% | 321.1 | 0% | 315.74 | 0% | 329.34 | 0% | 260.36 | 0% | 273.79 | 0% | 349.69 | 0% | 316.51 | 0% | 287.25 | 0% | 232.43 | 0% | 304.99 | 0% | 255.49 | 0% | 321.74 | 0% | 348.48 | 0% | 245.1 | 0% | 416.56 | 0% | 325.78 | 0% | 339.02 | 0% | 418.54 | 0% | 407.3 | 0% | 332.64 | 0% | 290.72 | 0%
Fôrmas para Estruturas de Concreto Armado | 92458 | MONTAGEM E DESMONTAGEM DE FÔRMA DE VIGA, ESCORAMENTO METÁLICO, PÉ-DIREITO DUPLO, EM CHAPA DE MADEIRA RESINADA, 6 UTILIZAÇÕES. AF_09/2020 | M2 | 339.14 | 0% | 386.69 | 0% | 337.68 | 0.02% | 284.56 | 0% | 253.1 | 0% | 276.65 | 0% | 302.18 | 0% | 292.88 | 0% | 305.76 | 0% | 239 | 0% | 252.82 | 0% | 330.2 | 0% | 295.8 | 0% | 266 | 0% | 216.07 | 0% | 285.59 | 0% | 234.15 | 0% | 301.18 | 0% | 325.49 | 0% | 223.69 | 0% | 393.23 | 0% | 304.94 | 0% | 318.28 | 0% | 395.95 | 0% | 388.3 | 0% | 312.26 | 0% | 270.67 | 0%
Fôrmas para Estruturas de Concreto Armado | 92462 | MONTAGEM E DESMONTAGEM DE FÔRMA DE VIGA, ESCORAMENTO METÁLICO, PÉ-DIREITO DUPLO, EM CHAPA DE MADEIRA RESINADA, 8 UTILIZAÇÕES. AF_09/2020 | M2 | 324.75 | 0% | 373.58 | 0% | 324.43 | 0.02% | 271.71 | 0% | 239.84 | 0% | 263.1 | 0% | 289.84 | 0% | 278.23 | 0% | 291.07 | 0% | 225.58 | 0% | 239.53 | 0% | 318.09 | 0% | 283 | 0% | 252.58 | 0% | 205.65 | 0% | 273.21 | 0% | 220.96 | 0% | 287.66 | 0% | 310.5 | 0% | 210.5 | 0% | 378.64 | 0% | 291.64 | 0% | 305.32 | 0% | 381.43 | 0% | 376.4 | 0% | 298.89 | 0% | 258.1 | 0%
Fôrmas para Estruturas de Concreto Armado | 92468 | MONTAGEM E DESMONTAGEM DE FÔRMA DE VIGA, ESCORAMENTO METÁLICO, PÉ-DIREITO SIMPLES, EM CHAPA DE MADEIRA PLASTIFICADA, 10 UTILIZAÇÕES. AF_09/2020 | M2 | 143.59 | 0% | 151.86 | 0% | 139.14 | 0.01% | 122.49 | 0% | 115.93 | 0% | 122.83 | 0% | 127.02 | 0% | 132.07 | 0% | 135.38 | 0% | 112.19 | 0% | 115.78 | 0% | 133.09 | 0% | 125.69 | 0% | 119.87 | 0% | 95.64 | 0% | 121.95 | 0% | 110.01 | 0% | 130.99 | 0% | 142.57 | 0% | 106.61 | 0% | 159.16 | 0% | 130.79 | 0% | 132.46 | 0% | 160.5 | 0% | 148.19 | 0% | 133.26 | 0% | 118.18 | 0%
Fôrmas para Estruturas de Concreto Armado | 92472 | MONTAGEM E DESMONTAGEM DE FÔRMA DE VIGA, ESCORAMENTO METÁLICO, PÉ-DIREITO SIMPLES, EM CHAPA DE MADEIRA PLASTIFICADA, 12 UTILIZAÇÕES. AF_09/2020 | M2 | 136.49 | 0% | 145.44 | 0% | 132.62 | 0.02% | 116.2 | 0% | 109.36 | 0% | 116.18 | 0% | 120.85 | 0% | 124.81 | 0% | 128.11 | 0% | 105.59 | 0% | 109.23 | 0% | 127.14 | 0% | 119.42 | 0% | 113.24 | 0% | 90.52 | 0% | 115.82 | 0% | 103.53 | 0% | 124.21 | 0% | 135.09 | 0% | 100.2 | 0% | 151.97 | 0% | 124.17 | 0% | 126.09 | 0% | 153.25 | 0% | 142.35 | 0% | 126.57 | 0% | 111.99 | 0%
Fôrmas para Estruturas de Concreto Armado | 92476 | MONTAGEM E DESMONTAGEM DE FÔRMA DE VIGA, ESCORAMENTO METÁLICO, PÉ-DIREITO SIMPLES, EM CHAPA DE MADEIRA PLASTIFICADA, 14 UTILIZAÇÕES. AF_09/2020 | M2 | 130.49 | 0% | 140.1 | 0% | 127.08 | 0.02% | 110.95 | 0% | 103.76 | 0% | 110.58 | 0% | 115.57 | 0% | 118.59 | 0% | 122.02 | 0% | 100.02 | 0% | 103.66 | 0% | 122.14 | 0% | 114.16 | 0% | 107.65 | 0% | 86.17 | 0% | 110.6 | 0% | 98.1 | 0% | 118.36 | 0% | 128.67 | 0% | 94.82 | 0% | 145.9 | 0% | 118.54 | 0% | 120.72 | 0% | 147.07 | 0% | 137.43 | 0% | 120.81 | 0% | 106.76 | 0%
Fôrmas para Estruturas de Concreto Armado | 92480 | MONTAGEM E DESMONTAGEM DE FÔRMA DE VIGA, ESCORAMENTO METÁLICO, PÉ-DIREITO SIMPLES, EM CHAPA DE MADEIRA PLASTIFICADA, 18 UTILIZAÇÕES. AF_09/2020 | M2 | 118.4 | 0% | 129.17 | 0% | 116 | 0.02% | 100.25 | 0% | 92.66 | 0% | 99.28 | 0% | 105.15 | 0% | 106.26 | 0% | 109.67 | 0% | 88.84 | 0% | 92.54 | 0% | 112 | 0% | 103.5 | 0% | 96.42 | 0% | 77.51 | 0% | 100.21 | 0% | 87.1 | 0% | 106.92 | 0% | 116.03 | 0% | 83.91 | 0% | 133.66 | 0% | 107.33 | 0% | 109.89 | 0% | 134.77 | 0% | 127.53 | 0% | 109.52 | 0% | 96.25 | 0%
Fôrmas para Estruturas de Concreto Armado | 92452 | MONTAGEM E DESMONTAGEM DE FÔRMA DE VIGA, ESCORAMENTO METÁLICO, PÉ-DIREITO SIMPLES, EM CHAPA DE MADEIRA RESINADA, 2 UTILIZAÇÕES. AF_09/2020 | M2 | 222.1 | 0% | 228.57 | 0% | 211.83 | 0.03% | 196.11 | 0% | 190.09 | 0% | 201.07 | 0% | 194.27 | 0% | 211.94 | 0% | 218.15 | 0% | 189.66 | 0.01% | 190.06 | 0% | 200.6 | 0% | 200.48 | 0% | 196.23 | 0% | 157.83 | 0% | 192.54 | 0% | 185.66 | 0% | 203.21 | 0% | 223.76 | 0% | 185.02 | 0% | 238.97 | 0% | 202.42 | 0% | 204.11 | 0% | 238.93 | 0% | 217.48 | 0% | 205.64 | 0% | 189.77 | 0%
Fôrmas para Estruturas de Concreto Armado | 92456 | MONTAGEM E DESMONTAGEM DE FÔRMA DE VIGA, ESCORAMENTO METÁLICO, PÉ-DIREITO SIMPLES, EM CHAPA DE MADEIRA RESINADA, 4 UTILIZAÇÕES. AF_09/2020 | M2 | 185.06 | 0% | 192.13 | 0% | 178.26 | 0.03% | 161.36 | 0% | 156.98 | 0% | 164.86 | 0% | 164.5 | 0% | 175.7 | 0% | 179.25 | 0% | 154.19 | 0% | 156.08 | 0% | 168.69 | 0% | 165.58 | 0% | 161.32 | 0% | 130.41 | 0% | 160.82 | 0% | 150.09 | 0% | 171.44 | 0% | 187.83 | 0% | 148.6 | 0% | 201.27 | 0% | 169.47 | 0% | 170.46 | 0% | 203.28 | 0% | 185.78 | 0% | 173.89 | 0% | 156.69 | 0%
Fôrmas para Estruturas de Concreto Armado | 92460 | MONTAGEM E DESMONTAGEM DE FÔRMA DE VIGA, ESCORAMENTO METÁLICO, PÉ-DIREITO SIMPLES, EM CHAPA DE MADEIRA RESINADA, 6 UTILIZAÇÕES. AF_09/2020 | M2 | 155.28 | 0% | 160.83 | 0% | 150.27 | 0.04% | 134.37 | 0% | 131.92 | 0% | 137.32 | 0% | 139.57 | 0% | 147.83 | 0% | 149.49 | 0% | 128.27 | 0% | 130.61 | 0% | 141.74 | 0% | 138.04 | 0% | 134.83 | 0% | 109.26 | 0% | 135.3 | 0% | 124.3 | 0% | 145.61 | 0% | 159.07 | 0% | 122.6 | 0% | 169.39 | 0% | 142.9 | 0% | 143.03 | 0% | 172.35 | 0% | 156.85 | 0% | 147.64 | 0% | 131 | 0%
Fôrmas para Estruturas de Concreto Armado | 92464 | MONTAGEM E DESMONTAGEM DE FÔRMA DE VIGA, ESCORAMENTO METÁLICO, PÉ-DIREITO SIMPLES, EM CHAPA DE MADEIRA RESINADA, 8 UTILIZAÇÕES. AF_09/2020 | M2 | 149.09 | 0% | 157.34 | 0% | 145.33 | 0.04% | 128 | 0% | 123.98 | 0% | 129.69 | 0% | 134.44 | 0% | 139.69 | 0% | 141.58 | 0% | 119.53 | 0% | 122.68 | 0% | 137.9 | 0% | 131.9 | 0% | 127.08 | 0% | 103.22 | 0% | 129.38 | 0% | 115.8 | 0% | 139.13 | 0% | 151.54 | 0% | 113.53 | 0% | 164.72 | 0% | 136.88 | 0% | 137.82 | 0% | 167.77 | 0% | 154.87 | 0% | 141.62 | 0% | 124.44 | 0%
Fôrmas para Pilares Circulares | 105403 | FABRICAÇÃO DE FÔRMA PARA PILARES CIRCULARES, EM CHAPA DE MADEIRA COMPENSADA RESINADA, PÉ-DIREITO DUPLO. AF_05/2024 | M2 | 213.18 | 0% | 235.88 | 0% | 192.04 | 0.02% | 215.21 | 0% | 190.77 | 0% | 224.23 | 0% | 165.38 | 0% | 202.75 | 0.02% | 236.97 | 0.02% | 220.11 | 0.02% | 198.97 | 0% | 191.39 | 0% | 223.51 | 0% | 211.38 | 0% | 175.76 | 0% | 190.62 | 0% | 221.74 | 0% | 167.09 | 0% | 194.73 | 0% | 237.14 | 0% | 217.97 | 0% | 182.88 | 0% | 196.11 | 0% | 197.07 | 0% | 198.29 | 0% | 170 | 0% | 201.82 | 0%
Fôrmas para Pilares Circulares | 96252 | FABRICAÇÃO DE FÔRMA PARA PILARES CIRCULARES, EM CHAPA DE MADEIRA COMPENSADA RESINADA, PÉ-DIREITO SIMPLES. AF_05/2024 | M2 | 171.64 | 0% | 193.24 | 0% | 156.95 | 0.03% | 176.39 | 0% | 160.02 | 0% | 186.19 | 0% | 137.73 | 0% | 166.78 | 0.02% | 193.19 | 0.02% | 183.57 | 0.02% | 164.51 | 0% | 155.03 | 0% | 184.77 | 0% | 175.65 | 0% | 150.42 | 0% | 159.88 | 0% | 181.74 | 0% | 139.03 | 0% | 162.31 | 0% | 197.73 | 0% | 175.69 | 0% | 148.5 | 0% | 159.5 | 0% | 161.26 | 0% | 165.82 | 0% | 142.69 | 0% | 166.72 | 0%
Fôrmas para Pilares Circulares | 96254 | MONTAGEM E DESMONTAGEM DE FÔRMA DE PILARES CIRCULARES, COM ÁREA MÉDIA DAS SEÇÕES MAIOR QUE 0,28 M², EM PAPELÃO. AF_05/2024 | M | 0 |  | 0 |  | 0 |  | 0 |  | 0 |  | 0 |  | 0 |  | 0 |  | 0 |  | 0 |  | 0 |  | 0 |  | 0 |  | 0 |  | 0 |  | 0 |  | 0 |  | 0 |  | 0 |  | 0 |  | 0 |  | 0 |  | 0 |  | 0 |  | 0 |  | 0 |  | 0
Fôrmas para Pilares Circulares | 96253 | MONTAGEM E DESMONTAGEM DE FÔRMA DE PILARES CIRCULARES, COM ÁREA MÉDIA DAS SEÇÕES MENOR OU IGUAL A 0,28 M², EM PAPELÃO. AF_05/2024 | M | 0 |  | 0 |  | 0 |  | 0 |  | 0 |  | 0 |  | 0 |  | 0 |  | 0 |  | 0 |  | 0 |  | 0 |  | 0 |  | 0 |  | 0 |  | 0 |  | 0 |  | 0 |  | 0 |  | 0 |  | 0 |  | 0 |  | 0 |  | 0 |  | 0 |  | 0 |  | 0
Fôrmas para Pilares Circulares | 105406 | MONTAGEM E DESMONTAGEM DE FÔRMA DE PILARES CIRCULARES, PÉ-DIREITO DUPLO, EM MADEIRA, 2 UTILIZAÇÕES. AF_05/2024 | M2 | 224.39 | 0% | 226.47 | 0% | 211.08 | 0.04% | 207.28 | 0% | 209.84 | 0% | 219.62 | 0% | 199.37 | 0% | 226.84 | 0.01% | 234.45 | 0.01% | 216.34 | 0.01% | 208.36 | 0% | 197.45 | 0% | 214.39 | 0% | 215.95 | 0% | 179.28 | 0% | 204.88 | 0% | 209.28 | 0% | 210.85 | 0% | 235.05 | 0% | 216.09 | 0% | 232.41 | 0% | 206.63 | 0% | 204.77 | 0% | 233.49 | 0% | 209.35 | 0% | 211.71 | 0% | 203.72 | 0%
Fôrmas para Pilares Circulares | 96264 | MONTAGEM E DESMONTAGEM DE FÔRMA DE PILARES CIRCULARES, PÉ-DIREITO DUPLO, METÁLICA. AF_05/2024 | M2 | 0 |  | 0 |  | 0 |  | 0 |  | 0 |  | 0 |  | 0 |  | 0 |  | 0 |  | 0 |  | 0 |  | 0 |  | 0 |  | 0 |  | 0 |  | 0 |  | 0 |  | 0 |  | 0 |  | 0 |  | 0 |  | 0 |  | 0 |  | 0 |  | 0 |  | 0 |  | 0
Fôrmas para Pilares Circulares | 105405 | MONTAGEM E DESMONTAGEM DE FÔRMA DE PILARES CIRCULARES, PÉ-DIREITO DUPLO, PLÁSTICA. AF_05/2024 | M2 | 0 |  | 0 |  | 0 |  | 0 |  | 0 |  | 0 |  | 0 |  | 0 |  | 0 |  | 0 |  | 0 |  | 0 |  | 0 |  | 0 |  | 0 |  | 0 |  | 0 |  | 0 |  | 0 |  | 0 |  | 0 |  | 0 |  | 0 |  | 0 |  | 0 |  | 0 |  | 0
Fôrmas para Pilares Circulares | 96258 | MONTAGEM E DESMONTAGEM DE FÔRMA DE PILARES CIRCULARES, PÉ-DIREITO SIMPLES, EM MADEIRA, 2 UTILIZAÇÕES. AF_05/2024 | M2 | 159.8 | 0% | 160.73 | 0% | 150.23 | 0.05% | 150.49 | 0% | 154.63 | 0% | 161.15 | 0% | 143.01 | 0% | 164.92 | 0.01% | 170.2 | 0.01% | 160.74 | 0.01% | 152.88 | 0% | 139.6 | 0% | 156.06 | 0% | 158.6 | 0% | 133.63 | 0% | 149.06 | 0% | 154.53 | 0% | 151.76 | 0% | 170.14 | 0% | 161.9 | 0% | 163.52 | 0% | 147.62 | 0% | 146.04 | 0% | 164.46 | 0% | 147.8 | 0% | 152.38 | 0% | 148.4 | 0%
Fôrmas para Pilares Circulares | 96262 | MONTAGEM E DESMONTAGEM DE FÔRMA DE PILARES CIRCULARES, PÉ-DIREITO SIMPLES, METÁLICA. AF_05/2024 | M2 | 0 |  | 0 |  | 0 |  | 0 |  | 0 |  | 0 |  | 0 |  | 0 |  | 0 |  | 0 |  | 0 |  | 0 |  | 0 |  | 0 |  | 0 |  | 0 |  | 0 |  | 0 |  | 0 |  | 0 |  | 0 |  | 0 |  | 0 |  | 0 |  | 0 |  | 0 |  | 0
Fôrmas para Pilares Circulares | 105404 | MONTAGEM E DESMONTAGEM DE FÔRMA DE PILARES CIRCULARES, PÉ-DIREITO SIMPLES, PLÁSTICA. AF_05/2024 | M2 | 0 |  | 0 |  | 0 |  | 0 |  | 0 |  | 0 |  | 0 |  | 0 |  | 0 |  | 0 |  | 0 |  | 0 |  | 0 |  | 0 |  | 0 |  | 0 |  | 0 |  | 0 |  | 0 |  | 0 |  | 0 |  | 0 |  | 0 |  | 0 |  | 0 |  | 0 |  | 0
Gabiões - Execução de Muro e Proteção Superficial | 92751 | MURO DE GABIÃO, ENCHIMENTO COM PEDRA DE MÃO TIPO RACHÃO, COM SOLO REFORÇADO, PARA MUROS COM ALTURA MAIOR QUE 12 M E MENOR OU IGUAL A 20 M - FORNECIMENTO E EXECUÇÃO. AF_03/2024 | M3 | 2579.88 | 5.5% | 2105.21 | 5.95% | 2796.65 | 5.07% | 2456.53 | 5.1% | 2097.71 | 0% | 1617.71 | 8.76% | 2001.99 | 6.26% | 2552.64 | 0% | 2415.09 | 5.19% | 1813.55 | 7.82% | 1878.44 | 0% | 1762.43 | 0.93% | 2002.02 | 6.26% | 2149.36 | 0% | 2044.41 | 6.13% | 1642.66 | 0% | 2092.17 | 5.99% | 2285.71 | 0% | 2098.13 | 0% | 2003.2 | 7.08% | 2398.38 | 0% | 2117.26 | 6.7% | 1911.26 | 0% | 2077.58 | 0.79% | 2504.28 | 5.01% | 1998.82 | 0% | 1856.18 | 7.64%
Gabiões - Execução de Muro e Proteção Superficial | 92752 | MURO DE GABIÃO, ENCHIMENTO COM PEDRA DE MÃO TIPO RACHÃO, COM SOLO REFORÇADO, PARA MUROS COM ALTURA MAIOR QUE 20 M E MENOR OU IGUAL A 28 M - FORNECIMENTO E EXECUÇÃO. AF_03/2024 | M3 | 3018.66 | 5.29% | 2514.3 | 5.7% | 3308.29 | 4.83% | 2886.4 | 4.97% | 2489.42 | 0% | 1904.46 | 8.39% | 2347.16 | 6.11% | 3039.64 | 0% | 2881.33 | 4.98% | 2152.12 | 7.42% | 2217.66 | 0% | 2089.55 | 0.79% | 2366.26 | 6.06% | 2517.49 | 0% | 2437.52 | 5.88% | 1938.67 | 0% | 2449.83 | 5.85% | 2730.08 | 0% | 2483.07 | 0% | 2367.52 | 6.75% | 2832.92 | 0% | 2460.78 | 6.49% | 2270.58 | 0% | 2459.89 | 0.67% | 2988.28 | 4.8% | 2373.82 | 0% | 2191.37 | 7.29%
Gabiões - Execução de Muro e Proteção Superficial | 92750 | MURO DE GABIÃO, ENCHIMENTO COM PEDRA DE MÃO TIPO RACHÃO, COM SOLO REFORÇADO, PARA MUROS COM ALTURA MAIOR QUE 4 M E MENOR OU IGUAL A 12 M - FORNECIMENTO E EXECUÇÃO. AF_03/2024 | M3 | 2138.35 | 5.76% | 1693.82 | 6.3% | 2282.27 | 5.39% | 2024.31 | 5.27% | 1703.23 | 0% | 1328.39 | 9.27% | 1654.12 | 6.45% | 2062.76 | 0% | 1946.27 | 5.48% | 1472.41 | 8.36% | 1536.61 | 0% | 1432.92 | 1.15% | 1635.42 | 6.52% | 1778.61 | 0% | 1649.01 | 6.47% | 1344.1 | 0% | 1732.08 | 6.16% | 1838.38 | 0% | 1709.94 | 0% | 1636.35 | 7.52% | 1961.04 | 0% | 1771.06 | 6.95% | 1549.35 | 0% | 1692.43 | 0.97% | 2017.88 | 5.29% | 1620.78 | 0% | 1518.56 | 8.11%
Gabiões - Execução de Muro e Proteção Superficial | 92749 | MURO DE GABIÃO, ENCHIMENTO COM PEDRA DE MÃO TIPO RACHÃO, COM SOLO REFORÇADO, PARA MUROS COM ALTURA MENOR OU IGUAL A 4 M - FORNECIMENTO E EXECUÇÃO. AF_03/2024 | M3 | 1384.69 | 6.52% | 990.82 | 7.68% | 1404.37 | 6.43% | 1285.19 | 5.92% | 1028.62 | 0% | 833.44 | 10.84% | 1059.74 | 7.18% | 1225.98 | 0% | 1145.9 | 6.64% | 889.28 | 10.16% | 951.51 | 0% | 869.44 | 1.63% | 1009.15 | 7.54% | 1144.84 | 0% | 973.26 | 7.82% | 832.98 | 0% | 1115.33 | 6.83% | 1073.41 | 0% | 1046.12 | 0% | 1008.95 | 8.95% | 1212.31 | 0% | 1180.35 | 7.65% | 930.77 | 0% | 1031.16 | 1.37% | 1186.25 | 6.42% | 974.61 | 0% | 941.27 | 9.59%
Gabiões - Execução de Muro e Proteção Superficial | 92745 | MURO DE GABIÃO, ENCHIMENTO COM PEDRA DE MÃO TIPO RACHÃO, DE GRAVIDADE, COM GAIOLAS DE COMPRIMENTO IGUAL A 2 M, PARA MUROS COM ALTURA MAIOR QUE 4 M E MENOR OU IGUAL A 6 M - FORNECIMENTO E EXECUÇÃO. AF_03/2024 | M3 | 1218.93 | 6.76% | 830.92 | 9.28% | 1208.6 | 6.82% | 1114.01 | 6.92% | 879.6 | 0% | 727.28 | 11.34% | 932.05 | 8.27% | 1039.57 | 0% | 967.58 | 7.97% | 762.16 | 10.82% | 822.21 | 0% | 744.59 | 0.72% | 869.96 | 8.86% | 1005.35 | 0% | 820.06 | 9.4% | 721.5 | 0% | 973.72 | 7.92% | 903.66 | 0% | 904.96 | 0% | 869.06 | 9.49% | 1041.05 | 0% | 1055.87 | 7.81% | 794.9 | 0% | 876.91 | 0.61% | 993.4 | 7.76% | 837.18 | 0% | 813.65 | 10.13%
Gabiões - Execução de Muro e Proteção Superficial | 92747 | MURO DE GABIÃO, ENCHIMENTO COM PEDRA DE MÃO TIPO RACHÃO, DE GRAVIDADE, COM GAIOLAS DE COMPRIMENTO IGUAL A 2 M, PARA MUROS COM ALTURA MAIOR QUE 6 M E MENOR OU IGUAL A 10 M - FORNECIMENTO E EXECUÇÃO. AF_03/2024 | M3 | 1324.15 | 6.77% | 926.48 | 9.31% | 1328.22 | 6.75% | 1213.25 | 7.11% | 974.68 | 0% | 800.66 | 11.2% | 1018.15 | 8.48% | 1154.63 | 0% | 1077.09 | 8.01% | 845.8 | 10.61% | 905.88 | 0% | 824.58 | 0.41% | 957.34 | 9.01% | 1095.23 | 0% | 912.42 | 9.46% | 796.16 | 0% | 1059.07 | 8.15% | 1010.66 | 0% | 1002.44 | 0% | 957.24 | 9.37% | 1144.08 | 0% | 1142.22 | 7.85% | 882.78 | 0% | 968.76 | 0.35% | 1103.83 | 7.82% | 931.55 | 0% | 895.58 | 10.02%
Gabiões - Execução de Muro e Proteção Superficial | 92743 | MURO DE GABIÃO, ENCHIMENTO COM PEDRA DE MÃO TIPO RACHÃO, DE GRAVIDADE, COM GAIOLAS DE COMPRIMENTO IGUAL A 2 M, PARA MUROS COM ALTURA MENOR OU IGUAL A 4 M - FORNECIMENTO E EXECUÇÃO. AF_03/2024 | M3 | 1049.82 | 6.95% | 675.49 | 9.79% | 1014.09 | 7.2% | 951.72 | 6.95% | 726.97 | 0% | 612.23 | 11.92% | 795.64 | 8.31% | 853.02 | 0% | 789.81 | 8.38% | 629.14 | 11.6% | 688.83 | 0% | 616.87 | 1.11% | 729.44 | 9.07% | 861.66 | 0% | 670.21 | 9.87% | 603.59 | 0% | 835.81 | 7.91% | 731.29 | 0% | 751.11 | 0% | 727.6 | 10.03% | 874.1 | 0% | 919.74 | 7.93% | 654.57 | 0% | 728.52 | 0.94% | 811.71 | 8.15% | 687.91 | 0% | 682.81 | 10.69%
Gabiões - Execução de Muro e Proteção Superficial | 92746 | MURO DE GABIÃO, ENCHIMENTO COM PEDRA DE MÃO TIPO RACHÃO, DE GRAVIDADE, COM GAIOLAS DE COMPRIMENTO IGUAL A 5 M, PARA MUROS COM ALTURA MAIOR QUE 4 M E MENOR OU IGUAL A 6 M - FORNECIMENTO E EXECUÇÃO. AF_03/2024 | M3 | 1143.51 | 4.82% | 771.87 | 6.44% | 1140.41 | 4.83% | 1056.38 | 4.71% | 798.43 | 0% | 643.18 | 8.57% | 848.67 | 5.86% | 963.48 | 0% | 901.32 | 5.52% | 684.17 | 8.05% | 740.89 | 0% | 672.99 | 0.8% | 804.07 | 6.18% | 926.87 | 0% | 759.91 | 6.54% | 639.71 | 0% | 903.08 | 5.51% | 817.08 | 0% | 800.36 | 0% | 794.97 | 6.93% | 961.62 | 0% | 972.98 | 5.66% | 717.78 | 0% | 790.4 | 0.68% | 937.74 | 5.3% | 740.46 | 0% | 741.09 | 7.43%
Gabiões - Execução de Muro e Proteção Superficial | 92748 | MURO DE GABIÃO, ENCHIMENTO COM PEDRA DE MÃO TIPO RACHÃO, DE GRAVIDADE, COM GAIOLAS DE COMPRIMENTO IGUAL A 5 M, PARA MUROS COM ALTURA MAIOR QUE 6 M E MENOR OU IGUAL A 10 M- FORNECIMENTO E EXECUÇÃO. AF_03/2024 | M3 | 1225.21 | 5.14% | 844.93 | 7.05% | 1231.42 | 5.11% | 1131.77 | 5.26% | 873.09 | 0% | 703.06 | 8.95% | 917.47 | 6.49% | 1051.85 | 0% | 984.97 | 6.04% | 750.68 | 8.38% | 807.52 | 0% | 736.32 | 0.46% | 872.15 | 6.83% | 997.78 | 0% | 830.83 | 7.17% | 700.11 | 0% | 969.75 | 6.14% | 900.61 | 0% | 878.99 | 0% | 864.2 | 7.28% | 1041.56 | 0% | 1042.2 | 6.04% | 787.18 | 0% | 862.77 | 0.39% | 1020.68 | 5.83% | 816.23 | 0% | 805.88 | 7.81%
Gabiões - Execução de Muro e Proteção Superficial | 92744 | MURO DE GABIÃO, ENCHIMENTO COM PEDRA DE MÃO TIPO RACHÃO, DE GRAVIDADE, COM GAIOLAS DE COMPRIMENTO IGUAL A 5 M, PARA MUROS COM ALTURA MENOR OU IGUAL A 4 M - FORNECIMENTO E EXECUÇÃO. AF_03/2024 | M3 | 1008.74 | 4.26% | 650.15 | 5.56% | 989.16 | 4.34% | 930.15 | 3.88% | 674.7 | 0% | 545.3 | 7.87% | 735.77 | 4.91% | 816.54 | 0% | 762.35 | 4.74% | 574.75 | 7.47% | 630.75 | 0% | 568.53 | 1.2% | 691.53 | 5.22% | 809.8 | 0% | 641.94 | 5.63% | 540.36 | 0% | 791.81 | 4.56% | 678.36 | 0% | 671.27 | 0% | 680.35 | 6.31% | 828.13 | 0% | 860.18 | 4.99% | 603.32 | 0% | 668.96 | 1.02% | 798.26 | 4.52% | 616.06 | 0% | 634.24 | 6.77%
Gabiões - Execução de Muro e Proteção Superficial | 92754 | MURO DE GABIÃO, ENCHIMENTO COM RESÍDUO DE CONSTRUÇÃO E DEMOLIÇÃO, DE GRAVIDADE, COM GAIOLA TRAPEZOIDAL DE COMPRIMENTO IGUAL A 2 M, PARA MUROS COM ALTURA MAIOR QUE 2 M E MENOR OU IGUAL A 4 M - FORNECIMENTO E EXECUÇÃO. AF_03/2024 | M3 | 706.21 | 20.19% | 648.9 | 21.2% | 780.72 | 18.27% | 672.72 | 20.45% | 661.36 | 11.79% | 542.28 | 26.3% | 608.67 | 22.61% | 764.68 | 10.2% | 724.89 | 18.98% | 593.59 | 24.03% | 600.67 | 12.99% | 571.29 | 14.53% | 605.57 | 22.72% | 629.31 | 12.39% | 631.73 | 21.78% | 550.51 | 14.17% | 608.28 | 22.62% | 704.14 | 0% | 687.55 | 11.34% | 618.99 | 23.04% | 711.65 | 10.96% | 604.49 | 23.59% | 616.8 | 12.65% | 663.8 | 12.51% | 733.13 | 18.77% | 663.55 | 0% | 582.06 | 24.5%
Gabiões - Execução de Muro e Proteção Superficial | 92753 | MURO DE GABIÃO, ENCHIMENTO COM RESÍDUO DE CONSTRUÇÃO E DEMOLIÇÃO, DE GRAVIDADE, COM GAIOLA TRAPEZOIDAL DE COMPRIMENTO IGUAL A 2 M, PARA MUROS COM ALTURA MENOR OU IGUAL A 2 M - FORNECIMENTO E EXECUÇÃO. AF_03/2024 | M3 | 722.94 | 19.54% | 668.37 | 19.7% | 803.61 | 17.58% | 695.22 | 18.94% | 675.66 | 11.54% | 548.66 | 25.74% | 618.15 | 21.31% | 785.45 | 9.93% | 745.27 | 17.67% | 604.2 | 23.38% | 612.03 | 12.74% | 582.91 | 15.02% | 619.96 | 21.24% | 642.14 | 12.15% | 649.86 | 20.27% | 558.6 | 13.96% | 624.37 | 21.09% | 721.27 | 0% | 696.48 | 11.2% | 632.97 | 22.31% | 731.52 | 10.66% | 612.59 | 23.06% | 629.1 | 12.4% | 681.42 | 12.85% | 759.54 | 17.34% | 672.71 | 0% | 593.87 | 23.78%
Gabiões - Execução de Muro e Proteção Superficial | 92755 | PROTEÇÃO SUPERFICIAL DE CANAL EM GABIÃO TIPO COLCHÃO, ALTURA DE 17 CENTÍMETROS, ENCHIMENTO COM PEDRA DE MÃO TIPO RACHÃO - FORNECIMENTO E EXECUÇÃO. AF_03/2024 | M2 | 330.28 | 9.76% | 256.23 | 9.23% | 343.1 | 9.39% | 310.91 | 7.61% | 264.44 | 0% | 214.59 | 15.01% | 262 | 9.03% | 311.19 | 0% | 290.75 | 8.13% | 230.75 | 13.96% | 241.2 | 0% | 223.59 | 3.83% | 252.3 | 9.37% | 280.34 | 0% | 249.36 | 9.48% | 216.02 | 0% | 275.5 | 8.58% | 281.92 | 0% | 272.93 | 0% | 253.57 | 12.71% | 305.93 | 0% | 283.29 | 11.37% | 242.95 | 0% | 260.8 | 3.29% | 300.93 | 7.86% | 256.06 | 0% | 237.4 | 13.57%
Gabiões - Execução de Muro e Proteção Superficial | 92756 | PROTEÇÃO SUPERFICIAL DE CANAL EM GABIÃO TIPO COLCHÃO, ALTURA DE 23 CENTÍMETROS, ENCHIMENTO COM PEDRA DE MÃO TIPO RACHÃO - FORNECIMENTO E EXECUÇÃO. AF_03/2024 | M2 | 388.38 | 9.6% | 291.66 | 9.85% | 397.45 | 9.38% | 362.4 | 7.92% | 303.85 | 0% | 249.22 | 14.96% | 306.58 | 9.37% | 356.41 | 0% | 332.32 | 8.64% | 265.26 | 14.06% | 279.24 | 0% | 257.37 | 3.33% | 292.06 | 9.83% | 328.29 | 0% | 284.78 | 10.08% | 249.77 | 0% | 321.61 | 8.93% | 320.81 | 0% | 314.69 | 0% | 293.33 | 12.71% | 353.25 | 0% | 335.54 | 11.11% | 278.59 | 0% | 300.3 | 2.85% | 342.93 | 8.37% | 294 | 0% | 275.01 | 13.56%
Gabiões - Execução de Muro e Proteção Superficial | 92757 | PROTEÇÃO SUPERFICIAL DE CANAL EM GABIÃO TIPO COLCHÃO, ALTURA DE 30 CENTÍMETROS, ENCHIMENTO COM PEDRA DE MÃO TIPO RACHÃO - FORNECIMENTO E EXECUÇÃO. AF_03/2024 | M2 | 457.57 | 9.44% | 334.33 | 10.36% | 462.54 | 9.34% | 423.88 | 8.17% | 351.04 | 0% | 290.47 | 14.87% | 359.67 | 9.63% | 410.75 | 0% | 382.36 | 9.06% | 306.57 | 14.09% | 324.66 | 0% | 297.77 | 2.88% | 339.59 | 10.2% | 385.37 | 0% | 327.4 | 10.58% | 290.04 | 0% | 376.51 | 9.2% | 367.58 | 0% | 364.6 | 0% | 340.89 | 12.67% | 409.86 | 0% | 397.56 | 10.87% | 321.31 | 0% | 347.53 | 2.47% | 393.51 | 8.8% | 339.41 | 0% | 319.93 | 13.5%
Gabiões - Execução de Muro e Proteção Superficial | 92758 | PROTEÇÃO SUPERFICIAL DE CANAL EM GABIÃO TIPO SACO, DIÂMETRO DE 65 CENTÍMETROS, ENCHIMENTO MANUAL COM PEDRA DE MÃO TIPO RACHÃO - FORNECIMENTO E EXECUÇÃO. AF_03/2024 | M3 | 1093.13 | 2.65% | 731.47 | 3.95% | 1098.67 | 2.63% | 1015.78 | 2.85% | 742.06 | 0% | 580.71 | 4.98% | 790.08 | 3.66% | 914.39 | 0% | 859.76 | 3.36% | 628.69 | 4.6% | 681.69 | 0% | 620.83 | 0% | 758.19 | 3.81% | 871.36 | 0% | 718.39 | 4.03% | 578.91 | 0% | 850.07 | 3.4% | 757.73 | 0% | 726.78 | 0% | 741.93 | 3.9% | 903.84 | 0% | 915.74 | 3.16% | 663.22 | 0% | 722.9 | 0% | 901.11 | 3.21% | 673.3 | 0% | 688.77 | 4.2%
Galerias com Aduelas de Concreto | 104500 | ADUELA/ GALERIA ABERTA PRE-MOLDADA DE CONCRETO ARMADO, SECAO QUADRANGULAR INTERNA DE 1,50 X 1,50 M (L X A), MISULA DE 20 X 20 CM, C = 1,00 M, ESPESSURA MIN = 15 CM, TB-45 E FCK DO CONCRETO = 30 MPA FORNECIMENTO E ASSENTAMENTO. AF_01/2023 | M | 0 |  | 0 |  | 0 |  | 0 |  | 0 |  | 0 |  | 0 |  | 0 |  | 0 |  | 0 |  | 0 |  | 0 |  | 0 |  | 0 |  | 0 |  | 0 |  | 0 |  | 0 |  | 0 |  | 0 |  | 0 |  | 0 |  | 0 |  | 0 |  | 0 |  | 0 |  | 0
Galerias com Aduelas de Concreto | 104503 | ADUELA/ GALERIA ABERTA PRE-MOLDADA DE CONCRETO ARMADO, SECAO QUADRANGULAR INTERNA DE 2,00 X 2,00 M (L X A), MISULA DE 20 X 20 CM, C = 1,00 M, ESPESSURA MIN = 15 CM, TB-45 E FCK DO CONCRETO = 30 MPA FORNECIMENTO E ASSENTAMENTO. AF_01/2023 | M | 0 |  | 0 |  | 0 |  | 0 |  | 0 |  | 0 |  | 0 |  | 0 |  | 0 |  | 0 |  | 0 |  | 0 |  | 0 |  | 0 |  | 0 |  | 0 |  | 0 |  | 0 |  | 0 |  | 0 |  | 0 |  | 0 |  | 0 |  | 0 |  | 0 |  | 0 |  | 0
Galerias com Aduelas de Concreto | 104504 | ADUELA/ GALERIA ABERTA PRE-MOLDADA DE CONCRETO ARMADO, SECAO QUADRANGULAR INTERNA DE 2,00 X 2,00 M (L X A), MISULA DE 20 X 20 CM, C = 1,00 M, ESPESSURA MIN = 20 CM, TB-45 E FCK DO CONCRETO = 30 MPA FORNECIMENTO E ASSENTAMENTO. AF_01/2023 | M | 0 |  | 0 |  | 0 |  | 0 |  | 0 |  | 0 |  | 0 |  | 0 |  | 0 |  | 0 |  | 0 |  | 0 |  | 0 |  | 0 |  | 0 |  | 0 |  | 0 |  | 0 |  | 0 |  | 0 |  | 0 |  | 0 |  | 0 |  | 0 |  | 0 |  | 0 |  | 0
Galerias com Aduelas de Concreto | 104507 | ADUELA/ GALERIA ABERTA PRE-MOLDADA DE CONCRETO ARMADO, SECAO QUADRANGULAR INTERNA DE 2,50 X 2,50 M (L X A), MISULA DE 20 X 20 CM, C = 1,00 M, ESPESSURA MIN = 15 CM, TB-45 E FCK DO CONCRETO = 30 MPA FORNECIMENTO E ASSENTAMENTO. AF_01/2023 | M | 0 |  | 0 |  | 0 |  | 0 |  | 0 |  | 0 |  | 0 |  | 0 |  | 0 |  | 0 |  | 0 |  | 0 |  | 0 |  | 0 |  | 0 |  | 0 |  | 0 |  | 0 |  | 0 |  | 0 |  | 0 |  | 0 |  | 0 |  | 0 |  | 0 |  | 0 |  | 0
Galerias com Aduelas de Concreto | 104508 | ADUELA/ GALERIA ABERTA PRE-MOLDADA DE CONCRETO ARMADO, SECAO QUADRANGULAR INTERNA DE 2,50 X 2,50 M (L X A), MISULA DE 20 X 20 CM, C = 1,00 M, ESPESSURA MIN = 20 CM, TB-45 E FCK DO CONCRETO = 30 MPA FORNECIMENTO E ASSENTAMENTO. AF_01/2023 | M | 0 |  | 0 |  | 0 |  | 0 |  | 0 |  | 0 |  | 0 |  | 0 |  | 0 |  | 0 |  | 0 |  | 0 |  | 0 |  | 0 |  | 0 |  | 0 |  | 0 |  | 0 |  | 0 |  | 0 |  | 0 |  | 0 |  | 0 |  | 0 |  | 0 |  | 0 |  | 0
Galerias com Aduelas de Concreto | 104509 | ADUELA/ GALERIA ABERTA PRE-MOLDADA DE CONCRETO ARMADO, SECAO QUADRANGULAR INTERNA DE 2,50 X 2,50 M (L X A), MISULA DE 20 X 20 CM, C = 1,00 M, ESPESSURA MIN = 25 CM, TB-45 E FCK DO CONCRETO = 30 MPA FORNECIMENTO E ASSENTAMENTO. AF_01/2023 | M | 0 |  | 0 |  | 0 |  | 0 |  | 0 |  | 0 |  | 0 |  | 0 |  | 0 |  | 0 |  | 0 |  | 0 |  | 0 |  | 0 |  | 0 |  | 0 |  | 0 |  | 0 |  | 0 |  | 0 |  | 0 |  | 0 |  | 0 |  | 0 |  | 0 |  | 0 |  | 0
Galerias com Aduelas de Concreto | 104512 | ADUELA/ GALERIA ABERTA PRE-MOLDADA DE CONCRETO ARMADO, SECAO QUADRANGULAR INTERNA DE 3,00 X 3,00 M (L X A), MISULA DE 20 X 20 CM, C = 1,00 M, ESPESSURA MIN = 20 CM, TB-45 E FCK DO CONCRETO = 30 MPA FORNECIMENTO E ASSENTAMENTO. AF_01/2023 | M | 0 |  | 0 |  | 0 |  | 0 |  | 0 |  | 0 |  | 0 |  | 0 |  | 0 |  | 0 |  | 0 |  | 0 |  | 0 |  | 0 |  | 0 |  | 0 |  | 0 |  | 0 |  | 0 |  | 0 |  | 0 |  | 0 |  | 0 |  | 0 |  | 0 |  | 0 |  | 0
Galerias com Aduelas de Concreto | 104513 | ADUELA/ GALERIA ABERTA PRE-MOLDADA DE CONCRETO ARMADO, SECAO QUADRANGULAR INTERNA DE 3,00 X 3,00 M (L X A), MISULA DE 20 X 20 CM, C = 1,00 M, ESPESSURA MIN = 25 CM, TB-45 E FCK DO CONCRETO = 30 MPA FORNECIMENTO E ASSENTAMENTO. AF_01/2023 | M | 0 |  | 0 |  | 0 |  | 0 |  | 0 |  | 0 |  | 0 |  | 0 |  | 0 |  | 0 |  | 0 |  | 0 |  | 0 |  | 0 |  | 0 |  | 0 |  | 0 |  | 0 |  | 0 |  | 0 |  | 0 |  | 0 |  | 0 |  | 0 |  | 0 |  | 0 |  | 0
Galerias com Aduelas de Concreto | 104514 | ADUELA/ GALERIA ABERTA PRE-MOLDADA DE CONCRETO ARMADO, SECAO QUADRANGULAR INTERNA DE 3,00 X 3,00 M (L X A), MISULA DE 20 X 20 CM, C = 1,00 M, ESPESSURA MIN = 35 CM, TB-45 E FCK DO CONCRETO = 30 MPA FORNECIMENTO E ASSENTAMENTO. AF_01/2023 | M | 0 |  | 0 |  | 0 |  | 0 |  | 0 |  | 0 |  | 0 |  | 0 |  | 0 |  | 0 |  | 0 |  | 0 |  | 0 |  | 0 |  | 0 |  | 0 |  | 0 |  | 0 |  | 0 |  | 0 |  | 0 |  | 0 |  | 0 |  | 0 |  | 0 |  | 0 |  | 0
Galerias com Aduelas de Concreto | 104501 | ADUELA/ GALERIA ABERTA PRE-MOLDADA DE CONCRETO ARMADO, SECAO RETANGULAR INTERNA DE 2,00 X 1,50 M (L X A), MISULA DE 20 X 20 CM, C = 1,00 M, ESPESSURA MIN = 20 CM, TB-45 E FCK DO CONCRETO = 30 MPA FORNECIMENTO E ASSENTAMENTO. AF_01/2023 | M | 0 |  | 0 |  | 0 |  | 0 |  | 0 |  | 0 |  | 0 |  | 0 |  | 0 |  | 0 |  | 0 |  | 0 |  | 0 |  | 0 |  | 0 |  | 0 |  | 0 |  | 0 |  | 0 |  | 0 |  | 0 |  | 0 |  | 0 |  | 0 |  | 0 |  | 0 |  | 0
Galerias com Aduelas de Concreto | 104502 | ADUELA/ GALERIA ABERTA PRE-MOLDADA DE CONCRETO ARMADO, SECAO RETANGULAR INTERNA DE 2,50 X 1,50 M (L X A), MISULA DE 20 X 20 CM, C = 1,00 M, ESPESSURA MIN = 15 CM, TB-45 E FCK DO CONCRETO = 30 MPA FORNECIMENTO E ASSENTAMENTO. AF_01/2023 | M | 0 |  | 0 |  | 0 |  | 0 |  | 0 |  | 0 |  | 0 |  | 0 |  | 0 |  | 0 |  | 0 |  | 0 |  | 0 |  | 0 |  | 0 |  | 0 |  | 0 |  | 0 |  | 0 |  | 0 |  | 0 |  | 0 |  | 0 |  | 0 |  | 0 |  | 0 |  | 0
Galerias com Aduelas de Concreto | 104505 | ADUELA/ GALERIA ABERTA PRE-MOLDADA DE CONCRETO ARMADO, SECAO RETANGULAR INTERNA DE 2,50 X 2,00 M (L X A), MISULA DE 20 X 20 CM, C = 1,00 M, ESPESSURA MIN = 15 CM, TB-45 E FCK DO CONCRETO = 30 MPA FORNECIMENTO E ASSENTAMENTO. AF_01/2023 | M | 0 |  | 0 |  | 0 |  | 0 |  | 0 |  | 0 |  | 0 |  | 0 |  | 0 |  | 0 |  | 0 |  | 0 |  | 0 |  | 0 |  | 0 |  | 0 |  | 0 |  | 0 |  | 0 |  | 0 |  | 0 |  | 0 |  | 0 |  | 0 |  | 0 |  | 0 |  | 0
Galerias com Aduelas de Concreto | 104506 | ADUELA/ GALERIA ABERTA PRE-MOLDADA DE CONCRETO ARMADO, SECAO RETANGULAR INTERNA DE 2,50 X 2,00 M (L X A), MISULA DE 20 X 20 CM, C = 1,00 M, ESPESSURA MIN = 20 CM, TB-45 E FCK DO CONCRETO = 30 MPA FORNECIMENTO E ASSENTAMENTO. AF_01/2023 | M | 0 |  | 0 |  | 0 |  | 0 |  | 0 |  | 0 |  | 0 |  | 0 |  | 0 |  | 0 |  | 0 |  | 0 |  | 0 |  | 0 |  | 0 |  | 0 |  | 0 |  | 0 |  | 0 |  | 0 |  | 0 |  | 0 |  | 0 |  | 0 |  | 0 |  | 0 |  | 0
Galerias com Aduelas de Concreto | 104510 | ADUELA/ GALERIA ABERTA PRE-MOLDADA DE CONCRETO ARMADO, SECAO RETANGULAR INTERNA DE 3,00 X 2,00 M (L X A), MISULA DE 20 X 20 CM, C = 1,00 M, ESPESSURA MIN = 15 CM, TB-45 E FCK DO CONCRETO = 30 MPA FORNECIMENTO E ASSENTAMENTO. AF_01/2023 | M | 0 |  | 0 |  | 0 |  | 0 |  | 0 |  | 0 |  | 0 |  | 0 |  | 0 |  | 0 |  | 0 |  | 0 |  | 0 |  | 0 |  | 0 |  | 0 |  | 0 |  | 0 |  | 0 |  | 0 |  | 0 |  | 0 |  | 0 |  | 0 |  | 0 |  | 0 |  | 0
Galerias com Aduelas de Concreto | 104511 | ADUELA/ GALERIA ABERTA PRE-MOLDADA DE CONCRETO ARMADO, SECAO RETANGULAR INTERNA DE 3,00 X 2,00 M (L X A), MISULA DE 20 X 20 CM, C = 1,00 M, ESPESSURA MIN = 20 CM, TB-45 E FCK DO CONCRETO = 30 MPA FORNECIMENTO E ASSENTAMENTO. AF_01/2023 | M | 0 |  | 0 |  | 0 |  | 0 |  | 0 |  | 0 |  | 0 |  | 0 |  | 0 |  | 0 |  | 0 |  | 0 |  | 0 |  | 0 |  | 0 |  | 0 |  | 0 |  | 0 |  | 0 |  | 0 |  | 0 |  | 0 |  | 0 |  | 0 |  | 0 |  | 0 |  | 0
Galerias com Aduelas de Concreto | 104491 | ADUELA/ GALERIA FECHADA PRE-MOLDADA DE CONCRETO ARMADO, SECAO QUADRANGULAR INTERNA DE 1,50 X 1,50 M (L X A), MISULA DE 20 X 20 CM, C = 1,00 M, ESPESSURA MIN = 15 CM, TB-45 E FCK DO CONCRETO = 30 MPA FORNECIMENTO E ASSENTAMENTO. AF_01/2023 | M | 4568.99 | 97.51% | 2861.37 | 1.03% | 4564.59 | 97.42% | 4548.33 | 97.96% | 4063.6 | 0% | 4553.93 | 97.65% | 4284.28 | 0.69% | 4041.73 | 0% | 4553.53 | 97.85% | 5065.35 | 0.58% | 3542.26 | 0% | 4244.79 | 0% | 4545.86 | 98.01% | 3955.6 | 0% | 4540.86 | 98.12% | 3253.73 | 0.26% | 3784.03 | 0.78% | 4571.76 | 96.81% | 4946.35 | 0% | 3964.22 | 0.75% | 3654.83 | 0% | 4568.75 | 97.52% | 3956.92 | 0% | 4569.08 | 96.87% | 4544.72 | 98.04% | 4569.27 | 0% | 4072.51 | 0.73%
Galerias com Aduelas de Concreto | 104492 | ADUELA/ GALERIA FECHADA PRE-MOLDADA DE CONCRETO ARMADO, SECAO QUADRANGULAR INTERNA DE 2,00 X 2,00 M (L X A), MISULA DE 20 X 20 CM, C = 1,00 M, ESPESSURA MIN = 15 CM, TB-45 E FCK DO CONCRETO = 30 MPA FORNECIMENTO E ASSENTAMENTO. AF_01/2023 | M | 5713.63 | 97.57% | 3575.87 | 0.88% | 5707.3 | 97.53% | 5688.81 | 98% | 5080.49 | 0% | 5694.85 | 97.74% | 5357.73 | 0.58% | 5052.93 | 0% | 5695.17 | 97.89% | 6336.24 | 0.49% | 4427.79 | 0% | 5308.09 | 0% | 5685.76 | 98.05% | 4945.58 | 0% | 5679.39 | 98.16% | 4067.16 | 0.21% | 4731.28 | 0.66% | 5716.73 | 96.97% | 6185.32 | 0% | 4956.08 | 0.63% | 4568.23 | 0% | 5714.09 | 97.56% | 4946.85 | 0% | 5713.2 | 97.03% | 5683.96 | 98.08% | 5713.86 | 0% | 5092.59 | 0.61%
Galerias com Aduelas de Concreto | 104493 | ADUELA/ GALERIA FECHADA PRE-MOLDADA DE CONCRETO ARMADO, SECAO QUADRANGULAR INTERNA DE 2,00 X 2,00 M (L X A), MISULA DE 20 X 20 CM, C = 1,00 M, ESPESSURA MIN = 20 CM, TB-45 E FCK DO CONCRETO = 30 MPA FORNECIMENTO E ASSENTAMENTO. AF_01/2023 | M | 0 |  | 0 |  | 0 |  | 0 |  | 0 |  | 0 |  | 0 |  | 0 |  | 0 |  | 0 |  | 0 |  | 0 |  | 0 |  | 0 |  | 0 |  | 0 |  | 0 |  | 0 |  | 0 |  | 0 |  | 0 |  | 0 |  | 0 |  | 0 |  | 0 |  | 0 |  | 0
Galerias com Aduelas de Concreto | 104494 | ADUELA/ GALERIA FECHADA PRE-MOLDADA DE CONCRETO ARMADO, SECAO QUADRANGULAR INTERNA DE 2,50 X 2,50 M (L X A), MISULA DE 20 X 20 CM, C = 1,00 M, ESPESSURA MIN = 15 CM, TB-45 E FCK DO CONCRETO = 30 MPA FORNECIMENTO E ASSENTAMENTO. AF_01/2023 | M | 7718.09 | 97.81% | 4826.62 | 0.8% | 7709.78 | 97.76% | 7688.39 | 98.19% | 6860.22 | 0% | 7695.07 | 97.95% | 7237.16 | 0.53% | 6822.92 | 0% | 7695.31 | 98.1% | 8563.72 | 0.45% | 5977.29 | 0% | 7172.51 | 0% | 7684.48 | 98.24% | 6678.8 | 0% | 7676.57 | 98.34% | 5489.96 | 0.22% | 6390.26 | 0.6% | 7720.95 | 97.28% | 8353.85 | 0% | 6694.39 | 0.58% | 6166.03 | 0% | 7718.68 | 97.8% | 6680.69 | 0% | 7717.22 | 97.32% | 7681.62 | 98.28% | 7716.84 | 0% | 6879.89 | 0.56%
Galerias com Aduelas de Concreto | 104495 | ADUELA/ GALERIA FECHADA PRE-MOLDADA DE CONCRETO ARMADO, SECAO QUADRANGULAR INTERNA DE 2,50 X 2,50 M (L X A), MISULA DE 20 X 20 CM, C = 1,00 M, ESPESSURA MIN = 20 CM, TB-45 E FCK DO CONCRETO = 30 MPA FORNECIMENTO E ASSENTAMENTO. AF_01/2023 | M | 0 |  | 0 |  | 0 |  | 0 |  | 0 |  | 0 |  | 0 |  | 0 |  | 0 |  | 0 |  | 0 |  | 0 |  | 0 |  | 0 |  | 0 |  | 0 |  | 0 |  | 0 |  | 0 |  | 0 |  | 0 |  | 0 |  | 0 |  | 0 |  | 0 |  | 0 |  | 0
Galerias com Aduelas de Concreto | 104496 | ADUELA/ GALERIA FECHADA PRE-MOLDADA DE CONCRETO ARMADO, SECAO QUADRANGULAR INTERNA DE 2,50 X 2,50 M (L X A), MISULA DE 20 X 20 CM, C = 1,00 M, ESPESSURA MIN = 25 CM, TB-45 E FCK DO CONCRETO = 30 MPA FORNECIMENTO E ASSENTAMENTO. AF_01/2023 | M | 0 |  | 0 |  | 0 |  | 0 |  | 0 |  | 0 |  | 0 |  | 0 |  | 0 |  | 0 |  | 0 |  | 0 |  | 0 |  | 0 |  | 0 |  | 0 |  | 0 |  | 0 |  | 0 |  | 0 |  | 0 |  | 0 |  | 0 |  | 0 |  | 0 |  | 0 |  | 0
Galerias com Aduelas de Concreto | 104497 | ADUELA/ GALERIA FECHADA PRE-MOLDADA DE CONCRETO ARMADO, SECAO QUADRANGULAR INTERNA DE 3,00 X 3,00 M (L X A), MISULA DE 20 X 20 CM, C = 1,00 M, ESPESSURA MIN = 20 CM, TB-45 E FCK DO CONCRETO = 30 MPA FORNECIMENTO E ASSENTAMENTO. AF_01/2023 | M | 9239.37 | 97.88% | 5808.12 | 2.34% | 9232.75 | 97.82% | 9203.22 | 98.26% | 8235.65 | 1.5% | 9220.18 | 97.95% | 8667.6 | 1.57% | 8186.87 | 1.51% | 9215.53 | 98.13% | 10246.44 | 1.32% | 7180.45 | 1.73% | 8595.08 | 1.44% | 9200.05 | 98.3% | 8008.2 | 1.55% | 9192.65 | 98.38% | 6601.95 | 2.06% | 7669.87 | 1.77% | 9249.4 | 97.64% | 9997.46 | 1.24% | 8033.98 | 1.69% | 7396.99 | 1.67% | 9241.31 | 97.86% | 8019.38 | 0% | 9230.64 | 96.5% | 9201.49 | 98.28% | 9237.21 | 0% | 8246.54 | 1.65%
Galerias com Aduelas de Concreto | 104498 | ADUELA/ GALERIA FECHADA PRE-MOLDADA DE CONCRETO ARMADO, SECAO QUADRANGULAR INTERNA DE 3,00 X 3,00 M (L X A), MISULA DE 20 X 20 CM, C = 1,00 M, ESPESSURA MIN = 25 CM, TB-45 E FCK DO CONCRETO = 30 MPA FORNECIMENTO E ASSENTAMENTO. AF_01/2023 | M | 0 |  | 0 |  | 0 |  | 0 |  | 0 |  | 0 |  | 0 |  | 0 |  | 0 |  | 0 |  | 0 |  | 0 |  | 0 |  | 0 |  | 0 |  | 0 |  | 0 |  | 0 |  | 0 |  | 0 |  | 0 |  | 0 |  | 0 |  | 0 |  | 0 |  | 0 |  | 0
Galerias com Aduelas de Concreto | 104499 | ADUELA/ GALERIA FECHADA PRE-MOLDADA DE CONCRETO ARMADO, SECAO QUADRANGULAR INTERNA DE 3,00 X 3,00 M (L X A), MISULA DE 20 X 20 CM, C = 1,00 M, ESPESSURA MIN = 35 CM, TB-45 E FCK DO CONCRETO = 30 MPA FORNECIMENTO E ASSENTAMENTO. AF_01/2023 | M | 0 |  | 0 |  | 0 |  | 0 |  | 0 |  | 0 |  | 0 |  | 0 |  | 0 |  | 0 |  | 0 |  | 0 |  | 0 |  | 0 |  | 0 |  | 0 |  | 0 |  | 0 |  | 0 |  | 0 |  | 0 |  | 0 |  | 0 |  | 0 |  | 0 |  | 0 |  | 0
Galerias com Aduelas de Concreto | 104515 | APLICAÇÃO DE MANTA GEOTÊXTIL NAS JUNTAS RÍGIDAS DE ADUELAS PRÉ-MOLDADAS DE CONCRETO ARMADO. AF_01/2023 | M2 | 23.94 | 98.04% | 31.02 | 0% | 23.93 | 98.08% | 37.93 | 0% | 27.41 | 0% | 23.91 | 98.16% | 22.62 | 0% | 25.66 | 0% | 21.64 | 0% | 23.92 | 98.12% | 22.78 | 0% | 23.85 | 98.41% | 24.65 | 0% | 28.36 | 0% | 26.26 | 0% | 26.55 | 0% | 42.49 | 0% | 28.86 | 0% | 27.97 | 0% | 23.88 | 98.28% | 42.34 | 0% | 23.94 | 98.04% | 29.99 | 0% | 23.98 | 97.87% | 34.9 | 0% | 24.02 | 0% | 23.88 | 98.28%
Gesso | 87430 | APLICAÇÃO DE GESSO PROJETADO COM EQUIPAMENTO DE PROJEÇÃO EM PAREDES, DESEMPENADO (SEM TALISCAS), ESPESSURA DE 0,5CM. AF_03/2023 | M2 | 22.4 | 1.79% | 17.98 | 0% | 21.33 | 0% | 18.24 | 0% | 22.04 | 0% | 20 | 2% | 20.61 | 0% | 19.51 | 0% | 19.38 | 0% | 21.56 | 0% | 20.87 | 0% | 19.77 | 0% | 20.09 | 0% | 21.81 | 0% | 17.86 | 2.24% | 19.17 | 0% | 19.49 | 0% | 22.93 | 0% | 24.22 | 0% | 19.58 | 2.04% | 23.54 | 0% | 22.46 | 0% | 20.88 | 0% | 22.36 | 0% | 19.89 | 0% | 22.77 | 0% | 18.81 | 0%
Gesso | 87433 | APLICAÇÃO DE GESSO PROJETADO COM EQUIPAMENTO DE PROJEÇÃO EM PAREDES, DESEMPENADO (SEM TALISCAS), ESPESSURA DE 1,0CM. AF_03/2023 | M2 | 32.79 | 2.2% | 26.98 | 0% | 31.16 | 0% | 26.66 | 0% | 31.73 | 0% | 28.94 | 2.49% | 29.31 | 0% | 28.31 | 0% | 27.78 | 0% | 31.51 | 0% | 30.04 | 0% | 28.85 | 0% | 29.86 | 0% | 31.78 | 0% | 26.03 | 2.77% | 27.33 | 0% | 28.58 | 0% | 32.69 | 0% | 34.19 | 0% | 28.7 | 2.51% | 34.71 | 0% | 32.86 | 0% | 30.7 | 0% | 31.96 | 0% | 29.35 | 0% | 32.31 | 0% | 27.36 | 0%
Gesso | 87436 | APLICAÇÃO DE GESSO PROJETADO COM EQUIPAMENTO DE PROJEÇÃO EM PAREDES, SARRAFEADO (COM TALISCAS), ESPESSURA DE 1,0CM. AF_03/2023 | M2 | 36.99 | 1.95% | 29.93 | 0% | 35.19 | 0% | 30.11 | 0% | 36.18 | 0% | 32.89 | 2.19% | 33.69 | 0% | 32.11 | 0% | 31.77 | 0% | 35.56 | 0% | 34.26 | 0% | 32.61 | 0% | 33.34 | 0% | 35.96 | 0% | 29.45 | 2.44% | 31.38 | 0% | 32.2 | 0% | 37.52 | 0% | 39.51 | 0% | 32.33 | 2.23% | 38.96 | 0% | 37.08 | 0% | 34.53 | 0% | 36.62 | 0% | 32.94 | 0% | 37.21 | 0% | 30.99 | 0%
Gesso | 87439 | APLICAÇÃO DE GESSO PROJETADO COM EQUIPAMENTO DE PROJEÇÃO EM PAREDES, SARRAFEADO (COM TALISCAS), ESPESSURA DE 1,5CM. AF_03/2023 | M2 | 45.48 | 2.04% | 37.08 | 0% | 43.24 | 0% | 37 | 0% | 44.27 | 0% | 40.3 | 2.31% | 41.07 | 0% | 39.38 | 0% | 38.82 | 0% | 43.73 | 0% | 41.91 | 0% | 40.07 | 0% | 41.19 | 0% | 44.15 | 0% | 36.16 | 2.57% | 38.27 | 0% | 39.62 | 0% | 45.76 | 0% | 48.03 | 0% | 39.78 | 2.34% | 48.02 | 0% | 45.57 | 0% | 42.53 | 0% | 44.71 | 0% | 40.59 | 0% | 45.32 | 0% | 38.04 | 0%
Gesso | 104633 | APLICAÇÃO MANUAL DE GESSO DESEMPENADO (SEM TALISCAS) EM PAREDES COM PÉ DIREITO DUPLO, ESPESSURA DE 0,5CM. AF_03/2023 | M2 | 31.02 | 0% | 24.23 | 0% | 28.92 | 0% | 25.28 | 0% | 29.88 | 0% | 27.61 | 0% | 28.96 | 0% | 26.45 | 0% | 27.37 | 0% | 29.66 | 0% | 28.93 | 0% | 27.11 | 0% | 27.36 | 0% | 30.07 | 0% | 24.83 | 0% | 27.09 | 0% | 26.34 | 0% | 32.03 | 0% | 34.18 | 0% | 26.49 | 0% | 32.16 | 0% | 31.26 | 0% | 28.03 | 0% | 31.26 | 0% | 26.93 | 0% | 31.97 | 0% | 26.01 | 0%
Gesso | 104634 | APLICAÇÃO MANUAL DE GESSO DESEMPENADO (SEM TALISCAS) EM PAREDES COM PÉ DIREITO DUPLO, ESPESSURA DE 1,0CM. AF_03/2023 | M2 | 46.2 | 0% | 36.76 | 0% | 42.87 | 0% | 37.61 | 0% | 43.69 | 0% | 40.69 | 0% | 42.19 | 0% | 38.96 | 0% | 40.2 | 0% | 44.1 | 0% | 42.48 | 0% | 40.21 | 0% | 41.24 | 0% | 44.58 | 0% | 36.89 | 0% | 39.59 | 0% | 39.13 | 0% | 46.71 | 0% | 49.49 | 0% | 39.38 | 0% | 48.13 | 0% | 46.58 | 0% | 41.69 | 0% | 45.71 | 0% | 40.26 | 0% | 46.47 | 0% | 38.52 | 0%
Gesso | 87418 | APLICAÇÃO MANUAL DE GESSO DESEMPENADO (SEM TALISCAS) EM PAREDES, ESPESSURA DE 0,5CM. AF_03/2023 | M2 | 22.97 | 0% | 18.55 | 0% | 21.2 | 0% | 18.66 | 0% | 21.33 | 0% | 20.02 | 0% | 20.54 | 0% | 19.16 | 0% | 19.72 | 0% | 21.87 | 0% | 20.83 | 0% | 19.9 | 0% | 20.7 | 0% | 22.05 | 0% | 18.28 | 0% | 19.33 | 0% | 19.38 | 0% | 22.76 | 0% | 23.96 | 0% | 19.53 | 0% | 24.01 | 0% | 23.15 | 0% | 20.68 | 0% | 22.33 | 0% | 20.06 | 0% | 22.59 | 0% | 19.04 | 0%
Gesso | 87421 | APLICAÇÃO MANUAL DE GESSO DESEMPENADO (SEM TALISCAS) EM PAREDES, ESPESSURA DE 1,0CM. AF_03/2023 | M2 | 35.49 | 0% | 29.18 | 0% | 32.58 | 0% | 28.81 | 0% | 32.31 | 0% | 30.58 | 0% | 30.99 | 0% | 29.25 | 0% | 30.02 | 0% | 33.74 | 0% | 31.69 | 0% | 30.61 | 0% | 32.35 | 0% | 33.9 | 0% | 28.17 | 0% | 29.25 | 0% | 29.88 | 0% | 34.38 | 0% | 35.9 | 0% | 30.09 | 0% | 37.26 | 0% | 35.79 | 0% | 31.92 | 0% | 33.82 | 0% | 31.09 | 0% | 33.96 | 0% | 29.24 | 0%
Gesso | 104628 | APLICAÇÃO MANUAL DE GESSO DESEMPENADO (SEM TALISCAS) EM TETO DE AMBIENTES COM PAREDES EM PÉ DIREITO DUPLO E ÁREA ENTRE 5M² E 10M², ESPESSURA DE 0,5CM. AF_03/2023 | M2 | 34.95 | 0% | 27.02 | 0% | 32.71 | 0% | 28.52 | 0% | 34.07 | 0% | 31.32 | 0% | 33.07 | 0% | 30.03 | 0% | 31.11 | 0% | 33.47 | 0% | 32.9 | 0% | 30.64 | 0% | 30.64 | 0% | 34 | 0% | 28.05 | 0% | 30.9 | 0% | 29.74 | 0% | 36.57 | 0% | 39.17 | 0% | 29.91 | 0% | 36.16 | 0% | 35.23 | 0% | 31.62 | 0% | 35.63 | 0% | 30.31 | 0% | 36.58 | 0% | 29.43 | 0%
Gesso | 104631 | APLICAÇÃO MANUAL DE GESSO DESEMPENADO (SEM TALISCAS) EM TETO DE AMBIENTES COM PAREDES EM PÉ DIREITO DUPLO E ÁREA ENTRE 5M² E 10M², ESPESSURA DE 1,0CM. AF_03/2023 | M2 | 48.33 | 0% | 38.25 | 0% | 44.9 | 0% | 39.35 | 0% | 45.93 | 0% | 42.68 | 0% | 44.4 | 0% | 40.88 | 0% | 42.21 | 0% | 46.16 | 0% | 44.61 | 0% | 42.1 | 0% | 43 | 0% | 46.69 | 0% | 38.61 | 0% | 41.64 | 0% | 40.96 | 0% | 49.15 | 0% | 52.18 | 0% | 41.21 | 0% | 50.28 | 0% | 48.72 | 0% | 43.62 | 0% | 48.06 | 0% | 42.07 | 0% | 48.94 | 0% | 40.36 | 0%
Gesso | 104627 | APLICAÇÃO MANUAL DE GESSO DESEMPENADO (SEM TALISCAS) EM TETO DE AMBIENTES COM PAREDES EM PÉ DIREITO DUPLO E ÁREA MAIOR QUE 10M², ESPESSURA DE 0,5CM. AF_03/2023 | M2 | 22.95 | 0% | 18.53 | 0% | 21.19 | 0% | 18.65 | 0% | 21.32 | 0% | 20 | 0% | 20.53 | 0% | 19.15 | 0% | 19.7 | 0% | 21.85 | 0% | 20.82 | 0% | 19.88 | 0% | 20.68 | 0% | 22.03 | 0% | 18.27 | 0% | 19.31 | 0% | 19.37 | 0% | 22.74 | 0% | 23.94 | 0% | 19.5 | 0% | 23.98 | 0% | 23.13 | 0% | 20.67 | 0% | 22.31 | 0% | 20.05 | 0% | 22.56 | 0% | 19.03 | 0%
Gesso | 104630 | APLICAÇÃO MANUAL DE GESSO DESEMPENADO (SEM TALISCAS) EM TETO DE AMBIENTES COM PAREDES EM PÉ DIREITO DUPLO E ÁREA MAIOR QUE 10M², ESPESSURA DE 1,0CM. AF_03/2023 | M2 | 36.32 | 0% | 29.78 | 0% | 33.38 | 0% | 29.48 | 0% | 33.18 | 0% | 31.36 | 0% | 31.86 | 0% | 30 | 0% | 30.8 | 0% | 34.54 | 0% | 32.52 | 0% | 31.35 | 0% | 33.04 | 0% | 34.73 | 0% | 28.84 | 0% | 30.05 | 0% | 30.59 | 0% | 35.33 | 0% | 36.95 | 0% | 30.81 | 0% | 38.1 | 0% | 36.63 | 0% | 32.67 | 0% | 34.73 | 0% | 31.8 | 0% | 34.93 | 0% | 29.96 | 0%
Gesso | 104629 | APLICAÇÃO MANUAL DE GESSO DESEMPENADO (SEM TALISCAS) EM TETO DE AMBIENTES COM PAREDES EM PÉ DIREITO DUPLO E ÁREA MENOR QUE 5M², ESPESSURA DE 0,5CM. AF_03/2023 | M2 | 41.85 | 0% | 31.89 | 0% | 39.34 | 0% | 34.18 | 0% | 41.4 | 0% | 37.83 | 0% | 40.28 | 0% | 36.27 | 0% | 37.67 | 0% | 40.15 | 0% | 39.85 | 0% | 36.81 | 0% | 36.36 | 0% | 40.88 | 0% | 33.66 | 0% | 37.55 | 0% | 35.7 | 0% | 44.5 | 0% | 47.93 | 0% | 35.89 | 0% | 43.15 | 0% | 42.17 | 0% | 37.92 | 0% | 43.29 | 0% | 36.2 | 0% | 44.63 | 0% | 35.4 | 0%
Gesso | 104632 | APLICAÇÃO MANUAL DE GESSO DESEMPENADO (SEM TALISCAS) EM TETO DE AMBIENTES COM PAREDES EM PÉ DIREITO DUPLO E ÁREA MENOR QUE 5M², ESPESSURA DE 1,0CM. AF_03/2023 | M2 | 55.23 | 0% | 43.12 | 0% | 51.53 | 0% | 45.02 | 0% | 53.26 | 0% | 49.18 | 0% | 51.61 | 0% | 47.13 | 0% | 48.76 | 0% | 52.83 | 0% | 51.55 | 0% | 48.28 | 0% | 48.71 | 0% | 53.56 | 0% | 44.23 | 0% | 48.29 | 0% | 46.92 | 0% | 57.09 | 0% | 60.93 | 0% | 47.19 | 0% | 57.26 | 0% | 55.67 | 0% | 49.92 | 0% | 55.71 | 0% | 47.97 | 0% | 56.99 | 0% | 46.33 | 0%
Gesso | 87412 | APLICAÇÃO MANUAL DE GESSO DESEMPENADO (SEM TALISCAS) EM TETO DE AMBIENTES DE ÁREA ENTRE 5M² E 10M², ESPESSURA DE 0,5CM. AF_03/2023 | M2 | 29.28 | 0% | 23.01 | 0% | 27.27 | 0% | 23.86 | 0% | 28.04 | 0% | 25.98 | 0% | 27.14 | 0% | 24.89 | 0% | 25.73 | 0% | 27.99 | 0% | 27.19 | 0% | 25.56 | 0% | 25.93 | 0% | 28.35 | 0% | 23.42 | 0% | 25.43 | 0% | 24.85 | 0% | 30.03 | 0% | 31.98 | 0% | 24.99 | 0% | 30.41 | 0% | 29.51 | 0% | 26.45 | 0% | 29.34 | 0% | 25.46 | 0% | 29.96 | 0% | 24.51 | 0%
Gesso | 87415 | APLICAÇÃO MANUAL DE GESSO DESEMPENADO (SEM TALISCAS) EM TETO DE AMBIENTES DE ÁREA ENTRE 5M² E 10M², ESPESSURA DE 1,0CM. AF_03/2023 | M2 | 41.39 | 0% | 33.35 | 0% | 38.24 | 0% | 33.65 | 0% | 38.56 | 0% | 36.14 | 0% | 37.15 | 0% | 34.6 | 0% | 35.62 | 0% | 39.44 | 0% | 37.62 | 0% | 35.89 | 0% | 37.24 | 0% | 39.79 | 0% | 32.97 | 0% | 34.94 | 0% | 34.97 | 0% | 41.16 | 0% | 43.38 | 0% | 35.2 | 0% | 43.24 | 0% | 41.73 | 0% | 37.29 | 0% | 40.36 | 0% | 36.14 | 0% | 40.84 | 0% | 34.35 | 0%
Gesso | 87411 | APLICAÇÃO MANUAL DE GESSO DESEMPENADO (SEM TALISCAS) EM TETO DE AMBIENTES DE ÁREA MAIOR QUE 10M², ESPESSURA DE 0,5CM. AF_03/2023 | M2 | 20.03 | 0% | 16.47 | 0% | 18.38 | 0% | 16.25 | 0% | 18.22 | 0% | 17.25 | 0% | 17.47 | 0% | 16.51 | 0% | 16.94 | 0% | 19.03 | 0% | 17.88 | 0% | 17.27 | 0% | 18.26 | 0% | 19.13 | 0% | 15.89 | 0% | 16.5 | 0% | 16.85 | 0% | 19.38 | 0% | 20.25 | 0% | 16.99 | 0% | 21.03 | 0% | 20.19 | 0% | 18.01 | 0% | 19.07 | 0% | 17.55 | 0% | 19.16 | 0% | 16.5 | 0%
Gesso | 87414 | APLICAÇÃO MANUAL DE GESSO DESEMPENADO (SEM TALISCAS) EM TETO DE AMBIENTES DE ÁREA MAIOR QUE 10M², ESPESSURA DE 1,0CM. AF_03/2023 | M2 | 32.13 | 0% | 26.81 | 0% | 29.36 | 0% | 26.05 | 0% | 28.73 | 0% | 27.42 | 0% | 27.48 | 0% | 26.21 | 0% | 26.83 | 0% | 30.49 | 0% | 28.32 | 0% | 27.61 | 0% | 29.57 | 0% | 30.56 | 0% | 25.43 | 0% | 26.01 | 0% | 26.98 | 0% | 30.51 | 0% | 31.64 | 0% | 27.19 | 0% | 33.87 | 0% | 32.41 | 0% | 28.86 | 0% | 30.1 | 0% | 28.23 | 0% | 30.05 | 0% | 26.34 | 0%
Gesso | 87413 | APLICAÇÃO MANUAL DE GESSO DESEMPENADO (SEM TALISCAS) EM TETO DE AMBIENTES DE ÁREA MENOR QUE 5M², ESPESSURA DE 0,5CM. AF_03/2023 | M2 | 34.6 | 0% | 26.77 | 0% | 32.37 | 0% | 28.22 | 0% | 33.7 | 0% | 30.99 | 0% | 32.7 | 0% | 29.7 | 0% | 30.78 | 0% | 33.13 | 0% | 32.54 | 0% | 30.32 | 0% | 30.35 | 0% | 33.64 | 0% | 27.76 | 0% | 30.56 | 0% | 29.43 | 0% | 36.15 | 0% | 38.73 | 0% | 29.61 | 0% | 35.8 | 0% | 34.87 | 0% | 31.3 | 0% | 35.24 | 0% | 30 | 0% | 36.16 | 0% | 29.12 | 0%
Gesso | 87416 | APLICAÇÃO MANUAL DE GESSO DESEMPENADO (SEM TALISCAS) EM TETO DE AMBIENTES DE ÁREA MENOR QUE 5M², ESPESSURA DE 1,0CM. AF_03/2023 | M2 | 46.7 | 0% | 37.11 | 0% | 43.35 | 0% | 38.03 | 0% | 44.22 | 0% | 41.15 | 0% | 42.71 | 0% | 39.42 | 0% | 40.67 | 0% | 44.59 | 0% | 42.98 | 0% | 40.65 | 0% | 41.66 | 0% | 45.08 | 0% | 37.29 | 0% | 40.07 | 0% | 39.56 | 0% | 47.29 | 0% | 50.12 | 0% | 39.81 | 0% | 48.63 | 0% | 47.09 | 0% | 42.15 | 0% | 46.26 | 0% | 40.68 | 0% | 47.05 | 0% | 38.96 | 0%
Gesso | 104635 | APLICAÇÃO MANUAL DE GESSO SARRAFEADO (COM TALISCAS) EM PAREDES COM PÉ DIREITO DUPLO, ESPESSURA DE 1,0CM. AF_03/2023 | M2 | 62.92 | 0% | 48.56 | 0% | 58.92 | 0% | 51.35 | 0% | 61.44 | 0% | 56.45 | 0% | 59.67 | 0% | 54.11 | 0% | 56.08 | 0% | 60.28 | 0% | 59.3 | 0% | 55.18 | 0% | 55.1 | 0% | 61.24 | 0% | 50.5 | 0% | 55.72 | 0% | 53.57 | 0% | 65.95 | 0% | 70.7 | 0% | 53.86 | 0% | 65.07 | 0% | 63.42 | 0% | 56.94 | 0% | 64.26 | 0% | 54.56 | 0% | 65.98 | 0% | 53.01 | 0%
Gesso | 104636 | APLICAÇÃO MANUAL DE GESSO SARRAFEADO (COM TALISCAS) EM PAREDES COM PÉ DIREITO DUPLO, ESPESSURA DE 1,5CM. AF_03/2023 | M2 | 73.51 | 0% | 57.28 | 0% | 68.63 | 0% | 59.93 | 0% | 71.05 | 0% | 65.55 | 0% | 68.87 | 0% | 62.83 | 0% | 65.02 | 0% | 70.32 | 0% | 68.73 | 0% | 64.3 | 0% | 64.77 | 0% | 71.34 | 0% | 58.9 | 0% | 64.41 | 0% | 62.47 | 0% | 76.18 | 0% | 81.37 | 0% | 62.83 | 0% | 76.18 | 0% | 74.09 | 0% | 66.46 | 0% | 74.31 | 0% | 63.83 | 0% | 76.08 | 0% | 61.71 | 0%
Gesso | 87424 | APLICAÇÃO MANUAL DE GESSO SARRAFEADO (COM TALISCAS) EM PAREDES, ESPESSURA DE 1,0CM. AF_03/2023 | M2 | 45.83 | 0% | 36.49 | 0% | 42.5 | 0% | 37.3 | 0% | 43.28 | 0% | 40.32 | 0% | 41.79 | 0% | 38.61 | 0% | 39.84 | 0% | 43.74 | 0% | 42.1 | 0% | 39.87 | 0% | 40.92 | 0% | 44.21 | 0% | 36.59 | 0% | 39.23 | 0% | 38.81 | 0% | 46.28 | 0% | 49.01 | 0% | 39.05 | 0% | 47.74 | 0% | 46.2 | 0% | 41.35 | 0% | 45.29 | 0% | 39.93 | 0% | 46.03 | 0% | 38.2 | 0%
Gesso | 87427 | APLICAÇÃO MANUAL DE GESSO SARRAFEADO (COM TALISCAS) EM PAREDES, ESPESSURA DE 1,5CM. AF_03/2023 | M2 | 54.56 | 0% | 43.89 | 0% | 50.43 | 0% | 44.35 | 0% | 50.92 | 0% | 47.68 | 0% | 49.07 | 0% | 45.65 | 0% | 47.02 | 0% | 51.99 | 0% | 49.65 | 0% | 47.33 | 0% | 49.05 | 0% | 52.45 | 0% | 43.47 | 0% | 46.13 | 0% | 46.11 | 0% | 54.36 | 0% | 57.32 | 0% | 46.41 | 0% | 56.97 | 0% | 55.01 | 0% | 49.17 | 0% | 53.28 | 0% | 47.62 | 0% | 53.96 | 0% | 45.3 | 0%
Graute e Armação | 89998 | ARMAÇÃO DE CINTA DE ALVENARIA ESTRUTURAL; DIÂMETRO DE 10,0 MM. AF_09/2021 | KG | 12.77 | 0% | 11.25 | 0% | 11.4 | 0% | 11.86 | 0% | 9.18 | 0% | 10.28 | 0% | 9.48 | 0% | 11.54 | 0% | 9.47 | 0% | 10.53 | 0% | 10.24 | 0% | 10.21 | 0% | 10.23 | 0% | 10.74 | 0% | 9.45 | 0% | 10.45 | 0% | 10.12 | 0% | 11.34 | 0% | 11.45 | 0% | 10.68 | 0% | 12.34 | 0% | 11.96 | 0% | 11.22 | 0% | 10.11 | 0% | 11.12 | 0% | 9.8 | 0% | 9.84 | 0%
Graute e Armação | 102920 | ARMAÇÃO DE CINTA DE ALVENARIA ESTRUTURAL; DIÂMETRO DE 12,5 MM. AF_09/2021 | KG | 10.53 | 0% | 9.31 | 0% | 9.36 | 0% | 9.83 | 0% | 7.41 | 0% | 8.42 | 0% | 7.67 | 0% | 9.42 | 0% | 7.69 | 0% | 8.61 | 0% | 8.34 | 0% | 8.41 | 0% | 8.42 | 0% | 8.78 | 0% | 7.76 | 0% | 8.54 | 0% | 8.31 | 0% | 9.2 | 0% | 9.25 | 0% | 8.77 | 0% | 10.13 | 0% | 9.82 | 0% | 9.25 | 0% | 8.17 | 0% | 9.18 | 0% | 7.86 | 0% | 8.04 | 0%
Graute e Armação | 102923 | ARMAÇÃO DE CINTA DE ALVENARIA ESTRUTURAL; DIÂMETRO DE 16,0 MM. AF_09/2021 | KG | 9.93 | 0% | 8.82 | 0% | 8.77 | 0% | 9.33 | 0% | 6.79 | 0% | 7.86 | 0% | 7.06 | 0% | 8.78 | 0% | 7.11 | 0% | 8.04 | 0% | 7.76 | 0% | 7.91 | 0% | 7.92 | 0% | 8.2 | 0% | 7.27 | 0% | 7.97 | 0% | 7.79 | 0% | 8.51 | 0% | 8.51 | 0% | 8.23 | 0% | 9.52 | 0% | 9.23 | 0% | 8.71 | 0% | 7.52 | 0% | 8.68 | 0% | 7.16 | 0% | 7.5 | 0%
Graute e Armação | 90000 | ARMAÇÃO DE VERGA E CONTRAVERGA DE ALVENARIA ESTRUTURAL; DIÂMETRO DE 10,0 MM. AF_09/2021 | KG | 15.98 | 0% | 13.87 | 0% | 14.56 | 0% | 14.54 | 0% | 12.48 | 0% | 13.28 | 0% | 12.76 | 0% | 14.99 | 0% | 12.58 | 0% | 13.57 | 0% | 13.38 | 0% | 12.83 | 0% | 12.94 | 0% | 13.88 | 0% | 12.02 | 0% | 13.5 | 0% | 12.9 | 0% | 15.09 | 0% | 15.44 | 0% | 13.59 | 0% | 15.65 | 0% | 15.16 | 0% | 14.14 | 0% | 13.6 | 0% | 13.81 | 0% | 13.59 | 0% | 12.74 | 0%
Graute e Armação | 103088 | ARMAÇÃO DE VERGA E CONTRAVERGA DE ALVENARIA ESTRUTURAL; DIÂMETRO DE 12,5 MM. AF_09/2021 | KG | 12.58 | 0% | 10.99 | 0% | 11.38 | 0% | 11.55 | 0% | 9.52 | 0% | 10.33 | 0% | 9.77 | 0% | 11.63 | 0% | 9.68 | 0% | 10.56 | 0% | 10.35 | 0% | 10.08 | 0% | 10.15 | 0% | 10.79 | 0% | 9.4 | 0% | 10.49 | 0% | 10.08 | 0% | 11.6 | 0% | 11.8 | 0% | 10.63 | 0% | 12.26 | 0% | 11.87 | 0% | 11.1 | 0% | 10.41 | 0% | 10.91 | 0% | 10.28 | 0% | 9.9 | 0%
Graute e Armação | 102922 | ARMAÇÃO DE VERGA E CONTRAVERGA DE ALVENARIA ESTRUTURAL; DIÂMETRO DE 16,0 MM. AF_09/2021 | KG | 11.19 | 0% | 9.85 | 0% | 10 | 0% | 10.38 | 0% | 8.09 | 0% | 9.03 | 0% | 8.35 | 0% | 10.13 | 0% | 8.33 | 0% | 9.23 | 0% | 8.99 | 0% | 8.94 | 0% | 8.97 | 0% | 9.43 | 0% | 8.28 | 0% | 9.17 | 0% | 8.88 | 0% | 9.97 | 0% | 10.07 | 0% | 9.37 | 0% | 10.82 | 0% | 10.48 | 0% | 9.85 | 0% | 8.89 | 0% | 9.74 | 0% | 8.63 | 0% | 8.63 | 0%
Graute e Armação | 89999 | ARMAÇÃO DE VERGA E CONTRAVERGA DE ALVENARIA ESTRUTURAL; DIÂMETRO DE 8,0 MM. AF_09/2021 | KG | 19.78 | 0% | 17 | 0% | 18.2 | 0% | 17.77 | 0% | 16.12 | 0% | 16.71 | 0% | 16.4 | 0% | 18.92 | 0% | 16.05 | 0% | 17.06 | 0% | 16.92 | 0% | 15.89 | 0% | 16.09 | 0% | 17.47 | 0% | 15 | 0% | 16.98 | 0% | 16.11 | 0% | 19.27 | 0% | 19.86 | 0% | 16.96 | 0% | 19.51 | 0% | 18.89 | 0% | 17.55 | 0% | 17.47 | 0% | 17 | 0% | 17.71 | 0% | 16.06 | 0%
Graute e Armação | 89996 | ARMAÇÃO VERTICAL DE ALVENARIA ESTRUTURAL; DIÂMETRO DE 10,0 MM. AF_09/2021 | KG | 13.39 | 0% | 11.76 | 0% | 12.01 | 0% | 12.37 | 0% | 9.81 | 0% | 10.86 | 0% | 10.11 | 0% | 12.2 | 0% | 10.08 | 0% | 11.11 | 0% | 10.84 | 0% | 10.72 | 0% | 10.76 | 0% | 11.35 | 0% | 9.94 | 0% | 11.04 | 0% | 10.66 | 0% | 12.06 | 0% | 12.21 | 0% | 11.24 | 0% | 12.97 | 0% | 12.57 | 0% | 11.79 | 0% | 10.79 | 0% | 11.64 | 0% | 10.53 | 0% | 10.4 | 0%
Graute e Armação | 89997 | ARMAÇÃO VERTICAL DE ALVENARIA ESTRUTURAL; DIÂMETRO DE 12,5 MM. AF_09/2021 | KG | 10.93 | 0% | 9.63 | 0% | 9.75 | 0% | 10.16 | 0% | 7.82 | 0% | 8.78 | 0% | 8.07 | 0% | 9.85 | 0% | 8.07 | 0% | 8.98 | 0% | 8.73 | 0% | 8.72 | 0% | 8.75 | 0% | 9.17 | 0% | 8.07 | 0% | 8.91 | 0% | 8.65 | 0% | 9.66 | 0% | 9.74 | 0% | 9.13 | 0% | 10.54 | 0% | 10.21 | 0% | 9.6 | 0% | 8.6 | 0% | 9.51 | 0% | 8.33 | 0% | 8.39 | 0%
Graute e Armação | 102921 | ARMAÇÃO VERTICAL DE ALVENARIA ESTRUTURAL; DIÂMETRO DE 16,0 MM. AF_09/2021 | KG | 10.17 | 0% | 9.02 | 0% | 9.01 | 0% | 9.54 | 0% | 7.05 | 0% | 8.09 | 0% | 7.32 | 0% | 9.04 | 0% | 7.35 | 0% | 8.27 | 0% | 8 | 0% | 8.11 | 0% | 8.12 | 0% | 8.43 | 0% | 7.47 | 0% | 8.21 | 0% | 8 | 0% | 8.79 | 0% | 8.8 | 0% | 8.45 | 0% | 9.77 | 0% | 9.47 | 0% | 8.93 | 0% | 7.79 | 0% | 8.89 | 0% | 7.44 | 0% | 7.72 | 0%
Graute e Armação | 90278 | GRAUTE FGK=15 MPA; TRAÇO 1:0,04:2,2:2,5 (EM MASSA SECA DE CIMENTO/CAL/AREIA GROSSA/BRITA 0) - PREPARO MECÂNICO COM BETONEIRA 400 L. AF_09/2021 | M3 | 925.92 | 0.1% | 510.24 | 0% | 721.32 | 0% | 800.25 | 0% | 593.44 | 0% | 532.07 | 0.17% | 630.52 | 0% | 512.92 | 0% | 539.1 | 0% | 579.17 | 0% | 584.67 | 0% | 514.57 | 0% | 623.61 | 0% | 773.54 | 0% | 500.73 | 0.18% | 525.81 | 0% | 702.65 | 0% | 501.58 | 0% | 507.42 | 0% | 522.26 | 0.17% | 746.2 | 0% | 990.66 | 0% | 585.47 | 0% | 582.23 | 0% | 535.33 | 0% | 465.37 | 0% | 602.5 | 0%
Graute e Armação | 90282 | GRAUTE FGK=15 MPA; TRAÇO 1:2,2:2,5:0,3 (EM MASSA SECA DE CIMENTO/ AREIA GROSSA/ BRITA 0/ ADITIVO) - PREPARO MECÂNICO COM BETONEIRA 400 L. AF_09/2021 | M3 | 902.53 | 0.1% | 500.74 | 0% | 702.51 | 0.56% | 790.2 | 0% | 574.18 | 0% | 519.45 | 0.17% | 614.53 | 0% | 498.33 | 0% | 524.61 | 0% | 567.25 | 0% | 571.52 | 0% | 501.68 | 0% | 613.34 | 0% | 752.05 | 0% | 491.28 | 0.18% | 506.24 | 0% | 692.47 | 0% | 492.45 | 0% | 490.21 | 0% | 513.82 | 0.17% | 732.71 | 0% | 980.25 | 0% | 574.31 | 0% | 572.59 | 0% | 523.03 | 0% | 454.68 | 0% | 589.29 | 0%
Graute e Armação | 90279 | GRAUTE FGK=20 MPA; TRAÇO 1:0,04:1,8:2,1 (EM MASSA SECA DE CIMENTO/ CAL/ AREIA GROSSA/ BRITA 0) - PREPARO MECÂNICO COM BETONEIRA 400 L. AF_09/2021 | M3 | 1009.69 | 0.1% | 567.46 | 0% | 787.34 | 0% | 870.92 | 0% | 652.87 | 0% | 583.47 | 0.17% | 671.35 | 0% | 561.55 | 0% | 587.26 | 0% | 638.81 | 0% | 636.66 | 0% | 572.19 | 0% | 684.26 | 0% | 848.94 | 0% | 548.06 | 0.18% | 576.42 | 0% | 770.25 | 0% | 553.91 | 0% | 558.64 | 0% | 570.35 | 0.17% | 819.38 | 0% | 1105.25 | 0% | 653.1 | 0% | 636.82 | 0% | 588.5 | 0% | 514.22 | 0% | 662.81 | 0%
Graute e Armação | 90283 | GRAUTE FGK=20 MPA; TRAÇO 1:1,8:2,1:0,4 (EM MASSA SECA DE CIMENTO/ AREIA GROSSA/ BRITA 0/ ADITIVO) - PREPARO MECÂNICO COM BETONEIRA 400 L. AF_09/2021 | M3 | 984.77 | 0.1% | 558.78 | 0% | 767.23 | 0.81% | 861.78 | 0% | 632.16 | 0% | 570.89 | 0.17% | 654.73 | 0% | 546.09 | 0% | 572.2 | 0% | 627.23 | 0% | 622.95 | 0% | 559 | 0% | 674.31 | 0% | 825.99 | 0% | 539.4 | 0.18% | 555.43 | 0% | 761.26 | 0% | 545.05 | 0% | 540.56 | 0% | 562.37 | 0.17% | 806.14 | 0% | 1095.7 | 0% | 642.12 | 0% | 627.52 | 0% | 576.56 | 0% | 503.5 | 0% | 650.09 | 0%
Graute e Armação | 90280 | GRAUTE FGK=25 MPA; TRAÇO 1:0,02:1,3:1,6 (EM MASSA SECA DE CIMENTO/ CAL/ AREIA GROSSA/ BRITA 0) - PREPARO MECÂNICO COM BETONEIRA 400 L. AF_09/2021 | M3 | 1109.07 | 0.09% | 635.47 | 0% | 861.42 | 0% | 959.23 | 0% | 715.08 | 0% | 639.5 | 0.15% | 710.3 | 0% | 611.17 | 0% | 639.48 | 0% | 707.47 | 0% | 694.1 | 0% | 638.3 | 0% | 757.24 | 0% | 935.93 | 0% | 602.15 | 0.16% | 628.85 | 0% | 851.14 | 0% | 610.72 | 0% | 608.38 | 0% | 623.99 | 0.16% | 905.93 | 0% | 1256.49 | 0% | 732.5 | 0% | 698.53 | 0% | 647.9 | 0% | 564.49 | 0% | 732.62 | 0%
Graute e Armação | 90284 | GRAUTE FGK=25 MPA; TRAÇO 1:1,3:1,6:0,4 (EM MASSA SECA DE CIMENTO/ AREIA GROSSA/ BRITA 0/ ADITIVO) - PREPARO MECÂNICO COM BETONEIRA 400 L. AF_09/2021 | M3 | 1091.58 | 0.09% | 631.57 | 0% | 846.93 | 0.9% | 955.01 | 0% | 700.08 | 0% | 631.77 | 0.15% | 699.14 | 0% | 600.18 | 0% | 629.39 | 0% | 700.9 | 0% | 684.69 | 0% | 629.79 | 0% | 751.51 | 0% | 919.81 | 0% | 598.18 | 0.16% | 613.94 | 0% | 847.51 | 0% | 605.25 | 0% | 595.91 | 0% | 619.5 | 0.15% | 898.1 | 0% | 1251.63 | 0% | 725.73 | 0% | 693.07 | 0% | 641.25 | 0% | 557.54 | 0% | 725.79 | 0%
Graute e Armação | 90281 | GRAUTE FGK=30 MPA; TRAÇO 1:0,02:0,9:1,2 (EM MASSA SECA DE CIMENTO/ CAL/ AREIA GROSSA/ BRITA 0) - PREPARO MECÂNICO COM BETONEIRA 400 L. AF_09/2021 | M3 | 1279 | 0.08% | 748.41 | 0% | 987.21 | 0% | 1104.62 | 0% | 821.93 | 0% | 734.06 | 0.13% | 779.79 | 0% | 695.32 | 0% | 729.39 | 0% | 821.96 | 0% | 790.52 | 0% | 748.96 | 0% | 877.52 | 0% | 1084.74 | 0% | 693.2 | 0.14% | 721.94 | 0% | 984.65 | 0% | 702.71 | 0% | 694.37 | 0% | 711.7 | 0.13% | 1049.21 | 0% | 1500.35 | 0% | 862.17 | 0% | 799.57 | 0% | 748.46 | 0% | 647.04 | 0% | 850.73 | 0%
Graute e Armação | 90285 | GRAUTE FGK=30 MPA; TRAÇO 1:0,9:1,2:0,6 (EM MASSA SECA DE CIMENTO/ AREIA GROSSA/ BRITA 0/ ADITIVO) - PREPARO MECÂNICO COM BETONEIRA 400 L. AF_09/2021 | M3 | 1266.25 | 0.07% | 752.8 | 0% | 976.77 | 1.51% | 1108.96 | 0% | 810.98 | 0% | 732.98 | 0.13% | 774.23 | 0% | 688.82 | 0% | 724.17 | 0% | 822.95 | 0% | 785.82 | 0% | 745.93 | 0% | 878.26 | 0% | 1073.34 | 0% | 697.22 | 0.13% | 710.8 | 0% | 991.05 | 0% | 703.72 | 0% | 687.74 | 0% | 713.71 | 0.13% | 1049.37 | 0% | 1504.05 | 0% | 862.04 | 0% | 800.8 | 0% | 749.57 | 0% | 646.32 | 0% | 852.44 | 0%
Graute e Armação | 89994 | GRAUTEAMENTO DE CINTA INTERMEDIÁRIA OU DE CONTRAVERGA EM ALVENARIA ESTRUTURAL. AF_09/2021 | M3 | 1447.24 | 0.08% | 873.11 | 0% | 1175.72 | 0% | 1238.88 | 0% | 1026.6 | 0% | 918.99 | 0.13% | 1046.65 | 0% | 923.46 | 0% | 934.73 | 0% | 990.96 | 0% | 990.32 | 0% | 880.15 | 0% | 1019.51 | 0% | 1251.34 | 0% | 846.99 | 0.14% | 915.9 | 0% | 1129.51 | 0% | 938.01 | 0% | 967.83 | 0% | 887.33 | 0.13% | 1225.1 | 0% | 1561.67 | 0% | 996.88 | 0% | 1018.5 | 0% | 905.68 | 0% | 890.38 | 0% | 1000.7 | 0%
Graute e Armação | 89995 | GRAUTEAMENTO DE CINTA SUPERIOR OU DE VERGA EM ALVENARIA ESTRUTURAL. AF_09/2021 | M3 | 1570.47 | 0.07% | 974.02 | 0% | 1296.81 | 0% | 1340.17 | 0% | 1154.4 | 0% | 1034.01 | 0.11% | 1173.29 | 0% | 1054.83 | 0% | 1055.67 | 0% | 1108.83 | 0% | 1109.22 | 0% | 981.79 | 0% | 1123.55 | 0% | 1373.24 | 0% | 946.42 | 0.12% | 1033.79 | 0% | 1237.01 | 0% | 1081.94 | 0% | 1124.53 | 0% | 993.94 | 0.12% | 1351.95 | 0% | 1684.62 | 0% | 1108.77 | 0% | 1152.22 | 0% | 1010.45 | 0% | 1034.36 | 0% | 1108.43 | 0%
Graute e Armação | 89993 | GRAUTEAMENTO VERTICAL EM ALVENARIA ESTRUTURAL. AF_09/2021 | M3 | 1612.82 | 0.07% | 1008.69 | 0% | 1338.43 | 0% | 1374.98 | 0% | 1198.32 | 0% | 1073.54 | 0.11% | 1216.81 | 0% | 1099.96 | 0% | 1097.23 | 0% | 1149.35 | 0% | 1150.08 | 0% | 1016.71 | 0% | 1159.3 | 0% | 1415.13 | 0% | 980.6 | 0.12% | 1074.29 | 0% | 1273.95 | 0% | 1131.4 | 0% | 1178.39 | 0% | 1030.56 | 0.11% | 1395.53 | 0% | 1726.88 | 0% | 1147.23 | 0% | 1198.18 | 0% | 1046.45 | 0% | 1083.84 | 0% | 1145.45 | 0%
Guarda-Corpo, Corrimão e Grade para Esquadrias | 99860 | CORRIMÃO DUPLO, DIÂMETRO EXTERNO = 1 1/2", EM ALUMÍNIO. AF_04/2019 | M | 0 |  | 0 |  | 0 |  | 0 |  | 0 |  | 0 |  | 0 |  | 0 |  | 0 |  | 0 |  | 0 |  | 0 |  | 0 |  | 0 |  | 0 |  | 0 |  | 0 |  | 0 |  | 0 |  | 0 |  | 0 |  | 0 |  | 0 |  | 0 |  | 0 |  | 0 |  | 0
Guarda-Corpo, Corrimão e Grade para Esquadrias | 99858 | CORRIMÃO DUPLO, DIÂMETRO EXTERNO = 1 1/2", EM AÇO GALVANIZADO. AF_04/2019 | M | 0 |  | 0 |  | 0 |  | 0 |  | 0 |  | 0 |  | 0 |  | 0 |  | 0 |  | 0 |  | 0 |  | 0 |  | 0 |  | 0 |  | 0 |  | 0 |  | 0 |  | 0 |  | 0 |  | 0 |  | 0 |  | 0 |  | 0 |  | 0 |  | 0 |  | 0 |  | 0
Guarda-Corpo, Corrimão e Grade para Esquadrias | 99859 | CORRIMÃO DUPLO, DIÂMETRO EXTERNO = 1 1/2", EM AÇO INOX. AF_04/2019 | M | 0 |  | 0 |  | 0 |  | 0 |  | 0 |  | 0 |  | 0 |  | 0 |  | 0 |  | 0 |  | 0 |  | 0 |  | 0 |  | 0 |  | 0 |  | 0 |  | 0 |  | 0 |  | 0 |  | 0 |  | 0 |  | 0 |  | 0 |  | 0 |  | 0 |  | 0 |  | 0
Guarda-Corpo, Corrimão e Grade para Esquadrias | 99857 | CORRIMÃO SIMPLES, DIÂMETRO EXTERNO = 1 1/2", EM ALUMÍNIO. AF_04/2019_PS | M | 98.13 | 20.83% | 90.15 | 22.67% | 105.63 | 27.19% | 91.7 | 22.29% | 110.18 | 0% | 93.5 | 21.86% | 102.76 | 27.95% | 111.43 | 18.34% | 96.27 | 21.23% | 99.44 | 20.56% | 113.2 | 0% | 102.67 | 0% | 87.47 | 23.37% | 101.69 | 20.1% | 88.04 | 23.22% | 94.52 | 21.63% | 93.16 | 21.94% | 115.3 | 0% | 120.49 | 16.96% | 90.76 | 22.52% | 101.52 | 20.13% | 99.51 | 20.54% | 96.8 | 0% | 111.14 | 0% | 89.7 | 22.79% | 113.42 | 0% | 92.2 | 22.17%
Guarda-Corpo, Corrimão e Grade para Esquadrias | 99855 | CORRIMÃO SIMPLES, DIÂMETRO EXTERNO = 1 1/2", EM AÇO GALVANIZADO. AF_04/2019_PS | M | 111.24 | 47.63% | 106.36 | 49.81% | 117.29 | 52.39% | 108.18 | 48.97% | 119.29 | 0% | 108.41 | 48.87% | 116.26 | 52.69% | 138.58 | 0% | 110.41 | 47.98% | 113.58 | 46.65% | 122.47 | 0% | 101.85 | 52.02% | 103.58 | 51.15% | 116.02 | 45.66% | 105.15 | 50.39% | 103.27 | 0% | 109.04 | 48.59% | 118.59 | 44.67% | 128.8 | 41.13% | 102.17 | 0% | 125.81 | 0% | 112.84 | 47.12% | 110.64 | 0% | 114.59 | 0% | 105.92 | 50.2% | 122.3 | 0% | 116.89 | 0%
Guarda-Corpo, Corrimão e Grade para Esquadrias | 99856 | CORRIMÃO SIMPLES, DIÂMETRO EXTERNO = 1 1/2", EM AÇO INOX. AF_04/2019 | M | 0 |  | 0 |  | 0 |  | 0 |  | 0 |  | 0 |  | 0 |  | 0 |  | 0 |  | 0 |  | 0 |  | 0 |  | 0 |  | 0 |  | 0 |  | 0 |  | 0 |  | 0 |  | 0 |  | 0 |  | 0 |  | 0 |  | 0 |  | 0 |  | 0 |  | 0 |  | 0
Guarda-Corpo, Corrimão e Grade para Esquadrias | 99862 | GRADIL EM ALUMÍNIO FIXADO EM VÃOS DE JANELAS, FORMADO POR TUBOS DE 3/4". AF_04/2019 | M2 | 656.92 | 28.05% | 592.01 | 31.12% | 695.38 | 27.32% | 579.52 | 31.79% | 751.29 | 0% | 629.03 | 29.29% | 669.78 | 27.51% | 729.44 | 25.26% | 638.04 | 28.88% | 632.05 | 29.15% | 757.32 | 0% | 730.62 | 0% | 584.41 | 31.53% | 652.22 | 28.25% | 564.59 | 32.63% | 636.37 | 28.95% | 593.86 | 31.02% | 792.89 | 0% | 781.53 | 23.57% | 598.74 | 30.77% | 674.02 | 27.33% | 656.64 | 28.93% | 637.31 | 0% | 744.19 | 0% | 582.41 | 32.62% | 749.97 | 0% | 613.17 | 30.05%
Guarda-Corpo, Corrimão e Grade para Esquadrias | 99861 | GRADIL EM FERRO FIXADO EM VÃOS DE JANELAS, FORMADO POR BARRAS CHATAS DE 25X4,8 MM. AF_04/2019 | M2 | 733.08 | 8.25% | 663.14 | 9.12% | 723.23 | 9.16% | 590.56 | 10.24% | 681.19 | 0% | 635.41 | 9.52% | 693.85 | 8.72% | 747.15 | 8.1% | 651.84 | 9.28% | 638.99 | 9.47% | 658 | 9.19% | 609.07 | 0% | 613.01 | 9.87% | 669.7 | 9.03% | 591.42 | 10.23% | 629.3 | 9.61% | 611.69 | 9.89% | 751.13 | 8.05% | 804.84 | 7.52% | 632.51 | 9.57% | 800.28 | 0% | 683.42 | 9.69% | 620.14 | 9.76% | 722.08 | 8.38% | 622.43 | 10.64% | 777.73 | 0% | 622.45 | 9.72%
Guarda-Corpo, Corrimão e Grade para Esquadrias | 99839 | GUARDA-CORPO DE AÇO GALVANIZADO DE 1,10M DE ALTURA, MONTANTES TUBULARES DE 1.1/2 ESPAÇADOS DE 1,20M, TRAVESSA SUPERIOR DE 2, GRADIL FORMADO POR BARRAS CHATAS EM FERRO DE 32X4,8MM, FIXADO COM CHUMBADOR MECÂNICO. AF_04/2019_PS | M | 562.87 | 23.35% | 520.25 | 22.2% | 561.63 | 24.03% | 474.99 | 24.31% | 542.62 | 0% | 507.36 | 22.76% | 542.6 | 22.91% | 617.45 | 1.43% | 515.11 | 25.51% | 506.77 | 25.93% | 538.23 | 0% | 481.48 | 25.46% | 488.07 | 23.66% | 526.83 | 21.92% | 473.11 | 26.27% | 493.01 | 0% | 488.94 | 25.42% | 580.45 | 21.12% | 620.62 | 18.61% | 490.01 | 1.8% | 585.33 | 0% | 533.26 | 25.31% | 496.34 | 1.78% | 558.04 | 0% | 492.86 | 27.38% | 599.35 | 0% | 517.03 | 3.08%
Guarda-Corpo, Corrimão e Grade para Esquadrias | 99849 | GUARDA-CORPO DE AÇO GALVANIZADO DE 1,10M DE ALTURA,DUPLO CORRIMÃO, MONTANTES TUBULARES DE 1.1/2" ESPAÇADOS 1,20M, TRAVESSA SUPERIOR DE 2", GRADIL DE BARRAS CHATAS DE 32X4,8MM, FIXADO COM CHUMBADOR MECÂNICO. AF_04/2019 | M | 0 |  | 0 |  | 0 |  | 0 |  | 0 |  | 0 |  | 0 |  | 0 |  | 0 |  | 0 |  | 0 |  | 0 |  | 0 |  | 0 |  | 0 |  | 0 |  | 0 |  | 0 |  | 0 |  | 0 |  | 0 |  | 0 |  | 0 |  | 0 |  | 0 |  | 0 |  | 0
Guarda-Corpo, Corrimão e Grade para Esquadrias | 99853 | GUARDA-CORPO DE AÇO GALVANIZADO DE 1,10M, DUPLO CORRIMÃO, MONTANTES TUBULARES DE 1.1/2" ESPAÇADOS DE 1,20M, TRAVESSA SUPERIOR DE 2", GRADIL DE BARRAS CHATAS DE 32X4,8MM, FIXADO COM ADESIVO ESTRUTURAL EPOXI. AF_04/2019 | M | 0 |  | 0 |  | 0 |  | 0 |  | 0 |  | 0 |  | 0 |  | 0 |  | 0 |  | 0 |  | 0 |  | 0 |  | 0 |  | 0 |  | 0 |  | 0 |  | 0 |  | 0 |  | 0 |  | 0 |  | 0 |  | 0 |  | 0 |  | 0 |  | 0 |  | 0 |  | 0
Guarda-Corpo, Corrimão e Grade para Esquadrias | 99847 | GUARDA-CORPO DE AÇO GALVANIZADO DE 1,10M, DUPLO CORRIMÃO, MONTANTES TUBULARES DE 1.1/4" ESPAÇADOS 1,20M, TRAVESSA SUPERIOR DE 1.1/2", GRADIL DE TUBOS HORIZONTAIS DE 1" E VERTICAIS DE 3/4", FIXADO COM CHUMBADOR MECÂNICO. AF_04/2019 | M | 0 |  | 0 |  | 0 |  | 0 |  | 0 |  | 0 |  | 0 |  | 0 |  | 0 |  | 0 |  | 0 |  | 0 |  | 0 |  | 0 |  | 0 |  | 0 |  | 0 |  | 0 |  | 0 |  | 0 |  | 0 |  | 0 |  | 0 |  | 0 |  | 0 |  | 0 |  | 0
Guarda-Corpo, Corrimão e Grade para Esquadrias | 99851 | GUARDA-CORPO DE AÇO GALVANIZADO DE 1,10M, DUPLO CORRIMÃO, MONTANTES TUBULARES DE 1.1/4" ESPAÇADOS DE 1,20M, TRAVESSA SUPERIOR DE 1.1/2", GRADIL EM TUBOS HORIZONTAIS DE 1" E VERTICAIS DE 3/4", FIXADO COM ADESIVO ESTRUTURAL EPOXI. AF_04/2019 | M | 0 |  | 0 |  | 0 |  | 0 |  | 0 |  | 0 |  | 0 |  | 0 |  | 0 |  | 0 |  | 0 |  | 0 |  | 0 |  | 0 |  | 0 |  | 0 |  | 0 |  | 0 |  | 0 |  | 0 |  | 0 |  | 0 |  | 0 |  | 0 |  | 0 |  | 0 |  | 0
Guarda-Corpo, Corrimão e Grade para Esquadrias | 99850 | GUARDA-CORPO DE AÇO GALVANIZADO DE 1,10M, DUPLO CORRIMÃO, MONTANTES TUBULARES DE 100X50MM ESPAÇADOS 1,20M, TRAVESSA SUPERIOR DE 3", GRADIL EM CANTONEIRA 51X51X4,8 MM E BARRAS CHATAS NA VERTICAL DE 32X4,8 MM, FIXADO COM CHUMBADOR MECÂNICO. AF_04/2019 | M | 0 |  | 0 |  | 0 |  | 0 |  | 0 |  | 0 |  | 0 |  | 0 |  | 0 |  | 0 |  | 0 |  | 0 |  | 0 |  | 0 |  | 0 |  | 0 |  | 0 |  | 0 |  | 0 |  | 0 |  | 0 |  | 0 |  | 0 |  | 0 |  | 0 |  | 0 |  | 0
Guarda-Corpo, Corrimão e Grade para Esquadrias | 99854 | GUARDA-CORPO DE AÇO GALVANIZADO DE 1,10M, DUPLO CORRIMÃO, MONTANTES TUBULARES DE 100X50MM ESPAÇADOS DE 1,20M, TRAVESSA SUPERIOR DE 3?, GRADIL EM CANTONEIRA 51X51X4,8 MM E BARRAS CHATAS NA VERTICAL DE 32X4,8 MM, FIXADO COM ADESIVO EPOXI. AF_04/2019 | M | 0 |  | 0 |  | 0 |  | 0 |  | 0 |  | 0 |  | 0 |  | 0 |  | 0 |  | 0 |  | 0 |  | 0 |  | 0 |  | 0 |  | 0 |  | 0 |  | 0 |  | 0 |  | 0 |  | 0 |  | 0 |  | 0 |  | 0 |  | 0 |  | 0 |  | 0 |  | 0
Guarda-Corpo, Corrimão e Grade para Esquadrias | 99848 | GUARDA-CORPO DE AÇO GALVANIZADO DE 1,10M, DUPLO CORRIMÃO, MONTANTES TUBULARES DE 30X30 MM ESPAÇADOS DE 1,20M, TRAVESSA SUPERIOR DE 1.1/2", GRADIL DE TUBOS HORIZONTAIS DE 25X25MM E VERTICAIS DE 20X20MM, FIXADO COM CHUMBADOR MECÂNICO. AF_04/2019 | M | 0 |  | 0 |  | 0 |  | 0 |  | 0 |  | 0 |  | 0 |  | 0 |  | 0 |  | 0 |  | 0 |  | 0 |  | 0 |  | 0 |  | 0 |  | 0 |  | 0 |  | 0 |  | 0 |  | 0 |  | 0 |  | 0 |  | 0 |  | 0 |  | 0 |  | 0 |  | 0
Guarda-Corpo, Corrimão e Grade para Esquadrias | 99852 | GUARDA-CORPO DE AÇO GALVANIZADO DE 1,10M, DUPLO CORRIMÃO, MONTANTES TUBULARES DE 30X30 MM ESPAÇADOS DE 1,20M, TRAVESSA SUPERIOR DE 1.1/2", GRADIL EM TUBOS HORIZONTAIS DE 25X25MM E VERTICAIS DE 20X20MM, FIXADO COM ADESIVO ESTRUTURAL EPOXI. AF_04/2019 | M | 0 |  | 0 |  | 0 |  | 0 |  | 0 |  | 0 |  | 0 |  | 0 |  | 0 |  | 0 |  | 0 |  | 0 |  | 0 |  | 0 |  | 0 |  | 0 |  | 0 |  | 0 |  | 0 |  | 0 |  | 0 |  | 0 |  | 0 |  | 0 |  | 0 |  | 0 |  | 0
Guarda-Corpo, Corrimão e Grade para Esquadrias | 99844 | GUARDA-CORPO DE AÇO GALVANIZADO DE 1,10M, MONTANTES TUBULARES DE 1.1/2" ESPAÇADOS 1,20M, TRAVESSA SUPERIOR DE 2", GRADIL FORMADO POR BARRAS CHATAS DE 32X4,8MM, FIXADO COM ADESIVO ESTRUTURAL EPOXI. AF_04/2019 | M | 0 |  | 0 |  | 0 |  | 0 |  | 0 |  | 0 |  | 0 |  | 0 |  | 0 |  | 0 |  | 0 |  | 0 |  | 0 |  | 0 |  | 0 |  | 0 |  | 0 |  | 0 |  | 0 |  | 0 |  | 0 |  | 0 |  | 0 |  | 0 |  | 0 |  | 0 |  | 0
Guarda-Corpo, Corrimão e Grade para Esquadrias | 99842 | GUARDA-CORPO DE AÇO GALVANIZADO DE 1,10M, MONTANTES TUBULARES DE 1.1/4" ESPAÇADOS 1,20M, TRAVESSA SUPERIOR DE 1.1/2", GRADIL FORMADO POR TUBOS HORIZONTAIS DE 1" E VERTICAIS DE 3/4", FIXADO COM ADESIVO ESTRUTURAL EPOXI. AF_04/2019 | M | 0 |  | 0 |  | 0 |  | 0 |  | 0 |  | 0 |  | 0 |  | 0 |  | 0 |  | 0 |  | 0 |  | 0 |  | 0 |  | 0 |  | 0 |  | 0 |  | 0 |  | 0 |  | 0 |  | 0 |  | 0 |  | 0 |  | 0 |  | 0 |  | 0 |  | 0 |  | 0
Guarda-Corpo, Corrimão e Grade para Esquadrias | 99837 | GUARDA-CORPO DE AÇO GALVANIZADO DE 1,10M, MONTANTES TUBULARES DE 1.1/4" ESPAÇADOS DE 1,20M, TRAVESSA SUPERIOR DE 1.1/2", GRADIL FORMADO POR TUBOS HORIZONTAIS DE 1" E VERTICAIS DE 3/4", FIXADO COM CHUMBADOR MECÂNICO. AF_04/2019_PS | M | 618.06 | 52.67% | 580.24 | 53.36% | 641.88 | 51.22% | 571.66 | 54.16% | 658.68 | 0% | 602.34 | 51.4% | 624.5 | 50.99% | 763.99 | 1.16% | 605.71 | 53.75% | 602.6 | 54.02% | 657.98 | 0% | 567.57 | 55.8% | 574.29 | 53.91% | 614.13 | 50.41% | 560.46 | 56.82% | 574.17 | 0% | 580.46 | 54.86% | 665.05 | 47.62% | 697.47 | 44.39% | 552.17 | 1.6% | 703.59 | 0% | 617.74 | 53.22% | 595.14 | 1.48% | 629.45 | 0% | 572.29 | 57.45% | 676.97 | 0% | 648.7 | 2.46%
Guarda-Corpo, Corrimão e Grade para Esquadrias | 99840 | GUARDA-CORPO DE AÇO GALVANIZADO DE 1,10M, MONTANTES TUBULARES DE 100X50MM ESPAÇADOS 1,20M, TRAVESSA SUPERIOR DE 3", GRADIL COM CANTONEIRA 51X51X4,8 MM E BARRAS CHATAS NA VERTICAL DE 32X4,8 MM, FIXADO COM CHUMBADOR MECÂNICO. AF_04/2019 | M | 0 |  | 0 |  | 0 |  | 0 |  | 0 |  | 0 |  | 0 |  | 0 |  | 0 |  | 0 |  | 0 |  | 0 |  | 0 |  | 0 |  | 0 |  | 0 |  | 0 |  | 0 |  | 0 |  | 0 |  | 0 |  | 0 |  | 0 |  | 0 |  | 0 |  | 0 |  | 0
Guarda-Corpo, Corrimão e Grade para Esquadrias | 99845 | GUARDA-CORPO DE AÇO GALVANIZADO DE 1,10M, MONTANTES TUBULARES DE 100X50MM ESPAÇADOS DE 1,20M, TRAVESSA SUPERIOR DE 3", GRADIL EM CANTONEIRA 51X51X4,8 MM E BARRAS CHATAS NA VERTICAL DE 32X4,8 MM, FIXADO COM ADESIVO ESTRUTURAL EPOXI. AF_04/2019 | M | 0 |  | 0 |  | 0 |  | 0 |  | 0 |  | 0 |  | 0 |  | 0 |  | 0 |  | 0 |  | 0 |  | 0 |  | 0 |  | 0 |  | 0 |  | 0 |  | 0 |  | 0 |  | 0 |  | 0 |  | 0 |  | 0 |  | 0 |  | 0 |  | 0 |  | 0 |  | 0
Guarda-Corpo, Corrimão e Grade para Esquadrias | 99843 | GUARDA-CORPO DE AÇO GALVANIZADO DE 1,10M, MONTANTES TUBULARES DE 30X30 MM ESPAÇADOS 1,20M, TRAVESSA SUPERIOR DE 1.1/2", GRADIL DE TUBOS HORIZONTAIS DE 25X25MM E VERTICAIS DE 20X20MM, FIXADO COM ADESIVO ESTRUTURAL EPOXI. AF_04/2019 | M | 0 |  | 0 |  | 0 |  | 0 |  | 0 |  | 0 |  | 0 |  | 0 |  | 0 |  | 0 |  | 0 |  | 0 |  | 0 |  | 0 |  | 0 |  | 0 |  | 0 |  | 0 |  | 0 |  | 0 |  | 0 |  | 0 |  | 0 |  | 0 |  | 0 |  | 0 |  | 0
Guarda-Corpo, Corrimão e Grade para Esquadrias | 99838 | GUARDA-CORPO DE AÇO GALVANIZADO DE 1,10M, MONTANTES TUBULARES DE 30X30 MM ESPAÇADOS 1,20M, TRAVESSA SUPERIOR DE 1.1/2", GRADIL FORMADO POR TUBOS HORIZONTAIS DE 25X25MM E VERTICAIS DE 20X20MM, FIXADO COM CHUMBADOR MECÂNICO. AF_04/2019 | M | 0 |  | 0 |  | 0 |  | 0 |  | 0 |  | 0 |  | 0 |  | 0 |  | 0 |  | 0 |  | 0 |  | 0 |  | 0 |  | 0 |  | 0 |  | 0 |  | 0 |  | 0 |  | 0 |  | 0 |  | 0 |  | 0 |  | 0 |  | 0 |  | 0 |  | 0 |  | 0
Guarda-Corpo, Corrimão e Grade para Esquadrias | 99846 | GUARDA-CORPO PANORÂMICO COM PERFIS DE ALUMÍNIO E VIDRO LAMINADO 8 MM, FIXADO COM ADESIVO ESTRUTURAL EPOXI. AF_04/2019 | M | 0 |  | 0 |  | 0 |  | 0 |  | 0 |  | 0 |  | 0 |  | 0 |  | 0 |  | 0 |  | 0 |  | 0 |  | 0 |  | 0 |  | 0 |  | 0 |  | 0 |  | 0 |  | 0 |  | 0 |  | 0 |  | 0 |  | 0 |  | 0 |  | 0 |  | 0 |  | 0
Guarda-Corpo, Corrimão e Grade para Esquadrias | 99841 | GUARDA-CORPO PANORÂMICO COM PERFIS DE ALUMÍNIO E VIDRO LAMINADO 8 MM, FIXADO COM CHUMBADOR MECÂNICO. AF_04/2019_PS | M | 1445.61 | 11.59% | 1155.96 | 16.18% | 1374.32 | 16.61% | 1819.34 | 10.28% | 1443.48 | 0% | 1261.07 | 83.03% | 1124.15 | 17.65% | 1143.4 | 17.35% | 957.81 | 21.87% | 1118.6 | 18.73% | 1021.45 | 0% | 1264.73 | 4.19% | 1575.69 | 11.87% | 1331.58 | 14.05% | 1260.98 | 15.73% | 1083.97 | 17.25% | 1342.26 | 11.66% | 1139.09 | 4.65% | 1163.5 | 16.07% | 1143.37 | 13.69% | 2098.08 | 8.91% | 1173.21 | 17.87% | 1009 | 5.27% | 1036.17 | 4.04% | 1124.62 | 18.64% | 1300.1 | 0% | 1371.67 | 15.27%
Guias e sarjetas | 94276 | ASSENTAMENTO DE GUIA (MEIO-FIO) EM TRECHO CURVO, CONFECCIONADA EM CONCRETO PRÉ-FABRICADO, DIMENSÕES 100X15X13X20 CM (COMPRIMENTO X BASE INFERIOR X BASE SUPERIOR X ALTURA). AF_01/2024 | M | 62.47 | 0% | 52.19 | 0% | 42.84 | 0% | 56.16 | 0% | 40.68 | 0% | 43.09 | 0% | 48.78 | 0% | 55.84 | 0% | 49.71 | 0% | 50.42 | 0% | 61.54 | 0% | 43 | 0% | 52.44 | 0% | 42.35 | 0% | 36.71 | 0% | 52.86 | 0% | 40.42 | 0% | 50.43 | 0% | 57.02 | 0% | 45.38 | 0% | 51.91 | 0% | 53.23 | 0% | 48.94 | 0% | 45.83 | 0% | 40.03 | 0% | 49.27 | 0% | 52.35 | 0%
Guias e sarjetas | 94274 | ASSENTAMENTO DE GUIA (MEIO-FIO) EM TRECHO CURVO, CONFECCIONADA EM CONCRETO PRÉ-FABRICADO, DIMENSÕES 100X15X13X30 CM (COMPRIMENTO X BASE INFERIOR X BASE SUPERIOR X ALTURA). AF_01/2024 | M | 68.57 | 0% | 57.24 | 0% | 46.84 | 0% | 61.7 | 0% | 44.37 | 0% | 47.1 | 0% | 53.27 | 0% | 61.08 | 0% | 54.39 | 0% | 55.21 | 0% | 67.45 | 0% | 47.09 | 0% | 57.54 | 0% | 46.33 | 0% | 40.13 | 0% | 57.88 | 0% | 44.27 | 0% | 55.05 | 0% | 62.23 | 0% | 49.66 | 0% | 56.86 | 0% | 58.51 | 0% | 53.63 | 0% | 50.04 | 0% | 43.8 | 0% | 53.76 | 0% | 57.41 | 0%
Guias e sarjetas | 94280 | ASSENTAMENTO DE GUIA (MEIO-FIO) EM TRECHO CURVO, CONFECCIONADA EM CONCRETO PRÉ-FABRICADO, DIMENSÕES 39X6,5X6,5X19 CM (COMPRIMENTO X BASE INFERIOR X BASE SUPERIOR X ALTURA), PARA DELIMITAÇÃO DE JARDINS, PRAÇAS OU PASSEIOS. AF_01/2024 | M | 66.79 | 0% | 55.84 | 0% | 44.83 | 0% | 60.32 | 0% | 42.27 | 0% | 45.29 | 0% | 51.3 | 0% | 59.17 | 0% | 52.59 | 0% | 53.41 | 0% | 65.89 | 0% | 45.55 | 0% | 56.07 | 0% | 44.27 | 0% | 38.5 | 0% | 56.15 | 0% | 42.52 | 0% | 52.78 | 0% | 59.87 | 0% | 48.06 | 0% | 54.84 | 0% | 56.57 | 0% | 51.94 | 0% | 47.89 | 0% | 42.14 | 0% | 51.49 | 0% | 55.87 | 0%
Guias e sarjetas | 94278 | ASSENTAMENTO DE GUIA (MEIO-FIO) EM TRECHO CURVO, CONFECCIONADA EM CONCRETO PRÉ-FABRICADO, DIMENSÕES 80X08X08X25 CM (COMPRIMENTO X BASE INFERIOR X BASE SUPERIOR X ALTURA). AF_01/2024 | M | 55.16 | 0% | 46 | 0% | 38.29 | 0% | 49.48 | 0% | 36.52 | 0% | 38.43 | 0% | 43.51 | 0% | 49.48 | 0% | 44.17 | 0% | 44.77 | 0% | 54.31 | 0% | 38.13 | 0% | 46.31 | 0% | 37.9 | 0% | 32.78 | 0% | 46.85 | 0% | 36.04 | 0% | 45.04 | 0% | 50.81 | 0% | 40.27 | 0% | 46.18 | 0% | 47.16 | 0% | 43.39 | 0% | 41.03 | 0% | 35.68 | 0% | 44.05 | 0% | 46.27 | 0%
Guias e sarjetas | 94275 | ASSENTAMENTO DE GUIA (MEIO-FIO) EM TRECHO RETO, CONFECCIONADA EM CONCRETO PRÉ-FABRICADO, DIMENSÕES 100X15X13X20 CM (COMPRIMENTO X BASE INFERIOR X BASE SUPERIOR X ALTURA). AF_01/2024 | M | 59.29 | 0% | 49.58 | 0% | 39.71 | 0% | 53.56 | 0% | 37.42 | 0% | 40.12 | 0% | 45.53 | 0% | 52.45 | 0% | 46.64 | 0% | 47.38 | 0% | 58.5 | 0% | 40.37 | 0% | 49.76 | 0% | 39.21 | 0% | 34.15 | 0% | 49.82 | 0% | 37.65 | 0% | 46.72 | 0% | 52.99 | 0% | 42.62 | 0% | 48.62 | 0% | 50.1 | 0% | 46.04 | 0% | 42.42 | 0% | 37.32 | 0% | 45.54 | 0% | 49.59 | 0%
Guias e sarjetas | 94273 | ASSENTAMENTO DE GUIA (MEIO-FIO) EM TRECHO RETO, CONFECCIONADA EM CONCRETO PRÉ-FABRICADO, DIMENSÕES 100X15X13X30 CM (COMPRIMENTO X BASE INFERIOR X BASE SUPERIOR X ALTURA). AF_01/2024 | M | 65.4 | 0% | 54.62 | 0% | 43.71 | 0% | 59.1 | 0% | 41.11 | 0% | 44.13 | 0% | 50.02 | 0% | 57.7 | 0% | 51.31 | 0% | 52.18 | 0% | 64.41 | 0% | 44.47 | 0% | 54.86 | 0% | 43.18 | 0% | 37.56 | 0% | 54.84 | 0% | 41.5 | 0% | 51.35 | 0% | 58.2 | 0% | 46.9 | 0% | 53.56 | 0% | 55.38 | 0% | 50.74 | 0% | 46.64 | 0% | 41.09 | 0% | 50.01 | 0% | 54.64 | 0%
Guias e sarjetas | 94279 | ASSENTAMENTO DE GUIA (MEIO-FIO) EM TRECHO RETO, CONFECCIONADA EM CONCRETO PRÉ-FABRICADO, DIMENSÕES 39X6,5X6,5X19 CM (COMPRIMENTO X BASE INFERIOR X BASE SUPERIOR X ALTURA), PARA DELIMITAÇÃO DE JARDINS, PRAÇAS OU PASSEIOS. AF_01/2024 | M | 63.63 | 0% | 53.24 | 0% | 41.72 | 0% | 57.72 | 0% | 39.01 | 0% | 42.34 | 0% | 48.06 | 0% | 55.78 | 0% | 49.52 | 0% | 50.38 | 0% | 62.86 | 0% | 42.93 | 0% | 53.4 | 0% | 41.13 | 0% | 35.93 | 0% | 53.11 | 0% | 39.76 | 0% | 49.08 | 0% | 55.84 | 0% | 45.31 | 0% | 51.55 | 0% | 53.44 | 0% | 49.05 | 0% | 44.5 | 0% | 39.43 | 0% | 47.76 | 0% | 53.1 | 0%
Guias e sarjetas | 94277 | ASSENTAMENTO DE GUIA (MEIO-FIO) EM TRECHO RETO, CONFECCIONADA EM CONCRETO PRÉ-FABRICADO, DIMENSÕES 80X08X08X25 CM (COMPRIMENTO X BASE INFERIOR X BASE SUPERIOR X ALTURA). AF_01/2024 | M | 52 | 0% | 43.4 | 0% | 35.16 | 0% | 46.89 | 0% | 33.25 | 0% | 35.47 | 0% | 40.27 | 0% | 46.11 | 0% | 41.1 | 0% | 41.74 | 0% | 51.27 | 0% | 35.51 | 0% | 43.64 | 0% | 34.75 | 0% | 30.23 | 0% | 43.82 | 0% | 33.28 | 0% | 41.35 | 0% | 46.78 | 0% | 37.51 | 0% | 42.89 | 0% | 44.02 | 0% | 40.49 | 0% | 37.64 | 0% | 32.97 | 0% | 40.32 | 0% | 43.51 | 0%
Guias e sarjetas | 104930 | ASSENTAMENTO DE GUIA (MEIO-FIO), TIPO PAVER (FINCADINHA) EM TRECHO RETO, EM CONCRETO PRÉ-FABRICADO, DIMENSÕES 45X08X608X19 CM (COMPRIMENTO X BASE INFERIOR X BASE SUPERIOR X ALTURA), PARA DELIMITAÇÃO DE JARDINS, PRAÇAS OU PASSEIOS. AF_01/2024 | M | 0 |  | 0 |  | 0 |  | 0 |  | 0 |  | 0 |  | 0 |  | 0 |  | 0 |  | 0 |  | 0 |  | 0 |  | 0 |  | 0 |  | 0 |  | 0 |  | 0 |  | 0 |  | 0 |  | 0 |  | 0 |  | 0 |  | 0 |  | 0 |  | 0 |  | 0 |  | 0
Guias e sarjetas | 104931 | ASSENTAMENTO DE GUIA (MEIO-FIO), TIPO PAVER, FINCADINHA, EM TRECHO CURVO, EM CONCRETO PRÉ-FABRICADO, DIMENSÕES 45X08X08X19 CM (COMPRIMENTO X BASE INFERIOR X BASE SUPERIOR X ALTURA), PARA DELIMITAÇÃO DE JARDINS, PRAÇAS OU PASSEIOS. AF_01/2024 | M | 0 |  | 0 |  | 0 |  | 0 |  | 0 |  | 0 |  | 0 |  | 0 |  | 0 |  | 0 |  | 0 |  | 0 |  | 0 |  | 0 |  | 0 |  | 0 |  | 0 |  | 0 |  | 0 |  | 0 |  | 0 |  | 0 |  | 0 |  | 0 |  | 0 |  | 0 |  | 0
Guias e sarjetas | 94294 | EXECUÇÃO DE ESCORAS DE CONCRETO PARA CONTENÇÃO DE GUIAS PRÉ-FABRICADAS. AF_01/2024 | M | 13.33 | 0.3% | 7.78 | 0% | 10.68 | 0% | 11.63 | 0% | 9.24 | 0% | 8.36 | 0.48% | 10.08 | 0% | 8.2 | 0% | 8.58 | 0% | 9.06 | 0% | 9.22 | 0% | 7.79 | 0% | 9.4 | 0% | 11.32 | 0% | 7.84 | 0.51% | 8.28 | 0% | 10.29 | 0% | 8.37 | 0% | 8.39 | 0% | 8.12 | 0.49% | 11.25 | 0% | 13.82 | 0% | 8.87 | 0% | 9.38 | 0% | 8.17 | 0% | 7.8 | 0% | 9.11 | 0%
Guias e sarjetas | 94288 | EXECUÇÃO DE SARJETA DE CONCRETO USINADO, MOLDADA IN LOCO EM TRECHO CURVO, 30 CM BASE X 10 CM ALTURA. AF_01/2024 | M | 81.37 | 0% | 38.97 | 0% | 54.66 | 0% | 51.04 | 0% | 45.63 | 0% | 40.84 | 0% | 42.22 | 0% | 46.34 | 0% | 45.24 | 0% | 45.37 | 0% | 42.67 | 0% | 39.52 | 0% | 46.93 | 0% | 48.5 | 0% | 40.39 | 0% | 40.52 | 0% | 41.23 | 0% | 43.08 | 0% | 47.15 | 0% | 41.13 | 0% | 54.07 | 0% | 60.99 | 0% | 41.11 | 0% | 47.14 | 0% | 37.87 | 0% | 43.27 | 0% | 45.28 | 0%
Guias e sarjetas | 94282 | EXECUÇÃO DE SARJETA DE CONCRETO USINADO, MOLDADA IN LOCO EM TRECHO CURVO, 30 CM BASE X 15 CM ALTURA. AF_01/2024 | M | 112.59 | 0% | 50.67 | 0% | 72.92 | 0% | 68.59 | 0% | 58.82 | 0% | 52.39 | 0% | 53.42 | 0% | 59.83 | 0% | 58.62 | 0% | 58.86 | 0% | 54.84 | 0% | 51.68 | 0% | 62.25 | 0% | 63.44 | 0% | 52.68 | 0% | 51.7 | 0% | 53.71 | 0% | 54.01 | 0% | 59.35 | 0% | 53.42 | 0% | 71.4 | 0% | 82.62 | 0% | 53.29 | 0% | 60.64 | 0% | 48.77 | 0% | 54.31 | 0% | 59.6 | 0%
Guias e sarjetas | 94290 | EXECUÇÃO DE SARJETA DE CONCRETO USINADO, MOLDADA IN LOCO EM TRECHO CURVO, 45 CM BASE X 10 CM ALTURA. AF_01/2024 | M | 111.29 | 0% | 49.04 | 0% | 71.38 | 0% | 67.38 | 0% | 57.15 | 0% | 50.73 | 0% | 52.28 | 0% | 58 | 0% | 57.1 | 0% | 57.26 | 0% | 53.5 | 0% | 50.3 | 0% | 60.74 | 0% | 61.7 | 0% | 51.26 | 0% | 50.11 | 0% | 52.07 | 0% | 52.23 | 0% | 57.14 | 0% | 51.62 | 0% | 70 | 0% | 80.91 | 0% | 51.82 | 0% | 59.19 | 0% | 47.13 | 0% | 52.28 | 0% | 58.15 | 0%
Guias e sarjetas | 94284 | EXECUÇÃO DE SARJETA DE CONCRETO USINADO, MOLDADA IN LOCO EM TRECHO CURVO, 45 CM BASE X 15 CM ALTURA. AF_01/2024 | M | 158.4 | 0% | 66.52 | 0% | 98.94 | 0% | 93.73 | 0% | 77 | 0% | 68.01 | 0% | 69.17 | 0% | 78.36 | 0% | 77.17 | 0% | 77.46 | 0% | 71.81 | 0% | 68.61 | 0% | 83.65 | 0% | 84.11 | 0% | 69.58 | 0% | 66.85 | 0% | 70.76 | 0% | 68.77 | 0% | 75.58 | 0% | 69.94 | 0% | 96.18 | 0% | 113.56 | 0% | 70.2 | 0% | 79.58 | 0% | 63.42 | 0% | 68.97 | 0% | 79.63 | 0%
Guias e sarjetas | 94292 | EXECUÇÃO DE SARJETA DE CONCRETO USINADO, MOLDADA IN LOCO EM TRECHO CURVO, 60 CM BASE X 10 CM ALTURA. AF_01/2024 | M | 141.87 | 0% | 59.59 | 0% | 88.68 | 0% | 84.21 | 0% | 69.27 | 0% | 61.12 | 0% | 62.89 | 0% | 70.26 | 0% | 69.5 | 0% | 69.69 | 0% | 64.87 | 0% | 61.53 | 0% | 75.02 | 0% | 75.46 | 0% | 62.57 | 0% | 60.22 | 0% | 63.41 | 0% | 62.01 | 0% | 67.83 | 0% | 62.61 | 0% | 86.54 | 0% | 101.45 | 0% | 63.07 | 0% | 71.84 | 0% | 56.88 | 0% | 61.94 | 0% | 71.52 | 0%
Guias e sarjetas | 94286 | EXECUÇÃO DE SARJETA DE CONCRETO USINADO, MOLDADA IN LOCO EM TRECHO CURVO, 60 CM BASE X 15 CM ALTURA. AF_01/2024 | M | 206.81 | 0% | 84.51 | 0% | 127.53 | 0% | 120.99 | 0% | 97.85 | 0% | 86.03 | 0% | 87.58 | 0% | 99.64 | 0% | 98.25 | 0% | 98.53 | 0% | 91.27 | 0% | 87.68 | 0% | 107.23 | 0% | 107.38 | 0% | 88.58 | 0% | 84.47 | 0% | 90.07 | 0% | 86.56 | 0% | 95.12 | 0% | 88.72 | 0% | 123.64 | 0% | 147.09 | 0% | 89.49 | 0% | 101.3 | 0% | 80.29 | 0% | 86.69 | 0% | 101.94 | 0%
Guias e sarjetas | 94287 | EXECUÇÃO DE SARJETA DE CONCRETO USINADO, MOLDADA IN LOCO EM TRECHO RETO, 30 CM BASE X 10 CM ALTURA. AF_01/2024 | M | 73.94 | 0% | 32.84 | 0% | 47.31 | 0% | 44.94 | 0% | 37.96 | 0% | 33.87 | 0% | 34.59 | 0% | 38.39 | 0% | 38.01 | 0% | 38.24 | 0% | 35.53 | 0% | 33.36 | 0% | 40.64 | 0% | 41.11 | 0% | 34.37 | 0% | 33.39 | 0% | 34.73 | 0% | 34.39 | 0% | 37.69 | 0% | 34.64 | 0% | 46.35 | 0% | 53.64 | 0% | 34.32 | 0% | 39.15 | 0% | 31.5 | 0% | 34.49 | 0% | 38.76 | 0%
Guias e sarjetas | 94281 | EXECUÇÃO DE SARJETA DE CONCRETO USINADO, MOLDADA IN LOCO EM TRECHO RETO, 30 CM BASE X 15 CM ALTURA. AF_01/2024 | M | 104.23 | 0% | 43.78 | 0% | 64.66 | 0% | 61.72 | 0% | 50.2 | 0% | 44.56 | 0% | 44.83 | 0% | 50.89 | 0% | 50.49 | 0% | 50.84 | 0% | 46.82 | 0% | 44.76 | 0% | 55.17 | 0% | 55.12 | 0% | 45.91 | 0% | 43.66 | 0% | 46.4 | 0% | 44.24 | 0% | 48.71 | 0% | 46.13 | 0% | 62.71 | 0% | 74.34 | 0% | 45.64 | 0% | 51.66 | 0% | 41.61 | 0% | 44.45 | 0% | 52.28 | 0%
Guias e sarjetas | 94289 | EXECUÇÃO DE SARJETA DE CONCRETO USINADO, MOLDADA IN LOCO EM TRECHO RETO, 45 CM BASE X 10 CM ALTURA. AF_01/2024 | M | 103.85 | 0% | 42.9 | 0% | 64.03 | 0% | 61.27 | 0% | 49.49 | 0% | 43.77 | 0% | 44.64 | 0% | 50.04 | 0% | 49.87 | 0% | 50.13 | 0% | 46.36 | 0% | 44.13 | 0% | 54.43 | 0% | 54.3 | 0% | 45.22 | 0% | 42.97 | 0% | 45.56 | 0% | 43.54 | 0% | 47.68 | 0% | 45.12 | 0% | 62.27 | 0% | 73.55 | 0% | 45.03 | 0% | 51.2 | 0% | 40.77 | 0% | 43.49 | 0% | 51.63 | 0%
Guias e sarjetas | 94283 | EXECUÇÃO DE SARJETA DE CONCRETO USINADO, MOLDADA IN LOCO EM TRECHO RETO, 45 CM BASE X 15 CM ALTURA. AF_01/2024 | M | 150.04 | 0% | 59.61 | 0% | 90.67 | 0% | 86.87 | 0% | 68.38 | 0% | 60.17 | 0% | 60.59 | 0% | 69.4 | 0% | 69.04 | 0% | 69.43 | 0% | 63.79 | 0% | 61.68 | 0% | 76.55 | 0% | 75.8 | 0% | 62.8 | 0% | 58.81 | 0% | 63.44 | 0% | 58.99 | 0% | 64.93 | 0% | 62.64 | 0% | 87.48 | 0% | 105.29 | 0% | 62.55 | 0% | 70.59 | 0% | 56.26 | 0% | 59.09 | 0% | 72.31 | 0%
Guias e sarjetas | 94291 | EXECUÇÃO DE SARJETA DE CONCRETO USINADO, MOLDADA IN LOCO EM TRECHO RETO, 60 CM BASE X 10 CM ALTURA. AF_01/2024 | M | 134.44 | 0% | 53.45 | 0% | 81.33 | 0% | 78.11 | 0% | 61.6 | 0% | 54.16 | 0% | 55.25 | 0% | 62.29 | 0% | 62.27 | 0% | 62.56 | 0% | 57.74 | 0% | 55.37 | 0% | 68.71 | 0% | 68.07 | 0% | 56.55 | 0% | 53.08 | 0% | 56.9 | 0% | 53.32 | 0% | 58.35 | 0% | 56.11 | 0% | 78.81 | 0% | 94.08 | 0% | 56.28 | 0% | 63.85 | 0% | 50.53 | 0% | 53.15 | 0% | 65.01 | 0%
Guias e sarjetas | 94285 | EXECUÇÃO DE SARJETA DE CONCRETO USINADO, MOLDADA IN LOCO EM TRECHO RETO, 60 CM BASE X 15 CM ALTURA. AF_01/2024 | M | 198.45 | 0% | 77.61 | 0% | 119.26 | 0% | 114.13 | 0% | 89.23 | 0% | 78.2 | 0% | 78.99 | 0% | 90.7 | 0% | 90.12 | 0% | 90.49 | 0% | 83.24 | 0% | 80.76 | 0% | 100.14 | 0% | 99.06 | 0% | 81.81 | 0% | 76.44 | 0% | 82.76 | 0% | 76.79 | 0% | 84.46 | 0% | 81.41 | 0% | 114.95 | 0% | 138.81 | 0% | 81.84 | 0% | 92.31 | 0% | 73.13 | 0% | 76.81 | 0% | 94.61 | 0%
Guias e sarjetas | 94293 | EXECUÇÃO DE SARJETÃO DE CONCRETO USINADO, MOLDADA IN LOCO EM TRECHO RETO, 100 CM BASE X 20 CM ALTURA. AF_01/2024 | M | 441.2 | 0% | 175.06 | 0% | 265.89 | 0% | 254.92 | 0% | 199.83 | 0% | 176.09 | 0% | 175.58 | 0% | 202.98 | 0% | 201.84 | 0% | 203.23 | 0% | 185.93 | 0% | 180.66 | 0% | 224.84 | 0% | 222.21 | 0% | 184.17 | 0% | 171.75 | 0% | 186.06 | 0% | 171.42 | 0% | 189.25 | 0% | 184.06 | 0% | 255.78 | 0% | 309.53 | 0% | 182.87 | 0% | 205.66 | 0% | 164.91 | 0% | 172.17 | 0% | 211.93 | 0%
Guias e sarjetas | 94264 | GUIA (MEIO-FIO) CONCRETO, MOLDADA IN LOCO EM TRECHO CURVO COM EXTRUSORA, 13 CM BASE X 22 CM ALTURA. AF_01/2024 | M | 75.27 | 1.08% | 37.94 | 2.13% | 52.96 | 1.53% | 48.1 | 1.68% | 44.52 | 1.82% | 39.89 | 2.03% | 42 | 1.93% | 45.94 | 1.76% | 43.32 | 1.87% | 43.9 | 1.85% | 41.97 | 1.93% | 38.99 | 2.08% | 44.57 | 1.82% | 47.23 | 1.72% | 38.65 | 2.1% | 40.04 | 2.02% | 40.24 | 2.01% | 43.95 | 1.84% | 47.82 | 1.69% | 39.68 | 2.04% | 53.29 | 1.52% | 57.98 | 1.4% | 41.18 | 1.97% | 46.07 | 1.76% | 37.09 | 2.18% | 44.68 | 0% | 43.57 | 1.86%
Guias e sarjetas | 94266 | GUIA (MEIO-FIO) CONCRETO, MOLDADA IN LOCO EM TRECHO CURVO COM EXTRUSORA, 15 CM BASE X 30 CM ALTURA. AF_01/2024 | M | 111.75 | 0.82% | 51.09 | 1.8% | 74.17 | 1.24% | 68.34 | 1.35% | 59.49 | 1.55% | 52.81 | 1.74% | 54.8 | 1.68% | 61.33 | 1.5% | 58.41 | 1.58% | 59.13 | 1.56% | 55.89 | 1.65% | 53 | 1.74% | 61.94 | 1.49% | 64.3 | 1.43% | 52.43 | 1.75% | 52.61 | 1.75% | 54.41 | 1.69% | 56.45 | 1.63% | 61.64 | 1.49% | 53.35 | 1.72% | 73.5 | 1.25% | 83.23 | 1.11% | 55.27 | 1.66% | 61.57 | 1.49% | 49.3 | 1.87% | 57.28 | 0% | 59.91 | 1.54%
Guias e sarjetas | 94263 | GUIA (MEIO-FIO) CONCRETO, MOLDADA IN LOCO EM TRECHO RETO COM EXTRUSORA, 13 CM BASE X 22 CM ALTURA. AF_01/2024 | M | 70.13 | 0.74% | 33.57 | 1.55% | 47.81 | 1.09% | 43.85 | 1.19% | 39.3 | 1.32% | 35.05 | 1.48% | 36.79 | 1.41% | 40.45 | 1.29% | 38.46 | 1.35% | 38.94 | 1.34% | 37 | 1.41% | 34.64 | 1.5% | 40.14 | 1.3% | 42.06 | 1.24% | 34.4 | 1.51% | 35.05 | 1.48% | 35.69 | 1.46% | 38.02 | 1.37% | 41.38 | 1.26% | 35.09 | 1.48% | 47.8 | 1.09% | 53.03 | 0.98% | 36.39 | 1.43% | 40.74 | 1.28% | 32.61 | 1.59% | 38.52 | 0% | 39.01 | 1.33%
Guias e sarjetas | 94265 | GUIA (MEIO-FIO) CONCRETO, MOLDADA IN LOCO EM TRECHO RETO COM EXTRUSORA, 15 CM BASE X 30 CM ALTURA. AF_01/2024 | M | 105.88 | 0.57% | 46.09 | 1.3% | 68.28 | 0.88% | 63.48 | 0.95% | 53.51 | 1.12% | 47.27 | 1.27% | 48.83 | 1.23% | 55.07 | 1.09% | 52.85 | 1.14% | 53.45 | 1.12% | 50.18 | 1.2% | 48.04 | 1.25% | 56.88 | 1.05% | 58.38 | 1.03% | 47.55 | 1.26% | 46.89 | 1.28% | 49.19 | 1.22% | 49.66 | 1.21% | 54.27 | 1.11% | 48.1 | 1.25% | 67.22 | 0.89% | 77.58 | 0.77% | 49.79 | 1.21% | 55.45 | 1.08% | 44.19 | 1.36% | 50.23 | 0% | 54.7 | 1.1%
Guias e sarjetas | 94268 | GUIA (MEIO-FIO) E SARJETA CONJUGADOS DE CONCRETO, MOLDADA IN LOCO EM TRECHO CURVO COM EXTRUSORA, 45 CM BASE (15 CM BASE DA GUIA + 30 CM BASE DA SARJETA) X 22 CM ALTURA. AF_01/2024 | M | 137.35 | 0.74% | 61.04 | 1.67% | 89.45 | 1.14% | 83.35 | 1.22% | 70.98 | 1.44% | 62.89 | 1.62% | 65.59 | 1.56% | 72.72 | 1.4% | 70.08 | 1.46% | 70.95 | 1.44% | 66.97 | 1.52% | 63.38 | 1.61% | 74.93 | 1.36% | 77.1 | 1.32% | 63.11 | 1.62% | 62.57 | 1.63% | 65.04 | 1.57% | 66.31 | 1.54% | 72.1 | 1.41% | 63.65 | 1.6% | 88.64 | 1.15% | 100.94 | 1.01% | 65.9 | 1.55% | 73.65 | 1.38% | 58.66 | 1.74% | 66.9 | 0% | 72.19 | 1.41%
Guias e sarjetas | 94270 | GUIA (MEIO-FIO) E SARJETA CONJUGADOS DE CONCRETO, MOLDADA IN LOCO EM TRECHO CURVO COM EXTRUSORA, 60 CM BASE (15 CM BASE DA GUIA + 45 CM BASE DA SARJETA) X 26 CM ALTURA. AF_01/2024 | M | 206.01 | 0.69% | 87.78 | 1.62% | 130.97 | 1.08% | 122.73 | 1.16% | 101.69 | 1.4% | 89.68 | 1.58% | 92.87 | 1.53% | 104.16 | 1.36% | 100.82 | 1.41% | 102.01 | 1.39% | 95.76 | 1.48% | 91.55 | 1.55% | 109.32 | 1.3% | 111.38 | 1.27% | 91.06 | 1.56% | 88.89 | 1.6% | 93.67 | 1.52% | 93.07 | 1.53% | 101.43 | 1.4% | 91.47 | 1.55% | 128.88 | 1.1% | 149.25 | 0.95% | 94.61 | 1.5% | 105.48 | 1.35% | 83.8 | 1.69% | 93.83 | 0% | 104.82 | 1.35%
Guias e sarjetas | 94272 | GUIA (MEIO-FIO) E SARJETA CONJUGADOS DE CONCRETO, MOLDADA IN LOCO EM TRECHO CURVO COM EXTRUSORA, 65 CM BASE (15 CM BASE DA GUIA + 50 CM BASE DA SARJETA) X 26 CM ALTURA. AF_01/2024 | M | 253.81 | 0.75% | 108.16 | 1.76% | 161.44 | 1.18% | 151.02 | 1.26% | 125.21 | 1.52% | 110.41 | 1.72% | 114.07 | 1.67% | 128.46 | 1.48% | 124.07 | 1.53% | 125.52 | 1.51% | 117.85 | 1.61% | 112.84 | 1.68% | 134.58 | 1.41% | 137.16 | 1.39% | 112.07 | 1.7% | 109.42 | 1.74% | 115.38 | 1.65% | 114.68 | 1.66% | 125.12 | 1.52% | 112.72 | 1.69% | 158.72 | 1.2% | 183.92 | 1.03% | 116.55 | 1.63% | 129.78 | 1.46% | 103.21 | 1.84% | 115.78 | 0% | 129.07 | 1.47%
Guias e sarjetas | 94267 | GUIA (MEIO-FIO) E SARJETA CONJUGADOS DE CONCRETO, MOLDADA IN LOCO EM TRECHO RETO COM EXTRUSORA, 45 CM BASE (15 CM BASE DA GUIA + 30 CM BASE DA SARJETA) X 22 CM ALTURA. AF_01/2024 | M | 130.89 | 0.51% | 55.54 | 1.21% | 82.98 | 0.81% | 78 | 0.86% | 64.41 | 1.04% | 56.8 | 1.18% | 59.02 | 1.14% | 65.82 | 1.02% | 63.97 | 1.05% | 64.69 | 1.04% | 60.69 | 1.1% | 57.92 | 1.16% | 69.34 | 0.97% | 70.59 | 0.95% | 57.75 | 1.16% | 56.29 | 1.19% | 59.32 | 1.13% | 58.83 | 1.14% | 63.98 | 1.05% | 57.87 | 1.16% | 81.72 | 0.82% | 94.71 | 0.71% | 59.85 | 1.12% | 66.92 | 1% | 53.04 | 1.26% | 59.14 | 0% | 66.47 | 1.01%
Guias e sarjetas | 94269 | GUIA (MEIO-FIO) E SARJETA CONJUGADOS DE CONCRETO, MOLDADA IN LOCO EM TRECHO RETO COM EXTRUSORA, 60 CM BASE (15 CM BASE DA GUIA + 45 CM BASE DA SARJETA) X 26 CM ALTURA. AF_01/2024 | M | 197.02 | 0.47% | 80.12 | 1.16% | 121.96 | 0.76% | 115.27 | 0.81% | 92.54 | 1% | 81.21 | 1.15% | 83.72 | 1.11% | 94.57 | 0.98% | 92.33 | 1.01% | 93.33 | 1% | 87.05 | 1.07% | 83.94 | 1.11% | 101.53 | 0.92% | 102.31 | 0.91% | 83.59 | 1.11% | 80.15 | 1.16% | 85.7 | 1.09% | 82.67 | 1.12% | 90.12 | 1.03% | 83.41 | 1.11% | 119.25 | 0.78% | 140.6 | 0.66% | 86.19 | 1.08% | 96.11 | 0.97% | 75.98 | 1.22% | 83.05 | 0% | 96.87 | 0.96%
Guias e sarjetas | 94271 | GUIA (MEIO-FIO) E SARJETA CONJUGADOS DE CONCRETO, MOLDADA IN LOCO EM TRECHO RETO COM EXTRUSORA, 65 CM BASE (15 CM BASE DA GUIA + 50 CM BASE DA SARJETA) X 26 CM ALTURA. AF_01/2024 | M | 241.8 | 0.52% | 97.92 | 1.28% | 149.39 | 0.84% | 141.06 | 0.89% | 113.01 | 1.11% | 99.1 | 1.26% | 101.86 | 1.23% | 115.65 | 1.08% | 112.71 | 1.11% | 113.9 | 1.1% | 106.19 | 1.18% | 102.67 | 1.22% | 124.2 | 1.01% | 125.07 | 1% | 102.11 | 1.22% | 97.75 | 1.28% | 104.75 | 1.19% | 100.79 | 1.24% | 110.03 | 1.14% | 101.98 | 1.23% | 145.85 | 0.86% | 172.37 | 0.73% | 105.31 | 1.19% | 117.28 | 1.07% | 92.77 | 1.35% | 101.36 | 0% | 118.42 | 1.06%
Iluminação Predial e Monitoramento | 105555 | BLOCO AUTÔNOMO DE ILUMINAÇÃO DE EMERGÊNCIA COM DOIS REFLETORES - FORNECIMENTO E INSTALAÇÃO. AF_09/2024 | UN | 0 |  | 0 |  | 0 |  | 0 |  | 0 |  | 0 |  | 0 |  | 0 |  | 0 |  | 0 |  | 0 |  | 0 |  | 0 |  | 0 |  | 0 |  | 0 |  | 0 |  | 0 |  | 0 |  | 0 |  | 0 |  | 0 |  | 0 |  | 0 |  | 0 |  | 0 |  | 0
Iluminação Predial e Monitoramento | 97603 | CÂMERA DE MONITORAMENTO COM ATÉ 25 METROS DE ALCANCE TIPO BULLET - FORNECIMENTO E INSTALAÇÃO. AF_09/2024 | UN | 0 |  | 0 |  | 0 |  | 0 |  | 0 |  | 0 |  | 0 |  | 0 |  | 0 |  | 0 |  | 0 |  | 0 |  | 0 |  | 0 |  | 0 |  | 0 |  | 0 |  | 0 |  | 0 |  | 0 |  | 0 |  | 0 |  | 0 |  | 0 |  | 0 |  | 0 |  | 0
Iluminação Predial e Monitoramento | 97602 | CÂMERA DE MONITORAMENTO COM ATÉ 25 METROS DE ALCANCE TIPO DOME - FORNECIMENTO E INSTALAÇÃO. AF_09/2024 | UN | 0 |  | 0 |  | 0 |  | 0 |  | 0 |  | 0 |  | 0 |  | 0 |  | 0 |  | 0 |  | 0 |  | 0 |  | 0 |  | 0 |  | 0 |  | 0 |  | 0 |  | 0 |  | 0 |  | 0 |  | 0 |  | 0 |  | 0 |  | 0 |  | 0 |  | 0 |  | 0
Iluminação Predial e Monitoramento | 97604 | CÂMERA DE MONITORAMENTO COM MAIS DE 25 METROS DE ALCANCE TIPO BULLET - FORNECIMENTO E INSTALAÇÃO. AF_09/2024 | UN | 0 |  | 0 |  | 0 |  | 0 |  | 0 |  | 0 |  | 0 |  | 0 |  | 0 |  | 0 |  | 0 |  | 0 |  | 0 |  | 0 |  | 0 |  | 0 |  | 0 |  | 0 |  | 0 |  | 0 |  | 0 |  | 0 |  | 0 |  | 0 |  | 0 |  | 0 |  | 0
Iluminação Predial e Monitoramento | 105553 | CÂMERA IP BULLET - FORNECIMENTO E INSTALAÇÃO. AF_09/2024 | UN | 0 |  | 0 |  | 0 |  | 0 |  | 0 |  | 0 |  | 0 |  | 0 |  | 0 |  | 0 |  | 0 |  | 0 |  | 0 |  | 0 |  | 0 |  | 0 |  | 0 |  | 0 |  | 0 |  | 0 |  | 0 |  | 0 |  | 0 |  | 0 |  | 0 |  | 0 |  | 0
Iluminação Predial e Monitoramento | 105552 | CÂMERA IP DOME RESOLUCAO 1MP - FORNECIMENTO E INSTALAÇÃO. AF_09/2024 | UN | 0 |  | 0 |  | 0 |  | 0 |  | 0 |  | 0 |  | 0 |  | 0 |  | 0 |  | 0 |  | 0 |  | 0 |  | 0 |  | 0 |  | 0 |  | 0 |  | 0 |  | 0 |  | 0 |  | 0 |  | 0 |  | 0 |  | 0 |  | 0 |  | 0 |  | 0 |  | 0
Iluminação Predial e Monitoramento | 105550 | CÂMERA IP SPEED DOME - FORNECIMENTO E INSTALAÇÃO. AF_09/2024 | UN | 0 |  | 0 |  | 0 |  | 0 |  | 0 |  | 0 |  | 0 |  | 0 |  | 0 |  | 0 |  | 0 |  | 0 |  | 0 |  | 0 |  | 0 |  | 0 |  | 0 |  | 0 |  | 0 |  | 0 |  | 0 |  | 0 |  | 0 |  | 0 |  | 0 |  | 0 |  | 0
Iluminação Predial e Monitoramento | 105551 | CÂMERA IP WIFI - FORNECIMENTO E INSTALAÇÃO. AF_09/2024 | UN | 0 |  | 0 |  | 0 |  | 0 |  | 0 |  | 0 |  | 0 |  | 0 |  | 0 |  | 0 |  | 0 |  | 0 |  | 0 |  | 0 |  | 0 |  | 0 |  | 0 |  | 0 |  | 0 |  | 0 |  | 0 |  | 0 |  | 0 |  | 0 |  | 0 |  | 0 |  | 0
Iluminação Predial e Monitoramento | 105549 | DRIVER SLIM PARA FITA LED - FORNECIMENTO E INSTALAÇÃO. AF_09/2024 | UN | 0 |  | 0 |  | 0 |  | 0 |  | 0 |  | 0 |  | 0 |  | 0 |  | 0 |  | 0 |  | 0 |  | 0 |  | 0 |  | 0 |  | 0 |  | 0 |  | 0 |  | 0 |  | 0 |  | 0 |  | 0 |  | 0 |  | 0 |  | 0 |  | 0 |  | 0 |  | 0
Iluminação Predial e Monitoramento | 105547 | FITA LED - FORNECIMENTO E INSTALAÇÃO. AF_09/2024 | M | 0 |  | 0 |  | 0 |  | 0 |  | 0 |  | 0 |  | 0 |  | 0 |  | 0 |  | 0 |  | 0 |  | 0 |  | 0 |  | 0 |  | 0 |  | 0 |  | 0 |  | 0 |  | 0 |  | 0 |  | 0 |  | 0 |  | 0 |  | 0 |  | 0 |  | 0 |  | 0
Iluminação Predial e Monitoramento | 97605 | LUMINÁRIA ARANDELA TIPO MEIA LUA, DE SOBREPOR, COM 1 LÂMPADA LED DE 6 W, SEM REATOR - FORNECIMENTO E INSTALAÇÃO. AF_09/2024 | UN | 85.74 | 76.13% | 84.93 | 76.85% | 85.94 | 0% | 82.86 | 78.77% | 85.46 | 76.37% | 83.5 | 78.17% | 85.34 | 76.48% | 88.86 | 73.45% | 84.43 | 77.31% | 84.12 | 77.59% | 84.78 | 76.99% | 83.19 | 78.46% | 88.64 | 0% | 87.16 | 74.89% | 81.78 | 79.81% | 85.9 | 75.98% | 83.04 | 78.6% | 88.14 | 74.05% | 63.92 | 0% | 84.26 | 77.46% | 85.35 | 76.47% | 87.83 | 74.31% | 83.75 | 77.93% | 89.46 | 72.96% | 81.85 | 79.74% | 89.91 | 0% | 84.1 | 77.61%
Iluminação Predial e Monitoramento | 97607 | LUMINÁRIA ARANDELA TIPO TARTARUGA, DE SOBREPOR, COM 1 LÂMPADA LED DE 6 W, SEM REATOR - FORNECIMENTO E INSTALAÇÃO. AF_09/2024 | UN | 109.07 | 74.07% | 107.74 | 74.99% | 110.35 | 0% | 104.87 | 77.04% | 109.07 | 74.07% | 106.25 | 76.04% | 108.84 | 74.23% | 113.95 | 70.9% | 107.63 | 75.06% | 107.02 | 75.49% | 107.95 | 74.84% | 105.63 | 76.48% | 112.42 | 0% | 110.26 | 73.27% | 103.54 | 78.03% | 108.81 | 74.25% | 105.3 | 76.72% | 112.73 | 71.67% | 83.42 | 0% | 106.99 | 75.51% | 109.02 | 74.11% | 111.66 | 72.35% | 106.57 | 75.81% | 115.05 | 70.22% | 103.87 | 77.78% | 115.96 | 0% | 107.09 | 75.44%
Iluminação Predial e Monitoramento | 97599 | LUMINÁRIA DE EMERGÊNCIA, COM 30 LÂMPADAS LED DE 2 W, SEM REATOR - FORNECIMENTO E INSTALAÇÃO. AF_09/2024 | UN | 21.56 | 0% | 21.7 | 0% | 23.27 | 0% | 19.61 | 0% | 19.29 | 0% | 17.88 | 0% | 19.59 | 0% | 22.09 | 0% | 18.31 | 0% | 18.92 | 0% | 19.54 | 0% | 18.42 | 0% | 16.11 | 0% | 26.75 | 0% | 17.69 | 0% | 24.06 | 0% | 18.9 | 0% | 22.35 | 0% | 18.78 | 0% | 20.12 | 0% | 18.74 | 0% | 25.16 | 0% | 18.21 | 0% | 21.37 | 0% | 16.58 | 0% | 20.4 | 0% | 18.41 | 0%
Iluminação Predial e Monitoramento | 105542 | LUMINÁRIA LED DE EMBUTIR - QUADRADA 60X60CM, INCLUSO DRIVER - FORNECIMENTO E INSTALAÇÃO. AF_09/2024 | UN | 0 |  | 0 |  | 0 |  | 0 |  | 0 |  | 0 |  | 0 |  | 0 |  | 0 |  | 0 |  | 0 |  | 0 |  | 0 |  | 0 |  | 0 |  | 0 |  | 0 |  | 0 |  | 0 |  | 0 |  | 0 |  | 0 |  | 0 |  | 0 |  | 0 |  | 0 |  | 0
Iluminação Predial e Monitoramento | 105543 | LUMINÁRIA LED DE SOBREPOR - QUADRADA *60X60*CM, INCLUSO DRIVER - FORNECIMENTO E INSTALAÇÃO. AF_09/2024 | UN | 0 |  | 0 |  | 0 |  | 0 |  | 0 |  | 0 |  | 0 |  | 0 |  | 0 |  | 0 |  | 0 |  | 0 |  | 0 |  | 0 |  | 0 |  | 0 |  | 0 |  | 0 |  | 0 |  | 0 |  | 0 |  | 0 |  | 0 |  | 0 |  | 0 |  | 0 |  | 0
Iluminação Predial e Monitoramento | 105544 | LUMINÁRIA LED DE SOBREPOR HERMÉTICA - *60X15CM*, INCLUSO DRIVER - FORNECIMENTO E INSTALAÇÃO. AF_09/2024 | UN | 0 |  | 0 |  | 0 |  | 0 |  | 0 |  | 0 |  | 0 |  | 0 |  | 0 |  | 0 |  | 0 |  | 0 |  | 0 |  | 0 |  | 0 |  | 0 |  | 0 |  | 0 |  | 0 |  | 0 |  | 0 |  | 0 |  | 0 |  | 0 |  | 0 |  | 0 |  | 0
Iluminação Predial e Monitoramento | 100913 | LUMINÁRIA TIPO CALHA, DE EMBUTIR, COM 1 LÂMPADA TUBULAR LED DE 18 W, SEM REATOR - FORNECIMENTO E INSTALAÇÃO. AF_09/2024 | UN | 0 |  | 0 |  | 0 |  | 0 |  | 0 |  | 0 |  | 0 |  | 0 |  | 0 |  | 0 |  | 0 |  | 0 |  | 0 |  | 0 |  | 0 |  | 0 |  | 0 |  | 0 |  | 0 |  | 0 |  | 0 |  | 0 |  | 0 |  | 0 |  | 0 |  | 0 |  | 0
Iluminação Predial e Monitoramento | 100916 | LUMINÁRIA TIPO CALHA, DE EMBUTIR, COM 2 LÂMPADAS TUBULARES LED DE 18 W, SEM REATOR - FORNECIMENTO E INSTALAÇÃO. AF_09/2024 | UN | 0 |  | 0 |  | 0 |  | 0 |  | 0 |  | 0 |  | 0 |  | 0 |  | 0 |  | 0 |  | 0 |  | 0 |  | 0 |  | 0 |  | 0 |  | 0 |  | 0 |  | 0 |  | 0 |  | 0 |  | 0 |  | 0 |  | 0 |  | 0 |  | 0 |  | 0 |  | 0
Iluminação Predial e Monitoramento | 100918 | LUMINÁRIA TIPO CALHA, DE EMBUTIR, COM 2 LÂMPADAS TUBULARES LED DE 9 W, SEM REATOR - FORNECIMENTO E INSTALAÇÃO. AF_09/2024 | UN | 0 |  | 0 |  | 0 |  | 0 |  | 0 |  | 0 |  | 0 |  | 0 |  | 0 |  | 0 |  | 0 |  | 0 |  | 0 |  | 0 |  | 0 |  | 0 |  | 0 |  | 0 |  | 0 |  | 0 |  | 0 |  | 0 |  | 0 |  | 0 |  | 0 |  | 0 |  | 0
Iluminação Predial e Monitoramento | 100914 | LUMINÁRIA TIPO CALHA, DE EMBUTIR, PARA 1 LÂMPADA TUBULAR LED DE 36 W, SEM LÂMPADA E SEM REATOR - FORNECIMENTO E INSTALAÇÃO. AF_09/2024 | UN | 0 |  | 0 |  | 0 |  | 0 |  | 0 |  | 0 |  | 0 |  | 0 |  | 0 |  | 0 |  | 0 |  | 0 |  | 0 |  | 0 |  | 0 |  | 0 |  | 0 |  | 0 |  | 0 |  | 0 |  | 0 |  | 0 |  | 0 |  | 0 |  | 0 |  | 0 |  | 0
Iluminação Predial e Monitoramento | 100917 | LUMINÁRIA TIPO CALHA, DE EMBUTIR, PARA 2 LÂMPADAS TUBULARES LED DE 36 W, SEM LÂMPADA E SEM REATOR - FORNECIMENTO E INSTALAÇÃO. AF_09/2024 | UN | 0 |  | 0 |  | 0 |  | 0 |  | 0 |  | 0 |  | 0 |  | 0 |  | 0 |  | 0 |  | 0 |  | 0 |  | 0 |  | 0 |  | 0 |  | 0 |  | 0 |  | 0 |  | 0 |  | 0 |  | 0 |  | 0 |  | 0 |  | 0 |  | 0 |  | 0 |  | 0
Iluminação Predial e Monitoramento | 100907 | LUMINÁRIA TIPO CALHA, DE SOBREPOR, COM 1 LÂMPADA TUBULAR LED DE 18 W, SEM REATOR - FORNECIMENTO E INSTALAÇÃO. AF_09/2024 | UN | 0 |  | 0 |  | 0 |  | 0 |  | 0 |  | 0 |  | 0 |  | 0 |  | 0 |  | 0 |  | 0 |  | 0 |  | 0 |  | 0 |  | 0 |  | 0 |  | 0 |  | 0 |  | 0 |  | 0 |  | 0 |  | 0 |  | 0 |  | 0 |  | 0 |  | 0 |  | 0
Iluminação Predial e Monitoramento | 102467 | LUMINÁRIA TIPO CALHA, DE SOBREPOR, COM 1 LÂMPADA TUBULAR LED DE 9 W SEM REATOR - FORNECIMENTO E INSTALAÇÃO. AF_09/2024 | UN | 0 |  | 0 |  | 0 |  | 0 |  | 0 |  | 0 |  | 0 |  | 0 |  | 0 |  | 0 |  | 0 |  | 0 |  | 0 |  | 0 |  | 0 |  | 0 |  | 0 |  | 0 |  | 0 |  | 0 |  | 0 |  | 0 |  | 0 |  | 0 |  | 0 |  | 0 |  | 0
Iluminação Predial e Monitoramento | 100910 | LUMINÁRIA TIPO CALHA, DE SOBREPOR, COM 2 LÂMPADAS TUBULARES LED DE 18 W, SEM REATOR - FORNECIMENTO E INSTALAÇÃO. AF_09/2024 | UN | 0 |  | 0 |  | 0 |  | 0 |  | 0 |  | 0 |  | 0 |  | 0 |  | 0 |  | 0 |  | 0 |  | 0 |  | 0 |  | 0 |  | 0 |  | 0 |  | 0 |  | 0 |  | 0 |  | 0 |  | 0 |  | 0 |  | 0 |  | 0 |  | 0 |  | 0 |  | 0
Iluminação Predial e Monitoramento | 105541 | LUMINÁRIA TIPO CALHA, DE SOBREPOR, COM 2 LÂMPADAS TUBULARES LED DE 9 W SEM REATOR - FORNECIMENTO E INSTALAÇÃO. AF_09/2024 | UN | 0 |  | 0 |  | 0 |  | 0 |  | 0 |  | 0 |  | 0 |  | 0 |  | 0 |  | 0 |  | 0 |  | 0 |  | 0 |  | 0 |  | 0 |  | 0 |  | 0 |  | 0 |  | 0 |  | 0 |  | 0 |  | 0 |  | 0 |  | 0 |  | 0 |  | 0 |  | 0
Iluminação Predial e Monitoramento | 100908 | LUMINÁRIA TIPO CALHA, DE SOBREPOR, PARA 1 LÂMPADA TUBULAR LED DE 36 W, SEM LÂMPADA E SEM REATOR - FORNECIMENTO E INSTALAÇÃO. AF_09/2024 | UN | 0 |  | 0 |  | 0 |  | 0 |  | 0 |  | 0 |  | 0 |  | 0 |  | 0 |  | 0 |  | 0 |  | 0 |  | 0 |  | 0 |  | 0 |  | 0 |  | 0 |  | 0 |  | 0 |  | 0 |  | 0 |  | 0 |  | 0 |  | 0 |  | 0 |  | 0 |  | 0
Iluminação Predial e Monitoramento | 100911 | LUMINÁRIA TIPO CALHA, DE SOBREPOR, PARA 2 LÂMPADAS TUBULARES LED DE 36 W, SEM LÂMPADA E SEM REATOR - FORNECIMENTO E INSTALAÇÃO. AF_09/2024 | UN | 0 |  | 0 |  | 0 |  | 0 |  | 0 |  | 0 |  | 0 |  | 0 |  | 0 |  | 0 |  | 0 |  | 0 |  | 0 |  | 0 |  | 0 |  | 0 |  | 0 |  | 0 |  | 0 |  | 0 |  | 0 |  | 0 |  | 0 |  | 0 |  | 0 |  | 0 |  | 0
Iluminação Predial e Monitoramento | 103782 | LUMINÁRIA TIPO PLAFON CIRCULAR, DE SOBREPOR, COM LED DE 12/13 W - FORNECIMENTO E INSTALAÇÃO. AF_09/2024 | UN | 32.72 | 0% | 31.97 | 0% | 37.53 | 0% | 28.73 | 0% | 31.13 | 0% | 28.39 | 0% | 31.2 | 0% | 36.13 | 0% | 29.56 | 0% | 29.59 | 0% | 30.6 | 0% | 28.36 | 0% | 25.85 | 0% | 37.09 | 0% | 26.56 | 0% | 34.3 | 0% | 28.5 | 0% | 35.54 | 0% | 33.34 | 0% | 30.4 | 0% | 30.71 | 0% | 36.85 | 0% | 28.82 | 0% | 36.31 | 0% | 25.98 | 0% | 36.2 | 0% | 29.28 | 0%
Iluminação Predial e Monitoramento | 103786 | LUMINÁRIA TIPO PLAFON QUADRADA, DE EMBUTIR, COM LED DE 12 W - FORNECIMENTO E INSTALAÇÃO. AF_09/2024 | UN | 0 |  | 0 |  | 0 |  | 0 |  | 0 |  | 0 |  | 0 |  | 0 |  | 0 |  | 0 |  | 0 |  | 0 |  | 0 |  | 0 |  | 0 |  | 0 |  | 0 |  | 0 |  | 0 |  | 0 |  | 0 |  | 0 |  | 0 |  | 0 |  | 0 |  | 0 |  | 0
Iluminação Predial e Monitoramento | 103787 | LUMINÁRIA TIPO PLAFON QUADRADA, DE EMBUTIR, COM LED DE 18 W - FORNECIMENTO E INSTALAÇÃO. AF_09/2024 | UN | 0 |  | 0 |  | 0 |  | 0 |  | 0 |  | 0 |  | 0 |  | 0 |  | 0 |  | 0 |  | 0 |  | 0 |  | 0 |  | 0 |  | 0 |  | 0 |  | 0 |  | 0 |  | 0 |  | 0 |  | 0 |  | 0 |  | 0 |  | 0 |  | 0 |  | 0 |  | 0
Iluminação Predial e Monitoramento | 103788 | LUMINÁRIA TIPO PLAFON QUADRADA, DE EMBUTIR, COM LED DE 24 W - FORNECIMENTO E INSTALAÇÃO. AF_09/2024 | UN | 0 |  | 0 |  | 0 |  | 0 |  | 0 |  | 0 |  | 0 |  | 0 |  | 0 |  | 0 |  | 0 |  | 0 |  | 0 |  | 0 |  | 0 |  | 0 |  | 0 |  | 0 |  | 0 |  | 0 |  | 0 |  | 0 |  | 0 |  | 0 |  | 0 |  | 0 |  | 0
Iluminação Predial e Monitoramento | 103783 | LUMINÁRIA TIPO PLAFON QUADRADA, DE SOBREPOR, COM LED DE 12 W - FORNECIMENTO E INSTALAÇÃO. AF_09/2024 | UN | 0 |  | 0 |  | 0 |  | 0 |  | 0 |  | 0 |  | 0 |  | 0 |  | 0 |  | 0 |  | 0 |  | 0 |  | 0 |  | 0 |  | 0 |  | 0 |  | 0 |  | 0 |  | 0 |  | 0 |  | 0 |  | 0 |  | 0 |  | 0 |  | 0 |  | 0 |  | 0
Iluminação Predial e Monitoramento | 103784 | LUMINÁRIA TIPO PLAFON QUADRADA, DE SOBREPOR, COM LED DE 18 W - FORNECIMENTO E INSTALAÇÃO. AF_09/2024 | UN | 0 |  | 0 |  | 0 |  | 0 |  | 0 |  | 0 |  | 0 |  | 0 |  | 0 |  | 0 |  | 0 |  | 0 |  | 0 |  | 0 |  | 0 |  | 0 |  | 0 |  | 0 |  | 0 |  | 0 |  | 0 |  | 0 |  | 0 |  | 0 |  | 0 |  | 0 |  | 0
Iluminação Predial e Monitoramento | 103785 | LUMINÁRIA TIPO PLAFON QUADRADA, DE SOBREPOR, COM LED DE 24 W - FORNECIMENTO E INSTALAÇÃO. AF_09/2024 | UN | 0 |  | 0 |  | 0 |  | 0 |  | 0 |  | 0 |  | 0 |  | 0 |  | 0 |  | 0 |  | 0 |  | 0 |  | 0 |  | 0 |  | 0 |  | 0 |  | 0 |  | 0 |  | 0 |  | 0 |  | 0 |  | 0 |  | 0 |  | 0 |  | 0 |  | 0 |  | 0
Iluminação Predial e Monitoramento | 105546 | LUMINÁRIA TIPO SPOT, DE EMBUTIR, COM 1 LÂMPADA LED PAR20 - FORNECIMENTO E INSTALAÇÃO. AF_09/2024 | UN | 0 |  | 0 |  | 0 |  | 0 |  | 0 |  | 0 |  | 0 |  | 0 |  | 0 |  | 0 |  | 0 |  | 0 |  | 0 |  | 0 |  | 0 |  | 0 |  | 0 |  | 0 |  | 0 |  | 0 |  | 0 |  | 0 |  | 0 |  | 0 |  | 0 |  | 0 |  | 0
Iluminação Predial e Monitoramento | 105545 | LUMINÁRIA TIPO SPOT, DE SOBREPOR, COM 1 LÂMPADA LED PAR20 - FORNECIMENTO E INSTALAÇÃO. AF_09/2024 | UN | 0 |  | 0 |  | 0 |  | 0 |  | 0 |  | 0 |  | 0 |  | 0 |  | 0 |  | 0 |  | 0 |  | 0 |  | 0 |  | 0 |  | 0 |  | 0 |  | 0 |  | 0 |  | 0 |  | 0 |  | 0 |  | 0 |  | 0 |  | 0 |  | 0 |  | 0 |  | 0
Iluminação Predial e Monitoramento | 97610 | LÂMPADA COMPACTA DE LED 10 W, BASE E27 - FORNECIMENTO E INSTALAÇÃO. AF_09/2024 | UN | 15.77 | 0% | 15.18 | 0% | 16.76 | 0% | 13.97 | 0% | 13.77 | 0% | 12.88 | 0% | 14.3 | 0% | 16.36 | 0% | 13.19 | 0% | 13.25 | 0% | 14.35 | 0% | 13.44 | 0% | 12.83 | 0% | 17.16 | 0% | 12.34 | 0% | 16.95 | 0% | 13.05 | 0% | 16.69 | 0% | 14.81 | 0% | 14.31 | 0% | 14.95 | 0% | 17.25 | 0% | 15.27 | 0% | 17.55 | 0% | 12 | 0% | 16.15 | 0% | 13.79 | 0%
Iluminação Predial e Monitoramento | 97609 | LÂMPADA COMPACTA DE LED 6 W, BASE E27 - FORNECIMENTO E INSTALAÇÃO. AF_09/2024 | UN | 15.01 | 0% | 14.39 | 0% | 16.01 | 0% | 13.25 | 0% | 13.15 | 0% | 12.29 | 0% | 13.65 | 0% | 15.66 | 0% | 12.6 | 0% | 12.61 | 0% | 13.69 | 0% | 12.81 | 0% | 12.3 | 0% | 16.12 | 0% | 11.71 | 0% | 16.04 | 0% | 12.38 | 0% | 15.95 | 0% | 14.29 | 0% | 13.6 | 0% | 14.36 | 0% | 16.33 | 0% | 14.66 | 0% | 16.91 | 0% | 11.44 | 0% | 15.58 | 0% | 13.18 | 0%
Iluminação Predial e Monitoramento | 105554 | LÂMPADA TUBULAR LED 9/10W SEM SOQUETE - FORNECIMENTO E INSTALAÇÃO. AF_09/2024 | UN | 17.34 | 0% | 17.02 | 0% | 19.72 | 0% | 15.31 | 0% | 16.36 | 0% | 14.94 | 0% | 16.42 | 0% | 18.95 | 0% | 15.52 | 0% | 15.61 | 0% | 16.14 | 0% | 15 | 0% | 13.6 | 0% | 19.93 | 0% | 14.1 | 0% | 18.35 | 0% | 15.12 | 0% | 18.72 | 0% | 17.29 | 0% | 16.12 | 0% | 16.09 | 0% | 19.64 | 0% | 15.19 | 0% | 18.95 | 0% | 13.7 | 0% | 18.78 | 0% | 15.41 | 0%
Iluminação Predial e Monitoramento | 100903 | LÂMPADA TUBULAR LED DE 18/20 W, COM SOQUETE, BASE G13 - FORNECIMENTO E INSTALAÇÃO. AF_09/2024_PS | UN | 34.07 | 0% | 32.69 | 0% | 36.8 | 0% | 30.01 | 0% | 30.26 | 0% | 28.17 | 0% | 31.28 | 0% | 35.99 | 0% | 28.98 | 0% | 28.96 | 0% | 31.26 | 0% | 29.14 | 0% | 27.92 | 0% | 36.58 | 0% | 26.7 | 0% | 36.19 | 0% | 28.28 | 0% | 36.43 | 0% | 33.04 | 0% | 30.95 | 0% | 32.67 | 0% | 37.14 | 0% | 32.99 | 0% | 38.59 | 0% | 26.16 | 0% | 36.02 | 0% | 30.09 | 0%
Iluminação Predial e Monitoramento | 100902 | LÂMPADA TUBULAR LED DE 9/10 W, COM SOQUETE, BASE G13 - FORNECIMENTO E INSTALAÇÃO. AF_09/2024_PS | UN | 30.73 | 0% | 29.21 | 0% | 33.48 | 0% | 26.84 | 0% | 27.51 | 0% | 25.56 | 0% | 28.44 | 0% | 32.9 | 0% | 26.37 | 0% | 26.14 | 0% | 28.36 | 0% | 26.34 | 0% | 25.6 | 0% | 32 | 0% | 23.93 | 0% | 32.18 | 0% | 25.33 | 0% | 33.18 | 0% | 30.75 | 0% | 27.82 | 0% | 30.06 | 0% | 33.08 | 0% | 30.32 | 0% | 35.77 | 0% | 23.69 | 0% | 33.53 | 0% | 27.41 | 0%
Iluminação Predial e Monitoramento | 105548 | PERFIL COM FITA LED - FORNECIMENTO E INSTALAÇÃO. AF_09/2024 | M | 0 |  | 0 |  | 0 |  | 0 |  | 0 |  | 0 |  | 0 |  | 0 |  | 0 |  | 0 |  | 0 |  | 0 |  | 0 |  | 0 |  | 0 |  | 0 |  | 0 |  | 0 |  | 0 |  | 0 |  | 0 |  | 0 |  | 0 |  | 0 |  | 0 |  | 0 |  | 0
Iluminação Predial e Monitoramento | 97595 | SENSOR DE PRESENÇA COM FOTOCÉLULA, FIXAÇÃO EM PAREDE - FORNECIMENTO E INSTALAÇÃO. AF_09/2024 | UN | 103.69 | 75.54% | 102.03 | 76.77% | 105.67 | 0% | 99.41 | 78.79% | 104.65 | 74.85% | 101.8 | 76.94% | 104.26 | 75.13% | 109.43 | 71.58% | 103.31 | 75.82% | 102.32 | 76.55% | 103.19 | 75.91% | 100.82 | 77.69% | 108.04 | 0% | 102.96 | 76.08% | 98.59 | 79.45% | 102.33 | 76.55% | 100.22 | 78.16% | 107.84 | 72.64% | 81.03 | 0% | 101.77 | 76.97% | 104.82 | 74.73% | 105.34 | 74.36% | 102.08 | 76.73% | 111.07 | 70.52% | 99.46 | 78.76% | 112.6 | 0% | 102.61 | 76.34%
Iluminação Predial e Monitoramento | 97597 | SENSOR DE PRESENÇA COM FOTOCÉLULA, FIXAÇÃO EM TETO - FORNECIMENTO E INSTALAÇÃO. AF_09/2024 | UN | 73.13 | 74.55% | 71.91 | 75.82% | 74.75 | 0% | 69.99 | 77.9% | 73.84 | 73.84% | 71.75 | 75.99% | 73.55 | 74.13% | 77.34 | 70.49% | 72.86 | 74.83% | 72.13 | 75.59% | 72.77 | 74.92% | 71.02 | 76.77% | 76.03 | 0% | 72.6 | 75.1% | 69.38 | 78.58% | 72.13 | 75.59% | 70.58 | 77.25% | 76.17 | 71.58% | 57.6 | 0% | 71.73 | 76.01% | 73.96 | 73.72% | 74.34 | 73.34% | 71.94 | 75.79% | 78.54 | 69.42% | 70.03 | 77.85% | 79.66 | 0% | 72.33 | 75.38%
Iluminação Predial e Monitoramento | 97596 | SENSOR DE PRESENÇA SEM FOTOCÉLULA, FIXAÇÃO EM PAREDE - FORNECIMENTO E INSTALAÇÃO. AF_09/2024 | UN | 73.8 | 65.64% | 72.14 | 67.15% | 77.44 | 0% | 69.52 | 69.68% | 74.76 | 64.79% | 71.91 | 67.36% | 74.37 | 65.13% | 79.54 | 60.9% | 73.42 | 65.98% | 72.43 | 66.88% | 73.3 | 66.08% | 70.93 | 68.29% | 75.1 | 0% | 73.07 | 66.29% | 68.7 | 70.51% | 72.44 | 66.87% | 70.33 | 68.88% | 77.95 | 62.14% | 62.15 | 0% | 71.88 | 67.39% | 74.93 | 64.65% | 75.45 | 64.2% | 72.19 | 67.1% | 81.18 | 59.67% | 69.57 | 69.63% | 82.71 | 0% | 72.72 | 66.61%
Iluminação Predial e Monitoramento | 97598 | SENSOR DE PRESENÇA SEM FOTOCÉLULA, FIXAÇÃO EM TETO - FORNECIMENTO E INSTALAÇÃO. AF_09/2024 | UN | 69.31 | 73.15% | 68.09 | 74.46% | 71.14 | 0% | 66.17 | 76.62% | 70.02 | 72.41% | 67.93 | 74.64% | 69.73 | 72.71% | 73.52 | 68.96% | 69.04 | 73.44% | 68.31 | 74.22% | 68.95 | 73.53% | 67.2 | 75.45% | 71.82 | 0% | 68.78 | 73.71% | 65.56 | 77.33% | 68.31 | 74.22% | 66.76 | 75.94% | 72.35 | 70.08% | 55.19 | 0% | 67.91 | 74.66% | 70.14 | 72.28% | 70.52 | 71.89% | 68.12 | 74.43% | 74.72 | 67.85% | 66.21 | 76.57% | 75.84 | 0% | 68.51 | 74%
Impermeabilização, Proteção Mecânica e Tratamento de Junta | 98549 | IMPERMEABILIZAÇÃO COM MANTA ASFÁLTICA COLADA COM ASFALTO DERRETIDO, DUAS CAMADAS, E = 3MM E E=4MM. AF_09/2023 | M2 | 0 |  | 0 |  | 0 |  | 0 |  | 0 |  | 0 |  | 0 |  | 0 |  | 0 |  | 0 |  | 0 |  | 0 |  | 0 |  | 0 |  | 0 |  | 0 |  | 0 |  | 0 |  | 0 |  | 0 |  | 0 |  | 0 |  | 0 |  | 0 |  | 0 |  | 0 |  | 0
Impermeabilização, Proteção Mecânica e Tratamento de Junta | 98562 | IMPERMEABILIZAÇÃO DE SUPERFÍCIE COM ARGAMASSA DE CIMENTO E AREIA, COM ADITIVO IMPERMEABILIZANTE, E = 1,5CM. AF_09/2023 | M2 | 61.58 | 0.06% | 47.29 | 0% | 55.16 | 5.47% | 53.01 | 0% | 57.82 | 0% | 51.7 | 0.08% | 56.48 | 0% | 54.16 | 0% | 53.73 | 0% | 54.9 | 0% | 54.12 | 0% | 46.94 | 0% | 49.77 | 0% | 57.78 | 0% | 46.75 | 0.09% | 51.77 | 0% | 53.22 | 0% | 59.87 | 0% | 62.99 | 0% | 47.2 | 0.08% | 59.94 | 0% | 64.73 | 0% | 52.59 | 0% | 59.73 | 0% | 48.49 | 0% | 57.29 | 0% | 52.08 | 0%
Impermeabilização, Proteção Mecânica e Tratamento de Junta | 98555 | IMPERMEABILIZAÇÃO DE SUPERFÍCIE COM ARGAMASSA POLIMÉRICA / MEMBRANA ACRÍLICA, 3 DEMÃOS. AF_09/2023 | M2 | 35.32 | 0% | 33.65 | 0% | 32.79 | 33.12% | 34.17 | 0% | 35.78 | 0% | 34.16 | 0% | 36.45 | 0% | 32.58 | 0% | 34.1 | 0% | 35.92 | 0% | 32.47 | 0% | 29.89 | 0% | 29.42 | 0% | 32.62 | 0% | 33.15 | 0% | 33.3 | 0% | 37.37 | 0% | 36.85 | 0% | 41.88 | 0% | 30.17 | 0% | 38.18 | 0% | 36.53 | 0% | 32.91 | 0% | 36.65 | 0% | 34.23 | 0% | 36.7 | 0% | 36.89 | 0%
Impermeabilização, Proteção Mecânica e Tratamento de Junta | 98556 | IMPERMEABILIZAÇÃO DE SUPERFÍCIE COM ARGAMASSA POLIMÉRICA / MEMBRANA ACRÍLICA, 4 DEMÃOS, REFORÇADA COM VÉU DE POLIÉSTER (MAV). AF_09/2023 | M2 | 62.86 | 14.89% | 62.67 | 0% | 59.72 | 39.94% | 66.24 | 0% | 65.9 | 0% | 61.23 | 15.29% | 64.46 | 0% | 60.34 | 0% | 60.74 | 0% | 63.76 | 14.68% | 59 | 0% | 54.78 | 17.09% | 54.19 | 0% | 60.46 | 0% | 60.01 | 0% | 61.31 | 0% | 72.55 | 0% | 68.41 | 0% | 75.45 | 0% | 55.38 | 16.9% | 74.59 | 0% | 65.03 | 14.39% | 62.08 | 0% | 65.8 | 14.22% | 65.11 | 0% | 66.14 | 0% | 64.56 | 14.5%
Impermeabilização, Proteção Mecânica e Tratamento de Junta | 98557 | IMPERMEABILIZAÇÃO DE SUPERFÍCIE COM EMULSÃO ASFÁLTICA, 2 DEMÃOS. AF_09/2023 | M2 | 52.43 | 0% | 47.68 | 0% | 46.3 | 66.31% | 53.08 | 0% | 49.71 | 0% | 45.53 | 67.43% | 45.19 | 0% | 46.8 | 65.6% | 38.55 | 0% | 47.76 | 0% | 43.04 | 0% | 43.77 | 70.14% | 43.12 | 71.2% | 49.85 | 0% | 51.74 | 0% | 46.47 | 0% | 49.78 | 0% | 48.24 | 0% | 58.01 | 0% | 41.09 | 0% | 53.97 | 0% | 46.43 | 0% | 48.78 | 0% | 54.39 | 0% | 53.59 | 0% | 49.09 | 0% | 41.96 | 0%
Impermeabilização, Proteção Mecânica e Tratamento de Junta | 98548 | IMPERMEABILIZAÇÃO DE SUPERFÍCIE COM MANTA ASFÁLTICA COLADA COM ASFALTO DERRETIDO, UMA CAMADA, E=4MM. AF_09/2023 | M2 | 0 |  | 0 |  | 0 |  | 0 |  | 0 |  | 0 |  | 0 |  | 0 |  | 0 |  | 0 |  | 0 |  | 0 |  | 0 |  | 0 |  | 0 |  | 0 |  | 0 |  | 0 |  | 0 |  | 0 |  | 0 |  | 0 |  | 0 |  | 0 |  | 0 |  | 0 |  | 0
Impermeabilização, Proteção Mecânica e Tratamento de Junta | 98547 | IMPERMEABILIZAÇÃO DE SUPERFÍCIE COM MANTA ASFÁLTICA, DUAS CAMADAS, INCLUSIVE APLICAÇÃO DE PRIMER ASFÁLTICO, E=3MM E E=4MM. AF_09/2023 | M2 | 204.51 | 65.19% | 234.03 | 4.48% | 202.7 | 70.94% | 281.84 | 0% | 232.55 | 0% | 199.35 | 72.13% | 197.98 | 0% | 213 | 4.92% | 191.07 | 0% | 201.4 | 71.4% | 197.21 | 0% | 193.43 | 74.34% | 206.35 | 0% | 222.91 | 0% | 208.02 | 0% | 218.96 | 0% | 301.97 | 3.47% | 242.24 | 0% | 241.63 | 0% | 194.85 | 73.8% | 315.74 | 0% | 207.08 | 64.38% | 237.34 | 0% | 211.25 | 63.11% | 255.91 | 0% | 211.74 | 0% | 197.55 | 72.79%
Impermeabilização, Proteção Mecânica e Tratamento de Junta | 98546 | IMPERMEABILIZAÇÃO DE SUPERFÍCIE COM MANTA ASFÁLTICA, UMA CAMADA, INCLUSIVE APLICAÇÃO DE PRIMER ASFÁLTICO, E=4MM. AF_09/2023 | M2 | 122.93 | 59.77% | 136.96 | 7.65% | 120.31 | 69.79% | 166.49 | 0% | 138.96 | 0% | 118.28 | 70.98% | 118.22 | 0% | 126.16 | 8.31% | 114.28 | 0% | 119.51 | 70.25% | 117.66 | 0% | 114.55 | 73.3% | 126.23 | 0% | 131.98 | 0% | 123.38 | 0% | 130.86 | 0% | 174.61 | 6% | 143.89 | 0% | 143.66 | 0% | 115.49 | 72.7% | 185.55 | 0% | 123.52 | 59.49% | 140.37 | 0% | 126.1 | 58.27% | 148.61 | 0% | 126.05 | 0% | 117.06 | 71.72%
Impermeabilização, Proteção Mecânica e Tratamento de Junta | 98552 | IMPERMEABILIZAÇÃO DE SUPERFÍCIE COM MEMBRANA A BASE DE POLIURÉIA, 2 DEMÃOS. AF_09/2023 | M2 | 0 |  | 0 |  | 0 |  | 0 |  | 0 |  | 0 |  | 0 |  | 0 |  | 0 |  | 0 |  | 0 |  | 0 |  | 0 |  | 0 |  | 0 |  | 0 |  | 0 |  | 0 |  | 0 |  | 0 |  | 0 |  | 0 |  | 0 |  | 0 |  | 0 |  | 0 |  | 0
Impermeabilização, Proteção Mecânica e Tratamento de Junta | 98553 | IMPERMEABILIZAÇÃO DE SUPERFÍCIE COM MEMBRANA À BASE DE POLIURETANO, 2 DEMÃOS. AF_09/2023 | M2 | 198.46 | 0% | 212.95 | 0% | 162.62 | 70.18% | 202.3 | 0% | 176.64 | 0% | 192.24 | 0% | 200.91 | 0% | 165.58 | 0% | 176.92 | 0% | 198.72 | 0% | 169.28 | 0% | 171.66 | 0% | 173.65 | 0% | 194.93 | 0% | 205.51 | 0% | 186.89 | 0% | 238.19 | 0% | 170.22 | 0% | 209.66 | 0% | 166.16 | 0% | 211.2 | 0% | 192.1 | 0% | 178.68 | 0% | 178.69 | 0% | 213.78 | 0% | 178.53 | 0% | 227.46 | 0%
Impermeabilização, Proteção Mecânica e Tratamento de Junta | 98554 | IMPERMEABILIZAÇÃO DE SUPERFÍCIE COM MEMBRANA À BASE DE RESINA ACRÍLICA, 3 DEMÃOS. AF_09/2023 | M2 | 54.56 | 0% | 54.37 | 0% | 47.22 | 56.16% | 55.18 | 0% | 50.35 | 0% | 52.15 | 0% | 54.17 | 0% | 45.63 | 0% | 49.43 | 0% | 55.42 | 0% | 45.69 | 0% | 45.4 | 0% | 45.66 | 0% | 50.82 | 0% | 53.73 | 0% | 49.16 | 0% | 61.79 | 0% | 50.52 | 0% | 59.22 | 0% | 45.01 | 0% | 58.6 | 0% | 54.87 | 0% | 48.65 | 0% | 51.95 | 0% | 55.27 | 0% | 50.93 | 0% | 60.32 | 0%
Impermeabilização, Proteção Mecânica e Tratamento de Junta | 98565 | PROTEÇÃO MECÂNICA DE SUPERFICIE HORIZONTAL COM ARGAMASSA DE CIMENTO E AREIA, TRAÇO 1:3, E=3CM. AF_09/2023 | M2 | 69.81 | 3.04% | 52.42 | 0% | 60.6 | 3.5% | 61.34 | 0% | 60.78 | 0% | 55.14 | 3.84% | 60.06 | 0% | 56.81 | 0% | 57.13 | 0% | 59.81 | 3.54% | 58.54 | 0% | 51.05 | 4.15% | 55.98 | 0% | 64.85 | 0% | 51.11 | 0% | 56.36 | 0% | 58.85 | 0% | 63.26 | 0% | 64.32 | 0% | 50.9 | 4.17% | 68.55 | 0% | 74.74 | 2.84% | 57.96 | 0% | 63.22 | 3.35% | 52.71 | 0% | 59.97 | 0% | 56.26 | 3.77%
Impermeabilização, Proteção Mecânica e Tratamento de Junta | 98567 | PROTEÇÃO MECÂNICA DE SUPERFICIE HORIZONTAL COM ARGAMASSA DE CIMENTO E AREIA, TRAÇO 1:3, E=4CM. AF_09/2023 | M2 | 89.43 | 2.37% | 66.95 | 0% | 77.79 | 2.73% | 78.06 | 0% | 78.12 | 0% | 70.82 | 2.99% | 77.27 | 0% | 73.17 | 0% | 73.54 | 0% | 76.74 | 2.76% | 75.22 | 0% | 65.44 | 3.24% | 71.68 | 0% | 83.03 | 0% | 65.42 | 0% | 72.32 | 0% | 74.92 | 0% | 81.43 | 0% | 83.02 | 0% | 65.32 | 3.25% | 87.43 | 0% | 95.65 | 2.22% | 74.15 | 0% | 81.38 | 2.61% | 67.32 | 0% | 77.37 | 0% | 72.11 | 2.94%
Impermeabilização, Proteção Mecânica e Tratamento de Junta | 98569 | PROTEÇÃO MECÂNICA DE SUPERFICIE HORIZONTAL COM ARGAMASSA DE CIMENTO E AREIA, TRAÇO 1:3, E=5CM. AF_09/2023 | M2 | 110.25 | 1.92% | 82.34 | 0% | 95.93 | 2.21% | 95.84 | 0% | 96.34 | 0% | 87.34 | 2.43% | 95.38 | 0% | 90.32 | 0% | 90.79 | 0% | 94.64 | 2.24% | 92.81 | 0% | 80.63 | 2.63% | 88.29 | 0% | 102.28 | 0% | 80.54 | 0% | 89.15 | 0% | 91.92 | 0% | 100.51 | 0% | 102.56 | 0% | 80.52 | 2.63% | 107.42 | 0% | 117.9 | 1.8% | 91.27 | 0% | 100.47 | 2.11% | 82.73 | 0% | 95.59 | 0% | 88.87 | 2.39%
Impermeabilização, Proteção Mecânica e Tratamento de Junta | 98571 | PROTEÇÃO MECÂNICA DE SUPERFICIE HORIZONTAL COM CONCRETO 15 MPA, E=4CM. AF_09/2023 | M2 | 92.04 | 2.3% | 43.85 | 0% | 62.05 | 3.42% | 58.45 | 0% | 52.27 | 0% | 45.34 | 4.68% | 47.14 | 0% | 53.06 | 0% | 51.08 | 0% | 50.16 | 4.23% | 48.14 | 0% | 45.17 | 4.69% | 52.03 | 0% | 54.51 | 0% | 44.54 | 0% | 45.27 | 0% | 48.11 | 0% | 49.95 | 0% | 54.56 | 0% | 45.09 | 4.7% | 62.31 | 0% | 70.77 | 3% | 47.34 | 0% | 54.2 | 3.91% | 43.12 | 0% | 48.99 | 0% | 50.72 | 4.18%
Impermeabilização, Proteção Mecânica e Tratamento de Junta | 98572 | PROTEÇÃO MECÂNICA DE SUPERFICIE HORIZONTAL COM CONCRETO 15 MPA, E=5CM. AF_09/2023 | M2 | 113.04 | 1.88% | 53.64 | 0% | 76.2 | 2.78% | 71.42 | 0% | 64.17 | 0% | 55.67 | 3.81% | 57.97 | 0% | 65.19 | 0% | 62.81 | 0% | 61.61 | 3.44% | 59.16 | 0% | 55.41 | 3.83% | 63.83 | 0% | 66.87 | 0% | 54.58 | 0% | 55.54 | 0% | 58.65 | 0% | 61.36 | 0% | 67.12 | 0% | 55.33 | 3.83% | 76.18 | 0% | 86.94 | 2.44% | 57.98 | 0% | 66.65 | 3.18% | 52.68 | 0% | 60.28 | 0% | 62.24 | 3.41%
Impermeabilização, Proteção Mecânica e Tratamento de Junta | 98563 | PROTEÇÃO MECÂNICA DE SUPERFÍCIE HORIZONTAL COM ARGAMASSA DE CIMENTO E AREIA, TRAÇO 1:3, E=2CM. AF_09/2023 | M2 | 48.99 | 4.33% | 37.03 | 0% | 42.46 | 4.99% | 43.57 | 0% | 42.57 | 0% | 38.62 | 5.49% | 41.95 | 0% | 39.67 | 0% | 39.87 | 0% | 41.92 | 5.06% | 40.94 | 0% | 35.86 | 5.91% | 39.37 | 0% | 45.6 | 0% | 36 | 0% | 39.52 | 0% | 41.84 | 0% | 44.19 | 0% | 44.77 | 0% | 35.71 | 5.94% | 48.55 | 0% | 52.5 | 4.04% | 40.84 | 0% | 44.14 | 4.8% | 37.31 | 0% | 41.75 | 0% | 39.5 | 5.37%
Impermeabilização, Proteção Mecânica e Tratamento de Junta | 98564 | PROTEÇÃO MECÂNICA DE SUPERFÍCIE VERTICAL COM ARGAMASSA DE CIMENTO E AREIA, TRAÇO 1:3, E=2CM. AF_09/2023 | M2 | 64.99 | 0% | 49.83 | 27.55% | 56.28 | 24.4% | 68.8 | 0% | 57.26 | 0% | 52.34 | 26.23% | 54.2 | 0% | 53.54 | 25.64% | 52.78 | 0% | 55.7 | 24.65% | 52.98 | 0% | 48.51 | 0% | 52.82 | 25.99% | 63.21 | 0% | 49.21 | 27.9% | 57.23 | 0% | 53.74 | 25.55% | 58.58 | 0% | 64.38 | 0% | 49.25 | 27.88% | 64.97 | 0% | 66.41 | 20.67% | 51.38 | 0% | 56.89 | 0% | 49.83 | 27.55% | 55.97 | 0% | 53.1 | 25.86%
Impermeabilização, Proteção Mecânica e Tratamento de Junta | 98566 | PROTEÇÃO MECÂNICA DE SUPERFÍCIE VERTICAL COM ARGAMASSA DE CIMENTO E AREIA, TRAÇO 1:3, E=3CM. AF_09/2023 | M2 | 85.81 | 0% | 65.22 | 21.05% | 74.42 | 18.45% | 86.58 | 0% | 75.48 | 0% | 68.87 | 19.94% | 72.32 | 0% | 70.68 | 19.43% | 70.03 | 0% | 73.59 | 18.66% | 70.58 | 0% | 63.7 | 0% | 69.44 | 19.77% | 82.47 | 0% | 64.32 | 21.35% | 74.07 | 0% | 70.75 | 19.41% | 77.65 | 0% | 83.93 | 0% | 64.46 | 21.3% | 84.97 | 0% | 88.66 | 15.49% | 68.5 | 0% | 75.98 | 0% | 65.23 | 21.05% | 74.19 | 0% | 69.86 | 19.65%
Impermeabilização, Proteção Mecânica e Tratamento de Junta | 98568 | PROTEÇÃO MECÂNICA DE SUPERFÍCIE VERTICAL COM ARGAMASSA DE CIMENTO E AREIA, TRAÇO 1:3, E=4CM. AF_09/2023 | M2 | 105.42 | 0% | 79.76 | 17.21% | 91.62 | 14.99% | 103.3 | 0% | 92.81 | 0% | 84.54 | 16.24% | 89.54 | 0% | 87.05 | 15.77% | 86.44 | 0% | 90.52 | 15.17% | 87.27 | 0% | 78.09 | 0% | 85.13 | 16.13% | 100.66 | 0% | 78.63 | 17.46% | 90.04 | 0% | 86.82 | 15.81% | 95.83 | 0% | 102.64 | 0% | 78.87 | 17.41% | 103.85 | 0% | 109.58 | 12.53% | 84.69 | 0% | 94.13 | 0% | 79.84 | 17.2% | 91.58 | 0% | 85.71 | 16.02%
Impermeabilização, Proteção Mecânica e Tratamento de Junta | 98570 | PROTEÇÃO MECÂNICA DE SUPERFÍCIE VERTICAL COM ARGAMASSA DE CIMENTO E AREIA, TRAÇO 1:3, E=5CM. AF_09/2023 | M2 | 126.24 | 0% | 95.14 | 14.43% | 109.76 | 12.51% | 121.09 | 0% | 111.03 | 0% | 101.07 | 13.58% | 107.64 | 0% | 104.2 | 13.18% | 103.69 | 0% | 108.42 | 12.66% | 104.86 | 0% | 93.28 | 0% | 101.74 | 13.5% | 119.91 | 0% | 93.75 | 14.65% | 106.87 | 0% | 103.82 | 13.22% | 114.9 | 0% | 122.19 | 0% | 94.06 | 14.6% | 123.84 | 0% | 131.82 | 10.42% | 101.82 | 0% | 113.23 | 0% | 95.24 | 14.42% | 109.81 | 0% | 102.47 | 13.4%
Impermeabilização, Proteção Mecânica e Tratamento de Junta | 98573 | PROTEÇÃO MECÂNICA DE SUPERFÍCIE VERTICAL COM CONCRETO 15 MPA, E=5CM. AF_09/2023 | M2 | 128.38 | 0% | 65.92 | 20.83% | 89.4 | 15.36% | 96.13 | 0% | 78.19 | 0% | 68.8 | 19.96% | 69.56 | 0% | 78.38 | 17.52% | 75.07 | 0% | 74.78 | 18.36% | 70.57 | 0% | 67.54 | 0% | 76.74 | 17.89% | 83.86 | 0% | 67.27 | 20.41% | 72.64 | 0% | 69.98 | 19.62% | 75.01 | 0% | 85.91 | 0% | 68.32 | 20.1% | 91.95 | 0% | 100.21 | 13.7% | 67.95 | 0% | 78.69 | 0% | 64.65 | 21.24% | 73.77 | 0% | 75.29 | 18.24%
Impermeabilização, Proteção Mecânica e Tratamento de Junta | 98576 | TRATAMENTO DE JUNTA DE DILATAÇÃO COM MANTA ASFÁLTICA ADERIDA COM MAÇARICO. AF_09/2023 | M | 23.39 | 74.18% | 27.25 | 11.52% | 22.26 | 92.05% | 34.61 | 0% | 26.03 | 0% | 22.11 | 92.67% | 21.36 | 0% | 23.39 | 13.42% | 20.65 | 0% | 22.21 | 92.26% | 21.48 | 0% | 22.01 | 93.09% | 25.74 | 0% | 26 | 0% | 24.3 | 0% | 25.1 | 0% | 35.8 | 8.77% | 26.54 | 0% | 25.67 | 0% | 22 | 93.14% | 37.68 | 0% | 22.82 | 76.03% | 27.39 | 0% | 22.72 | 76.36% | 29.82 | 0% | 22.35 | 0% | 22.16 | 92.46%
Impermeabilização, Proteção Mecânica e Tratamento de Junta | 98575 | TRATAMENTO DE JUNTA DE DILATAÇÃO, COM TARUGO DE POLIETILENO E SELANTE PU, INCLUSO PREENCHIMENTO COM ESPUMA EXPANSIVA PU. AF_09/2023 | M | 81.44 | 0% | 74.11 | 0% | 72.36 | 33.75% | 75.34 | 0% | 76.69 | 0% | 75.78 | 0% | 80.44 | 0% | 74.49 | 0% | 75.43 | 0% | 79.37 | 0% | 71.04 | 0% | 66.24 | 0% | 68.36 | 0% | 78.39 | 0% | 73.33 | 0% | 73.79 | 0% | 83.05 | 0% | 81.03 | 0% | 92.01 | 0% | 66.9 | 0% | 83.66 | 0% | 80.74 | 0% | 70.79 | 0% | 80.74 | 0% | 76.25 | 0% | 80.69 | 0% | 81.46 | 0%
Impermeabilização, Proteção Mecânica e Tratamento de Junta | 98577 | TRATAMENTO DE JUNTA SERRADA, COM TARUGO DE POLIETILENO E SELANTE À BASE DE SILICONE. AF_09/2023 | M | 54.13 | 0% | 46.55 | 0% | 50.24 | 16.04% | 47.36 | 0% | 53.77 | 0% | 50.27 | 0% | 54.45 | 0% | 53.24 | 0% | 52.13 | 0% | 52.05 | 0% | 50.13 | 0% | 44.09 | 0% | 45.39 | 0% | 52.45 | 0% | 45.99 | 0% | 50.33 | 0% | 51.22 | 0% | 58.28 | 0% | 64.7 | 0% | 45.23 | 0% | 54.99 | 0% | 54.22 | 0% | 47.79 | 0% | 56.7 | 0% | 48.15 | 0% | 57.56 | 0% | 50.63 | 0%
Impermeabilização, Proteção Mecânica e Tratamento de Junta | 98558 | TRATAMENTO DE RALO OU PONTO EMERGENTE COM ARGAMASSA POLIMÉRICA / MEMBRANA ACRÍLICA REFORÇADO COM TELA DE POLIÉSTER (MAV). AF_09/2023 | UN | 10.24 | 24.12% | 10.61 | 0% | 9.71 | 49.23% | 11.45 | 0% | 10.75 | 0% | 10 | 24.7% | 10.37 | 0% | 9.86 | 0% | 9.76 | 0% | 10.38 | 23.8% | 9.54 | 0% | 9.05 | 27.29% | 9.02 | 0% | 10.11 | 0% | 10 | 0% | 10.1 | 0% | 12.62 | 0% | 11.15 | 0% | 12.15 | 0% | 9.13 | 27.05% | 12.81 | 0% | 10.52 | 23.48% | 10.38 | 0% | 10.58 | 23.35% | 11.15 | 0% | 10.6 | 0% | 10.58 | 23.35%
Impermeabilização, Proteção Mecânica e Tratamento de Junta | 98550 | TRATAMENTO DE RALO OU PONTO EMERGENTE COM MANTA ASFÁLTICA COLADA COM ASFÁLTO DERRETIDO, E=4MM. AF_09/2023 | M2 | 0 |  | 0 |  | 0 |  | 0 |  | 0 |  | 0 |  | 0 |  | 0 |  | 0 |  | 0 |  | 0 |  | 0 |  | 0 |  | 0 |  | 0 |  | 0 |  | 0 |  | 0 |  | 0 |  | 0 |  | 0 |  | 0 |  | 0 |  | 0 |  | 0 |  | 0 |  | 0
Impermeabilização, Proteção Mecânica e Tratamento de Junta | 98551 | TRATAMENTO DE RODAPÉ COM MANTA ASFÁLTICA COLADA COM ASFALTO DERRETIDO, E=4MM. AF_09/2023 | M | 0 |  | 0 |  | 0 |  | 0 |  | 0 |  | 0 |  | 0 |  | 0 |  | 0 |  | 0 |  | 0 |  | 0 |  | 0 |  | 0 |  | 0 |  | 0 |  | 0 |  | 0 |  | 0 |  | 0 |  | 0 |  | 0 |  | 0 |  | 0 |  | 0 |  | 0 |  | 0
Impermeabilização, Proteção Mecânica e Tratamento de Junta | 98559 | TRATAMENTO DE RODAPÉ COM TELA DE POLIÉSTER. AF_09/2023 | M | 4.9 | 57.14% | 5.5 | 0% | 4.99 | 56.11% | 6.36 | 0% | 5.67 | 0% | 4.88 | 57.38% | 4.95 | 0% | 5.26 | 0% | 4.78 | 0% | 4.94 | 56.68% | 4.9 | 0% | 4.63 | 60.48% | 4.64 | 0% | 5.25 | 0% | 4.89 | 0% | 5.26 | 0% | 6.98 | 0% | 6 | 0% | 6.13 | 0% | 4.71 | 59.45% | 7.3 | 0% | 5.08 | 55.12% | 5.64 | 0% | 5.29 | 52.93% | 6 | 0% | 5.37 | 0% | 4.77 | 58.7%
Instalações Elétricas - Eletrodutos Embutidos, Cabos, Caixas, Tomadas e Interruptores | 91925 | CABO DE COBRE FLEXÍVEL ISOLADO, 1,5 MM², ANTI-CHAMA 0,6/1,0 KV, PARA CIRCUITOS TERMINAIS - FORNECIMENTO E INSTALAÇÃO. AF_03/2023 | M | 4.2 | 0% | 4.21 | 0% | 4.04 | 0% | 4.16 | 0% | 3.9 | 0% | 3.81 | 0% | 4.48 | 0% | 4.16 | 0% | 3.93 | 0% | 4.13 | 0% | 3.85 | 0% | 3.68 | 0% | 3.98 | 0% | 4.08 | 0% | 3.91 | 0% | 3.81 | 0% | 3.85 | 0% | 4.1 | 0% | 4.24 | 0% | 4 | 0% | 4.29 | 0% | 4.09 | 0% | 3.72 | 0% | 4.19 | 0% | 3.77 | 0% | 4.24 | 0% | 4.05 | 0%
Instalações Elétricas - Eletrodutos Embutidos, Cabos, Caixas, Tomadas e Interruptores | 91924 | CABO DE COBRE FLEXÍVEL ISOLADO, 1,5 MM², ANTI-CHAMA 450/750 V, PARA CIRCUITOS TERMINAIS - FORNECIMENTO E INSTALAÇÃO. AF_03/2023 | M | 3.47 | 0% | 3.44 | 0% | 3.42 | 0% | 3.4 | 0% | 3.25 | 0% | 3.15 | 0% | 3.68 | 0% | 3.5 | 0% | 3.25 | 0% | 3.4 | 0% | 3.19 | 0% | 3.04 | 0% | 3.26 | 0% | 3.37 | 0% | 3.17 | 0% | 3.17 | 0% | 3.15 | 0% | 3.45 | 0% | 3.6 | 0% | 3.29 | 0% | 3.56 | 0% | 3.39 | 0% | 3.1 | 0% | 3.53 | 0% | 3.09 | 0% | 3.62 | 0% | 3.34 | 0%
Instalações Elétricas - Eletrodutos Embutidos, Cabos, Caixas, Tomadas e Interruptores | 91933 | CABO DE COBRE FLEXÍVEL ISOLADO, 10 MM², ANTI-CHAMA 0,6/1,0 KV, PARA CIRCUITOS TERMINAIS - FORNECIMENTO E INSTALAÇÃO. AF_03/2023 | M | 18.94 | 0% | 19.17 | 0% | 17.65 | 0% | 18.85 | 0% | 17.33 | 0% | 17.09 | 0% | 20.3 | 0% | 18.26 | 0% | 17.7 | 0% | 18.73 | 0% | 17.22 | 0% | 16.64 | 0% | 18.14 | 0% | 18.26 | 0% | 17.92 | 0% | 16.98 | 0% | 17.5 | 0% | 18.01 | 0% | 18.38 | 0% | 18.13 | 0% | 19.22 | 0% | 18.28 | 0% | 16.67 | 0% | 18.43 | 0% | 17.07 | 0% | 18.21 | 0% | 18.3 | 0%
Instalações Elétricas - Eletrodutos Embutidos, Cabos, Caixas, Tomadas e Interruptores | 91932 | CABO DE COBRE FLEXÍVEL ISOLADO, 10 MM², ANTI-CHAMA 450/750 V, PARA CIRCUITOS TERMINAIS - FORNECIMENTO E INSTALAÇÃO. AF_03/2023 | M | 19.64 | 0% | 19.9 | 0% | 18.26 | 0% | 19.58 | 0% | 17.96 | 0% | 17.72 | 0% | 21.07 | 0% | 18.89 | 0% | 18.36 | 0% | 19.44 | 0% | 17.85 | 0% | 17.27 | 0% | 18.84 | 0% | 18.93 | 0% | 18.63 | 0% | 17.6 | 0% | 18.17 | 0% | 18.64 | 0% | 19.01 | 0% | 18.81 | 0% | 19.92 | 0% | 18.95 | 0% | 17.28 | 0% | 19.06 | 0% | 17.73 | 0% | 18.81 | 0% | 18.98 | 0%
Instalações Elétricas - Eletrodutos Embutidos, Cabos, Caixas, Tomadas e Interruptores | 91935 | CABO DE COBRE FLEXÍVEL ISOLADO, 16 MM², ANTI-CHAMA 0,6/1,0 KV, PARA CIRCUITOS TERMINAIS - FORNECIMENTO E INSTALAÇÃO. AF_03/2023 | M | 29.72 | 0% | 30.11 | 0% | 27.6 | 0% | 29.63 | 0% | 27.17 | 0% | 26.83 | 0% | 31.9 | 0% | 28.57 | 0% | 27.79 | 0% | 29.42 | 0% | 27.02 | 0% | 26.13 | 0% | 28.52 | 0% | 28.65 | 0% | 28.2 | 0% | 26.64 | 0% | 27.52 | 0% | 28.18 | 0% | 28.72 | 0% | 28.49 | 0% | 30.14 | 0% | 28.68 | 0% | 26.14 | 0% | 28.82 | 0% | 26.83 | 0% | 28.41 | 0% | 28.73 | 0%
Instalações Elétricas - Eletrodutos Embutidos, Cabos, Caixas, Tomadas e Interruptores | 91934 | CABO DE COBRE FLEXÍVEL ISOLADO, 16 MM², ANTI-CHAMA 450/750 V, PARA CIRCUITOS TERMINAIS - FORNECIMENTO E INSTALAÇÃO. AF_03/2023 | M | 28.37 | 0% | 28.69 | 0% | 26.43 | 0% | 28.21 | 0% | 25.98 | 0% | 25.61 | 0% | 30.42 | 0% | 27.35 | 0% | 26.52 | 0% | 28.07 | 0% | 25.8 | 0% | 24.94 | 0% | 27.18 | 0% | 27.34 | 0% | 26.86 | 0% | 25.44 | 0% | 26.24 | 0% | 26.99 | 0% | 27.53 | 0% | 27.17 | 0% | 28.79 | 0% | 27.4 | 0% | 24.97 | 0% | 27.61 | 0% | 25.57 | 0% | 27.27 | 0% | 27.41 | 0%
Instalações Elétricas - Eletrodutos Embutidos, Cabos, Caixas, Tomadas e Interruptores | 91927 | CABO DE COBRE FLEXÍVEL ISOLADO, 2,5 MM², ANTI-CHAMA 0,6/1,0 KV, PARA CIRCUITOS TERMINAIS - FORNECIMENTO E INSTALAÇÃO. AF_03/2023 | M | 5.68 | 0% | 5.71 | 0% | 5.42 | 0% | 5.62 | 0% | 5.24 | 0% | 5.13 | 0% | 6.06 | 0% | 5.58 | 0% | 5.32 | 0% | 5.6 | 0% | 5.19 | 0% | 4.99 | 0% | 5.39 | 0% | 5.5 | 0% | 5.3 | 0% | 5.13 | 0% | 5.22 | 0% | 5.5 | 0% | 5.68 | 0% | 5.41 | 0% | 5.77 | 0% | 5.52 | 0% | 5.02 | 0% | 5.62 | 0% | 5.09 | 0% | 5.65 | 0% | 5.48 | 0%
Instalações Elétricas - Eletrodutos Embutidos, Cabos, Caixas, Tomadas e Interruptores | 91926 | CABO DE COBRE FLEXÍVEL ISOLADO, 2,5 MM², ANTI-CHAMA 450/750 V, PARA CIRCUITOS TERMINAIS - FORNECIMENTO E INSTALAÇÃO. AF_03/2023 | M | 5.06 | 0% | 5.05 | 0% | 4.88 | 0% | 4.97 | 0% | 4.69 | 0% | 4.57 | 0% | 5.38 | 0% | 5.02 | 0% | 4.73 | 0% | 4.97 | 0% | 4.63 | 0% | 4.43 | 0% | 4.78 | 0% | 4.9 | 0% | 4.68 | 0% | 4.59 | 0% | 4.63 | 0% | 4.95 | 0% | 5.12 | 0% | 4.81 | 0% | 5.15 | 0% | 4.92 | 0% | 4.49 | 0% | 5.06 | 0% | 4.52 | 0% | 5.13 | 0% | 4.88 | 0%
Instalações Elétricas - Eletrodutos Embutidos, Cabos, Caixas, Tomadas e Interruptores | 91929 | CABO DE COBRE FLEXÍVEL ISOLADO, 4 MM², ANTI-CHAMA 0,6/1,0 KV, PARA CIRCUITOS TERMINAIS - FORNECIMENTO E INSTALAÇÃO. AF_03/2023 | M | 8.37 | 0% | 8.43 | 0% | 7.91 | 0% | 8.31 | 0% | 7.71 | 0% | 7.57 | 0% | 8.96 | 0% | 8.17 | 0% | 7.84 | 0% | 8.27 | 0% | 7.64 | 0% | 7.36 | 0% | 7.98 | 0% | 8.09 | 0% | 7.85 | 0% | 7.54 | 0% | 7.7 | 0% | 8.06 | 0% | 8.27 | 0% | 7.98 | 0% | 8.51 | 0% | 8.11 | 0% | 7.4 | 0% | 8.24 | 0% | 7.52 | 0% | 8.22 | 0% | 8.07 | 0%
Instalações Elétricas - Eletrodutos Embutidos, Cabos, Caixas, Tomadas e Interruptores | 91928 | CABO DE COBRE FLEXÍVEL ISOLADO, 4 MM², ANTI-CHAMA 450/750 V, PARA CIRCUITOS TERMINAIS - FORNECIMENTO E INSTALAÇÃO. AF_03/2023 | M | 7.83 | 0% | 7.86 | 0% | 7.45 | 0% | 7.74 | 0% | 7.22 | 0% | 7.08 | 0% | 8.36 | 0% | 7.68 | 0% | 7.33 | 0% | 7.72 | 0% | 7.16 | 0% | 6.88 | 0% | 7.44 | 0% | 7.57 | 0% | 7.32 | 0% | 7.06 | 0% | 7.19 | 0% | 7.57 | 0% | 7.79 | 0% | 7.46 | 0% | 7.97 | 0% | 7.6 | 0% | 6.93 | 0% | 7.76 | 0% | 7.02 | 0% | 7.76 | 0% | 7.55 | 0%
Instalações Elétricas - Eletrodutos Embutidos, Cabos, Caixas, Tomadas e Interruptores | 91931 | CABO DE COBRE FLEXÍVEL ISOLADO, 6 MM², ANTI-CHAMA 0,6/1,0 KV, PARA CIRCUITOS TERMINAIS - FORNECIMENTO E INSTALAÇÃO. AF_03/2023 | M | 11.84 | 0% | 11.95 | 0% | 11.09 | 0% | 11.76 | 0% | 10.86 | 0% | 10.68 | 0% | 12.67 | 0% | 11.47 | 0% | 11.06 | 0% | 11.69 | 0% | 10.78 | 0% | 10.4 | 0% | 11.32 | 0% | 11.42 | 0% | 11.16 | 0% | 10.64 | 0% | 10.93 | 0% | 11.31 | 0% | 11.58 | 0% | 11.31 | 0% | 12.02 | 0% | 11.44 | 0% | 10.43 | 0% | 11.57 | 0% | 10.66 | 0% | 11.5 | 0% | 11.43 | 0%
Instalações Elétricas - Eletrodutos Embutidos, Cabos, Caixas, Tomadas e Interruptores | 91930 | CABO DE COBRE FLEXÍVEL ISOLADO, 6 MM², ANTI-CHAMA 450/750 V, PARA CIRCUITOS TERMINAIS - FORNECIMENTO E INSTALAÇÃO. AF_03/2023 | M | 10.95 | 0% | 11.03 | 0% | 10.33 | 0% | 10.84 | 0% | 10.08 | 0% | 9.89 | 0% | 11.7 | 0% | 10.68 | 0% | 10.24 | 0% | 10.8 | 0% | 10 | 0% | 9.62 | 0% | 10.44 | 0% | 10.56 | 0% | 10.27 | 0% | 9.87 | 0% | 10.08 | 0% | 10.53 | 0% | 10.8 | 0% | 10.45 | 0% | 11.13 | 0% | 10.61 | 0% | 9.66 | 0% | 10.77 | 0% | 9.84 | 0% | 10.74 | 0% | 10.57 | 0%
Instalações Elétricas - Eletrodutos Embutidos, Cabos, Caixas, Tomadas e Interruptores | 104620 | CAIXA ELÉTRICA 4"X2" AUTOTRAVANTE PARA FURO CIRCULAR ALTA (2,00 M DO PISO), PVC, INSTALADA EM PAREDE - FORNECIMENTO E INSTALAÇÃO. AF_03/2023 | UN | 0 |  | 0 |  | 0 |  | 0 |  | 0 |  | 0 |  | 0 |  | 0 |  | 0 |  | 0 |  | 0 |  | 0 |  | 0 |  | 0 |  | 0 |  | 0 |  | 0 |  | 0 |  | 0 |  | 0 |  | 0 |  | 0 |  | 0 |  | 0 |  | 0 |  | 0 |  | 0
Instalações Elétricas - Eletrodutos Embutidos, Cabos, Caixas, Tomadas e Interruptores | 104624 | CAIXA ELÉTRICA 4"X2" AUTOTRAVANTE PARA FURO CIRCULAR BAIXA (0,30 M DO PISO), PVC, INSTALADA EM PAREDE - FORNECIMENTO E INSTALAÇÃO. AF_03/2023 | UN | 0 |  | 0 |  | 0 |  | 0 |  | 0 |  | 0 |  | 0 |  | 0 |  | 0 |  | 0 |  | 0 |  | 0 |  | 0 |  | 0 |  | 0 |  | 0 |  | 0 |  | 0 |  | 0 |  | 0 |  | 0 |  | 0 |  | 0 |  | 0 |  | 0 |  | 0 |  | 0
Instalações Elétricas - Eletrodutos Embutidos, Cabos, Caixas, Tomadas e Interruptores | 104622 | CAIXA ELÉTRICA 4"X2" AUTOTRAVANTE PARA FURO CIRCULAR MÉDIA (1,30 M DO PISO), PVC, INSTALADA EM PAREDE - FORNECIMENTO E INSTALAÇÃO. AF_03/2023 | UN | 0 |  | 0 |  | 0 |  | 0 |  | 0 |  | 0 |  | 0 |  | 0 |  | 0 |  | 0 |  | 0 |  | 0 |  | 0 |  | 0 |  | 0 |  | 0 |  | 0 |  | 0 |  | 0 |  | 0 |  | 0 |  | 0 |  | 0 |  | 0 |  | 0 |  | 0 |  | 0
Instalações Elétricas - Eletrodutos Embutidos, Cabos, Caixas, Tomadas e Interruptores | 104621 | CAIXA ELÉTRICA 4"X4" AUTOTRAVANTE PARA FURO CIRCULAR ALTA (2,00 M DO PISO), PVC, INSTALADA EM PAREDE - FORNECIMENTO E INSTALAÇÃO. AF_03/2023 | UN | 0 |  | 0 |  | 0 |  | 0 |  | 0 |  | 0 |  | 0 |  | 0 |  | 0 |  | 0 |  | 0 |  | 0 |  | 0 |  | 0 |  | 0 |  | 0 |  | 0 |  | 0 |  | 0 |  | 0 |  | 0 |  | 0 |  | 0 |  | 0 |  | 0 |  | 0 |  | 0
Instalações Elétricas - Eletrodutos Embutidos, Cabos, Caixas, Tomadas e Interruptores | 104625 | CAIXA ELÉTRICA 4"X4" AUTOTRAVANTE PARA FURO CIRCULAR BAIXA (0,30 M DO PISO), PVC, INSTALADA EM PAREDE - FORNECIMENTO E INSTALAÇÃO. AF_03/2023 | UN | 0 |  | 0 |  | 0 |  | 0 |  | 0 |  | 0 |  | 0 |  | 0 |  | 0 |  | 0 |  | 0 |  | 0 |  | 0 |  | 0 |  | 0 |  | 0 |  | 0 |  | 0 |  | 0 |  | 0 |  | 0 |  | 0 |  | 0 |  | 0 |  | 0 |  | 0 |  | 0
Instalações Elétricas - Eletrodutos Embutidos, Cabos, Caixas, Tomadas e Interruptores | 104623 | CAIXA ELÉTRICA 4"X4" AUTOTRAVANTE PARA FURO CIRCULAR MÉDIA (1,30 M DO PISO), PVC, INSTALADA EM PAREDE - FORNECIMENTO E INSTALAÇÃO. AF_03/2023 | UN | 0 |  | 0 |  | 0 |  | 0 |  | 0 |  | 0 |  | 0 |  | 0 |  | 0 |  | 0 |  | 0 |  | 0 |  | 0 |  | 0 |  | 0 |  | 0 |  | 0 |  | 0 |  | 0 |  | 0 |  | 0 |  | 0 |  | 0 |  | 0 |  | 0 |  | 0 |  | 0
Instalações Elétricas - Eletrodutos Embutidos, Cabos, Caixas, Tomadas e Interruptores | 91937 | CAIXA OCTOGONAL 3" X 3", PVC, INSTALADA EM LAJE - FORNECIMENTO E INSTALAÇÃO. AF_03/2023 | UN | 16.73 | 0% | 15.11 | 0% | 19.5 | 0% | 16.05 | 0% | 16.95 | 0% | 15.29 | 0% | 18.04 | 0% | 19.95 | 0% | 15.05 | 0% | 17.05 | 0% | 17.86 | 0% | 14.5 | 0% | 15.83 | 0% | 18 | 0% | 12.78 | 0% | 18.63 | 0% | 15.27 | 0% | 22.5 | 0% | 21.98 | 0% | 16.07 | 0% | 17.43 | 0% | 18.05 | 0% | 17.11 | 0% | 19.96 | 0% | 13.71 | 0% | 20.61 | 0% | 16.83 | 0%
Instalações Elétricas - Eletrodutos Embutidos, Cabos, Caixas, Tomadas e Interruptores | 92865 | CAIXA OCTOGONAL 4" X 4", METÁLICA, INSTALADA EM LAJE - FORNECIMENTO E INSTALAÇÃO. AF_03/2023 | UN | 15.76 | 17.64% | 15.98 | 0% | 18.07 | 15.38% | 14.04 | 0% | 16.31 | 0% | 15.13 | 0% | 16.16 | 0% | 18.38 | 0% | 15.14 | 18.36% | 15.08 | 18.44% | 16.15 | 0% | 14.03 | 19.81% | 14.86 | 0% | 15.64 | 0% | 13.21 | 0% | 15.25 | 0% | 14.68 | 0% | 17.9 | 15.53% | 19.37 | 0% | 14.92 | 0% | 18.19 | 0% | 16.14 | 17.22% | 15.81 | 0% | 19.03 | 0% | 13.66 | 20.35% | 20.03 | 0% | 15.25 | 18.23%
Instalações Elétricas - Eletrodutos Embutidos, Cabos, Caixas, Tomadas e Interruptores | 91936 | CAIXA OCTOGONAL 4" X 4", PVC, INSTALADA EM LAJE - FORNECIMENTO E INSTALAÇÃO. AF_03/2023 | UN | 18.4 | 0% | 16.59 | 0% | 21.37 | 0% | 18.36 | 0% | 18.62 | 0% | 16.71 | 0% | 20.21 | 0% | 21.94 | 0% | 16.24 | 0% | 19.17 | 0% | 20.16 | 0% | 15.95 | 0% | 17.92 | 0% | 20.36 | 0% | 13.83 | 0% | 21.41 | 0% | 17.08 | 0% | 25.79 | 0% | 24.56 | 0% | 17.89 | 0% | 19.04 | 0% | 20.14 | 0% | 19.29 | 0% | 21.85 | 0% | 14.97 | 0% | 22.11 | 0% | 18.77 | 0%
Instalações Elétricas - Eletrodutos Embutidos, Cabos, Caixas, Tomadas e Interruptores | 92867 | CAIXA RETANGULAR 4" X 2" ALTA (2,00 M DO PISO), METÁLICA, INSTALADA EM PAREDE - FORNECIMENTO E INSTALAÇÃO. AF_03/2023 | UN | 34.39 | 3.84% | 31.85 | 0% | 39.92 | 3.31% | 29.19 | 0% | 34.84 | 0% | 32.04 | 0% | 34.71 | 0% | 40.29 | 0% | 32.57 | 4.05% | 32.5 | 4.06% | 33.72 | 0% | 29.78 | 4.43% | 30.06 | 0% | 33.59 | 0% | 27.77 | 0% | 32.65 | 0% | 30.12 | 0% | 39.45 | 3.35% | 42.22 | 0% | 31.66 | 0% | 37.15 | 0% | 35.43 | 3.73% | 32.63 | 0% | 41.2 | 0% | 28.87 | 4.57% | 44.66 | 0% | 32.9 | 4.01%
Instalações Elétricas - Eletrodutos Embutidos, Cabos, Caixas, Tomadas e Interruptores | 91939 | CAIXA RETANGULAR 4" X 2" ALTA (2,00 M DO PISO), PVC, INSTALADA EM PAREDE - FORNECIMENTO E INSTALAÇÃO. AF_03/2023 | UN | 35.17 | 0% | 31.72 | 0% | 40.95 | 0% | 30.59 | 0% | 35.47 | 0% | 32.39 | 0% | 36.02 | 0% | 41.42 | 0% | 32.75 | 0% | 33.84 | 0% | 34.97 | 0% | 30.28 | 0% | 30.92 | 0% | 35.16 | 0% | 27.77 | 0% | 34.79 | 0% | 30.75 | 0% | 42.26 | 0% | 43.95 | 0% | 32.56 | 0% | 37.1 | 0% | 36.73 | 0% | 33.66 | 0% | 42.01 | 0% | 29.13 | 0% | 45.22 | 0% | 34.02 | 0%
Instalações Elétricas - Eletrodutos Embutidos, Cabos, Caixas, Tomadas e Interruptores | 92869 | CAIXA RETANGULAR 4" X 2" BAIXA (0,30 M DO PISO), METÁLICA, INSTALADA EM PAREDE - FORNECIMENTO E INSTALAÇÃO. AF_03/2023 | UN | 11.8 | 11.19% | 11.31 | 0% | 13.32 | 9.91% | 10.3 | 0% | 11.88 | 0% | 10.97 | 0% | 11.8 | 0% | 13.36 | 0% | 11.07 | 11.92% | 11.1 | 11.89% | 11.66 | 0% | 10.21 | 12.93% | 10.67 | 0% | 11.54 | 0% | 9.61 | 0% | 11.11 | 0% | 10.61 | 0% | 13.13 | 10.05% | 14.07 | 0% | 10.79 | 0% | 13.1 | 0% | 12.18 | 10.84% | 11.4 | 0% | 13.85 | 0% | 9.94 | 13.28% | 14.65 | 0% | 11.2 | 11.79%
Instalações Elétricas - Eletrodutos Embutidos, Cabos, Caixas, Tomadas e Interruptores | 91941 | CAIXA RETANGULAR 4" X 2" BAIXA (0,30 M DO PISO), PVC, INSTALADA EM PAREDE - FORNECIMENTO E INSTALAÇÃO. AF_03/2023 | UN | 12.58 | 0% | 11.18 | 0% | 14.35 | 0% | 11.7 | 0% | 12.51 | 0% | 11.32 | 0% | 13.11 | 0% | 14.49 | 0% | 11.25 | 0% | 12.44 | 0% | 12.91 | 0% | 10.71 | 0% | 11.53 | 0% | 13.11 | 0% | 9.61 | 0% | 13.25 | 0% | 11.24 | 0% | 15.94 | 0% | 15.8 | 0% | 11.69 | 0% | 13.05 | 0% | 13.48 | 0% | 12.43 | 0% | 14.66 | 0% | 10.2 | 0% | 15.21 | 0% | 12.32 | 0%
Instalações Elétricas - Eletrodutos Embutidos, Cabos, Caixas, Tomadas e Interruptores | 92868 | CAIXA RETANGULAR 4" X 2" MÉDIA (1,30 M DO PISO), METÁLICA, INSTALADA EM PAREDE - FORNECIMENTO E INSTALAÇÃO. AF_03/2023 | UN | 19.23 | 6.86% | 18.07 | 0% | 22.07 | 5.98% | 16.51 | 0% | 19.43 | 0% | 17.91 | 0% | 19.34 | 0% | 22.22 | 0% | 18.14 | 7.28% | 18.15 | 7.27% | 18.92 | 0% | 16.65 | 7.93% | 17.05 | 0% | 18.8 | 0% | 15.58 | 0% | 18.19 | 0% | 17.03 | 0% | 21.79 | 6.06% | 23.33 | 0% | 17.66 | 0% | 21.01 | 0% | 19.83 | 6.66% | 18.38 | 0% | 22.85 | 0% | 16.16 | 8.17% | 24.52 | 0% | 18.35 | 7.19%
Instalações Elétricas - Eletrodutos Embutidos, Cabos, Caixas, Tomadas e Interruptores | 91940 | CAIXA RETANGULAR 4" X 2" MÉDIA (1,30 M DO PISO), PVC, INSTALADA EM PAREDE - FORNECIMENTO E INSTALAÇÃO. AF_03/2023 | UN | 20.01 | 0% | 17.94 | 0% | 23.1 | 0% | 17.91 | 0% | 20.06 | 0% | 18.26 | 0% | 20.65 | 0% | 23.35 | 0% | 18.32 | 0% | 19.49 | 0% | 20.17 | 0% | 17.15 | 0% | 17.91 | 0% | 20.37 | 0% | 15.58 | 0% | 20.33 | 0% | 17.66 | 0% | 24.6 | 0% | 25.06 | 0% | 18.56 | 0% | 20.96 | 0% | 21.13 | 0% | 19.41 | 0% | 23.66 | 0% | 16.42 | 0% | 25.08 | 0% | 19.47 | 0%
Instalações Elétricas - Eletrodutos Embutidos, Cabos, Caixas, Tomadas e Interruptores | 92870 | CAIXA RETANGULAR 4" X 4" ALTA (2,00 M DO PISO), METÁLICA, INSTALADA EM PAREDE - FORNECIMENTO E INSTALAÇÃO. AF_03/2023 | UN | 37.26 | 7.46% | 35.26 | 0% | 42.93 | 6.48% | 32.06 | 0% | 37.84 | 0% | 34.87 | 0% | 37.64 | 0% | 43.34 | 0% | 35.29 | 7.88% | 35.24 | 7.89% | 36.86 | 0% | 32.4 | 8.58% | 33.21 | 0% | 36.51 | 0% | 30.32 | 0% | 35.42 | 0% | 33.14 | 0% | 42.41 | 6.56% | 45.48 | 0% | 34.43 | 0% | 40.9 | 0% | 38.37 | 7.25% | 35.79 | 0% | 44.53 | 0% | 31.45 | 8.84% | 47.8 | 0% | 35.66 | 7.8%
Instalações Elétricas - Eletrodutos Embutidos, Cabos, Caixas, Tomadas e Interruptores | 91942 | CAIXA RETANGULAR 4" X 4" ALTA (2,00 M DO PISO), PVC, INSTALADA EM PAREDE - FORNECIMENTO E INSTALAÇÃO. AF_03/2023 | UN | 38.65 | 0% | 34.76 | 0% | 44.82 | 0% | 34.65 | 0% | 38.9 | 0% | 35.38 | 0% | 40.06 | 0% | 45.41 | 0% | 35.5 | 0% | 37.74 | 0% | 39.14 | 0% | 33.23 | 0% | 34.7 | 0% | 39.46 | 0% | 30.15 | 0% | 39.49 | 0% | 34.19 | 0% | 47.83 | 0% | 48.74 | 0% | 36.03 | 0% | 40.54 | 0% | 40.8 | 0% | 37.64 | 0% | 45.94 | 0% | 31.81 | 0% | 48.75 | 0% | 37.73 | 0%
Instalações Elétricas - Eletrodutos Embutidos, Cabos, Caixas, Tomadas e Interruptores | 92872 | CAIXA RETANGULAR 4" X 4" BAIXA (0,30 M DO PISO), METÁLICA, INSTALADA EM PAREDE - FORNECIMENTO E INSTALAÇÃO. AF_03/2023 | UN | 13.85 | 20.07% | 13.97 | 0% | 15.36 | 18.1% | 12.48 | 0% | 14.03 | 0% | 13.05 | 0% | 13.9 | 0% | 15.43 | 0% | 13 | 21.38% | 13.07 | 21.27% | 14 | 0% | 12.12 | 22.94% | 13.11 | 0% | 13.65 | 0% | 11.5 | 0% | 13.12 | 0% | 12.92 | 0% | 15.14 | 18.36% | 16.3 | 0% | 12.8 | 0% | 15.98 | 0% | 14.27 | 19.48% | 13.79 | 0% | 16.19 | 0% | 11.84 | 23.48% | 16.7 | 0% | 13.16 | 21.12%
Instalações Elétricas - Eletrodutos Embutidos, Cabos, Caixas, Tomadas e Interruptores | 91944 | CAIXA RETANGULAR 4" X 4" BAIXA (0,30 M DO PISO), PVC, INSTALADA EM PAREDE - FORNECIMENTO E INSTALAÇÃO. AF_03/2023 | UN | 15.24 | 0% | 13.47 | 0% | 17.25 | 0% | 15.07 | 0% | 15.09 | 0% | 13.56 | 0% | 16.32 | 0% | 17.5 | 0% | 13.21 | 0% | 15.57 | 0% | 16.28 | 0% | 12.95 | 0% | 14.6 | 0% | 16.6 | 0% | 11.33 | 0% | 17.19 | 0% | 13.97 | 0% | 20.56 | 0% | 19.56 | 0% | 14.4 | 0% | 15.62 | 0% | 16.7 | 0% | 15.64 | 0% | 17.6 | 0% | 12.2 | 0% | 17.65 | 0% | 15.23 | 0%
Instalações Elétricas - Eletrodutos Embutidos, Cabos, Caixas, Tomadas e Interruptores | 92871 | CAIXA RETANGULAR 4" X 4" MÉDIA (1,30 M DO PISO), METÁLICA, INSTALADA EM PAREDE - FORNECIMENTO E INSTALAÇÃO. AF_03/2023 | UN | 21.58 | 12.88% | 21 | 0% | 24.46 | 11.37% | 18.95 | 0% | 21.89 | 0% | 20.26 | 0% | 21.74 | 0% | 24.64 | 0% | 20.36 | 13.65% | 20.39 | 13.63% | 21.55 | 0% | 18.81 | 14.78% | 19.74 | 0% | 21.19 | 0% | 17.72 | 0% | 20.48 | 0% | 19.59 | 0% | 24.14 | 11.52% | 25.94 | 0% | 19.94 | 0% | 24.2 | 0% | 22.22 | 12.51% | 21.05 | 0% | 25.54 | 0% | 18.31 | 15.18% | 26.96 | 0% | 20.58 | 13.51%
Instalações Elétricas - Eletrodutos Embutidos, Cabos, Caixas, Tomadas e Interruptores | 91943 | CAIXA RETANGULAR 4" X 4" MÉDIA (1,30 M DO PISO), PVC, INSTALADA EM PAREDE - FORNECIMENTO E INSTALAÇÃO. AF_03/2023 | UN | 22.97 | 0% | 20.5 | 0% | 26.35 | 0% | 21.54 | 0% | 22.95 | 0% | 20.77 | 0% | 24.16 | 0% | 26.71 | 0% | 20.57 | 0% | 22.89 | 0% | 23.83 | 0% | 19.64 | 0% | 21.23 | 0% | 24.14 | 0% | 17.55 | 0% | 24.55 | 0% | 20.64 | 0% | 29.56 | 0% | 29.2 | 0% | 21.54 | 0% | 23.84 | 0% | 24.65 | 0% | 22.9 | 0% | 26.95 | 0% | 18.67 | 0% | 27.91 | 0% | 22.65 | 0%
Instalações Elétricas - Eletrodutos Embutidos, Cabos, Caixas, Tomadas e Interruptores | 92866 | CAIXA SEXTAVADA 3" X 3", METÁLICA, INSTALADA EM LAJE - FORNECIMENTO E INSTALAÇÃO. AF_03/2023 | UN | 14.25 | 8.91% | 13.71 | 0% | 16.56 | 7.67% | 12.31 | 0% | 14.62 | 0% | 13.48 | 0% | 14.53 | 0% | 16.81 | 0% | 13.63 | 9.32% | 13.57 | 9.36% | 14.27 | 0% | 12.52 | 10.14% | 12.84 | 0% | 14.03 | 0% | 11.71 | 0% | 13.69 | 0% | 12.8 | 0% | 16.39 | 7.75% | 17.64 | 0% | 13.33 | 0% | 15.82 | 0% | 14.63 | 8.68% | 13.85 | 0% | 17.23 | 0% | 12.15 | 10.45% | 18.52 | 0% | 13.74 | 9.24%
Instalações Elétricas - Eletrodutos Embutidos, Cabos, Caixas, Tomadas e Interruptores | 91987 | CAMPAINHA CIGARRA (1 MÓDULO), 10A/250V, INCLUINDO SUPORTE E PLACA - FORNECIMENTO E INSTALAÇÃO. AF_03/2023 | UN | 60.9 | 0% | 59.35 | 0% | 61.45 | 0% | 51.75 | 0% | 45.53 | 0% | 48.17 | 0% | 61.61 | 0% | 62.18 | 0% | 49.15 | 0% | 47.61 | 0% | 50.2 | 0% | 44.65 | 0% | 46.9 | 0% | 50.77 | 0% | 43.49 | 0% | 49.36 | 0% | 51.81 | 0% | 56.49 | 0% | 55.43 | 0% | 46.04 | 0% | 54.07 | 0% | 50.44 | 0% | 54.55 | 0% | 60.74 | 0% | 41.08 | 0% | 61.33 | 0% | 49.87 | 0%
Instalações Elétricas - Eletrodutos Embutidos, Cabos, Caixas, Tomadas e Interruptores | 91986 | CAMPAINHA CIGARRA (1 MÓDULO), 10A/250V, SEM SUPORTE E SEM PLACA - FORNECIMENTO E INSTALAÇÃO. AF_03/2023 | UN | 47.16 | 0% | 46.09 | 0% | 47.26 | 0% | 40.1 | 0% | 34.73 | 0% | 37.04 | 0% | 47.7 | 0% | 47.82 | 0% | 37.78 | 0% | 36.55 | 0% | 38.59 | 0% | 34.33 | 0% | 36.15 | 0% | 39.05 | 0% | 33.51 | 0% | 37.95 | 0% | 40.1 | 0% | 43.29 | 0% | 42.27 | 0% | 35.33 | 0% | 41.53 | 0% | 38.67 | 0% | 42.16 | 0% | 46.62 | 0% | 31.5 | 0% | 46.88 | 0% | 38.35 | 0%
Instalações Elétricas - Eletrodutos Embutidos, Cabos, Caixas, Tomadas e Interruptores | 97559 | CURVA 135 GRAUS PARA ELETRODUTO, PVC, ROSCÁVEL, DN 25 MM (3/4"), PARA CIRCUITOS TERMINAIS, INSTALADA EM FORRO - FORNECIMENTO E INSTALAÇÃO. AF_03/2023 | UN | 14.28 | 0% | 12.92 | 0% | 16.7 | 0% | 13.16 | 0% | 14.48 | 0% | 13.13 | 0% | 15.12 | 0% | 17.02 | 0% | 13.06 | 0% | 14.24 | 0% | 14.84 | 0% | 12.37 | 0% | 13.13 | 0% | 14.93 | 0% | 11.07 | 0% | 15.2 | 0% | 12.82 | 0% | 18.43 | 0% | 18.47 | 0% | 13.55 | 0% | 14.97 | 0% | 15.19 | 0% | 14.25 | 0% | 17.11 | 0% | 11.78 | 0% | 18.01 | 0% | 14.18 | 0%
Instalações Elétricas - Eletrodutos Embutidos, Cabos, Caixas, Tomadas e Interruptores | 97562 | CURVA 135 GRAUS PARA ELETRODUTO, PVC, ROSCÁVEL, DN 25 MM (3/4"), PARA CIRCUITOS TERMINAIS, INSTALADA EM LAJE - FORNECIMENTO E INSTALAÇÃO. AF_03/2023 | UN | 11.7 | 0% | 10.58 | 0% | 13.66 | 0% | 11.01 | 0% | 11.86 | 0% | 10.73 | 0% | 12.52 | 0% | 13.96 | 0% | 10.61 | 0% | 11.8 | 0% | 12.33 | 0% | 10.14 | 0% | 10.92 | 0% | 12.42 | 0% | 9 | 0% | 12.75 | 0% | 10.6 | 0% | 15.43 | 0% | 15.27 | 0% | 11.17 | 0% | 12.24 | 0% | 12.54 | 0% | 11.83 | 0% | 13.99 | 0% | 9.61 | 0% | 14.59 | 0% | 11.7 | 0%
Instalações Elétricas - Eletrodutos Embutidos, Cabos, Caixas, Tomadas e Interruptores | 97564 | CURVA 135 GRAUS PARA ELETRODUTO, PVC, ROSCÁVEL, DN 25 MM (3/4"), PARA CIRCUITOS TERMINAIS, INSTALADA EM PAREDE - FORNECIMENTO E INSTALAÇÃO. AF_03/2023 | UN | 19.48 | 0% | 17.66 | 0% | 22.84 | 0% | 17.52 | 0% | 19.78 | 0% | 17.99 | 0% | 20.41 | 0% | 23.23 | 0% | 18.02 | 0% | 19.18 | 0% | 19.93 | 0% | 16.89 | 0% | 17.6 | 0% | 20.02 | 0% | 15.26 | 0% | 20.18 | 0% | 17.32 | 0% | 24.5 | 0% | 24.97 | 0% | 18.37 | 0% | 20.52 | 0% | 20.55 | 0% | 19.14 | 0% | 23.42 | 0% | 16.14 | 0% | 24.93 | 0% | 19.18 | 0%
Instalações Elétricas - Eletrodutos Embutidos, Cabos, Caixas, Tomadas e Interruptores | 91889 | CURVA 180 GRAUS PARA ELETRODUTO, PVC, ROSCÁVEL, DN 20 MM (1/2"), PARA CIRCUITOS TERMINAIS, INSTALADA EM FORRO - FORNECIMENTO E INSTALAÇÃO. AF_03/2023 | UN | 12.78 | 0% | 11.56 | 0% | 14.93 | 0% | 11.85 | 0% | 12.96 | 0% | 11.74 | 0% | 13.57 | 0% | 15.23 | 0% | 11.65 | 0% | 12.79 | 0% | 13.34 | 0% | 11.07 | 0% | 11.8 | 0% | 13.42 | 0% | 9.89 | 0% | 13.71 | 0% | 11.51 | 0% | 16.61 | 0% | 16.57 | 0% | 12.16 | 0% | 13.39 | 0% | 13.63 | 0% | 12.8 | 0% | 15.3 | 0% | 10.53 | 0% | 16.05 | 0% | 12.71 | 0%
Instalações Elétricas - Eletrodutos Embutidos, Cabos, Caixas, Tomadas e Interruptores | 91901 | CURVA 180 GRAUS PARA ELETRODUTO, PVC, ROSCÁVEL, DN 20 MM (1/2"), PARA CIRCUITOS TERMINAIS, INSTALADA EM LAJE - FORNECIMENTO E INSTALAÇÃO. AF_03/2023 | UN | 10.2 | 0% | 9.22 | 0% | 11.9 | 0% | 9.7 | 0% | 10.34 | 0% | 9.34 | 0% | 10.96 | 0% | 12.17 | 0% | 9.21 | 0% | 10.35 | 0% | 10.83 | 0% | 8.84 | 0% | 9.6 | 0% | 10.91 | 0% | 7.81 | 0% | 11.26 | 0% | 9.28 | 0% | 13.61 | 0% | 13.37 | 0% | 9.78 | 0% | 10.65 | 0% | 10.97 | 0% | 10.38 | 0% | 12.19 | 0% | 8.36 | 0% | 12.63 | 0% | 10.24 | 0%
Instalações Elétricas - Eletrodutos Embutidos, Cabos, Caixas, Tomadas e Interruptores | 91913 | CURVA 180 GRAUS PARA ELETRODUTO, PVC, ROSCÁVEL, DN 20 MM (1/2"), PARA CIRCUITOS TERMINAIS, INSTALADA EM PAREDE - FORNECIMENTO E INSTALAÇÃO. AF_03/2023 | UN | 18.05 | 0% | 16.36 | 0% | 21.14 | 0% | 16.27 | 0% | 18.32 | 0% | 16.65 | 0% | 18.92 | 0% | 21.52 | 0% | 16.67 | 0% | 17.78 | 0% | 18.49 | 0% | 15.63 | 0% | 16.33 | 0% | 18.56 | 0% | 14.11 | 0% | 18.73 | 0% | 16.06 | 0% | 22.74 | 0% | 23.14 | 0% | 17.02 | 0% | 18.99 | 0% | 19.04 | 0% | 17.75 | 0% | 21.68 | 0% | 14.95 | 0% | 23.05 | 0% | 17.77 | 0%
Instalações Elétricas - Eletrodutos Embutidos, Cabos, Caixas, Tomadas e Interruptores | 91892 | CURVA 180 GRAUS PARA ELETRODUTO, PVC, ROSCÁVEL, DN 25 MM (3/4"), PARA CIRCUITOS TERMINAIS, INSTALADA EM FORRO - FORNECIMENTO E INSTALAÇÃO. AF_03/2023 | UN | 16.22 | 0% | 14.63 | 0% | 18.86 | 0% | 15.84 | 0% | 16.42 | 0% | 14.77 | 0% | 17.63 | 0% | 19.33 | 0% | 14.45 | 0% | 16.69 | 0% | 17.51 | 0% | 14.04 | 0% | 15.55 | 0% | 17.67 | 0% | 12.28 | 0% | 18.42 | 0% | 14.92 | 0% | 22.23 | 0% | 21.46 | 0% | 15.65 | 0% | 16.83 | 0% | 17.61 | 0% | 16.78 | 0% | 19.31 | 0% | 13.24 | 0% | 19.74 | 0% | 16.43 | 0%
Instalações Elétricas - Eletrodutos Embutidos, Cabos, Caixas, Tomadas e Interruptores | 91904 | CURVA 180 GRAUS PARA ELETRODUTO, PVC, ROSCÁVEL, DN 25 MM (3/4"), PARA CIRCUITOS TERMINAIS, INSTALADA EM LAJE - FORNECIMENTO E INSTALAÇÃO. AF_03/2023 | UN | 13.64 | 0% | 12.29 | 0% | 15.82 | 0% | 13.69 | 0% | 13.8 | 0% | 12.37 | 0% | 15.03 | 0% | 16.27 | 0% | 12 | 0% | 14.25 | 0% | 15 | 0% | 11.81 | 0% | 13.34 | 0% | 15.16 | 0% | 10.21 | 0% | 15.97 | 0% | 12.7 | 0% | 19.23 | 0% | 18.26 | 0% | 13.27 | 0% | 14.1 | 0% | 14.96 | 0% | 14.36 | 0% | 16.19 | 0% | 11.07 | 0% | 16.32 | 0% | 13.95 | 0%
Instalações Elétricas - Eletrodutos Embutidos, Cabos, Caixas, Tomadas e Interruptores | 91916 | CURVA 180 GRAUS PARA ELETRODUTO, PVC, ROSCÁVEL, DN 25 MM (3/4"), PARA CIRCUITOS TERMINAIS, INSTALADA EM PAREDE - FORNECIMENTO E INSTALAÇÃO. AF_03/2023 | UN | 21.42 | 0% | 19.37 | 0% | 25 | 0% | 20.2 | 0% | 21.72 | 0% | 19.63 | 0% | 22.92 | 0% | 25.54 | 0% | 19.41 | 0% | 21.63 | 0% | 22.6 | 0% | 18.56 | 0% | 20.02 | 0% | 22.76 | 0% | 16.47 | 0% | 23.4 | 0% | 19.42 | 0% | 28.3 | 0% | 27.96 | 0% | 20.47 | 0% | 22.38 | 0% | 22.97 | 0% | 21.67 | 0% | 25.62 | 0% | 17.6 | 0% | 26.66 | 0% | 21.43 | 0%
Instalações Elétricas - Eletrodutos Embutidos, Cabos, Caixas, Tomadas e Interruptores | 91895 | CURVA 180 GRAUS PARA ELETRODUTO, PVC, ROSCÁVEL, DN 32 MM (1"), PARA CIRCUITOS TERMINAIS, INSTALADA EM FORRO - FORNECIMENTO E INSTALAÇÃO. AF_03/2023 | UN | 19.48 | 0% | 17.57 | 0% | 22.64 | 0% | 19.28 | 0% | 19.72 | 0% | 17.71 | 0% | 21.33 | 0% | 23.22 | 0% | 17.26 | 0% | 20.2 | 0% | 21.23 | 0% | 16.88 | 0% | 18.86 | 0% | 21.43 | 0% | 14.69 | 0% | 22.45 | 0% | 18.02 | 0% | 27.07 | 0% | 25.93 | 0% | 18.89 | 0% | 20.19 | 0% | 21.26 | 0% | 20.32 | 0% | 23.17 | 0% | 15.87 | 0% | 23.53 | 0% | 19.82 | 0%
Instalações Elétricas - Eletrodutos Embutidos, Cabos, Caixas, Tomadas e Interruptores | 91907 | CURVA 180 GRAUS PARA ELETRODUTO, PVC, ROSCÁVEL, DN 32 MM (1"), PARA CIRCUITOS TERMINAIS, INSTALADA EM LAJE - FORNECIMENTO E INSTALAÇÃO. AF_03/2023 | UN | 16.91 | 0% | 15.23 | 0% | 19.61 | 0% | 17.13 | 0% | 17.1 | 0% | 15.31 | 0% | 18.71 | 0% | 20.16 | 0% | 14.81 | 0% | 17.76 | 0% | 18.71 | 0% | 14.65 | 0% | 16.65 | 0% | 18.91 | 0% | 12.61 | 0% | 20 | 0% | 15.8 | 0% | 24.07 | 0% | 22.71 | 0% | 16.51 | 0% | 17.44 | 0% | 18.61 | 0% | 17.9 | 0% | 20.05 | 0% | 13.71 | 0% | 20.11 | 0% | 17.35 | 0%
Instalações Elétricas - Eletrodutos Embutidos, Cabos, Caixas, Tomadas e Interruptores | 91919 | CURVA 180 GRAUS PARA ELETRODUTO, PVC, ROSCÁVEL, DN 32 MM (1"), PARA CIRCUITOS TERMINAIS, INSTALADA EM PAREDE - FORNECIMENTO E INSTALAÇÃO. AF_03/2023 | UN | 24.63 | 0% | 22.25 | 0% | 28.71 | 0% | 23.59 | 0% | 24.96 | 0% | 22.51 | 0% | 26.55 | 0% | 29.36 | 0% | 22.16 | 0% | 25.07 | 0% | 26.26 | 0% | 21.35 | 0% | 23.28 | 0% | 26.45 | 0% | 18.83 | 0% | 27.36 | 0% | 22.47 | 0% | 33.07 | 0% | 32.35 | 0% | 23.65 | 0% | 25.67 | 0% | 26.56 | 0% | 25.16 | 0% | 29.4 | 0% | 20.19 | 0% | 30.38 | 0% | 24.77 | 0%
Instalações Elétricas - Eletrodutos Embutidos, Cabos, Caixas, Tomadas e Interruptores | 91898 | CURVA 180 GRAUS PARA ELETRODUTO, PVC, ROSCÁVEL, DN 40 MM (1 1/4"), PARA CIRCUITOS TERMINAIS, INSTALADA EM FORRO - FORNECIMENTO E INSTALAÇÃO. AF_03/2023 | UN | 22.32 | 0% | 20.13 | 0% | 25.93 | 0% | 21.97 | 0% | 22.58 | 0% | 20.3 | 0% | 24.35 | 0% | 26.59 | 0% | 19.81 | 0% | 23.06 | 0% | 24.22 | 0% | 19.32 | 0% | 21.52 | 0% | 24.45 | 0% | 16.85 | 0% | 25.57 | 0% | 20.6 | 0% | 30.84 | 0% | 29.62 | 0% | 21.59 | 0% | 23.13 | 0% | 24.3 | 0% | 23.19 | 0% | 26.53 | 0% | 18.19 | 0% | 27.03 | 0% | 22.66 | 0%
Instalações Elétricas - Eletrodutos Embutidos, Cabos, Caixas, Tomadas e Interruptores | 91910 | CURVA 180 GRAUS PARA ELETRODUTO, PVC, ROSCÁVEL, DN 40 MM (1 1/4"), PARA CIRCUITOS TERMINAIS, INSTALADA EM LAJE - FORNECIMENTO E INSTALAÇÃO. AF_03/2023 | UN | 19.79 | 0% | 17.84 | 0% | 22.97 | 0% | 19.86 | 0% | 20.02 | 0% | 17.95 | 0% | 21.8 | 0% | 23.6 | 0% | 17.41 | 0% | 20.67 | 0% | 21.76 | 0% | 17.14 | 0% | 19.36 | 0% | 21.99 | 0% | 14.83 | 0% | 23.17 | 0% | 18.42 | 0% | 27.91 | 0% | 26.48 | 0% | 19.27 | 0% | 20.45 | 0% | 21.71 | 0% | 20.82 | 0% | 23.48 | 0% | 16.08 | 0% | 23.68 | 0% | 20.24 | 0%
Instalações Elétricas - Eletrodutos Embutidos, Cabos, Caixas, Tomadas e Interruptores | 91922 | CURVA 180 GRAUS PARA ELETRODUTO, PVC, ROSCÁVEL, DN 40 MM (1 1/4"), PARA CIRCUITOS TERMINAIS, INSTALADA EM PAREDE - FORNECIMENTO E INSTALAÇÃO. AF_03/2023 | UN | 27.4 | 0% | 24.75 | 0% | 31.93 | 0% | 26.23 | 0% | 27.75 | 0% | 25.05 | 0% | 29.51 | 0% | 32.66 | 0% | 24.65 | 0% | 27.88 | 0% | 29.19 | 0% | 23.74 | 0% | 25.89 | 0% | 29.41 | 0% | 20.94 | 0% | 30.42 | 0% | 24.99 | 0% | 36.78 | 0% | 35.96 | 0% | 26.3 | 0% | 28.55 | 0% | 29.55 | 0% | 27.97 | 0% | 32.69 | 0% | 22.46 | 0% | 33.8 | 0% | 27.55 | 0%
Instalações Elétricas - Eletrodutos Embutidos, Cabos, Caixas, Tomadas e Interruptores | 91887 | CURVA 90 GRAUS PARA ELETRODUTO, PVC, ROSCÁVEL, DN 20 MM (1/2"), PARA CIRCUITOS TERMINAIS, INSTALADA EM FORRO - FORNECIMENTO E INSTALAÇÃO. AF_03/2023 | UN | 13.04 | 0% | 11.79 | 0% | 15.22 | 0% | 12.21 | 0% | 13.22 | 0% | 11.96 | 0% | 13.91 | 0% | 15.54 | 0% | 11.84 | 0% | 13.12 | 0% | 13.7 | 0% | 11.3 | 0% | 12.13 | 0% | 13.79 | 0% | 10.06 | 0% | 14.14 | 0% | 11.79 | 0% | 17.12 | 0% | 16.97 | 0% | 12.44 | 0% | 13.64 | 0% | 13.96 | 0% | 13.14 | 0% | 15.6 | 0% | 10.73 | 0% | 16.29 | 0% | 13.01 | 0%
Instalações Elétricas - Eletrodutos Embutidos, Cabos, Caixas, Tomadas e Interruptores | 91899 | CURVA 90 GRAUS PARA ELETRODUTO, PVC, ROSCÁVEL, DN 20 MM (1/2"), PARA CIRCUITOS TERMINAIS, INSTALADA EM LAJE - FORNECIMENTO E INSTALAÇÃO. AF_03/2023 | UN | 10.46 | 0% | 9.45 | 0% | 12.19 | 0% | 10.06 | 0% | 10.6 | 0% | 9.56 | 0% | 11.3 | 0% | 12.48 | 0% | 9.4 | 0% | 10.68 | 0% | 11.19 | 0% | 9.07 | 0% | 9.93 | 0% | 11.28 | 0% | 7.98 | 0% | 11.69 | 0% | 9.56 | 0% | 14.12 | 0% | 13.77 | 0% | 10.06 | 0% | 10.9 | 0% | 11.3 | 0% | 10.72 | 0% | 12.49 | 0% | 8.56 | 0% | 12.87 | 0% | 10.54 | 0%
Instalações Elétricas - Eletrodutos Embutidos, Cabos, Caixas, Tomadas e Interruptores | 91911 | CURVA 90 GRAUS PARA ELETRODUTO, PVC, ROSCÁVEL, DN 20 MM (1/2"), PARA CIRCUITOS TERMINAIS, INSTALADA EM PAREDE - FORNECIMENTO E INSTALAÇÃO. AF_03/2023 | UN | 18.31 | 0% | 16.59 | 0% | 21.43 | 0% | 16.63 | 0% | 18.58 | 0% | 16.87 | 0% | 19.26 | 0% | 21.83 | 0% | 16.86 | 0% | 18.11 | 0% | 18.85 | 0% | 15.86 | 0% | 16.66 | 0% | 18.93 | 0% | 14.28 | 0% | 19.16 | 0% | 16.34 | 0% | 23.25 | 0% | 23.54 | 0% | 17.3 | 0% | 19.24 | 0% | 19.37 | 0% | 18.09 | 0% | 21.98 | 0% | 15.15 | 0% | 23.29 | 0% | 18.07 | 0%
Instalações Elétricas - Eletrodutos Embutidos, Cabos, Caixas, Tomadas e Interruptores | 91890 | CURVA 90 GRAUS PARA ELETRODUTO, PVC, ROSCÁVEL, DN 25 MM (3/4"), PARA CIRCUITOS TERMINAIS, INSTALADA EM FORRO - FORNECIMENTO E INSTALAÇÃO. AF_03/2023 | UN | 14.48 | 0% | 13.1 | 0% | 16.91 | 0% | 13.43 | 0% | 14.68 | 0% | 13.29 | 0% | 15.37 | 0% | 17.26 | 0% | 13.2 | 0% | 14.49 | 0% | 15.11 | 0% | 12.54 | 0% | 13.38 | 0% | 15.2 | 0% | 11.2 | 0% | 15.52 | 0% | 13.03 | 0% | 18.81 | 0% | 18.77 | 0% | 13.76 | 0% | 15.16 | 0% | 15.44 | 0% | 14.5 | 0% | 17.33 | 0% | 11.93 | 0% | 18.19 | 0% | 14.41 | 0%
Instalações Elétricas - Eletrodutos Embutidos, Cabos, Caixas, Tomadas e Interruptores | 91902 | CURVA 90 GRAUS PARA ELETRODUTO, PVC, ROSCÁVEL, DN 25 MM (3/4"), PARA CIRCUITOS TERMINAIS, INSTALADA EM LAJE - FORNECIMENTO E INSTALAÇÃO. AF_03/2023 | UN | 11.9 | 0% | 10.76 | 0% | 13.87 | 0% | 11.28 | 0% | 12.06 | 0% | 10.89 | 0% | 12.77 | 0% | 14.2 | 0% | 10.75 | 0% | 12.05 | 0% | 12.6 | 0% | 10.31 | 0% | 11.17 | 0% | 12.69 | 0% | 9.13 | 0% | 13.07 | 0% | 10.81 | 0% | 15.81 | 0% | 15.57 | 0% | 11.38 | 0% | 12.43 | 0% | 12.79 | 0% | 12.08 | 0% | 14.21 | 0% | 9.76 | 0% | 14.77 | 0% | 11.93 | 0%
Instalações Elétricas - Eletrodutos Embutidos, Cabos, Caixas, Tomadas e Interruptores | 91914 | CURVA 90 GRAUS PARA ELETRODUTO, PVC, ROSCÁVEL, DN 25 MM (3/4"), PARA CIRCUITOS TERMINAIS, INSTALADA EM PAREDE - FORNECIMENTO E INSTALAÇÃO. AF_03/2023 | UN | 19.68 | 0% | 17.84 | 0% | 23.05 | 0% | 17.79 | 0% | 19.98 | 0% | 18.15 | 0% | 20.66 | 0% | 23.47 | 0% | 18.16 | 0% | 19.43 | 0% | 20.2 | 0% | 17.06 | 0% | 17.85 | 0% | 20.29 | 0% | 15.39 | 0% | 20.5 | 0% | 17.53 | 0% | 24.88 | 0% | 25.27 | 0% | 18.58 | 0% | 20.71 | 0% | 20.8 | 0% | 19.39 | 0% | 23.64 | 0% | 16.29 | 0% | 25.11 | 0% | 19.41 | 0%
Instalações Elétricas - Eletrodutos Embutidos, Cabos, Caixas, Tomadas e Interruptores | 91893 | CURVA 90 GRAUS PARA ELETRODUTO, PVC, ROSCÁVEL, DN 32 MM (1"), PARA CIRCUITOS TERMINAIS, INSTALADA EM FORRO - FORNECIMENTO E INSTALAÇÃO. AF_03/2023 | UN | 17.71 | 0% | 16.01 | 0% | 20.66 | 0% | 16.84 | 0% | 17.95 | 0% | 16.21 | 0% | 19.03 | 0% | 21.12 | 0% | 16 | 0% | 17.97 | 0% | 18.79 | 0% | 15.35 | 0% | 16.65 | 0% | 18.93 | 0% | 13.59 | 0% | 19.51 | 0% | 16.11 | 0% | 23.6 | 0% | 23.19 | 0% | 16.96 | 0% | 18.49 | 0% | 19.05 | 0% | 18.01 | 0% | 21.16 | 0% | 14.54 | 0% | 21.95 | 0% | 17.76 | 0%
Instalações Elétricas - Eletrodutos Embutidos, Cabos, Caixas, Tomadas e Interruptores | 91905 | CURVA 90 GRAUS PARA ELETRODUTO, PVC, ROSCÁVEL, DN 32 MM (1"), PARA CIRCUITOS TERMINAIS, INSTALADA EM LAJE - FORNECIMENTO E INSTALAÇÃO. AF_03/2023 | UN | 15.14 | 0% | 13.67 | 0% | 17.63 | 0% | 14.69 | 0% | 15.33 | 0% | 13.81 | 0% | 16.41 | 0% | 18.06 | 0% | 13.55 | 0% | 15.53 | 0% | 16.27 | 0% | 13.12 | 0% | 14.44 | 0% | 16.41 | 0% | 11.51 | 0% | 17.06 | 0% | 13.89 | 0% | 20.6 | 0% | 19.97 | 0% | 14.58 | 0% | 15.74 | 0% | 16.4 | 0% | 15.59 | 0% | 18.04 | 0% | 12.38 | 0% | 18.53 | 0% | 15.29 | 0%
Instalações Elétricas - Eletrodutos Embutidos, Cabos, Caixas, Tomadas e Interruptores | 91917 | CURVA 90 GRAUS PARA ELETRODUTO, PVC, ROSCÁVEL, DN 32 MM (1"), PARA CIRCUITOS TERMINAIS, INSTALADA EM PAREDE - FORNECIMENTO E INSTALAÇÃO. AF_03/2023 | UN | 22.86 | 0% | 20.69 | 0% | 26.73 | 0% | 21.15 | 0% | 23.19 | 0% | 21.01 | 0% | 24.25 | 0% | 27.26 | 0% | 20.9 | 0% | 22.84 | 0% | 23.82 | 0% | 19.82 | 0% | 21.07 | 0% | 23.95 | 0% | 17.73 | 0% | 24.42 | 0% | 20.56 | 0% | 29.6 | 0% | 29.61 | 0% | 21.72 | 0% | 23.97 | 0% | 24.35 | 0% | 22.85 | 0% | 27.39 | 0% | 18.86 | 0% | 28.8 | 0% | 22.71 | 0%
Instalações Elétricas - Eletrodutos Embutidos, Cabos, Caixas, Tomadas e Interruptores | 91896 | CURVA 90 GRAUS PARA ELETRODUTO, PVC, ROSCÁVEL, DN 40 MM (1 1/4"), PARA CIRCUITOS TERMINAIS, INSTALADA EM FORRO - FORNECIMENTO E INSTALAÇÃO. AF_03/2023 | UN | 20.42 | 0% | 18.46 | 0% | 23.81 | 0% | 19.35 | 0% | 20.68 | 0% | 18.69 | 0% | 21.89 | 0% | 24.33 | 0% | 18.46 | 0% | 20.66 | 0% | 21.61 | 0% | 17.68 | 0% | 19.15 | 0% | 21.77 | 0% | 15.66 | 0% | 22.42 | 0% | 18.55 | 0% | 27.12 | 0% | 26.7 | 0% | 19.53 | 0% | 21.31 | 0% | 21.93 | 0% | 20.72 | 0% | 24.39 | 0% | 16.76 | 0% | 25.33 | 0% | 20.46 | 0%
Instalações Elétricas - Eletrodutos Embutidos, Cabos, Caixas, Tomadas e Interruptores | 91908 | CURVA 90 GRAUS PARA ELETRODUTO, PVC, ROSCÁVEL, DN 40 MM (1 1/4"), PARA CIRCUITOS TERMINAIS, INSTALADA EM LAJE - FORNECIMENTO E INSTALAÇÃO. AF_03/2023 | UN | 17.89 | 0% | 16.17 | 0% | 20.85 | 0% | 17.24 | 0% | 18.12 | 0% | 16.34 | 0% | 19.34 | 0% | 21.34 | 0% | 16.06 | 0% | 18.27 | 0% | 19.15 | 0% | 15.5 | 0% | 16.99 | 0% | 19.31 | 0% | 13.64 | 0% | 20.02 | 0% | 16.37 | 0% | 24.19 | 0% | 23.56 | 0% | 17.21 | 0% | 18.63 | 0% | 19.34 | 0% | 18.35 | 0% | 21.34 | 0% | 14.65 | 0% | 21.98 | 0% | 18.04 | 0%
Instalações Elétricas - Eletrodutos Embutidos, Cabos, Caixas, Tomadas e Interruptores | 91920 | CURVA 90 GRAUS PARA ELETRODUTO, PVC, ROSCÁVEL, DN 40 MM (1 1/4"), PARA CIRCUITOS TERMINAIS, INSTALADA EM PAREDE - FORNECIMENTO E INSTALAÇÃO. AF_03/2023 | UN | 25.5 | 0% | 23.08 | 0% | 29.81 | 0% | 23.61 | 0% | 25.85 | 0% | 23.44 | 0% | 27.05 | 0% | 30.4 | 0% | 23.3 | 0% | 25.48 | 0% | 26.58 | 0% | 22.1 | 0% | 23.52 | 0% | 26.73 | 0% | 19.75 | 0% | 27.27 | 0% | 22.94 | 0% | 33.06 | 0% | 33.04 | 0% | 24.24 | 0% | 26.73 | 0% | 27.18 | 0% | 25.5 | 0% | 30.55 | 0% | 21.03 | 0% | 32.1 | 0% | 25.35 | 0%
Instalações Elétricas - Eletrodutos Embutidos, Cabos, Caixas, Tomadas e Interruptores | 91983 | DIMMER ROTATIVO (1 MÓDULO), 220V/600W, INCLUINDO SUPORTE E PLACA - FORNECIMENTO E INSTALAÇÃO. AF_03/2023 | UN | 135.52 | 0% | 137.3 | 0% | 123.14 | 0% | 116.21 | 0% | 79.69 | 0% | 95.86 | 0% | 136.87 | 0% | 124.59 | 0% | 97.77 | 0% | 92.66 | 0% | 99.52 | 0% | 88.67 | 0% | 97.31 | 0% | 101.54 | 0% | 89.55 | 0% | 98.42 | 0% | 114.24 | 0% | 106.66 | 0% | 96.32 | 0% | 88.98 | 0% | 106.05 | 0% | 96.07 | 0% | 117.86 | 0% | 118.02 | 0% | 78.3 | 0% | 110.64 | 0% | 99.64 | 0%
Instalações Elétricas - Eletrodutos Embutidos, Cabos, Caixas, Tomadas e Interruptores | 91982 | DIMMER ROTATIVO (1 MÓDULO), 220V/600W, SEM SUPORTE E SEM PLACA - FORNECIMENTO E INSTALAÇÃO. AF_03/2023 | UN | 121.78 | 0% | 124.04 | 0% | 108.95 | 0% | 104.56 | 0% | 68.89 | 0% | 84.73 | 0% | 122.96 | 0% | 110.23 | 0% | 86.4 | 0% | 81.6 | 0% | 87.91 | 0% | 78.35 | 0% | 86.56 | 0% | 89.82 | 0% | 79.57 | 0% | 87.01 | 0% | 102.53 | 0% | 93.46 | 0% | 83.16 | 0% | 78.27 | 0% | 93.51 | 0% | 84.3 | 0% | 105.47 | 0% | 103.9 | 0% | 68.72 | 0% | 96.19 | 0% | 88.12 | 0%
Instalações Elétricas - Eletrodutos Embutidos, Cabos, Caixas, Tomadas e Interruptores | 91833 | ELETRODUTO FLEXÍVEL CORRUGADO REFORÇADO, PVC, DN 20 MM (1/2"), PARA CIRCUITOS TERMINAIS, INSTALADO EM FORRO - FORNECIMENTO E INSTALAÇÃO. AF_03/2023 | M | 20.59 | 0% | 18.73 | 0% | 21.72 | 0% | 20.35 | 0% | 19.06 | 0% | 20.31 | 0% | 20.34 | 0% | 19.99 | 0% | 16.63 | 0% | 20.04 | 0% | 18.63 | 0% | 18.83 | 0% | 17.59 | 0% | 20.33 | 0% | 16.97 | 0% | 19.89 | 0% | 18.56 | 0% | 23.19 | 0% | 22.56 | 0% | 17.78 | 0% | 21.59 | 0% | 19.78 | 0% | 20.52 | 0% | 19.12 | 0% | 16.05 | 0% | 21.94 | 0% | 19.12 | 0%
Instalações Elétricas - Eletrodutos Embutidos, Cabos, Caixas, Tomadas e Interruptores | 91843 | ELETRODUTO FLEXÍVEL CORRUGADO REFORÇADO, PVC, DN 20 MM (1/2"), PARA CIRCUITOS TERMINAIS, INSTALADO EM LAJE - FORNECIMENTO E INSTALAÇÃO. AF_03/2023 | M | 7.64 | 0% | 7.41 | 0% | 7.7 | 0% | 7.07 | 0% | 6.44 | 0% | 6.26 | 0% | 7.96 | 0% | 7.16 | 0% | 5.59 | 0% | 7.05 | 0% | 7.21 | 0% | 6.57 | 0% | 6.31 | 0% | 7.54 | 0% | 6.12 | 0% | 7.2 | 0% | 6.48 | 0% | 8.84 | 0% | 7.67 | 0% | 5.92 | 0% | 7.21 | 0% | 6.69 | 0% | 7.98 | 0% | 7.58 | 0% | 6.26 | 0% | 7.56 | 0% | 6.59 | 0%
Instalações Elétricas - Eletrodutos Embutidos, Cabos, Caixas, Tomadas e Interruptores | 91853 | ELETRODUTO FLEXÍVEL CORRUGADO REFORÇADO, PVC, DN 20 MM (1/2"), PARA CIRCUITOS TERMINAIS, INSTALADO EM PAREDE - FORNECIMENTO E INSTALAÇÃO. AF_03/2023 | M | 10.98 | 0% | 10.41 | 0% | 11.73 | 0% | 9.81 | 0% | 9.94 | 0% | 9.45 | 0% | 11.34 | 0% | 11.3 | 0% | 8.89 | 0% | 10.23 | 0% | 10.51 | 0% | 9.47 | 0% | 9.2 | 0% | 10.82 | 0% | 8.8 | 0% | 10.4 | 0% | 9.37 | 0% | 12.75 | 0% | 11.99 | 0% | 9.1 | 0% | 10.84 | 0% | 10.23 | 0% | 11.07 | 0% | 11.78 | 0% | 9.07 | 0% | 12.22 | 0% | 9.86 | 0%
Instalações Elétricas - Eletrodutos Embutidos, Cabos, Caixas, Tomadas e Interruptores | 91835 | ELETRODUTO FLEXÍVEL CORRUGADO REFORÇADO, PVC, DN 25 MM (3/4"), PARA CIRCUITOS TERMINAIS, INSTALADO EM FORRO - FORNECIMENTO E INSTALAÇÃO. AF_03/2023 | M | 22.66 | 0% | 20.77 | 0% | 23.68 | 0% | 22.32 | 0% | 20.7 | 0% | 21.94 | 0% | 22.52 | 0% | 21.76 | 0% | 18 | 0% | 21.93 | 0% | 20.56 | 0% | 20.6 | 0% | 19.27 | 0% | 22.39 | 0% | 18.61 | 0% | 21.84 | 0% | 20.31 | 0% | 25.6 | 0% | 24.49 | 0% | 19.31 | 0% | 23.46 | 0% | 21.5 | 0% | 22.75 | 0% | 21.04 | 0% | 17.72 | 0% | 23.78 | 0% | 20.85 | 0%
Instalações Elétricas - Eletrodutos Embutidos, Cabos, Caixas, Tomadas e Interruptores | 91845 | ELETRODUTO FLEXÍVEL CORRUGADO REFORÇADO, PVC, DN 25 MM (3/4"), PARA CIRCUITOS TERMINAIS, INSTALADO EM LAJE - FORNECIMENTO E INSTALAÇÃO. AF_03/2023 | M | 9.66 | 0% | 9.39 | 0% | 9.6 | 0% | 8.98 | 0% | 8.03 | 0% | 7.82 | 0% | 10.08 | 0% | 8.89 | 0% | 6.92 | 0% | 8.88 | 0% | 9.1 | 0% | 8.28 | 0% | 7.96 | 0% | 9.54 | 0% | 7.73 | 0% | 9.1 | 0% | 8.16 | 0% | 11.18 | 0% | 9.53 | 0% | 7.39 | 0% | 9.02 | 0% | 8.34 | 0% | 10.15 | 0% | 9.44 | 0% | 7.9 | 0% | 9.33 | 0% | 8.26 | 0%
Instalações Elétricas - Eletrodutos Embutidos, Cabos, Caixas, Tomadas e Interruptores | 91855 | ELETRODUTO FLEXÍVEL CORRUGADO REFORÇADO, PVC, DN 25 MM (3/4"), PARA CIRCUITOS TERMINAIS, INSTALADO EM PAREDE - FORNECIMENTO E INSTALAÇÃO. AF_03/2023 | M | 12.89 | 0% | 12.29 | 0% | 13.53 | 0% | 11.62 | 0% | 11.45 | 0% | 10.95 | 0% | 13.35 | 0% | 12.94 | 0% | 10.15 | 0% | 11.98 | 0% | 12.28 | 0% | 11.1 | 0% | 10.76 | 0% | 12.71 | 0% | 10.33 | 0% | 12.2 | 0% | 10.98 | 0% | 14.95 | 0% | 13.77 | 0% | 10.49 | 0% | 12.57 | 0% | 11.81 | 0% | 13.11 | 0% | 13.53 | 0% | 10.62 | 0% | 13.91 | 0% | 11.46 | 0%
Instalações Elétricas - Eletrodutos Embutidos, Cabos, Caixas, Tomadas e Interruptores | 91837 | ELETRODUTO FLEXÍVEL CORRUGADO REFORÇADO, PVC, DN 32 MM (1"), PARA CIRCUITOS TERMINAIS, INSTALADO EM FORRO - FORNECIMENTO E INSTALAÇÃO. AF_03/2023 | M | 28.54 | 0% | 26.69 | 0% | 28.96 | 0% | 28.09 | 0% | 25.04 | 0% | 26.36 | 0% | 28.75 | 0% | 26.35 | 0% | 21.48 | 0% | 27.27 | 0% | 26 | 0% | 25.62 | 0% | 24.02 | 0% | 28.25 | 0% | 23.31 | 0% | 27.36 | 0% | 25.24 | 0% | 32.38 | 0% | 29.51 | 0% | 23.33 | 0% | 28.58 | 0% | 26.1 | 0% | 29.27 | 0% | 26.09 | 0% | 22.47 | 0% | 28.39 | 0% | 25.58 | 0%
Instalações Elétricas - Eletrodutos Embutidos, Cabos, Caixas, Tomadas e Interruptores | 91847 | ELETRODUTO FLEXÍVEL CORRUGADO REFORÇADO, PVC, DN 32 MM (1"), PARA CIRCUITOS TERMINAIS, INSTALADO EM LAJE - FORNECIMENTO E INSTALAÇÃO. AF_03/2023 | M | 15.6 | 0% | 15.38 | 0% | 14.95 | 0% | 14.81 | 0% | 12.42 | 0% | 12.31 | 0% | 16.38 | 0% | 13.54 | 0% | 10.46 | 0% | 14.29 | 0% | 14.6 | 0% | 13.35 | 0% | 12.75 | 0% | 15.48 | 0% | 12.47 | 0% | 14.68 | 0% | 13.16 | 0% | 18.04 | 0% | 14.63 | 0% | 11.47 | 0% | 14.21 | 0% | 13.02 | 0% | 16.73 | 0% | 14.56 | 0% | 12.71 | 0% | 14.02 | 0% | 13.04 | 0%
Instalações Elétricas - Eletrodutos Embutidos, Cabos, Caixas, Tomadas e Interruptores | 91857 | ELETRODUTO FLEXÍVEL CORRUGADO REFORÇADO, PVC, DN 32 MM (1"), PARA CIRCUITOS TERMINAIS, INSTALADO EM PAREDE - FORNECIMENTO E INSTALAÇÃO. AF_03/2023 | M | 18.45 | 0% | 17.87 | 0% | 18.55 | 0% | 17.05 | 0% | 15.58 | 0% | 15.14 | 0% | 19.24 | 0% | 17.3 | 0% | 13.49 | 0% | 17.03 | 0% | 17.44 | 0% | 15.83 | 0% | 15.24 | 0% | 18.25 | 0% | 14.76 | 0% | 17.42 | 0% | 15.64 | 0% | 21.36 | 0% | 18.56 | 0% | 14.33 | 0% | 17.41 | 0% | 16.19 | 0% | 19.26 | 0% | 18.36 | 0% | 15.11 | 0% | 18.33 | 0% | 15.94 | 0%
Instalações Elétricas - Eletrodutos Embutidos, Cabos, Caixas, Tomadas e Interruptores | 91838 | ELETRODUTO FLEXÍVEL CORRUGADO, PEAD, DN 32 MM (1"), PARA CIRCUITOS TERMINAIS, INSTALADO EM FORRO - FORNECIMENTO E INSTALAÇÃO. AF_03/2023 | M | 0 |  | 0 |  | 0 |  | 0 |  | 0 |  | 0 |  | 0 |  | 0 |  | 0 |  | 0 |  | 0 |  | 0 |  | 0 |  | 0 |  | 0 |  | 0 |  | 0 |  | 0 |  | 0 |  | 0 |  | 0 |  | 0 |  | 0 |  | 0 |  | 0 |  | 0 |  | 0
Instalações Elétricas - Eletrodutos Embutidos, Cabos, Caixas, Tomadas e Interruptores | 91848 | ELETRODUTO FLEXÍVEL CORRUGADO, PEAD, DN 32 MM (1"), PARA CIRCUITOS TERMINAIS, INSTALADO EM LAJE - FORNECIMENTO E INSTALAÇÃO. AF_03/2023 | M | 0 |  | 0 |  | 0 |  | 0 |  | 0 |  | 0 |  | 0 |  | 0 |  | 0 |  | 0 |  | 0 |  | 0 |  | 0 |  | 0 |  | 0 |  | 0 |  | 0 |  | 0 |  | 0 |  | 0 |  | 0 |  | 0 |  | 0 |  | 0 |  | 0 |  | 0 |  | 0
Instalações Elétricas - Eletrodutos Embutidos, Cabos, Caixas, Tomadas e Interruptores | 91858 | ELETRODUTO FLEXÍVEL CORRUGADO, PEAD, DN 32 MM (1"), PARA CIRCUITOS TERMINAIS, INSTALADO EM PAREDE - FORNECIMENTO E INSTALAÇÃO. AF_03/2023 | M | 0 |  | 0 |  | 0 |  | 0 |  | 0 |  | 0 |  | 0 |  | 0 |  | 0 |  | 0 |  | 0 |  | 0 |  | 0 |  | 0 |  | 0 |  | 0 |  | 0 |  | 0 |  | 0 |  | 0 |  | 0 |  | 0 |  | 0 |  | 0 |  | 0 |  | 0 |  | 0
Instalações Elétricas - Eletrodutos Embutidos, Cabos, Caixas, Tomadas e Interruptores | 91840 | ELETRODUTO FLEXÍVEL CORRUGADO, PEAD, DN 40 MM (1 1/4"), PARA CIRCUITOS TERMINAIS, INSTALADO EM FORRO - FORNECIMENTO E INSTALAÇÃO. AF_03/2023 | M | 23.2 | 17.8% | 23.21 | 0% | 32.51 | 0% | 23.19 | 0% | 23.48 | 0% | 23.87 | 17.3% | 23.03 | 0% | 25.28 | 0% | 20.25 | 0% | 23.42 | 0% | 20.78 | 0% | 22.84 | 0% | 20.13 | 0% | 24.26 | 0% | 22.32 | 0% | 22.63 | 18.25% | 24.06 | 0% | 27.19 | 0% | 27.61 | 0% | 27.99 | 0% | 27 | 0% | 23.5 | 17.57% | 24.74 | 0% | 22.38 | 0% | 19.54 | 0% | 26.61 | 0% | 22.97 | 0%
Instalações Elétricas - Eletrodutos Embutidos, Cabos, Caixas, Tomadas e Interruptores | 91850 | ELETRODUTO FLEXÍVEL CORRUGADO, PEAD, DN 40 MM (1 1/4"), PARA CIRCUITOS TERMINAIS, INSTALADO EM LAJE - FORNECIMENTO E INSTALAÇÃO. AF_03/2023 | M | 10.21 | 40.45% | 11.85 | 0% | 18.44 | 0% | 9.86 | 0% | 10.82 | 0% | 9.77 | 42.27% | 10.6 | 0% | 12.41 | 0% | 9.18 | 0% | 10.39 | 0% | 9.32 | 0% | 10.53 | 0% | 8.82 | 0% | 11.44 | 0% | 11.45 | 0% | 9.89 | 41.76% | 11.92 | 0% | 12.8 | 0% | 12.67 | 0% | 16.09 | 0% | 12.59 | 0% | 10.37 | 39.83% | 12.15 | 0% | 10.8 | 0% | 9.74 | 0% | 12.17 | 0% | 10.4 | 0%
Instalações Elétricas - Eletrodutos Embutidos, Cabos, Caixas, Tomadas e Interruptores | 91860 | ELETRODUTO FLEXÍVEL CORRUGADO, PEAD, DN 40 MM (1 1/4"), PARA CIRCUITOS TERMINAIS, INSTALADO EM PAREDE - FORNECIMENTO E INSTALAÇÃO. AF_03/2023 | M | 13.52 | 28.25% | 14.67 | 0% | 21.86 | 0% | 12.53 | 0% | 14.17 | 0% | 12.86 | 29.7% | 13.96 | 0% | 16.34 | 0% | 12.37 | 0% | 13.49 | 0% | 12.63 | 0% | 13.29 | 0% | 11.67 | 0% | 14.57 | 0% | 13.87 | 0% | 13.06 | 29.25% | 14.57 | 0% | 16.6 | 0% | 16.83 | 0% | 18.65 | 0% | 15.99 | 0% | 13.81 | 27.66% | 15.08 | 0% | 14.95 | 0% | 12.41 | 0% | 16.71 | 0% | 13.55 | 0%
Instalações Elétricas - Eletrodutos Embutidos, Cabos, Caixas, Tomadas e Interruptores | 91831 | ELETRODUTO FLEXÍVEL CORRUGADO, PVC, DN 20 MM (1/2"), PARA CIRCUITOS TERMINAIS, INSTALADO EM FORRO - FORNECIMENTO E INSTALAÇÃO. AF_03/2023 | M | 19.86 | 0% | 17.98 | 0% | 21.09 | 0% | 19.62 | 0% | 18.55 | 0% | 19.77 | 0% | 19.56 | 0% | 19.46 | 0% | 16.24 | 0% | 19.38 | 0% | 17.96 | 0% | 18.2 | 0% | 17 | 0% | 19.6 | 0% | 16.38 | 0% | 19.2 | 0% | 17.95 | 0% | 22.34 | 0% | 21.98 | 0% | 17.31 | 0% | 20.98 | 0% | 19.23 | 0% | 19.69 | 0% | 18.54 | 0% | 15.47 | 0% | 21.43 | 0% | 18.55 | 0%
Instalações Elétricas - Eletrodutos Embutidos, Cabos, Caixas, Tomadas e Interruptores | 91852 | ELETRODUTO FLEXÍVEL CORRUGADO, PVC, DN 20 MM (1/2"), PARA CIRCUITOS TERMINAIS, INSTALADO EM PAREDE - FORNECIMENTO E INSTALAÇÃO. AF_03/2023 | M | 10.3 | 0% | 9.72 | 0% | 11.15 | 0% | 9.13 | 0% | 9.47 | 0% | 8.95 | 0% | 10.62 | 0% | 10.81 | 0% | 8.52 | 0% | 9.62 | 0% | 9.89 | 0% | 8.89 | 0% | 8.66 | 0% | 10.14 | 0% | 8.26 | 0% | 9.76 | 0% | 8.8 | 0% | 11.96 | 0% | 11.47 | 0% | 8.66 | 0% | 10.27 | 0% | 9.72 | 0% | 10.29 | 0% | 11.24 | 0% | 8.53 | 0% | 11.75 | 0% | 9.33 | 0%
Instalações Elétricas - Eletrodutos Embutidos, Cabos, Caixas, Tomadas e Interruptores | 91834 | ELETRODUTO FLEXÍVEL CORRUGADO, PVC, DN 25 MM (3/4"), PARA CIRCUITOS TERMINAIS, INSTALADO EM FORRO - FORNECIMENTO E INSTALAÇÃO. AF_03/2023 | M | 20.78 | 0% | 18.85 | 0% | 22.07 | 0% | 20.43 | 0% | 19.4 | 0% | 20.58 | 0% | 20.5 | 0% | 20.42 | 0% | 16.99 | 0% | 20.23 | 0% | 18.84 | 0% | 18.99 | 0% | 17.77 | 0% | 20.51 | 0% | 17.11 | 0% | 20.08 | 0% | 18.74 | 0% | 23.42 | 0% | 22.99 | 0% | 18.1 | 0% | 21.89 | 0% | 20.11 | 0% | 20.61 | 0% | 19.54 | 0% | 16.22 | 0% | 22.47 | 0% | 19.39 | 0%
Instalações Elétricas - Eletrodutos Embutidos, Cabos, Caixas, Tomadas e Interruptores | 91854 | ELETRODUTO FLEXÍVEL CORRUGADO, PVC, DN 25 MM (3/4"), PARA CIRCUITOS TERMINAIS, INSTALADO EM PAREDE - FORNECIMENTO E INSTALAÇÃO. AF_03/2023 | M | 11.15 | 0% | 10.51 | 0% | 12.04 | 0% | 9.87 | 0% | 10.25 | 0% | 9.68 | 0% | 11.48 | 0% | 11.69 | 0% | 9.21 | 0% | 10.4 | 0% | 10.69 | 0% | 9.61 | 0% | 9.37 | 0% | 10.97 | 0% | 8.94 | 0% | 10.58 | 0% | 9.52 | 0% | 12.94 | 0% | 12.39 | 0% | 9.37 | 0% | 11.11 | 0% | 10.52 | 0% | 11.13 | 0% | 12.14 | 0% | 9.23 | 0% | 12.7 | 0% | 10.11 | 0%
Instalações Elétricas - Eletrodutos Embutidos, Cabos, Caixas, Tomadas e Interruptores | 91836 | ELETRODUTO FLEXÍVEL CORRUGADO, PVC, DN 32 MM (1"), PARA CIRCUITOS TERMINAIS, INSTALADO EM FORRO - FORNECIMENTO E INSTALAÇÃO. AF_03/2023 | M | 24.15 | 0% | 22.21 | 0% | 25.22 | 0% | 23.69 | 0% | 22 | 0% | 23.19 | 0% | 24.06 | 0% | 23.23 | 0% | 19.13 | 0% | 23.31 | 0% | 21.98 | 0% | 21.88 | 0% | 20.52 | 0% | 23.86 | 0% | 19.81 | 0% | 23.25 | 0% | 21.58 | 0% | 27.32 | 0% | 26.04 | 0% | 20.51 | 0% | 24.9 | 0% | 22.84 | 0% | 24.28 | 0% | 22.57 | 0% | 18.95 | 0% | 25.34 | 0% | 22.17 | 0%
Instalações Elétricas - Eletrodutos Embutidos, Cabos, Caixas, Tomadas e Interruptores | 91856 | ELETRODUTO FLEXÍVEL CORRUGADO, PVC, DN 32 MM (1"), PARA CIRCUITOS TERMINAIS, INSTALADO EM PAREDE - FORNECIMENTO E INSTALAÇÃO. AF_03/2023 | M | 14.39 | 0% | 13.72 | 0% | 15.1 | 0% | 12.98 | 0% | 12.77 | 0% | 12.21 | 0% | 14.91 | 0% | 14.42 | 0% | 11.33 | 0% | 13.37 | 0% | 13.72 | 0% | 12.38 | 0% | 12.01 | 0% | 14.19 | 0% | 11.53 | 0% | 13.61 | 0% | 12.25 | 0% | 16.68 | 0% | 15.35 | 0% | 11.72 | 0% | 14.01 | 0% | 13.18 | 0% | 14.64 | 0% | 15.1 | 0% | 11.85 | 0% | 15.51 | 0% | 12.79 | 0%
Instalações Elétricas - Eletrodutos Embutidos, Cabos, Caixas, Tomadas e Interruptores | 91839 | ELETRODUTO FLEXÍVEL LISO, PEAD, DN 32 MM (1"), PARA CIRCUITOS TERMINAIS, INSTALADO EM FORRO - FORNECIMENTO E INSTALAÇÃO. AF_03/2023 | M | 20.73 | 13.12% | 20.11 | 0% | 27.44 | 0% | 20.67 | 0% | 20.82 | 0% | 21.48 | 12.66% | 20.44 | 0% | 22.27 | 0% | 18.09 | 0% | 20.83 | 0% | 18.59 | 0% | 20.13 | 0% | 18 | 0% | 21.36 | 0% | 19.24 | 0% | 20.22 | 13.45% | 20.88 | 0% | 24.02 | 0% | 24.56 | 0% | 23.47 | 0% | 23.81 | 0% | 21.01 | 12.95% | 21.56 | 0% | 19.93 | 0% | 17.08 | 0% | 23.81 | 0% | 20.4 | 0%
Instalações Elétricas - Eletrodutos Embutidos, Cabos, Caixas, Tomadas e Interruptores | 91849 | ELETRODUTO FLEXÍVEL LISO, PEAD, DN 32 MM (1"), PARA CIRCUITOS TERMINAIS, INSTALADO EM LAJE - FORNECIMENTO E INSTALAÇÃO. AF_03/2023 | M | 7.79 | 34.92% | 8.8 | 0% | 13.43 | 0% | 7.39 | 0% | 8.2 | 0% | 7.43 | 36.61% | 8.07 | 0% | 9.46 | 0% | 7.07 | 0% | 7.85 | 0% | 7.19 | 0% | 7.86 | 0% | 6.73 | 0% | 8.59 | 0% | 8.4 | 0% | 7.54 | 36.07% | 8.8 | 0% | 9.68 | 0% | 9.68 | 0% | 11.61 | 0% | 9.44 | 0% | 7.93 | 34.3% | 9.02 | 0% | 8.4 | 0% | 7.32 | 0% | 9.44 | 0% | 7.86 | 0%
Instalações Elétricas - Eletrodutos Embutidos, Cabos, Caixas, Tomadas e Interruptores | 91859 | ELETRODUTO FLEXÍVEL LISO, PEAD, DN 32 MM (1"), PARA CIRCUITOS TERMINAIS, INSTALADO EM PAREDE - FORNECIMENTO E INSTALAÇÃO. AF_03/2023 | M | 11.23 | 22.44% | 11.78 | 0% | 17.15 | 0% | 10.19 | 0% | 11.68 | 0% | 10.64 | 23.68% | 11.56 | 0% | 13.53 | 0% | 10.36 | 0% | 11.08 | 0% | 10.59 | 0% | 10.76 | 0% | 9.68 | 0% | 11.87 | 0% | 11 | 0% | 10.82 | 23.29% | 11.6 | 0% | 13.63 | 0% | 13.99 | 0% | 14.45 | 0% | 13.01 | 0% | 11.49 | 21.93% | 12.13 | 0% | 12.66 | 0% | 10.12 | 0% | 14.1 | 0% | 11.15 | 0%
Instalações Elétricas - Eletrodutos Embutidos, Cabos, Caixas, Tomadas e Interruptores | 91841 | ELETRODUTO FLEXÍVEL LISO, PEAD, DN 40 MM (1 1/4"), PARA CIRCUITOS TERMINAIS, INSTALADO EM FORRO - FORNECIMENTO E INSTALAÇÃO. AF_03/2023 | M | 22.57 | 15.51% | 22.24 | 0% | 30.8 | 0% | 22.46 | 0% | 22.76 | 0% | 23.24 | 15.06% | 22.35 | 0% | 24.48 | 0% | 19.74 | 0% | 22.7 | 0% | 20.26 | 0% | 22.02 | 0% | 19.58 | 0% | 23.41 | 0% | 21.32 | 0% | 22 | 15.91% | 23.04 | 0% | 26.31 | 0% | 26.83 | 0% | 26.39 | 0% | 26.07 | 0% | 22.87 | 15.3% | 23.75 | 0% | 21.85 | 0% | 18.82 | 0% | 25.98 | 0% | 22.27 | 0%
Instalações Elétricas - Eletrodutos Embutidos, Cabos, Caixas, Tomadas e Interruptores | 91851 | ELETRODUTO FLEXÍVEL LISO, PEAD, DN 40 MM (1 1/4"), PARA CIRCUITOS TERMINAIS, INSTALADO EM LAJE - FORNECIMENTO E INSTALAÇÃO. AF_03/2023 | M | 9.58 | 36.53% | 10.88 | 0% | 16.73 | 0% | 9.13 | 0% | 10.1 | 0% | 9.14 | 38.29% | 9.92 | 0% | 11.61 | 0% | 8.67 | 0% | 9.67 | 0% | 8.8 | 0% | 9.71 | 0% | 8.27 | 0% | 10.59 | 0% | 10.45 | 0% | 9.26 | 37.8% | 10.9 | 0% | 11.92 | 0% | 11.89 | 0% | 14.49 | 0% | 11.66 | 0% | 9.74 | 35.93% | 11.16 | 0% | 10.27 | 0% | 9.02 | 0% | 11.54 | 0% | 9.7 | 0%
Instalações Elétricas - Eletrodutos Embutidos, Cabos, Caixas, Tomadas e Interruptores | 91861 | ELETRODUTO FLEXÍVEL LISO, PEAD, DN 40 MM (1 1/4"), PARA CIRCUITOS TERMINAIS, INSTALADO EM PAREDE - FORNECIMENTO E INSTALAÇÃO. AF_03/2023 | M | 12.94 | 25.04% | 13.78 | 0% | 20.27 | 0% | 11.86 | 0% | 13.51 | 0% | 12.28 | 26.38% | 13.33 | 0% | 15.61 | 0% | 11.89 | 0% | 12.83 | 0% | 12.15 | 0% | 12.53 | 0% | 11.16 | 0% | 13.79 | 0% | 12.94 | 0% | 12.48 | 25.96% | 13.62 | 0% | 15.79 | 0% | 16.11 | 0% | 17.17 | 0% | 15.13 | 0% | 13.23 | 24.49% | 14.17 | 0% | 14.46 | 0% | 11.75 | 0% | 16.13 | 0% | 12.89 | 0%
Instalações Elétricas - Eletrodutos Embutidos, Cabos, Caixas, Tomadas e Interruptores | 91862 | ELETRODUTO RÍGIDO ROSCÁVEL, PVC, DN 20 MM (1/2"), PARA CIRCUITOS TERMINAIS, INSTALADO EM FORRO - FORNECIMENTO E INSTALAÇÃO. AF_03/2023 | M | 11.2 | 0% | 10.76 | 0% | 11.55 | 0% | 10.21 | 0% | 9.74 | 0% | 9.38 | 0% | 11.64 | 0% | 10.93 | 0% | 8.54 | 0% | 10.38 | 0% | 10.64 | 0% | 9.64 | 0% | 9.31 | 0% | 11.06 | 0% | 8.97 | 0% | 10.59 | 0% | 9.53 | 0% | 12.99 | 0% | 11.66 | 0% | 8.94 | 0% | 10.78 | 0% | 10.08 | 0% | 11.53 | 0% | 11.49 | 0% | 9.2 | 0% | 11.67 | 0% | 9.84 | 0%
Instalações Elétricas - Eletrodutos Embutidos, Cabos, Caixas, Tomadas e Interruptores | 91866 | ELETRODUTO RÍGIDO ROSCÁVEL, PVC, DN 20 MM (1/2"), PARA CIRCUITOS TERMINAIS, INSTALADO EM LAJE - FORNECIMENTO E INSTALAÇÃO. AF_03/2023 | M | 9.78 | 0% | 9.47 | 0% | 9.88 | 0% | 9.02 | 0% | 8.28 | 0% | 8.03 | 0% | 10.19 | 0% | 9.22 | 0% | 7.2 | 0% | 9.03 | 0% | 9.25 | 0% | 8.4 | 0% | 8.08 | 0% | 9.66 | 0% | 7.83 | 0% | 9.21 | 0% | 8.29 | 0% | 11.32 | 0% | 9.87 | 0% | 7.61 | 0% | 9.26 | 0% | 8.6 | 0% | 10.18 | 0% | 9.75 | 0% | 8.02 | 0% | 9.75 | 0% | 8.46 | 0%
Instalações Elétricas - Eletrodutos Embutidos, Cabos, Caixas, Tomadas e Interruptores | 91870 | ELETRODUTO RÍGIDO ROSCÁVEL, PVC, DN 20 MM (1/2"), PARA CIRCUITOS TERMINAIS, INSTALADO EM PAREDE - FORNECIMENTO E INSTALAÇÃO. AF_03/2023 | M | 14.6 | 0% | 13.85 | 0% | 15.54 | 0% | 13.05 | 0% | 13.19 | 0% | 12.54 | 0% | 15.09 | 0% | 14.98 | 0% | 11.78 | 0% | 13.6 | 0% | 13.95 | 0% | 12.57 | 0% | 12.22 | 0% | 14.37 | 0% | 11.7 | 0% | 13.82 | 0% | 12.46 | 0% | 16.95 | 0% | 15.89 | 0% | 12.07 | 0% | 14.38 | 0% | 13.57 | 0% | 14.72 | 0% | 15.6 | 0% | 12.04 | 0% | 16.17 | 0% | 13.1 | 0%
Instalações Elétricas - Eletrodutos Embutidos, Cabos, Caixas, Tomadas e Interruptores | 91863 | ELETRODUTO RÍGIDO ROSCÁVEL, PVC, DN 25 MM (3/4"), PARA CIRCUITOS TERMINAIS, INSTALADO EM FORRO - FORNECIMENTO E INSTALAÇÃO. AF_03/2023 | M | 13.26 | 0% | 12.77 | 0% | 13.56 | 0% | 12.14 | 0% | 11.43 | 0% | 11.03 | 0% | 13.79 | 0% | 12.78 | 0% | 9.99 | 0% | 12.28 | 0% | 12.58 | 0% | 11.39 | 0% | 10.99 | 0% | 13.09 | 0% | 10.62 | 0% | 12.52 | 0% | 11.27 | 0% | 15.38 | 0% | 13.67 | 0% | 10.49 | 0% | 12.68 | 0% | 11.83 | 0% | 13.72 | 0% | 13.48 | 0% | 10.89 | 0% | 13.62 | 0% | 11.59 | 0%
Instalações Elétricas - Eletrodutos Embutidos, Cabos, Caixas, Tomadas e Interruptores | 91867 | ELETRODUTO RÍGIDO ROSCÁVEL, PVC, DN 25 MM (3/4"), PARA CIRCUITOS TERMINAIS, INSTALADO EM LAJE - FORNECIMENTO E INSTALAÇÃO. AF_03/2023 | M | 11.84 | 0% | 11.48 | 0% | 11.89 | 0% | 10.95 | 0% | 9.99 | 0% | 9.68 | 0% | 12.34 | 0% | 11.09 | 0% | 8.65 | 0% | 10.92 | 0% | 11.18 | 0% | 10.16 | 0% | 9.79 | 0% | 11.7 | 0% | 9.49 | 0% | 11.16 | 0% | 10.03 | 0% | 13.72 | 0% | 11.88 | 0% | 9.17 | 0% | 11.16 | 0% | 10.35 | 0% | 12.37 | 0% | 11.75 | 0% | 9.71 | 0% | 11.71 | 0% | 10.22 | 0%
Instalações Elétricas - Eletrodutos Embutidos, Cabos, Caixas, Tomadas e Interruptores | 91871 | ELETRODUTO RÍGIDO ROSCÁVEL, PVC, DN 25 MM (3/4"), PARA CIRCUITOS TERMINAIS, INSTALADO EM PAREDE - FORNECIMENTO E INSTALAÇÃO. AF_03/2023 | M | 16.66 | 0% | 15.86 | 0% | 17.56 | 0% | 14.97 | 0% | 14.88 | 0% | 14.2 | 0% | 17.23 | 0% | 16.83 | 0% | 13.22 | 0% | 15.49 | 0% | 15.89 | 0% | 14.34 | 0% | 13.92 | 0% | 16.42 | 0% | 13.35 | 0% | 15.76 | 0% | 14.19 | 0% | 19.34 | 0% | 17.9 | 0% | 13.63 | 0% | 16.28 | 0% | 15.32 | 0% | 16.9 | 0% | 17.59 | 0% | 13.73 | 0% | 18.14 | 0% | 14.86 | 0%
Instalações Elétricas - Eletrodutos Embutidos, Cabos, Caixas, Tomadas e Interruptores | 91864 | ELETRODUTO RÍGIDO ROSCÁVEL, PVC, DN 32 MM (1"), PARA CIRCUITOS TERMINAIS, INSTALADO EM FORRO - FORNECIMENTO E INSTALAÇÃO. AF_03/2023 | M | 18 | 0% | 17.47 | 0% | 17.98 | 0% | 16.68 | 0% | 15.08 | 0% | 14.69 | 0% | 18.78 | 0% | 16.71 | 0% | 13 | 0% | 16.59 | 0% | 16.99 | 0% | 15.44 | 0% | 14.84 | 0% | 17.81 | 0% | 14.4 | 0% | 16.98 | 0% | 15.24 | 0% | 20.85 | 0% | 17.94 | 0% | 13.86 | 0% | 16.89 | 0% | 15.69 | 0% | 18.85 | 0% | 17.74 | 0% | 14.72 | 0% | 17.64 | 0% | 15.48 | 0%
Instalações Elétricas - Eletrodutos Embutidos, Cabos, Caixas, Tomadas e Interruptores | 91868 | ELETRODUTO RÍGIDO ROSCÁVEL, PVC, DN 32 MM (1"), PARA CIRCUITOS TERMINAIS, INSTALADO EM LAJE - FORNECIMENTO E INSTALAÇÃO. AF_03/2023 | M | 16.58 | 0% | 16.18 | 0% | 16.32 | 0% | 15.51 | 0% | 13.63 | 0% | 13.35 | 0% | 17.34 | 0% | 15.02 | 0% | 11.66 | 0% | 15.23 | 0% | 15.59 | 0% | 14.21 | 0% | 13.63 | 0% | 16.41 | 0% | 13.27 | 0% | 15.62 | 0% | 14.02 | 0% | 19.2 | 0% | 16.16 | 0% | 12.56 | 0% | 15.38 | 0% | 14.22 | 0% | 17.51 | 0% | 16.01 | 0% | 13.55 | 0% | 15.73 | 0% | 14.1 | 0%
Instalações Elétricas - Eletrodutos Embutidos, Cabos, Caixas, Tomadas e Interruptores | 91872 | ELETRODUTO RÍGIDO ROSCÁVEL, PVC, DN 32 MM (1"), PARA CIRCUITOS TERMINAIS, INSTALADO EM PAREDE - FORNECIMENTO E INSTALAÇÃO. AF_03/2023 | M | 21.39 | 0% | 20.55 | 0% | 21.98 | 0% | 19.52 | 0% | 18.53 | 0% | 17.85 | 0% | 22.22 | 0% | 20.76 | 0% | 16.23 | 0% | 19.8 | 0% | 20.31 | 0% | 18.39 | 0% | 17.76 | 0% | 21.12 | 0% | 17.13 | 0% | 20.21 | 0% | 18.17 | 0% | 24.8 | 0% | 22.17 | 0% | 16.99 | 0% | 20.51 | 0% | 19.18 | 0% | 22.03 | 0% | 21.85 | 0% | 17.57 | 0% | 22.15 | 0% | 18.74 | 0%
Instalações Elétricas - Eletrodutos Embutidos, Cabos, Caixas, Tomadas e Interruptores | 91865 | ELETRODUTO RÍGIDO ROSCÁVEL, PVC, DN 40 MM (1 1/4"), PARA CIRCUITOS TERMINAIS, INSTALADO EM FORRO - FORNECIMENTO E INSTALAÇÃO. AF_03/2023 | M | 22.61 | 0% | 22.04 | 0% | 22.34 | 0% | 21.09 | 0% | 18.72 | 0% | 18.3 | 0% | 23.65 | 0% | 20.64 | 0% | 16.03 | 0% | 20.82 | 0% | 21.31 | 0% | 19.39 | 0% | 18.61 | 0% | 22.39 | 0% | 18.09 | 0% | 21.32 | 0% | 19.14 | 0% | 26.18 | 0% | 22.21 | 0% | 17.22 | 0% | 21.07 | 0% | 19.49 | 0% | 23.83 | 0% | 21.99 | 0% | 18.46 | 0% | 21.7 | 0% | 19.32 | 0%
Instalações Elétricas - Eletrodutos Embutidos, Cabos, Caixas, Tomadas e Interruptores | 91869 | ELETRODUTO RÍGIDO ROSCÁVEL, PVC, DN 40 MM (1 1/4"), PARA CIRCUITOS TERMINAIS, INSTALADO EM LAJE - FORNECIMENTO E INSTALAÇÃO. AF_03/2023 | M | 21.15 | 0% | 20.71 | 0% | 20.63 | 0% | 19.88 | 0% | 17.22 | 0% | 16.91 | 0% | 22.15 | 0% | 18.88 | 0% | 14.64 | 0% | 19.42 | 0% | 19.87 | 0% | 18.12 | 0% | 17.35 | 0% | 20.95 | 0% | 16.92 | 0% | 19.91 | 0% | 17.87 | 0% | 24.47 | 0% | 20.36 | 0% | 15.87 | 0% | 19.5 | 0% | 17.96 | 0% | 22.44 | 0% | 20.2 | 0% | 17.26 | 0% | 19.71 | 0% | 17.9 | 0%
Instalações Elétricas - Eletrodutos Embutidos, Cabos, Caixas, Tomadas e Interruptores | 91873 | ELETRODUTO RÍGIDO ROSCÁVEL, PVC, DN 40 MM (1 1/4"), PARA CIRCUITOS TERMINAIS, INSTALADO EM PAREDE - FORNECIMENTO E INSTALAÇÃO. AF_03/2023 | M | 25.95 | 0% | 25.08 | 0% | 26.27 | 0% | 23.88 | 0% | 22.11 | 0% | 21.41 | 0% | 27.03 | 0% | 24.61 | 0% | 19.21 | 0% | 23.98 | 0% | 24.56 | 0% | 22.29 | 0% | 21.47 | 0% | 25.64 | 0% | 20.77 | 0% | 24.51 | 0% | 22.02 | 0% | 30.07 | 0% | 26.36 | 0% | 20.31 | 0% | 24.61 | 0% | 22.93 | 0% | 26.96 | 0% | 26.03 | 0% | 21.26 | 0% | 26.13 | 0% | 22.53 | 0%
Instalações Elétricas - Eletrodutos Embutidos, Cabos, Caixas, Tomadas e Interruptores | 91981 | INTERRUPTOR BIPOLAR (1 MÓDULO), 10A/250V, INCLUINDO SUPORTE E PLACA - FORNECIMENTO E INSTALAÇÃO. AF_03/2023 | UN | 62.45 | 0% | 60.65 | 0% | 63.53 | 0% | 53.01 | 0% | 47.53 | 0% | 49.83 | 0% | 63.18 | 0% | 64.28 | 0% | 50.86 | 0% | 49.34 | 0% | 51.95 | 0% | 46.2 | 0% | 48.38 | 0% | 52.5 | 0% | 44.87 | 0% | 51.06 | 0% | 53.16 | 0% | 58.68 | 0% | 57.89 | 0% | 47.73 | 0% | 55.99 | 0% | 52.35 | 0% | 56.06 | 0% | 62.95 | 0% | 42.64 | 0% | 63.89 | 0% | 51.59 | 0%
Instalações Elétricas - Eletrodutos Embutidos, Cabos, Caixas, Tomadas e Interruptores | 91980 | INTERRUPTOR BIPOLAR (1 MÓDULO), 10A/250V, SEM SUPORTE E SEM PLACA - FORNECIMENTO E INSTALAÇÃO. AF_03/2023 | UN | 48.71 | 0% | 47.39 | 0% | 49.34 | 0% | 41.36 | 0% | 36.73 | 0% | 38.7 | 0% | 49.27 | 0% | 49.92 | 0% | 39.49 | 0% | 38.28 | 0% | 40.34 | 0% | 35.88 | 0% | 37.63 | 0% | 40.78 | 0% | 34.89 | 0% | 39.65 | 0% | 41.45 | 0% | 45.48 | 0% | 44.73 | 0% | 37.02 | 0% | 43.45 | 0% | 40.58 | 0% | 43.67 | 0% | 48.83 | 0% | 33.06 | 0% | 49.44 | 0% | 40.07 | 0%
Instalações Elétricas - Eletrodutos Embutidos, Cabos, Caixas, Tomadas e Interruptores | 91979 | INTERRUPTOR INTERMEDIÁRIO (1 MÓDULO), 10A/250V, INCLUINDO SUPORTE E PLACA - FORNECIMENTO E INSTALAÇÃO. AF_03/2023 | UN | 64.15 | 0% | 62.41 | 0% | 65 | 0% | 54.48 | 0% | 48.4 | 0% | 50.96 | 0% | 64.9 | 0% | 65.77 | 0% | 52.02 | 0% | 50.43 | 0% | 53.13 | 0% | 47.25 | 0% | 49.56 | 0% | 53.71 | 0% | 45.96 | 0% | 52.23 | 0% | 54.59 | 0% | 59.9 | 0% | 58.94 | 0% | 48.77 | 0% | 57.23 | 0% | 53.46 | 0% | 57.53 | 0% | 64.33 | 0% | 43.54 | 0% | 65.12 | 0% | 52.77 | 0%
Instalações Elétricas - Eletrodutos Embutidos, Cabos, Caixas, Tomadas e Interruptores | 91978 | INTERRUPTOR INTERMEDIÁRIO (1 MÓDULO), 10A/250V, SEM SUPORTE E SEM PLACA - FORNECIMENTO E INSTALAÇÃO. AF_03/2023 | UN | 50.41 | 0% | 49.15 | 0% | 50.81 | 0% | 42.83 | 0% | 37.6 | 0% | 39.83 | 0% | 50.99 | 0% | 51.41 | 0% | 40.65 | 0% | 39.37 | 0% | 41.52 | 0% | 36.93 | 0% | 38.81 | 0% | 41.99 | 0% | 35.98 | 0% | 40.82 | 0% | 42.88 | 0% | 46.7 | 0% | 45.78 | 0% | 38.06 | 0% | 44.69 | 0% | 41.69 | 0% | 45.14 | 0% | 50.21 | 0% | 33.96 | 0% | 50.67 | 0% | 41.25 | 0%
Instalações Elétricas - Eletrodutos Embutidos, Cabos, Caixas, Tomadas e Interruptores | 92029 | INTERRUPTOR PARALELO (1 MÓDULO) COM 1 TOMADA DE EMBUTIR 2P+T 10 A, INCLUINDO SUPORTE E PLACA - FORNECIMENTO E INSTALAÇÃO. AF_03/2023 | UN | 70.93 | 0% | 68.19 | 0% | 73.99 | 0% | 60.07 | 0% | 56.91 | 0% | 58.13 | 0% | 71.79 | 0% | 74.88 | 0% | 59.34 | 0% | 57.83 | 0% | 60.66 | 0% | 53.92 | 0% | 55.9 | 0% | 61.19 | 0% | 51.93 | 0% | 59.54 | 0% | 60.52 | 0% | 69.21 | 0% | 69.39 | 0% | 56.03 | 0% | 65.5 | 0% | 61.65 | 0% | 64.17 | 0% | 73.81 | 0% | 50.19 | 0% | 76.05 | 0% | 60.12 | 0%
Instalações Elétricas - Eletrodutos Embutidos, Cabos, Caixas, Tomadas e Interruptores | 92028 | INTERRUPTOR PARALELO (1 MÓDULO) COM 1 TOMADA DE EMBUTIR 2P+T 10 A, SEM SUPORTE E SEM PLACA - FORNECIMENTO E INSTALAÇÃO. AF_03/2023 | UN | 57.19 | 0% | 54.93 | 0% | 59.8 | 0% | 48.42 | 0% | 46.11 | 0% | 47 | 0% | 57.88 | 0% | 60.52 | 0% | 47.97 | 0% | 46.77 | 0% | 49.05 | 0% | 43.6 | 0% | 45.15 | 0% | 49.47 | 0% | 41.95 | 0% | 48.13 | 0% | 48.81 | 0% | 56.01 | 0% | 56.23 | 0% | 45.32 | 0% | 52.96 | 0% | 49.88 | 0% | 51.78 | 0% | 59.69 | 0% | 40.61 | 0% | 61.6 | 0% | 48.6 | 0%
Instalações Elétricas - Eletrodutos Embutidos, Cabos, Caixas, Tomadas e Interruptores | 92031 | INTERRUPTOR PARALELO (1 MÓDULO) COM 2 TOMADAS DE EMBUTIR 2P+T 10 A, INCLUINDO SUPORTE E PLACA - FORNECIMENTO E INSTALAÇÃO. AF_03/2023 | UN | 96.86 | 0% | 93.12 | 0% | 100.99 | 0% | 82.04 | 0% | 77.65 | 0% | 79.36 | 0% | 98.03 | 0% | 102.21 | 0% | 80.99 | 0% | 78.94 | 0% | 82.8 | 0% | 73.61 | 0% | 76.32 | 0% | 83.53 | 0% | 70.9 | 0% | 81.27 | 0% | 82.65 | 0% | 94.47 | 0% | 94.69 | 0% | 76.48 | 0% | 89.4 | 0% | 84.13 | 0% | 87.61 | 0% | 100.73 | 0% | 68.52 | 0% | 103.79 | 0% | 82.07 | 0%
Instalações Elétricas - Eletrodutos Embutidos, Cabos, Caixas, Tomadas e Interruptores | 92030 | INTERRUPTOR PARALELO (1 MÓDULO) COM 2 TOMADAS DE EMBUTIR 2P+T 10 A, SEM SUPORTE E SEM PLACA - FORNECIMENTO E INSTALAÇÃO. AF_03/2023 | UN | 83.12 | 0% | 79.86 | 0% | 86.8 | 0% | 70.39 | 0% | 66.85 | 0% | 68.23 | 0% | 84.12 | 0% | 87.85 | 0% | 69.62 | 0% | 67.88 | 0% | 71.19 | 0% | 63.29 | 0% | 65.57 | 0% | 71.81 | 0% | 60.92 | 0% | 69.86 | 0% | 70.94 | 0% | 81.27 | 0% | 81.53 | 0% | 65.77 | 0% | 76.86 | 0% | 72.36 | 0% | 75.22 | 0% | 86.61 | 0% | 58.94 | 0% | 89.34 | 0% | 70.55 | 0%
Instalações Elétricas - Eletrodutos Embutidos, Cabos, Caixas, Tomadas e Interruptores | 91955 | INTERRUPTOR PARALELO (1 MÓDULO), 10A/250V, INCLUINDO SUPORTE E PLACA - FORNECIMENTO E INSTALAÇÃO. AF_03/2023 | UN | 44.94 | 0% | 43.19 | 0% | 46.91 | 0% | 38.06 | 0% | 36.1 | 0% | 36.85 | 0% | 45.49 | 0% | 47.48 | 0% | 37.62 | 0% | 36.67 | 0% | 38.45 | 0% | 34.18 | 0% | 35.42 | 0% | 38.78 | 0% | 32.91 | 0% | 37.75 | 0% | 38.36 | 0% | 43.89 | 0% | 44.03 | 0% | 35.52 | 0% | 41.53 | 0% | 39.09 | 0% | 40.66 | 0% | 46.8 | 0% | 31.83 | 0% | 48.23 | 0% | 38.11 | 0%
Instalações Elétricas - Eletrodutos Embutidos, Cabos, Caixas, Tomadas e Interruptores | 91954 | INTERRUPTOR PARALELO (1 MÓDULO), 10A/250V, SEM SUPORTE E SEM PLACA - FORNECIMENTO E INSTALAÇÃO. AF_03/2023 | UN | 31.2 | 0% | 29.93 | 0% | 32.72 | 0% | 26.41 | 0% | 25.3 | 0% | 25.72 | 0% | 31.58 | 0% | 33.12 | 0% | 26.25 | 0% | 25.61 | 0% | 26.84 | 0% | 23.86 | 0% | 24.67 | 0% | 27.06 | 0% | 22.93 | 0% | 26.34 | 0% | 26.65 | 0% | 30.69 | 0% | 30.87 | 0% | 24.81 | 0% | 28.99 | 0% | 27.32 | 0% | 28.27 | 0% | 32.68 | 0% | 22.25 | 0% | 33.78 | 0% | 26.59 | 0%
Instalações Elétricas - Eletrodutos Embutidos, Cabos, Caixas, Tomadas e Interruptores | 92033 | INTERRUPTOR PARALELO (2 MÓDULOS) COM 1 TOMADA DE EMBUTIR 2P+T 10 A, INCLUINDO SUPORTE E PLACA - FORNECIMENTO E INSTALAÇÃO. AF_03/2023 | UN | 98.46 | 0% | 94.77 | 0% | 102.37 | 0% | 83.42 | 0% | 78.47 | 0% | 80.42 | 0% | 99.65 | 0% | 103.61 | 0% | 82.08 | 0% | 79.95 | 0% | 83.91 | 0% | 74.59 | 0% | 77.42 | 0% | 84.66 | 0% | 71.91 | 0% | 82.37 | 0% | 84 | 0% | 95.62 | 0% | 95.67 | 0% | 77.45 | 0% | 90.57 | 0% | 85.17 | 0% | 88.98 | 0% | 102.03 | 0% | 69.37 | 0% | 104.94 | 0% | 83.18 | 0%
Instalações Elétricas - Eletrodutos Embutidos, Cabos, Caixas, Tomadas e Interruptores | 92032 | INTERRUPTOR PARALELO (2 MÓDULOS) COM 1 TOMADA DE EMBUTIR 2P+T 10 A, SEM SUPORTE E SEM PLACA - FORNECIMENTO E INSTALAÇÃO. AF_03/2023 | UN | 84.72 | 0% | 81.51 | 0% | 88.18 | 0% | 71.77 | 0% | 67.67 | 0% | 69.29 | 0% | 85.74 | 0% | 89.25 | 0% | 70.71 | 0% | 68.89 | 0% | 72.3 | 0% | 64.27 | 0% | 66.67 | 0% | 72.94 | 0% | 61.93 | 0% | 70.96 | 0% | 72.29 | 0% | 82.42 | 0% | 82.51 | 0% | 66.74 | 0% | 78.03 | 0% | 73.4 | 0% | 76.59 | 0% | 87.91 | 0% | 59.79 | 0% | 90.49 | 0% | 71.66 | 0%
Instalações Elétricas - Eletrodutos Embutidos, Cabos, Caixas, Tomadas e Interruptores | 91961 | INTERRUPTOR PARALELO (2 MÓDULOS), 10A/250V, INCLUINDO SUPORTE E PLACA - FORNECIMENTO E INSTALAÇÃO. AF_03/2023 | UN | 72.53 | 0% | 69.84 | 0% | 75.37 | 0% | 61.45 | 0% | 57.73 | 0% | 59.19 | 0% | 73.41 | 0% | 76.28 | 0% | 60.43 | 0% | 58.84 | 0% | 61.77 | 0% | 54.9 | 0% | 57 | 0% | 62.32 | 0% | 52.94 | 0% | 60.64 | 0% | 61.87 | 0% | 70.36 | 0% | 70.37 | 0% | 57 | 0% | 66.67 | 0% | 62.69 | 0% | 65.54 | 0% | 75.11 | 0% | 51.04 | 0% | 77.2 | 0% | 61.23 | 0%
Instalações Elétricas - Eletrodutos Embutidos, Cabos, Caixas, Tomadas e Interruptores | 91960 | INTERRUPTOR PARALELO (2 MÓDULOS), 10A/250V, SEM SUPORTE E SEM PLACA - FORNECIMENTO E INSTALAÇÃO. AF_03/2023 | UN | 58.79 | 0% | 56.58 | 0% | 61.18 | 0% | 49.8 | 0% | 46.93 | 0% | 48.06 | 0% | 59.5 | 0% | 61.92 | 0% | 49.06 | 0% | 47.78 | 0% | 50.16 | 0% | 44.58 | 0% | 46.25 | 0% | 50.6 | 0% | 42.96 | 0% | 49.23 | 0% | 50.16 | 0% | 57.16 | 0% | 57.21 | 0% | 46.29 | 0% | 54.13 | 0% | 50.92 | 0% | 53.15 | 0% | 60.99 | 0% | 41.46 | 0% | 62.75 | 0% | 49.71 | 0%
Instalações Elétricas - Eletrodutos Embutidos, Cabos, Caixas, Tomadas e Interruptores | 91969 | INTERRUPTOR PARALELO (3 MÓDULOS), 10A/250V, INCLUINDO SUPORTE E PLACA - FORNECIMENTO E INSTALAÇÃO. AF_03/2023 | UN | 100.06 | 0% | 96.42 | 0% | 103.75 | 0% | 84.8 | 0% | 79.29 | 0% | 81.48 | 0% | 101.27 | 0% | 105.01 | 0% | 83.17 | 0% | 80.96 | 0% | 85.02 | 0% | 75.57 | 0% | 78.52 | 0% | 85.79 | 0% | 72.92 | 0% | 83.47 | 0% | 85.35 | 0% | 96.77 | 0% | 96.65 | 0% | 78.42 | 0% | 91.74 | 0% | 86.21 | 0% | 90.35 | 0% | 103.33 | 0% | 70.22 | 0% | 106.09 | 0% | 84.29 | 0%
Instalações Elétricas - Eletrodutos Embutidos, Cabos, Caixas, Tomadas e Interruptores | 91968 | INTERRUPTOR PARALELO (3 MÓDULOS), 10A/250V, SEM SUPORTE E SEM PLACA - FORNECIMENTO E INSTALAÇÃO. AF_03/2023 | UN | 86.32 | 0% | 83.16 | 0% | 89.56 | 0% | 73.15 | 0% | 68.49 | 0% | 70.35 | 0% | 87.36 | 0% | 90.65 | 0% | 71.8 | 0% | 69.9 | 0% | 73.41 | 0% | 65.25 | 0% | 67.77 | 0% | 74.07 | 0% | 62.94 | 0% | 72.06 | 0% | 73.64 | 0% | 83.57 | 0% | 83.49 | 0% | 67.71 | 0% | 79.2 | 0% | 74.44 | 0% | 77.96 | 0% | 89.21 | 0% | 60.64 | 0% | 91.64 | 0% | 72.77 | 0%
Instalações Elétricas - Eletrodutos Embutidos, Cabos, Caixas, Tomadas e Interruptores | 91985 | INTERRUPTOR PULSADOR CAMPAINHA (1 MÓDULO), 10A/250V, INCLUINDO SUPORTE E PLACA - FORNECIMENTO E INSTALAÇÃO. AF_03/2023 | UN | 35.45 | 0% | 34.01 | 0% | 37.17 | 0% | 30.01 | 0% | 28.74 | 0% | 29.2 | 0% | 35.89 | 0% | 37.62 | 0% | 29.81 | 0% | 29.08 | 0% | 30.48 | 0% | 27.09 | 0% | 28.04 | 0% | 30.73 | 0% | 26.05 | 0% | 29.91 | 0% | 30.26 | 0% | 34.84 | 0% | 35.06 | 0% | 28.18 | 0% | 32.93 | 0% | 31.03 | 0% | 32.12 | 0% | 37.12 | 0% | 25.26 | 0% | 38.36 | 0% | 30.21 | 0%
Instalações Elétricas - Eletrodutos Embutidos, Cabos, Caixas, Tomadas e Interruptores | 91984 | INTERRUPTOR PULSADOR CAMPAINHA (1 MÓDULO), 10A/250V, SEM SUPORTE E SEM PLACA - FORNECIMENTO E INSTALAÇÃO. AF_03/2023 | UN | 21.71 | 0% | 20.75 | 0% | 22.98 | 0% | 18.36 | 0% | 17.94 | 0% | 18.07 | 0% | 21.98 | 0% | 23.26 | 0% | 18.44 | 0% | 18.02 | 0% | 18.87 | 0% | 16.77 | 0% | 17.29 | 0% | 19.01 | 0% | 16.07 | 0% | 18.5 | 0% | 18.55 | 0% | 21.64 | 0% | 21.9 | 0% | 17.47 | 0% | 20.39 | 0% | 19.26 | 0% | 19.73 | 0% | 23 | 0% | 15.68 | 0% | 23.91 | 0% | 18.69 | 0%
Instalações Elétricas - Eletrodutos Embutidos, Cabos, Caixas, Tomadas e Interruptores | 91989 | INTERRUPTOR PULSADOR MINUTERIA (1 MÓDULO), 10A/250V, INCLUINDO SUPORTE E PLACA - FORNECIMENTO E INSTALAÇÃO. AF_03/2023 | UN | 41.18 | 0% | 39.92 | 0% | 42.09 | 0% | 34.94 | 0% | 31.65 | 0% | 33.02 | 0% | 41.67 | 0% | 42.59 | 0% | 33.7 | 0% | 32.72 | 0% | 34.43 | 0% | 30.61 | 0% | 32 | 0% | 34.78 | 0% | 29.68 | 0% | 33.83 | 0% | 35.07 | 0% | 38.95 | 0% | 38.56 | 0% | 31.66 | 0% | 37.11 | 0% | 34.75 | 0% | 37.02 | 0% | 41.75 | 0% | 28.3 | 0% | 42.5 | 0% | 34.18 | 0%
Instalações Elétricas - Eletrodutos Embutidos, Cabos, Caixas, Tomadas e Interruptores | 91988 | INTERRUPTOR PULSADOR MINUTERIA (1 MÓDULO), 10A/250V, SEM SUPORTE E SEM PLACA - FORNECIMENTO E INSTALAÇÃO. AF_03/2023 | UN | 27.44 | 0% | 26.66 | 0% | 27.9 | 0% | 23.29 | 0% | 20.85 | 0% | 21.89 | 0% | 27.76 | 0% | 28.23 | 0% | 22.33 | 0% | 21.66 | 0% | 22.82 | 0% | 20.29 | 0% | 21.25 | 0% | 23.06 | 0% | 19.7 | 0% | 22.42 | 0% | 23.36 | 0% | 25.75 | 0% | 25.4 | 0% | 20.95 | 0% | 24.57 | 0% | 22.98 | 0% | 24.63 | 0% | 27.63 | 0% | 18.72 | 0% | 28.05 | 0% | 22.66 | 0%
Instalações Elétricas - Eletrodutos Embutidos, Cabos, Caixas, Tomadas e Interruptores | 92023 | INTERRUPTOR SIMPLES (1 MÓDULO) COM 1 TOMADA DE EMBUTIR 2P+T 10 A, INCLUINDO SUPORTE E PLACA - FORNECIMENTO E INSTALAÇÃO. AF_03/2023 | UN | 62.95 | 0% | 60.57 | 0% | 65.53 | 0% | 53.33 | 0% | 50.29 | 0% | 51.48 | 0% | 63.72 | 0% | 66.32 | 0% | 52.54 | 0% | 51.19 | 0% | 53.72 | 0% | 47.75 | 0% | 49.55 | 0% | 54.19 | 0% | 46.02 | 0% | 52.72 | 0% | 53.71 | 0% | 61.23 | 0% | 61.32 | 0% | 49.6 | 0% | 58 | 0% | 54.55 | 0% | 56.91 | 0% | 65.33 | 0% | 44.42 | 0% | 67.24 | 0% | 53.25 | 0%
Instalações Elétricas - Eletrodutos Embutidos, Cabos, Caixas, Tomadas e Interruptores | 92022 | INTERRUPTOR SIMPLES (1 MÓDULO) COM 1 TOMADA DE EMBUTIR 2P+T 10 A, SEM SUPORTE E SEM PLACA - FORNECIMENTO E INSTALAÇÃO. AF_03/2023 | UN | 49.21 | 0% | 47.31 | 0% | 51.34 | 0% | 41.68 | 0% | 39.49 | 0% | 40.35 | 0% | 49.81 | 0% | 51.96 | 0% | 41.17 | 0% | 40.13 | 0% | 42.11 | 0% | 37.43 | 0% | 38.8 | 0% | 42.47 | 0% | 36.04 | 0% | 41.31 | 0% | 42 | 0% | 48.03 | 0% | 48.16 | 0% | 38.89 | 0% | 45.46 | 0% | 42.78 | 0% | 44.52 | 0% | 51.21 | 0% | 34.84 | 0% | 52.79 | 0% | 41.73 | 0%
Instalações Elétricas - Eletrodutos Embutidos, Cabos, Caixas, Tomadas e Interruptores | 92025 | INTERRUPTOR SIMPLES (1 MÓDULO) COM 2 TOMADAS DE EMBUTIR 2P+T 10 A, INCLUINDO SUPORTE E PLACA - FORNECIMENTO E INSTALAÇÃO. AF_03/2023 | UN | 88.95 | 0% | 85.55 | 0% | 92.61 | 0% | 75.34 | 0% | 71.08 | 0% | 72.76 | 0% | 90 | 0% | 93.72 | 0% | 74.25 | 0% | 72.36 | 0% | 75.92 | 0% | 67.49 | 0% | 70.02 | 0% | 76.59 | 0% | 65.05 | 0% | 74.51 | 0% | 75.88 | 0% | 86.56 | 0% | 86.69 | 0% | 70.1 | 0% | 81.97 | 0% | 77.1 | 0% | 80.42 | 0% | 92.33 | 0% | 62.79 | 0% | 95.06 | 0% | 75.26 | 0%
Instalações Elétricas - Eletrodutos Embutidos, Cabos, Caixas, Tomadas e Interruptores | 92024 | INTERRUPTOR SIMPLES (1 MÓDULO) COM 2 TOMADAS DE EMBUTIR 2P+T 10 A, SEM SUPORTE E SEM PLACA - FORNECIMENTO E INSTALAÇÃO. AF_03/2023 | UN | 75.21 | 0% | 72.29 | 0% | 78.42 | 0% | 63.69 | 0% | 60.28 | 0% | 61.63 | 0% | 76.09 | 0% | 79.36 | 0% | 62.88 | 0% | 61.3 | 0% | 64.31 | 0% | 57.17 | 0% | 59.27 | 0% | 64.87 | 0% | 55.07 | 0% | 63.1 | 0% | 64.17 | 0% | 73.36 | 0% | 73.53 | 0% | 59.39 | 0% | 69.43 | 0% | 65.33 | 0% | 68.03 | 0% | 78.21 | 0% | 53.21 | 0% | 80.61 | 0% | 63.74 | 0%
Instalações Elétricas - Eletrodutos Embutidos, Cabos, Caixas, Tomadas e Interruptores | 91957 | INTERRUPTOR SIMPLES (1 MÓDULO) COM INTERRUPTOR PARALELO (1 MÓDULO), 10A/250V, INCLUINDO SUPORTE E PLACA - FORNECIMENTO E INSTALAÇÃO. AF_03/2023 | UN | 64.55 | 0% | 62.22 | 0% | 66.91 | 0% | 54.71 | 0% | 51.11 | 0% | 52.54 | 0% | 65.34 | 0% | 67.72 | 0% | 53.63 | 0% | 52.2 | 0% | 54.83 | 0% | 48.73 | 0% | 50.65 | 0% | 55.32 | 0% | 47.03 | 0% | 53.82 | 0% | 55.06 | 0% | 62.38 | 0% | 62.3 | 0% | 50.57 | 0% | 59.17 | 0% | 55.59 | 0% | 58.28 | 0% | 66.63 | 0% | 45.27 | 0% | 68.39 | 0% | 54.36 | 0%
Instalações Elétricas - Eletrodutos Embutidos, Cabos, Caixas, Tomadas e Interruptores | 91956 | INTERRUPTOR SIMPLES (1 MÓDULO) COM INTERRUPTOR PARALELO (1 MÓDULO), 10A/250V, SEM SUPORTE E SEM PLACA - FORNECIMENTO E INSTALAÇÃO. AF_03/2023 | UN | 50.81 | 0% | 48.96 | 0% | 52.72 | 0% | 43.06 | 0% | 40.31 | 0% | 41.41 | 0% | 51.43 | 0% | 53.36 | 0% | 42.26 | 0% | 41.14 | 0% | 43.22 | 0% | 38.41 | 0% | 39.9 | 0% | 43.6 | 0% | 37.05 | 0% | 42.41 | 0% | 43.35 | 0% | 49.18 | 0% | 49.14 | 0% | 39.86 | 0% | 46.63 | 0% | 43.82 | 0% | 45.89 | 0% | 52.51 | 0% | 35.69 | 0% | 53.94 | 0% | 42.84 | 0%
Instalações Elétricas - Eletrodutos Embutidos, Cabos, Caixas, Tomadas e Interruptores | 91963 | INTERRUPTOR SIMPLES (1 MÓDULO) COM INTERRUPTOR PARALELO (2 MÓDULOS), 10A/250V, INCLUINDO SUPORTE E PLACA - FORNECIMENTO E INSTALAÇÃO. AF_03/2023 | UN | 92.15 | 0% | 88.85 | 0% | 95.37 | 0% | 78.1 | 0% | 72.72 | 0% | 74.88 | 0% | 93.24 | 0% | 96.52 | 0% | 76.43 | 0% | 74.38 | 0% | 78.14 | 0% | 69.45 | 0% | 72.22 | 0% | 78.85 | 0% | 67.07 | 0% | 76.71 | 0% | 78.58 | 0% | 88.86 | 0% | 88.65 | 0% | 72.04 | 0% | 84.31 | 0% | 79.18 | 0% | 83.16 | 0% | 94.93 | 0% | 64.49 | 0% | 97.36 | 0% | 77.48 | 0%
Instalações Elétricas - Eletrodutos Embutidos, Cabos, Caixas, Tomadas e Interruptores | 91962 | INTERRUPTOR SIMPLES (1 MÓDULO) COM INTERRUPTOR PARALELO (2 MÓDULOS), 10A/250V, SEM SUPORTE E SEM PLACA - FORNECIMENTO E INSTALAÇÃO. AF_03/2023 | UN | 78.41 | 0% | 75.59 | 0% | 81.18 | 0% | 66.45 | 0% | 61.92 | 0% | 63.75 | 0% | 79.33 | 0% | 82.16 | 0% | 65.06 | 0% | 63.32 | 0% | 66.53 | 0% | 59.13 | 0% | 61.47 | 0% | 67.13 | 0% | 57.09 | 0% | 65.3 | 0% | 66.87 | 0% | 75.66 | 0% | 75.49 | 0% | 61.33 | 0% | 71.77 | 0% | 67.41 | 0% | 70.77 | 0% | 80.81 | 0% | 54.91 | 0% | 82.91 | 0% | 65.96 | 0%
Instalações Elétricas - Eletrodutos Embutidos, Cabos, Caixas, Tomadas e Interruptores | 91953 | INTERRUPTOR SIMPLES (1 MÓDULO), 10A/250V, INCLUINDO SUPORTE E PLACA - FORNECIMENTO E INSTALAÇÃO. AF_03/2023 | UN | 37.03 | 0% | 35.63 | 0% | 38.52 | 0% | 31.36 | 0% | 29.54 | 0% | 30.25 | 0% | 37.48 | 0% | 38.99 | 0% | 30.88 | 0% | 30.08 | 0% | 31.57 | 0% | 28.06 | 0% | 29.13 | 0% | 31.85 | 0% | 27.05 | 0% | 30.99 | 0% | 31.59 | 0% | 35.97 | 0% | 36.02 | 0% | 29.14 | 0% | 34.08 | 0% | 32.06 | 0% | 33.47 | 0% | 38.4 | 0% | 26.1 | 0% | 39.5 | 0% | 31.3 | 0%
Instalações Elétricas - Eletrodutos Embutidos, Cabos, Caixas, Tomadas e Interruptores | 91952 | INTERRUPTOR SIMPLES (1 MÓDULO), 10A/250V, SEM SUPORTE E SEM PLACA - FORNECIMENTO E INSTALAÇÃO. AF_03/2023 | UN | 23.29 | 0% | 22.37 | 0% | 24.33 | 0% | 19.71 | 0% | 18.74 | 0% | 19.12 | 0% | 23.57 | 0% | 24.63 | 0% | 19.51 | 0% | 19.02 | 0% | 19.96 | 0% | 17.74 | 0% | 18.38 | 0% | 20.13 | 0% | 17.07 | 0% | 19.58 | 0% | 19.88 | 0% | 22.77 | 0% | 22.86 | 0% | 18.43 | 0% | 21.54 | 0% | 20.29 | 0% | 21.08 | 0% | 24.28 | 0% | 16.52 | 0% | 25.05 | 0% | 19.78 | 0%
Instalações Elétricas - Eletrodutos Embutidos, Cabos, Caixas, Tomadas e Interruptores | 92035 | INTERRUPTOR SIMPLES (1 MÓDULO), INTERRUPTOR PARALELO (1 MÓDULO) E 1 TOMADA DE EMBUTIR 2P+T 10 A, INCLUINDO SUPORTE E PLACA - FORNECIMENTO E INSTALAÇÃO. AF_03/2023 | UN | 90.55 | 0% | 87.2 | 0% | 93.99 | 0% | 76.72 | 0% | 71.9 | 0% | 73.82 | 0% | 91.62 | 0% | 95.12 | 0% | 75.34 | 0% | 73.37 | 0% | 77.03 | 0% | 68.47 | 0% | 71.12 | 0% | 77.72 | 0% | 66.06 | 0% | 75.61 | 0% | 77.23 | 0% | 87.71 | 0% | 87.67 | 0% | 71.07 | 0% | 83.14 | 0% | 78.14 | 0% | 81.79 | 0% | 93.63 | 0% | 63.64 | 0% | 96.21 | 0% | 76.37 | 0%
Instalações Elétricas - Eletrodutos Embutidos, Cabos, Caixas, Tomadas e Interruptores | 92034 | INTERRUPTOR SIMPLES (1 MÓDULO), INTERRUPTOR PARALELO (1 MÓDULO) E 1 TOMADA DE EMBUTIR 2P+T 10 A, SEM SUPORTE E SEM PLACA - FORNECIMENTO E INSTALAÇÃO. AF_03/2023 | UN | 76.81 | 0% | 73.94 | 0% | 79.8 | 0% | 65.07 | 0% | 61.1 | 0% | 62.69 | 0% | 77.71 | 0% | 80.76 | 0% | 63.97 | 0% | 62.31 | 0% | 65.42 | 0% | 58.15 | 0% | 60.37 | 0% | 66 | 0% | 56.08 | 0% | 64.2 | 0% | 65.52 | 0% | 74.51 | 0% | 74.51 | 0% | 60.36 | 0% | 70.6 | 0% | 66.37 | 0% | 69.4 | 0% | 79.51 | 0% | 54.06 | 0% | 81.76 | 0% | 64.85 | 0%
Instalações Elétricas - Eletrodutos Embutidos, Cabos, Caixas, Tomadas e Interruptores | 92027 | INTERRUPTOR SIMPLES (2 MÓDULOS) COM 1 TOMADA DE EMBUTIR 2P+T 10 A, INCLUINDO SUPORTE E PLACA - FORNECIMENTO E INSTALAÇÃO. AF_03/2023 | UN | 82.62 | 0% | 79.64 | 0% | 85.6 | 0% | 70.02 | 0% | 65.35 | 0% | 67.22 | 0% | 83.61 | 0% | 86.62 | 0% | 68.61 | 0% | 66.78 | 0% | 70.14 | 0% | 62.35 | 0% | 64.82 | 0% | 70.78 | 0% | 60.2 | 0% | 68.85 | 0% | 70.46 | 0% | 79.79 | 0% | 79.67 | 0% | 64.69 | 0% | 75.69 | 0% | 71.11 | 0% | 74.6 | 0% | 85.23 | 0% | 57.9 | 0% | 87.48 | 0% | 69.55 | 0%
Instalações Elétricas - Eletrodutos Embutidos, Cabos, Caixas, Tomadas e Interruptores | 92026 | INTERRUPTOR SIMPLES (2 MÓDULOS) COM 1 TOMADA DE EMBUTIR 2P+T 10 A, SEM SUPORTE E SEM PLACA - FORNECIMENTO E INSTALAÇÃO. AF_03/2023 | UN | 68.88 | 0% | 66.38 | 0% | 71.41 | 0% | 58.37 | 0% | 54.55 | 0% | 56.09 | 0% | 69.7 | 0% | 72.26 | 0% | 57.24 | 0% | 55.72 | 0% | 58.53 | 0% | 52.03 | 0% | 54.07 | 0% | 59.06 | 0% | 50.22 | 0% | 57.44 | 0% | 58.75 | 0% | 66.59 | 0% | 66.51 | 0% | 53.98 | 0% | 63.15 | 0% | 59.34 | 0% | 62.21 | 0% | 71.11 | 0% | 48.32 | 0% | 73.03 | 0% | 58.03 | 0%
Instalações Elétricas - Eletrodutos Embutidos, Cabos, Caixas, Tomadas e Interruptores | 91965 | INTERRUPTOR SIMPLES (2 MÓDULOS) COM INTERRUPTOR PARALELO (1 MÓDULO), 10A/250V, INCLUINDO SUPORTE E PLACA - FORNECIMENTO E INSTALAÇÃO. AF_03/2023 | UN | 84.22 | 0% | 81.29 | 0% | 86.98 | 0% | 71.4 | 0% | 66.17 | 0% | 68.28 | 0% | 85.23 | 0% | 88.02 | 0% | 69.7 | 0% | 67.79 | 0% | 71.25 | 0% | 63.33 | 0% | 65.92 | 0% | 71.91 | 0% | 61.21 | 0% | 69.95 | 0% | 71.81 | 0% | 80.94 | 0% | 80.65 | 0% | 65.66 | 0% | 76.86 | 0% | 72.15 | 0% | 75.97 | 0% | 86.53 | 0% | 58.75 | 0% | 88.63 | 0% | 70.66 | 0%
Instalações Elétricas - Eletrodutos Embutidos, Cabos, Caixas, Tomadas e Interruptores | 91964 | INTERRUPTOR SIMPLES (2 MÓDULOS) COM INTERRUPTOR PARALELO (1 MÓDULO), 10A/250V, SEM SUPORTE E SEM PLACA - FORNECIMENTO E INSTALAÇÃO. AF_03/2023 | UN | 70.48 | 0% | 68.03 | 0% | 72.79 | 0% | 59.75 | 0% | 55.37 | 0% | 57.15 | 0% | 71.32 | 0% | 73.66 | 0% | 58.33 | 0% | 56.73 | 0% | 59.64 | 0% | 53.01 | 0% | 55.17 | 0% | 60.19 | 0% | 51.23 | 0% | 58.54 | 0% | 60.1 | 0% | 67.74 | 0% | 67.49 | 0% | 54.95 | 0% | 64.32 | 0% | 60.38 | 0% | 63.58 | 0% | 72.41 | 0% | 49.17 | 0% | 74.18 | 0% | 59.14 | 0%
Instalações Elétricas - Eletrodutos Embutidos, Cabos, Caixas, Tomadas e Interruptores | 91973 | INTERRUPTOR SIMPLES (2 MÓDULOS) COM INTERRUPTOR PARALELO (2 MÓDULOS), 10A/250V, INCLUINDO SUPORTE E PLACA - FORNECIMENTO E INSTALAÇÃO. AF_03/2023 | UN | 119.18 | 0% | 115.32 | 0% | 122.32 | 0% | 101.08 | 0% | 92.43 | 0% | 96 | 0% | 120.57 | 0% | 123.79 | 0% | 97.97 | 0% | 95.19 | 0% | 100.15 | 0% | 89.02 | 0% | 92.88 | 0% | 101.13 | 0% | 86.21 | 0% | 98.36 | 0% | 101.56 | 0% | 113.49 | 0% | 112.62 | 0% | 92.17 | 0% | 107.94 | 0% | 101.2 | 0% | 107.29 | 0% | 121.48 | 0% | 82.41 | 0% | 123.98 | 0% | 99.37 | 0%
Instalações Elétricas - Eletrodutos Embutidos, Cabos, Caixas, Tomadas e Interruptores | 91972 | INTERRUPTOR SIMPLES (2 MÓDULOS) COM INTERRUPTOR PARALELO (2 MÓDULOS), 10A/250V, SEM SUPORTE E SEM PLACA - FORNECIMENTO E INSTALAÇÃO. AF_03/2023 | UN | 98.54 | 0% | 95.1 | 0% | 101.8 | 0% | 83.53 | 0% | 77.47 | 0% | 79.93 | 0% | 99.71 | 0% | 103.03 | 0% | 81.58 | 0% | 79.36 | 0% | 83.41 | 0% | 74.13 | 0% | 77.14 | 0% | 84.18 | 0% | 71.63 | 0% | 81.89 | 0% | 84.03 | 0% | 94.76 | 0% | 94.42 | 0% | 76.87 | 0% | 89.95 | 0% | 84.46 | 0% | 88.88 | 0% | 101.28 | 0% | 68.79 | 0% | 103.77 | 0% | 82.71 | 0%
Instalações Elétricas - Eletrodutos Embutidos, Cabos, Caixas, Tomadas e Interruptores | 91959 | INTERRUPTOR SIMPLES (2 MÓDULOS), 10A/250V, INCLUINDO SUPORTE E PLACA - FORNECIMENTO E INSTALAÇÃO. AF_03/2023 | UN | 56.7 | 0% | 54.71 | 0% | 58.59 | 0% | 48.05 | 0% | 44.61 | 0% | 45.99 | 0% | 57.38 | 0% | 59.29 | 0% | 46.95 | 0% | 45.68 | 0% | 47.99 | 0% | 42.66 | 0% | 44.4 | 0% | 48.44 | 0% | 41.23 | 0% | 47.12 | 0% | 48.34 | 0% | 54.54 | 0% | 54.37 | 0% | 44.25 | 0% | 51.78 | 0% | 48.62 | 0% | 51.14 | 0% | 58.31 | 0% | 39.59 | 0% | 59.74 | 0% | 47.59 | 0%
Instalações Elétricas - Eletrodutos Embutidos, Cabos, Caixas, Tomadas e Interruptores | 91958 | INTERRUPTOR SIMPLES (2 MÓDULOS), 10A/250V, SEM SUPORTE E SEM PLACA - FORNECIMENTO E INSTALAÇÃO. AF_03/2023 | UN | 42.96 | 0% | 41.45 | 0% | 44.4 | 0% | 36.4 | 0% | 33.81 | 0% | 34.86 | 0% | 43.47 | 0% | 44.93 | 0% | 35.58 | 0% | 34.62 | 0% | 36.38 | 0% | 32.34 | 0% | 33.65 | 0% | 36.72 | 0% | 31.25 | 0% | 35.71 | 0% | 36.63 | 0% | 41.34 | 0% | 41.21 | 0% | 33.54 | 0% | 39.24 | 0% | 36.85 | 0% | 38.75 | 0% | 44.19 | 0% | 30.01 | 0% | 45.29 | 0% | 36.07 | 0%
Instalações Elétricas - Eletrodutos Embutidos, Cabos, Caixas, Tomadas e Interruptores | 91971 | INTERRUPTOR SIMPLES (3 MÓDULOS) COM INTERRUPTOR PARALELO (1 MÓDULO), 10A/250V, INCLUINDO SUPORTE E PLACA - FORNECIMENTO E INSTALAÇÃO. AF_03/2023 | UN | 111.2 | 0% | 107.7 | 0% | 113.86 | 0% | 94.33 | 0% | 85.82 | 0% | 89.35 | 0% | 112.5 | 0% | 115.23 | 0% | 91.18 | 0% | 88.55 | 0% | 93.2 | 0% | 82.85 | 0% | 86.53 | 0% | 94.13 | 0% | 80.3 | 0% | 91.53 | 0% | 94.74 | 0% | 105.5 | 0% | 104.55 | 0% | 85.74 | 0% | 100.44 | 0% | 94.11 | 0% | 100.05 | 0% | 113.01 | 0% | 76.63 | 0% | 115.17 | 0% | 92.49 | 0%
Instalações Elétricas - Eletrodutos Embutidos, Cabos, Caixas, Tomadas e Interruptores | 91970 | INTERRUPTOR SIMPLES (3 MÓDULOS) COM INTERRUPTOR PARALELO (1 MÓDULO), 10A/250V, SEM SUPORTE E SEM PLACA - FORNECIMENTO E INSTALAÇÃO. AF_03/2023 | UN | 90.56 | 0% | 87.48 | 0% | 93.34 | 0% | 76.78 | 0% | 70.86 | 0% | 73.28 | 0% | 91.64 | 0% | 94.47 | 0% | 74.79 | 0% | 72.72 | 0% | 76.46 | 0% | 67.96 | 0% | 70.79 | 0% | 77.18 | 0% | 65.72 | 0% | 75.06 | 0% | 77.21 | 0% | 86.77 | 0% | 86.35 | 0% | 70.44 | 0% | 82.45 | 0% | 77.37 | 0% | 81.64 | 0% | 92.81 | 0% | 63.01 | 0% | 94.96 | 0% | 75.83 | 0%
Instalações Elétricas - Eletrodutos Embutidos, Cabos, Caixas, Tomadas e Interruptores | 91967 | INTERRUPTOR SIMPLES (3 MÓDULOS), 10A/250V, INCLUINDO SUPORTE E PLACA - FORNECIMENTO E INSTALAÇÃO. AF_03/2023 | UN | 76.37 | 0% | 73.79 | 0% | 78.66 | 0% | 64.74 | 0% | 59.68 | 0% | 61.74 | 0% | 77.28 | 0% | 79.61 | 0% | 63.03 | 0% | 61.27 | 0% | 64.42 | 0% | 57.26 | 0% | 59.67 | 0% | 65.04 | 0% | 55.39 | 0% | 63.25 | 0% | 65.09 | 0% | 73.09 | 0% | 72.72 | 0% | 59.35 | 0% | 69.47 | 0% | 65.19 | 0% | 68.83 | 0% | 78.21 | 0% | 53.07 | 0% | 79.98 | 0% | 63.89 | 0%
Instalações Elétricas - Eletrodutos Embutidos, Cabos, Caixas, Tomadas e Interruptores | 91966 | INTERRUPTOR SIMPLES (3 MÓDULOS), 10A/250V, SEM SUPORTE E SEM PLACA - FORNECIMENTO E INSTALAÇÃO. AF_03/2023 | UN | 62.63 | 0% | 60.53 | 0% | 64.47 | 0% | 53.09 | 0% | 48.88 | 0% | 50.61 | 0% | 63.37 | 0% | 65.25 | 0% | 51.66 | 0% | 50.21 | 0% | 52.81 | 0% | 46.94 | 0% | 48.92 | 0% | 53.32 | 0% | 45.41 | 0% | 51.84 | 0% | 53.38 | 0% | 59.89 | 0% | 59.56 | 0% | 48.64 | 0% | 56.93 | 0% | 53.42 | 0% | 56.44 | 0% | 64.09 | 0% | 43.49 | 0% | 65.53 | 0% | 52.37 | 0%
Instalações Elétricas - Eletrodutos Embutidos, Cabos, Caixas, Tomadas e Interruptores | 91975 | INTERRUPTOR SIMPLES (4 MÓDULOS), 10A/250V, INCLUINDO SUPORTE E PLACA - FORNECIMENTO E INSTALAÇÃO. AF_03/2023 | UN | 103.29 | 0% | 100.14 | 0% | 105.47 | 0% | 87.63 | 0% | 79.25 | 0% | 82.75 | 0% | 104.49 | 0% | 106.73 | 0% | 84.45 | 0% | 81.97 | 0% | 86.31 | 0% | 76.73 | 0% | 80.23 | 0% | 87.2 | 0% | 74.45 | 0% | 84.77 | 0% | 87.97 | 0% | 97.59 | 0% | 96.55 | 0% | 79.36 | 0% | 92.99 | 0% | 87.08 | 0% | 92.85 | 0% | 104.61 | 0% | 70.9 | 0% | 106.45 | 0% | 85.67 | 0%
Instalações Elétricas - Eletrodutos Embutidos, Cabos, Caixas, Tomadas e Interruptores | 91974 | INTERRUPTOR SIMPLES (4 MÓDULOS), 10A/250V, SEM SUPORTE E SEM PLACA - FORNECIMENTO E INSTALAÇÃO. AF_03/2023 | UN | 82.65 | 0% | 79.92 | 0% | 84.95 | 0% | 70.08 | 0% | 64.29 | 0% | 66.68 | 0% | 83.63 | 0% | 85.97 | 0% | 68.06 | 0% | 66.14 | 0% | 69.57 | 0% | 61.84 | 0% | 64.49 | 0% | 70.25 | 0% | 59.87 | 0% | 68.3 | 0% | 70.44 | 0% | 78.86 | 0% | 78.35 | 0% | 64.06 | 0% | 75 | 0% | 70.34 | 0% | 74.44 | 0% | 84.41 | 0% | 57.28 | 0% | 86.24 | 0% | 69.01 | 0%
Instalações Elétricas - Eletrodutos Embutidos, Cabos, Caixas, Tomadas e Interruptores | 91977 | INTERRUPTOR SIMPLES (6 MÓDULOS), 10A/250V, INCLUINDO SUPORTE E PLACA - FORNECIMENTO E INSTALAÇÃO. AF_03/2023 | UN | 142.69 | 0% | 138.35 | 0% | 145.68 | 0% | 121.07 | 0% | 109.45 | 0% | 114.3 | 0% | 144.34 | 0% | 147.43 | 0% | 116.63 | 0% | 113.22 | 0% | 119.23 | 0% | 105.98 | 0% | 110.82 | 0% | 120.44 | 0% | 102.83 | 0% | 117.1 | 0% | 121.53 | 0% | 134.78 | 0% | 133.32 | 0% | 109.61 | 0% | 128.44 | 0% | 120.27 | 0% | 128.27 | 0% | 144.48 | 0% | 97.93 | 0% | 147 | 0% | 118.33 | 0%
Instalações Elétricas - Eletrodutos Embutidos, Cabos, Caixas, Tomadas e Interruptores | 91976 | INTERRUPTOR SIMPLES (6 MÓDULOS), 10A/250V, SEM SUPORTE E SEM PLACA - FORNECIMENTO E INSTALAÇÃO. AF_03/2023 | UN | 122.05 | 0% | 118.13 | 0% | 125.16 | 0% | 103.52 | 0% | 94.49 | 0% | 98.23 | 0% | 123.48 | 0% | 126.67 | 0% | 100.24 | 0% | 97.39 | 0% | 102.49 | 0% | 91.09 | 0% | 95.08 | 0% | 103.49 | 0% | 88.25 | 0% | 100.63 | 0% | 104 | 0% | 116.05 | 0% | 115.12 | 0% | 94.31 | 0% | 110.45 | 0% | 103.53 | 0% | 109.86 | 0% | 124.28 | 0% | 84.31 | 0% | 126.79 | 0% | 101.67 | 0%
Instalações Elétricas - Eletrodutos Embutidos, Cabos, Caixas, Tomadas e Interruptores | 91874 | LUVA PARA ELETRODUTO, PVC, ROSCÁVEL, DN 20 MM (1/2"), PARA CIRCUITOS TERMINAIS, INSTALADA EM FORRO - FORNECIMENTO E INSTALAÇÃO. AF_03/2023 | UN | 7.79 | 0% | 7.06 | 0% | 9.13 | 0% | 6.9 | 0% | 7.9 | 0% | 7.19 | 0% | 8.1 | 0% | 9.28 | 0% | 7.24 | 0% | 7.6 | 0% | 7.88 | 0% | 6.74 | 0% | 6.96 | 0% | 7.92 | 0% | 6.13 | 0% | 7.92 | 0% | 6.88 | 0% | 9.64 | 0% | 9.92 | 0% | 7.3 | 0% | 8.21 | 0% | 8.17 | 0% | 7.58 | 0% | 9.37 | 0% | 6.46 | 0% | 10.04 | 0% | 7.63 | 0%
Instalações Elétricas - Eletrodutos Embutidos, Cabos, Caixas, Tomadas e Interruptores | 91878 | LUVA PARA ELETRODUTO, PVC, ROSCÁVEL, DN 20 MM (1/2"), PARA CIRCUITOS TERMINAIS, INSTALADA EM LAJE - FORNECIMENTO E INSTALAÇÃO. AF_03/2023 | UN | 6.08 | 0% | 5.52 | 0% | 7.13 | 0% | 5.48 | 0% | 6.18 | 0% | 5.61 | 0% | 6.38 | 0% | 7.25 | 0% | 5.62 | 0% | 5.99 | 0% | 6.22 | 0% | 5.28 | 0% | 5.5 | 0% | 6.26 | 0% | 4.76 | 0% | 6.31 | 0% | 5.41 | 0% | 7.66 | 0% | 7.8 | 0% | 5.73 | 0% | 6.41 | 0% | 6.42 | 0% | 5.98 | 0% | 7.32 | 0% | 5.04 | 0% | 7.79 | 0% | 5.99 | 0%
Instalações Elétricas - Eletrodutos Embutidos, Cabos, Caixas, Tomadas e Interruptores | 91882 | LUVA PARA ELETRODUTO, PVC, ROSCÁVEL, DN 20 MM (1/2"), PARA CIRCUITOS TERMINAIS, INSTALADA EM PAREDE - FORNECIMENTO E INSTALAÇÃO. AF_03/2023 | UN | 11.3 | 0% | 10.25 | 0% | 13.26 | 0% | 9.84 | 0% | 11.47 | 0% | 10.47 | 0% | 11.66 | 0% | 13.47 | 0% | 10.58 | 0% | 10.92 | 0% | 11.31 | 0% | 9.78 | 0% | 9.98 | 0% | 11.34 | 0% | 8.95 | 0% | 11.28 | 0% | 9.91 | 0% | 13.73 | 0% | 14.29 | 0% | 10.55 | 0% | 11.95 | 0% | 11.78 | 0% | 10.87 | 0% | 13.62 | 0% | 9.41 | 0% | 14.7 | 0% | 11 | 0%
Instalações Elétricas - Eletrodutos Embutidos, Cabos, Caixas, Tomadas e Interruptores | 91875 | LUVA PARA ELETRODUTO, PVC, ROSCÁVEL, DN 25 MM (3/4"), PARA CIRCUITOS TERMINAIS, INSTALADA EM FORRO - FORNECIMENTO E INSTALAÇÃO. AF_03/2023 | UN | 9.06 | 0% | 8.21 | 0% | 10.62 | 0% | 8.16 | 0% | 9.19 | 0% | 8.36 | 0% | 9.49 | 0% | 10.81 | 0% | 8.37 | 0% | 8.92 | 0% | 9.27 | 0% | 7.85 | 0% | 8.19 | 0% | 9.3 | 0% | 7.1 | 0% | 9.39 | 0% | 8.06 | 0% | 11.39 | 0% | 11.62 | 0% | 8.54 | 0% | 9.53 | 0% | 9.56 | 0% | 8.91 | 0% | 10.88 | 0% | 7.5 | 0% | 11.59 | 0% | 8.91 | 0%
Instalações Elétricas - Eletrodutos Embutidos, Cabos, Caixas, Tomadas e Interruptores | 91879 | LUVA PARA ELETRODUTO, PVC, ROSCÁVEL, DN 25 MM (3/4"), PARA CIRCUITOS TERMINAIS, INSTALADA EM LAJE - FORNECIMENTO E INSTALAÇÃO. AF_03/2023 | UN | 7.36 | 0% | 6.67 | 0% | 8.62 | 0% | 6.74 | 0% | 7.47 | 0% | 6.77 | 0% | 7.77 | 0% | 8.79 | 0% | 6.75 | 0% | 7.31 | 0% | 7.61 | 0% | 6.37 | 0% | 6.73 | 0% | 7.65 | 0% | 5.73 | 0% | 7.77 | 0% | 6.59 | 0% | 9.42 | 0% | 9.5 | 0% | 6.97 | 0% | 7.73 | 0% | 7.81 | 0% | 7.31 | 0% | 8.83 | 0% | 6.07 | 0% | 9.33 | 0% | 7.28 | 0%
Instalações Elétricas - Eletrodutos Embutidos, Cabos, Caixas, Tomadas e Interruptores | 91884 | LUVA PARA ELETRODUTO, PVC, ROSCÁVEL, DN 25 MM (3/4"), PARA CIRCUITOS TERMINAIS, INSTALADA EM PAREDE - FORNECIMENTO E INSTALAÇÃO. AF_03/2023 | UN | 12.57 | 0% | 11.4 | 0% | 14.75 | 0% | 11.09 | 0% | 12.76 | 0% | 11.63 | 0% | 13.05 | 0% | 15 | 0% | 11.71 | 0% | 12.24 | 0% | 12.7 | 0% | 10.89 | 0% | 11.21 | 0% | 12.74 | 0% | 9.92 | 0% | 12.73 | 0% | 11.09 | 0% | 15.49 | 0% | 15.99 | 0% | 11.77 | 0% | 13.28 | 0% | 13.18 | 0% | 12.2 | 0% | 15.13 | 0% | 10.45 | 0% | 16.25 | 0% | 12.29 | 0%
Instalações Elétricas - Eletrodutos Embutidos, Cabos, Caixas, Tomadas e Interruptores | 91876 | LUVA PARA ELETRODUTO, PVC, ROSCÁVEL, DN 32 MM (1"), PARA CIRCUITOS TERMINAIS, INSTALADA EM FORRO - FORNECIMENTO E INSTALAÇÃO. AF_03/2023 | UN | 10.82 | 0% | 9.81 | 0% | 12.67 | 0% | 9.86 | 0% | 10.98 | 0% | 9.97 | 0% | 11.4 | 0% | 12.91 | 0% | 9.96 | 0% | 10.72 | 0% | 11.17 | 0% | 9.37 | 0% | 9.87 | 0% | 11.21 | 0% | 8.44 | 0% | 11.36 | 0% | 9.66 | 0% | 13.79 | 0% | 13.94 | 0% | 10.23 | 0% | 11.37 | 0% | 11.47 | 0% | 10.71 | 0% | 13 | 0% | 8.95 | 0% | 13.75 | 0% | 10.7 | 0%
Instalações Elétricas - Eletrodutos Embutidos, Cabos, Caixas, Tomadas e Interruptores | 91880 | LUVA PARA ELETRODUTO, PVC, ROSCÁVEL, DN 32 MM (1"), PARA CIRCUITOS TERMINAIS, INSTALADA EM LAJE - FORNECIMENTO E INSTALAÇÃO. AF_03/2023 | UN | 9.13 | 0% | 8.27 | 0% | 10.67 | 0% | 8.44 | 0% | 9.25 | 0% | 8.39 | 0% | 9.68 | 0% | 10.88 | 0% | 8.34 | 0% | 9.11 | 0% | 9.51 | 0% | 7.9 | 0% | 8.41 | 0% | 9.56 | 0% | 7.07 | 0% | 9.75 | 0% | 8.2 | 0% | 11.82 | 0% | 11.82 | 0% | 8.67 | 0% | 9.56 | 0% | 9.72 | 0% | 9.12 | 0% | 10.94 | 0% | 7.53 | 0% | 11.49 | 0% | 9.07 | 0%
Instalações Elétricas - Eletrodutos Embutidos, Cabos, Caixas, Tomadas e Interruptores | 91885 | LUVA PARA ELETRODUTO, PVC, ROSCÁVEL, DN 32 MM (1"), PARA CIRCUITOS TERMINAIS, INSTALADA EM PAREDE - FORNECIMENTO E INSTALAÇÃO. AF_03/2023 | UN | 14.28 | 0% | 12.95 | 0% | 16.73 | 0% | 12.75 | 0% | 14.49 | 0% | 13.19 | 0% | 14.9 | 0% | 17.02 | 0% | 13.24 | 0% | 13.99 | 0% | 14.53 | 0% | 12.37 | 0% | 12.83 | 0% | 14.58 | 0% | 11.21 | 0% | 14.66 | 0% | 12.65 | 0% | 17.82 | 0% | 18.23 | 0% | 13.43 | 0% | 15.04 | 0% | 15.03 | 0% | 13.95 | 0% | 17.17 | 0% | 11.84 | 0% | 18.34 | 0% | 14.02 | 0%
Instalações Elétricas - Eletrodutos Embutidos, Cabos, Caixas, Tomadas e Interruptores | 91877 | LUVA PARA ELETRODUTO, PVC, ROSCÁVEL, DN 40 MM (1 1/4"), PARA CIRCUITOS TERMINAIS, INSTALADA EM FORRO - FORNECIMENTO E INSTALAÇÃO. AF_03/2023 | UN | 13.16 | 0% | 11.91 | 0% | 15.37 | 0% | 12.25 | 0% | 13.34 | 0% | 12.08 | 0% | 14 | 0% | 15.68 | 0% | 11.99 | 0% | 13.2 | 0% | 13.77 | 0% | 11.4 | 0% | 12.19 | 0% | 13.86 | 0% | 10.17 | 0% | 14.17 | 0% | 11.86 | 0% | 17.17 | 0% | 17.08 | 0% | 12.53 | 0% | 13.78 | 0% | 14.06 | 0% | 13.21 | 0% | 15.75 | 0% | 10.83 | 0% | 16.5 | 0% | 13.11 | 0%
Instalações Elétricas - Eletrodutos Embutidos, Cabos, Caixas, Tomadas e Interruptores | 91881 | LUVA PARA ELETRODUTO, PVC, ROSCÁVEL, DN 40 MM (1 1/4"), PARA CIRCUITOS TERMINAIS, INSTALADA EM LAJE - FORNECIMENTO E INSTALAÇÃO. AF_03/2023 | UN | 11.46 | 0% | 10.36 | 0% | 13.37 | 0% | 10.84 | 0% | 11.61 | 0% | 10.5 | 0% | 12.28 | 0% | 13.67 | 0% | 10.38 | 0% | 11.58 | 0% | 12.11 | 0% | 9.93 | 0% | 10.74 | 0% | 12.2 | 0% | 8.81 | 0% | 12.55 | 0% | 10.4 | 0% | 15.19 | 0% | 14.98 | 0% | 10.95 | 0% | 11.97 | 0% | 12.31 | 0% | 11.62 | 0% | 13.7 | 0% | 9.41 | 0% | 14.25 | 0% | 11.47 | 0%
Instalações Elétricas - Eletrodutos Embutidos, Cabos, Caixas, Tomadas e Interruptores | 91886 | LUVA PARA ELETRODUTO, PVC, ROSCÁVEL, DN 40 MM (1 1/4"), PARA CIRCUITOS TERMINAIS, INSTALADA EM PAREDE - FORNECIMENTO E INSTALAÇÃO. AF_03/2023 | UN | 16.55 | 0% | 15 | 0% | 19.37 | 0% | 15.09 | 0% | 16.79 | 0% | 15.24 | 0% | 17.44 | 0% | 19.73 | 0% | 15.22 | 0% | 16.41 | 0% | 17.08 | 0% | 14.35 | 0% | 15.11 | 0% | 17.17 | 0% | 12.9 | 0% | 17.4 | 0% | 14.79 | 0% | 21.12 | 0% | 21.32 | 0% | 15.66 | 0% | 17.39 | 0% | 17.55 | 0% | 16.4 | 0% | 19.86 | 0% | 13.68 | 0% | 21.02 | 0% | 16.37 | 0%
Instalações Elétricas - Eletrodutos Embutidos, Cabos, Caixas, Tomadas e Interruptores | 91945 | SUPORTE PARAFUSADO COM PLACA DE ENCAIXE 4" X 2" ALTO (2,00 M DO PISO) PARA PONTO ELÉTRICO - FORNECIMENTO E INSTALAÇÃO. AF_03/2023 | UN | 17.2 | 0% | 16.41 | 0% | 18.26 | 0% | 14.54 | 0% | 14.3 | 0% | 14.35 | 0% | 17.41 | 0% | 18.47 | 0% | 14.66 | 0% | 14.34 | 0% | 14.99 | 0% | 13.31 | 0% | 13.71 | 0% | 15.1 | 0% | 12.75 | 0% | 14.7 | 0% | 14.69 | 0% | 17.21 | 0% | 17.46 | 0% | 13.9 | 0% | 16.22 | 0% | 15.32 | 0% | 15.63 | 0% | 18.3 | 0% | 12.47 | 0% | 19.04 | 0% | 14.84 | 0%
Instalações Elétricas - Eletrodutos Embutidos, Cabos, Caixas, Tomadas e Interruptores | 91947 | SUPORTE PARAFUSADO COM PLACA DE ENCAIXE 4" X 2" BAIXO (0,30 M DO PISO) PARA PONTO ELÉTRICO - FORNECIMENTO E INSTALAÇÃO. AF_03/2023 | UN | 11.57 | 0% | 11.29 | 0% | 11.64 | 0% | 9.83 | 0% | 8.59 | 0% | 9.12 | 0% | 11.71 | 0% | 11.77 | 0% | 9.31 | 0% | 9.02 | 0% | 9.5 | 0% | 8.45 | 0% | 8.89 | 0% | 9.61 | 0% | 8.23 | 0% | 9.35 | 0% | 9.84 | 0% | 10.68 | 0% | 10.46 | 0% | 8.71 | 0% | 10.23 | 0% | 9.55 | 0% | 10.36 | 0% | 11.5 | 0% | 7.76 | 0% | 11.57 | 0% | 9.45 | 0%
Instalações Elétricas - Eletrodutos Embutidos, Cabos, Caixas, Tomadas e Interruptores | 91946 | SUPORTE PARAFUSADO COM PLACA DE ENCAIXE 4" X 2" MÉDIO (1,30 M DO PISO) PARA PONTO ELÉTRICO - FORNECIMENTO E INSTALAÇÃO. AF_03/2023 | UN | 13.74 | 0% | 13.26 | 0% | 14.19 | 0% | 11.65 | 0% | 10.8 | 0% | 11.13 | 0% | 13.91 | 0% | 14.36 | 0% | 11.37 | 0% | 11.06 | 0% | 11.61 | 0% | 10.32 | 0% | 10.75 | 0% | 11.72 | 0% | 9.98 | 0% | 11.41 | 0% | 11.71 | 0% | 13.2 | 0% | 13.16 | 0% | 10.71 | 0% | 12.54 | 0% | 11.77 | 0% | 12.39 | 0% | 14.12 | 0% | 9.58 | 0% | 14.45 | 0% | 11.52 | 0%
Instalações Elétricas - Eletrodutos Embutidos, Cabos, Caixas, Tomadas e Interruptores | 91949 | SUPORTE PARAFUSADO COM PLACA DE ENCAIXE 4" X 4" ALTO (2,00 M DO PISO) PARA PONTO ELÉTRICO - FORNECIMENTO E INSTALAÇÃO. AF_03/2023 | UN | 24.85 | 0% | 24.05 | 0% | 25.48 | 0% | 21.08 | 0% | 19.24 | 0% | 20 | 0% | 25.13 | 0% | 25.79 | 0% | 20.41 | 0% | 19.83 | 0% | 20.86 | 0% | 18.55 | 0% | 19.35 | 0% | 21.07 | 0% | 17.97 | 0% | 20.49 | 0% | 21.16 | 0% | 23.63 | 0% | 23.44 | 0% | 19.19 | 0% | 22.48 | 0% | 21.07 | 0% | 22.37 | 0% | 25.3 | 0% | 17.16 | 0% | 25.81 | 0% | 20.7 | 0%
Instalações Elétricas - Eletrodutos Embutidos, Cabos, Caixas, Tomadas e Interruptores | 91951 | SUPORTE PARAFUSADO COM PLACA DE ENCAIXE 4" X 4" BAIXO (0,30 M DO PISO) PARA PONTO ELÉTRICO - FORNECIMENTO E INSTALAÇÃO. AF_03/2023 | UN | 18.13 | 0% | 17.93 | 0% | 17.55 | 0% | 15.45 | 0% | 12.4 | 0% | 13.73 | 0% | 18.31 | 0% | 17.77 | 0% | 14 | 0% | 13.46 | 0% | 14.29 | 0% | 12.71 | 0% | 13.57 | 0% | 14.49 | 0% | 12.56 | 0% | 14.08 | 0% | 15.35 | 0% | 15.79 | 0% | 15.06 | 0% | 12.98 | 0% | 15.32 | 0% | 14.15 | 0% | 16.05 | 0% | 17.15 | 0% | 11.52 | 0% | 16.87 | 0% | 14.24 | 0%
Instalações Elétricas - Eletrodutos Embutidos, Cabos, Caixas, Tomadas e Interruptores | 91950 | SUPORTE PARAFUSADO COM PLACA DE ENCAIXE 4" X 4" MÉDIO (1,30 M DO PISO) PARA PONTO ELÉTRICO - FORNECIMENTO E INSTALAÇÃO. AF_03/2023 | UN | 20.64 | 0% | 20.22 | 0% | 20.52 | 0% | 17.55 | 0% | 14.96 | 0% | 16.07 | 0% | 20.86 | 0% | 20.76 | 0% | 16.39 | 0% | 15.83 | 0% | 16.74 | 0% | 14.89 | 0% | 15.74 | 0% | 16.95 | 0% | 14.58 | 0% | 16.47 | 0% | 17.53 | 0% | 18.73 | 0% | 18.2 | 0% | 15.3 | 0% | 17.99 | 0% | 16.74 | 0% | 18.41 | 0% | 20.2 | 0% | 13.62 | 0% | 20.21 | 0% | 16.66 | 0%
Instalações Elétricas - Eletrodutos Embutidos, Cabos, Caixas, Tomadas e Interruptores | 91992 | TOMADA ALTA DE EMBUTIR (1 MÓDULO), 2P+T 10 A, INCLUINDO SUPORTE E PLACA - FORNECIMENTO E INSTALAÇÃO. AF_03/2023 | UN | 54.7 | 0% | 51.86 | 0% | 58.9 | 0% | 46.18 | 0% | 46.83 | 0% | 46.37 | 0% | 55.38 | 0% | 59.61 | 0% | 47.33 | 0% | 46.41 | 0% | 48.44 | 0% | 43.03 | 0% | 44.07 | 0% | 48.74 | 0% | 41.03 | 0% | 47.47 | 0% | 46.81 | 0% | 55.96 | 0% | 57.19 | 0% | 45.04 | 0% | 52.45 | 0% | 49.74 | 0% | 49.96 | 0% | 59.25 | 0% | 40.5 | 0% | 62.16 | 0% | 47.92 | 0%
Instalações Elétricas - Eletrodutos Embutidos, Cabos, Caixas, Tomadas e Interruptores | 91990 | TOMADA ALTA DE EMBUTIR (1 MÓDULO), 2P+T 10 A, SEM SUPORTE E SEM PLACA - FORNECIMENTO E INSTALAÇÃO. AF_03/2023 | UN | 40.96 | 0% | 38.6 | 0% | 44.71 | 0% | 34.53 | 0% | 36.03 | 0% | 35.24 | 0% | 41.47 | 0% | 45.25 | 0% | 35.96 | 0% | 35.35 | 0% | 36.83 | 0% | 32.71 | 0% | 33.32 | 0% | 37.02 | 0% | 31.05 | 0% | 36.06 | 0% | 35.1 | 0% | 42.76 | 0% | 44.03 | 0% | 34.33 | 0% | 39.91 | 0% | 37.97 | 0% | 37.57 | 0% | 45.13 | 0% | 30.92 | 0% | 47.71 | 0% | 36.4 | 0%
Instalações Elétricas - Eletrodutos Embutidos, Cabos, Caixas, Tomadas e Interruptores | 91993 | TOMADA ALTA DE EMBUTIR (1 MÓDULO), 2P+T 20 A, INCLUINDO SUPORTE E PLACA - FORNECIMENTO E INSTALAÇÃO. AF_03/2023 | UN | 57.79 | 0% | 55.05 | 0% | 61.56 | 0% | 48.84 | 0% | 48.4 | 0% | 48.43 | 0% | 58.5 | 0% | 62.3 | 0% | 49.43 | 0% | 48.37 | 0% | 50.57 | 0% | 44.93 | 0% | 46.21 | 0% | 50.92 | 0% | 42.99 | 0% | 49.59 | 0% | 49.41 | 0% | 58.18 | 0% | 59.08 | 0% | 46.92 | 0% | 54.71 | 0% | 51.75 | 0% | 52.61 | 0% | 61.75 | 0% | 42.14 | 0% | 64.39 | 0% | 50.07 | 0%
Instalações Elétricas - Eletrodutos Embutidos, Cabos, Caixas, Tomadas e Interruptores | 91991 | TOMADA ALTA DE EMBUTIR (1 MÓDULO), 2P+T 20 A, SEM SUPORTE E SEM PLACA - FORNECIMENTO E INSTALAÇÃO. AF_03/2023 | UN | 44.05 | 0% | 41.79 | 0% | 47.37 | 0% | 37.19 | 0% | 37.6 | 0% | 37.3 | 0% | 44.59 | 0% | 47.94 | 0% | 38.06 | 0% | 37.31 | 0% | 38.96 | 0% | 34.61 | 0% | 35.46 | 0% | 39.2 | 0% | 33.01 | 0% | 38.18 | 0% | 37.7 | 0% | 44.98 | 0% | 45.92 | 0% | 36.21 | 0% | 42.17 | 0% | 39.98 | 0% | 40.22 | 0% | 47.63 | 0% | 32.56 | 0% | 49.94 | 0% | 38.55 | 0%
Instalações Elétricas - Eletrodutos Embutidos, Cabos, Caixas, Tomadas e Interruptores | 92000 | TOMADA BAIXA DE EMBUTIR (1 MÓDULO), 2P+T 10 A, INCLUINDO SUPORTE E PLACA - FORNECIMENTO E INSTALAÇÃO. AF_03/2023 | UN | 38.96 | 0% | 37.54 | 0% | 40.36 | 0% | 33.02 | 0% | 30.82 | 0% | 31.69 | 0% | 39.42 | 0% | 40.84 | 0% | 32.35 | 0% | 31.5 | 0% | 33.06 | 0% | 29.39 | 0% | 30.56 | 0% | 33.37 | 0% | 28.38 | 0% | 32.46 | 0% | 33.22 | 0% | 37.63 | 0% | 37.57 | 0% | 30.5 | 0% | 35.69 | 0% | 33.53 | 0% | 35.17 | 0% | 40.19 | 0% | 27.3 | 0% | 41.25 | 0% | 32.79 | 0%
Instalações Elétricas - Eletrodutos Embutidos, Cabos, Caixas, Tomadas e Interruptores | 91998 | TOMADA BAIXA DE EMBUTIR (1 MÓDULO), 2P+T 10 A, SEM SUPORTE E SEM PLACA - FORNECIMENTO E INSTALAÇÃO. AF_03/2023 | UN | 25.22 | 0% | 24.28 | 0% | 26.17 | 0% | 21.37 | 0% | 20.02 | 0% | 20.56 | 0% | 25.51 | 0% | 26.48 | 0% | 20.98 | 0% | 20.44 | 0% | 21.45 | 0% | 19.07 | 0% | 19.81 | 0% | 21.65 | 0% | 18.4 | 0% | 21.05 | 0% | 21.51 | 0% | 24.43 | 0% | 24.41 | 0% | 19.79 | 0% | 23.15 | 0% | 21.76 | 0% | 22.78 | 0% | 26.07 | 0% | 17.72 | 0% | 26.8 | 0% | 21.27 | 0%
Instalações Elétricas - Eletrodutos Embutidos, Cabos, Caixas, Tomadas e Interruptores | 92001 | TOMADA BAIXA DE EMBUTIR (1 MÓDULO), 2P+T 20 A, INCLUINDO SUPORTE E PLACA - FORNECIMENTO E INSTALAÇÃO. AF_03/2023 | UN | 42.05 | 0% | 40.73 | 0% | 43.02 | 0% | 35.68 | 0% | 32.39 | 0% | 33.75 | 0% | 42.54 | 0% | 43.53 | 0% | 34.45 | 0% | 33.46 | 0% | 35.19 | 0% | 31.29 | 0% | 32.7 | 0% | 35.55 | 0% | 30.34 | 0% | 34.58 | 0% | 35.82 | 0% | 39.85 | 0% | 39.46 | 0% | 32.38 | 0% | 37.95 | 0% | 35.54 | 0% | 37.82 | 0% | 42.69 | 0% | 28.94 | 0% | 43.48 | 0% | 34.94 | 0%
Instalações Elétricas - Eletrodutos Embutidos, Cabos, Caixas, Tomadas e Interruptores | 91999 | TOMADA BAIXA DE EMBUTIR (1 MÓDULO), 2P+T 20 A, SEM SUPORTE E SEM PLACA - FORNECIMENTO E INSTALAÇÃO. AF_03/2023 | UN | 28.31 | 0% | 27.47 | 0% | 28.83 | 0% | 24.03 | 0% | 21.59 | 0% | 22.62 | 0% | 28.63 | 0% | 29.17 | 0% | 23.08 | 0% | 22.4 | 0% | 23.58 | 0% | 20.97 | 0% | 21.95 | 0% | 23.83 | 0% | 20.36 | 0% | 23.17 | 0% | 24.11 | 0% | 26.65 | 0% | 26.3 | 0% | 21.67 | 0% | 25.41 | 0% | 23.77 | 0% | 25.43 | 0% | 28.57 | 0% | 19.36 | 0% | 29.03 | 0% | 23.42 | 0%
Instalações Elétricas - Eletrodutos Embutidos, Cabos, Caixas, Tomadas e Interruptores | 92008 | TOMADA BAIXA DE EMBUTIR (2 MÓDULOS), 2P+T 10 A, INCLUINDO SUPORTE E PLACA - FORNECIMENTO E INSTALAÇÃO. AF_03/2023 | UN | 60.49 | 0% | 58.5 | 0% | 62.2 | 0% | 51.31 | 0% | 47.1 | 0% | 48.83 | 0% | 61.21 | 0% | 62.94 | 0% | 49.83 | 0% | 48.45 | 0% | 50.92 | 0% | 45.28 | 0% | 47.21 | 0% | 51.42 | 0% | 43.82 | 0% | 50.02 | 0% | 51.54 | 0% | 57.77 | 0% | 57.4 | 0% | 46.9 | 0% | 54.92 | 0% | 51.51 | 0% | 54.49 | 0% | 61.81 | 0% | 41.94 | 0% | 63.16 | 0% | 50.53 | 0%
Instalações Elétricas - Eletrodutos Embutidos, Cabos, Caixas, Tomadas e Interruptores | 92006 | TOMADA BAIXA DE EMBUTIR (2 MÓDULOS), 2P+T 10 A, SEM SUPORTE E SEM PLACA - FORNECIMENTO E INSTALAÇÃO. AF_03/2023 | UN | 46.75 | 0% | 45.24 | 0% | 48.01 | 0% | 39.66 | 0% | 36.3 | 0% | 37.7 | 0% | 47.3 | 0% | 48.58 | 0% | 38.46 | 0% | 37.39 | 0% | 39.31 | 0% | 34.96 | 0% | 36.46 | 0% | 39.7 | 0% | 33.84 | 0% | 38.61 | 0% | 39.83 | 0% | 44.57 | 0% | 44.24 | 0% | 36.19 | 0% | 42.38 | 0% | 39.74 | 0% | 42.1 | 0% | 47.69 | 0% | 32.36 | 0% | 48.71 | 0% | 39.01 | 0%
Instalações Elétricas - Eletrodutos Embutidos, Cabos, Caixas, Tomadas e Interruptores | 92009 | TOMADA BAIXA DE EMBUTIR (2 MÓDULOS), 2P+T 20 A, INCLUINDO SUPORTE E PLACA - FORNECIMENTO E INSTALAÇÃO. AF_03/2023 | UN | 66.67 | 0% | 64.88 | 0% | 67.52 | 0% | 56.63 | 0% | 50.24 | 0% | 52.95 | 0% | 67.45 | 0% | 68.32 | 0% | 54.03 | 0% | 52.37 | 0% | 55.18 | 0% | 49.08 | 0% | 51.49 | 0% | 55.78 | 0% | 47.74 | 0% | 54.26 | 0% | 56.74 | 0% | 62.21 | 0% | 61.18 | 0% | 50.66 | 0% | 59.44 | 0% | 55.53 | 0% | 59.79 | 0% | 66.81 | 0% | 45.22 | 0% | 67.62 | 0% | 54.83 | 0%
Instalações Elétricas - Eletrodutos Embutidos, Cabos, Caixas, Tomadas e Interruptores | 92007 | TOMADA BAIXA DE EMBUTIR (2 MÓDULOS), 2P+T 20 A, SEM SUPORTE E SEM PLACA - FORNECIMENTO E INSTALAÇÃO. AF_03/2023 | UN | 52.93 | 0% | 51.62 | 0% | 53.33 | 0% | 44.98 | 0% | 39.44 | 0% | 41.82 | 0% | 53.54 | 0% | 53.96 | 0% | 42.66 | 0% | 41.31 | 0% | 43.57 | 0% | 38.76 | 0% | 40.74 | 0% | 44.06 | 0% | 37.76 | 0% | 42.85 | 0% | 45.03 | 0% | 49.01 | 0% | 48.02 | 0% | 39.95 | 0% | 46.9 | 0% | 43.76 | 0% | 47.4 | 0% | 52.69 | 0% | 35.64 | 0% | 53.17 | 0% | 43.31 | 0%
Instalações Elétricas - Eletrodutos Embutidos, Cabos, Caixas, Tomadas e Interruptores | 92016 | TOMADA BAIXA DE EMBUTIR (3 MÓDULOS), 2P+T 10 A, INCLUINDO SUPORTE E PLACA - FORNECIMENTO E INSTALAÇÃO. AF_03/2023 | UN | 82.03 | 0% | 79.45 | 0% | 84.04 | 0% | 69.6 | 0% | 63.38 | 0% | 65.97 | 0% | 82.99 | 0% | 85.05 | 0% | 67.31 | 0% | 65.4 | 0% | 68.78 | 0% | 61.17 | 0% | 63.87 | 0% | 69.49 | 0% | 59.27 | 0% | 67.57 | 0% | 69.87 | 0% | 77.92 | 0% | 77.23 | 0% | 63.29 | 0% | 74.16 | 0% | 69.48 | 0% | 73.82 | 0% | 83.43 | 0% | 56.58 | 0% | 85.06 | 0% | 68.26 | 0%
Instalações Elétricas - Eletrodutos Embutidos, Cabos, Caixas, Tomadas e Interruptores | 92014 | TOMADA BAIXA DE EMBUTIR (3 MÓDULOS), 2P+T 10 A, SEM SUPORTE E SEM PLACA - FORNECIMENTO E INSTALAÇÃO. AF_03/2023 | UN | 68.29 | 0% | 66.19 | 0% | 69.85 | 0% | 57.95 | 0% | 52.58 | 0% | 54.84 | 0% | 69.08 | 0% | 70.69 | 0% | 55.94 | 0% | 54.34 | 0% | 57.17 | 0% | 50.85 | 0% | 53.12 | 0% | 57.77 | 0% | 49.29 | 0% | 56.16 | 0% | 58.16 | 0% | 64.72 | 0% | 64.07 | 0% | 52.58 | 0% | 61.62 | 0% | 57.71 | 0% | 61.43 | 0% | 69.31 | 0% | 47 | 0% | 70.61 | 0% | 56.74 | 0%
Instalações Elétricas - Eletrodutos Embutidos, Cabos, Caixas, Tomadas e Interruptores | 92017 | TOMADA BAIXA DE EMBUTIR (3 MÓDULOS), 2P+T 20 A, INCLUINDO SUPORTE E PLACA - FORNECIMENTO E INSTALAÇÃO. AF_03/2023 | UN | 91.3 | 0% | 89.02 | 0% | 92.02 | 0% | 77.58 | 0% | 68.09 | 0% | 72.15 | 0% | 92.35 | 0% | 93.12 | 0% | 73.61 | 0% | 71.28 | 0% | 75.17 | 0% | 66.87 | 0% | 70.29 | 0% | 76.03 | 0% | 65.15 | 0% | 73.93 | 0% | 77.67 | 0% | 84.58 | 0% | 82.9 | 0% | 68.93 | 0% | 80.94 | 0% | 75.51 | 0% | 81.77 | 0% | 90.93 | 0% | 61.5 | 0% | 91.75 | 0% | 74.71 | 0%
Instalações Elétricas - Eletrodutos Embutidos, Cabos, Caixas, Tomadas e Interruptores | 92015 | TOMADA BAIXA DE EMBUTIR (3 MÓDULOS), 2P+T 20 A, SEM SUPORTE E SEM PLACA - FORNECIMENTO E INSTALAÇÃO. AF_03/2023 | UN | 77.56 | 0% | 75.76 | 0% | 77.83 | 0% | 65.93 | 0% | 57.29 | 0% | 61.02 | 0% | 78.44 | 0% | 78.76 | 0% | 62.24 | 0% | 60.22 | 0% | 63.56 | 0% | 56.55 | 0% | 59.54 | 0% | 64.31 | 0% | 55.17 | 0% | 62.52 | 0% | 65.96 | 0% | 71.38 | 0% | 69.74 | 0% | 58.22 | 0% | 68.4 | 0% | 63.74 | 0% | 69.38 | 0% | 76.81 | 0% | 51.92 | 0% | 77.3 | 0% | 63.19 | 0%
Instalações Elétricas - Eletrodutos Embutidos, Cabos, Caixas, Tomadas e Interruptores | 92019 | TOMADA BAIXA DE EMBUTIR (4 MÓDULOS), 2P+T 10 A, INCLUINDO SUPORTE E PLACA - FORNECIMENTO E INSTALAÇÃO. AF_03/2023 | UN | 111.11 | 0% | 107.94 | 0% | 112.97 | 0% | 94.33 | 0% | 84.48 | 0% | 88.65 | 0% | 112.38 | 0% | 114.31 | 0% | 90.43 | 0% | 87.74 | 0% | 92.4 | 0% | 82.18 | 0% | 86.06 | 0% | 93.4 | 0% | 79.82 | 0% | 90.79 | 0% | 94.57 | 0% | 104.34 | 0% | 102.9 | 0% | 84.87 | 0% | 99.52 | 0% | 93.09 | 0% | 99.76 | 0% | 111.91 | 0% | 75.8 | 0% | 113.59 | 0% | 91.75 | 0%
Instalações Elétricas - Eletrodutos Embutidos, Cabos, Caixas, Tomadas e Interruptores | 92018 | TOMADA BAIXA DE EMBUTIR (4 MÓDULOS), 2P+T 10 A, SEM SUPORTE E SEM PLACA - FORNECIMENTO E INSTALAÇÃO. AF_03/2023 | UN | 90.47 | 0% | 87.72 | 0% | 92.45 | 0% | 76.78 | 0% | 69.52 | 0% | 72.58 | 0% | 91.52 | 0% | 93.55 | 0% | 74.04 | 0% | 71.91 | 0% | 75.66 | 0% | 67.29 | 0% | 70.32 | 0% | 76.45 | 0% | 65.24 | 0% | 74.32 | 0% | 77.04 | 0% | 85.61 | 0% | 84.7 | 0% | 69.57 | 0% | 81.53 | 0% | 76.35 | 0% | 81.35 | 0% | 91.71 | 0% | 62.18 | 0% | 93.38 | 0% | 75.09 | 0%
Instalações Elétricas - Eletrodutos Embutidos, Cabos, Caixas, Tomadas e Interruptores | 92021 | TOMADA BAIXA DE EMBUTIR (6 MÓDULOS), 2P+T 10 A, INCLUINDO SUPORTE E PLACA - FORNECIMENTO E INSTALAÇÃO. AF_03/2023 | UN | 154.48 | 0% | 150.09 | 0% | 156.98 | 0% | 131.16 | 0% | 117.34 | 0% | 123.19 | 0% | 156.24 | 0% | 158.85 | 0% | 125.66 | 0% | 121.92 | 0% | 128.4 | 0% | 114.21 | 0% | 119.62 | 0% | 129.8 | 0% | 110.93 | 0% | 126.18 | 0% | 131.48 | 0% | 144.96 | 0% | 142.91 | 0% | 117.93 | 0% | 138.3 | 0% | 129.34 | 0% | 138.69 | 0% | 155.5 | 0% | 105.32 | 0% | 157.8 | 0% | 127.5 | 0%
Instalações Elétricas - Eletrodutos Embutidos, Cabos, Caixas, Tomadas e Interruptores | 92020 | TOMADA BAIXA DE EMBUTIR (6 MÓDULOS), 2P+T 10 A, SEM SUPORTE E SEM PLACA - FORNECIMENTO E INSTALAÇÃO. AF_03/2023 | UN | 133.84 | 0% | 129.87 | 0% | 136.46 | 0% | 113.61 | 0% | 102.38 | 0% | 107.12 | 0% | 135.38 | 0% | 138.09 | 0% | 109.27 | 0% | 106.09 | 0% | 111.66 | 0% | 99.32 | 0% | 103.88 | 0% | 112.85 | 0% | 96.35 | 0% | 109.71 | 0% | 113.95 | 0% | 126.23 | 0% | 124.71 | 0% | 102.63 | 0% | 120.31 | 0% | 112.6 | 0% | 120.28 | 0% | 135.3 | 0% | 91.7 | 0% | 137.59 | 0% | 110.84 | 0%
Instalações Elétricas - Eletrodutos Embutidos, Cabos, Caixas, Tomadas e Interruptores | 91996 | TOMADA MÉDIA DE EMBUTIR (1 MÓDULO), 2P+T 10 A, INCLUINDO SUPORTE E PLACA - FORNECIMENTO E INSTALAÇÃO. AF_03/2023 | UN | 43.34 | 0% | 41.54 | 0% | 45.53 | 0% | 36.68 | 0% | 35.28 | 0% | 35.79 | 0% | 43.87 | 0% | 46.08 | 0% | 36.53 | 0% | 35.66 | 0% | 37.34 | 0% | 33.2 | 0% | 34.32 | 0% | 37.65 | 0% | 31.9 | 0% | 36.65 | 0% | 37.01 | 0% | 42.74 | 0% | 43.05 | 0% | 34.55 | 0% | 40.36 | 0% | 38.05 | 0% | 39.29 | 0% | 45.5 | 0% | 30.98 | 0% | 47.08 | 0% | 37 | 0%
Instalações Elétricas - Eletrodutos Embutidos, Cabos, Caixas, Tomadas e Interruptores | 91994 | TOMADA MÉDIA DE EMBUTIR (1 MÓDULO), 2P+T 10 A, SEM SUPORTE E SEM PLACA - FORNECIMENTO E INSTALAÇÃO. AF_03/2023 | UN | 29.6 | 0% | 28.28 | 0% | 31.34 | 0% | 25.03 | 0% | 24.48 | 0% | 24.66 | 0% | 29.96 | 0% | 31.72 | 0% | 25.16 | 0% | 24.6 | 0% | 25.73 | 0% | 22.88 | 0% | 23.57 | 0% | 25.93 | 0% | 21.92 | 0% | 25.24 | 0% | 25.3 | 0% | 29.54 | 0% | 29.89 | 0% | 23.84 | 0% | 27.82 | 0% | 26.28 | 0% | 26.9 | 0% | 31.38 | 0% | 21.4 | 0% | 32.63 | 0% | 25.48 | 0%
Instalações Elétricas - Eletrodutos Embutidos, Cabos, Caixas, Tomadas e Interruptores | 91997 | TOMADA MÉDIA DE EMBUTIR (1 MÓDULO), 2P+T 20 A, INCLUINDO SUPORTE E PLACA - FORNECIMENTO E INSTALAÇÃO. AF_03/2023 | UN | 46.43 | 0% | 44.73 | 0% | 48.19 | 0% | 39.34 | 0% | 36.85 | 0% | 37.85 | 0% | 46.99 | 0% | 48.77 | 0% | 38.63 | 0% | 37.62 | 0% | 39.47 | 0% | 35.1 | 0% | 36.46 | 0% | 39.83 | 0% | 33.86 | 0% | 38.77 | 0% | 39.61 | 0% | 44.96 | 0% | 44.94 | 0% | 36.43 | 0% | 42.62 | 0% | 40.06 | 0% | 41.94 | 0% | 48 | 0% | 32.62 | 0% | 49.31 | 0% | 39.15 | 0%
Instalações Elétricas - Eletrodutos Embutidos, Cabos, Caixas, Tomadas e Interruptores | 91995 | TOMADA MÉDIA DE EMBUTIR (1 MÓDULO), 2P+T 20 A, SEM SUPORTE E SEM PLACA - FORNECIMENTO E INSTALAÇÃO. AF_03/2023 | UN | 32.69 | 0% | 31.47 | 0% | 34 | 0% | 27.69 | 0% | 26.05 | 0% | 26.72 | 0% | 33.08 | 0% | 34.41 | 0% | 27.26 | 0% | 26.56 | 0% | 27.86 | 0% | 24.78 | 0% | 25.71 | 0% | 28.11 | 0% | 23.88 | 0% | 27.36 | 0% | 27.9 | 0% | 31.76 | 0% | 31.78 | 0% | 25.72 | 0% | 30.08 | 0% | 28.29 | 0% | 29.55 | 0% | 33.88 | 0% | 23.04 | 0% | 34.86 | 0% | 27.63 | 0%
Instalações Elétricas - Eletrodutos Embutidos, Cabos, Caixas, Tomadas e Interruptores | 92004 | TOMADA MÉDIA DE EMBUTIR (2 MÓDULOS), 2P+T 10 A, INCLUINDO SUPORTE E PLACA - FORNECIMENTO E INSTALAÇÃO. AF_03/2023 | UN | 69.33 | 0% | 66.54 | 0% | 72.61 | 0% | 58.69 | 0% | 56.09 | 0% | 57.07 | 0% | 70.17 | 0% | 73.48 | 0% | 58.25 | 0% | 56.82 | 0% | 59.55 | 0% | 52.94 | 0% | 54.8 | 0% | 60.06 | 0% | 50.92 | 0% | 58.44 | 0% | 59.17 | 0% | 68.06 | 0% | 68.41 | 0% | 55.06 | 0% | 64.33 | 0% | 60.61 | 0% | 62.8 | 0% | 72.51 | 0% | 49.34 | 0% | 74.9 | 0% | 59.01 | 0%
Instalações Elétricas - Eletrodutos Embutidos, Cabos, Caixas, Tomadas e Interruptores | 92002 | TOMADA MÉDIA DE EMBUTIR (2 MÓDULOS), 2P+T 10 A, SEM SUPORTE E SEM PLACA - FORNECIMENTO E INSTALAÇÃO. AF_03/2023 | UN | 55.59 | 0% | 53.28 | 0% | 58.42 | 0% | 47.04 | 0% | 45.29 | 0% | 45.94 | 0% | 56.26 | 0% | 59.12 | 0% | 46.88 | 0% | 45.76 | 0% | 47.94 | 0% | 42.62 | 0% | 44.05 | 0% | 48.34 | 0% | 40.94 | 0% | 47.03 | 0% | 47.46 | 0% | 54.86 | 0% | 55.25 | 0% | 44.35 | 0% | 51.79 | 0% | 48.84 | 0% | 50.41 | 0% | 58.39 | 0% | 39.76 | 0% | 60.45 | 0% | 47.49 | 0%
Instalações Elétricas - Eletrodutos Embutidos, Cabos, Caixas, Tomadas e Interruptores | 92005 | TOMADA MÉDIA DE EMBUTIR (2 MÓDULOS), 2P+T 20 A, INCLUINDO SUPORTE E PLACA - FORNECIMENTO E INSTALAÇÃO. AF_03/2023 | UN | 75.51 | 0% | 72.92 | 0% | 77.93 | 0% | 64.01 | 0% | 59.23 | 0% | 61.19 | 0% | 76.41 | 0% | 78.86 | 0% | 62.45 | 0% | 60.74 | 0% | 63.81 | 0% | 56.74 | 0% | 59.08 | 0% | 64.42 | 0% | 54.84 | 0% | 62.68 | 0% | 64.37 | 0% | 72.5 | 0% | 72.19 | 0% | 58.82 | 0% | 68.85 | 0% | 64.63 | 0% | 68.1 | 0% | 77.51 | 0% | 52.62 | 0% | 79.36 | 0% | 63.31 | 0%
Instalações Elétricas - Eletrodutos Embutidos, Cabos, Caixas, Tomadas e Interruptores | 92003 | TOMADA MÉDIA DE EMBUTIR (2 MÓDULOS), 2P+T 20 A, SEM SUPORTE E SEM PLACA - FORNECIMENTO E INSTALAÇÃO. AF_03/2023 | UN | 61.77 | 0% | 59.66 | 0% | 63.74 | 0% | 52.36 | 0% | 48.43 | 0% | 50.06 | 0% | 62.5 | 0% | 64.5 | 0% | 51.08 | 0% | 49.68 | 0% | 52.2 | 0% | 46.42 | 0% | 48.33 | 0% | 52.7 | 0% | 44.86 | 0% | 51.27 | 0% | 52.66 | 0% | 59.3 | 0% | 59.03 | 0% | 48.11 | 0% | 56.31 | 0% | 52.86 | 0% | 55.71 | 0% | 63.39 | 0% | 43.04 | 0% | 64.91 | 0% | 51.79 | 0%
Instalações Elétricas - Eletrodutos Embutidos, Cabos, Caixas, Tomadas e Interruptores | 92012 | TOMADA MÉDIA DE EMBUTIR (3 MÓDULOS), 2P+T 10 A, INCLUINDO SUPORTE E PLACA - FORNECIMENTO E INSTALAÇÃO. AF_03/2023 | UN | 95.26 | 0% | 91.47 | 0% | 99.61 | 0% | 80.66 | 0% | 76.83 | 0% | 78.3 | 0% | 96.41 | 0% | 100.81 | 0% | 79.9 | 0% | 77.93 | 0% | 81.69 | 0% | 72.63 | 0% | 75.22 | 0% | 82.4 | 0% | 69.89 | 0% | 80.17 | 0% | 81.3 | 0% | 93.32 | 0% | 93.71 | 0% | 75.51 | 0% | 88.23 | 0% | 83.09 | 0% | 86.24 | 0% | 99.43 | 0% | 67.67 | 0% | 102.64 | 0% | 80.96 | 0%
Instalações Elétricas - Eletrodutos Embutidos, Cabos, Caixas, Tomadas e Interruptores | 92010 | TOMADA MÉDIA DE EMBUTIR (3 MÓDULOS), 2P+T 10 A, SEM SUPORTE E SEM PLACA - FORNECIMENTO E INSTALAÇÃO. AF_03/2023 | UN | 81.52 | 0% | 78.21 | 0% | 85.42 | 0% | 69.01 | 0% | 66.03 | 0% | 67.17 | 0% | 82.5 | 0% | 86.45 | 0% | 68.53 | 0% | 66.87 | 0% | 70.08 | 0% | 62.31 | 0% | 64.47 | 0% | 70.68 | 0% | 59.91 | 0% | 68.76 | 0% | 69.59 | 0% | 80.12 | 0% | 80.55 | 0% | 64.8 | 0% | 75.69 | 0% | 71.32 | 0% | 73.85 | 0% | 85.31 | 0% | 58.09 | 0% | 88.19 | 0% | 69.44 | 0%
Instalações Elétricas - Eletrodutos Embutidos, Cabos, Caixas, Tomadas e Interruptores | 92013 | TOMADA MÉDIA DE EMBUTIR (3 MÓDULOS), 2P+T 20 A, INCLUINDO SUPORTE E PLACA - FORNECIMENTO E INSTALAÇÃO. AF_03/2023 | UN | 104.53 | 0% | 101.04 | 0% | 107.59 | 0% | 88.64 | 0% | 81.54 | 0% | 84.48 | 0% | 105.77 | 0% | 108.88 | 0% | 86.2 | 0% | 83.81 | 0% | 88.08 | 0% | 78.33 | 0% | 81.64 | 0% | 88.94 | 0% | 75.77 | 0% | 86.53 | 0% | 89.1 | 0% | 99.98 | 0% | 99.38 | 0% | 81.15 | 0% | 95.01 | 0% | 89.12 | 0% | 94.19 | 0% | 106.93 | 0% | 72.59 | 0% | 109.33 | 0% | 87.41 | 0%
Instalações Elétricas - Eletrodutos Embutidos, Cabos, Caixas, Tomadas e Interruptores | 92011 | TOMADA MÉDIA DE EMBUTIR (3 MÓDULOS), 2P+T 20 A, SEM SUPORTE E SEM PLACA - FORNECIMENTO E INSTALAÇÃO. AF_03/2023 | UN | 90.79 | 0% | 87.78 | 0% | 93.4 | 0% | 76.99 | 0% | 70.74 | 0% | 73.35 | 0% | 91.86 | 0% | 94.52 | 0% | 74.83 | 0% | 72.75 | 0% | 76.47 | 0% | 68.01 | 0% | 70.89 | 0% | 77.22 | 0% | 65.79 | 0% | 75.12 | 0% | 77.39 | 0% | 86.78 | 0% | 86.22 | 0% | 70.44 | 0% | 82.47 | 0% | 77.35 | 0% | 81.8 | 0% | 92.81 | 0% | 63.01 | 0% | 94.88 | 0% | 75.89 | 0%
Instalações Elétricas - Eletrodutos, Conexões e Conduletes Aparentes | 95777 | CONDULETE DE ALUMÍNIO, TIPO B, PARA ELETRODUTO DE AÇO GALVANIZADO DN 20 MM (3/4''), APARENTE - FORNECIMENTO E INSTALAÇÃO. AF_10/2022 | UN | 27.91 | 50.34% | 25.7 | 0% | 32.1 | 0% | 24.48 | 0% | 30.37 | 0% | 27.22 | 51.62% | 26.38 | 0% | 31.01 | 0% | 26.54 | 0% | 31.55 | 0% | 31.91 | 0% | 25.91 | 0% | 25.84 | 0% | 28.95 | 0% | 22.42 | 0% | 27.63 | 0% | 24.76 | 0% | 31.19 | 0% | 30.33 | 0% | 25.47 | 0% | 28.37 | 0% | 28.3 | 49.65% | 29.19 | 0% | 28.68 | 0% | 27.44 | 0% | 32.14 | 0% | 27.3 | 51.47%
Instalações Elétricas - Eletrodutos, Conexões e Conduletes Aparentes | 95780 | CONDULETE DE ALUMÍNIO, TIPO B, PARA ELETRODUTO DE AÇO GALVANIZADO DN 25 MM (1''), APARENTE - FORNECIMENTO E INSTALAÇÃO. AF_10/2022 | UN | 33.31 | 54.01% | 30.67 | 0% | 38.27 | 0% | 29.31 | 0% | 36.41 | 0% | 32.52 | 55.32% | 31.19 | 0% | 36.84 | 0% | 31.62 | 0% | 38.09 | 0% | 38.44 | 0% | 31.1 | 0% | 31.02 | 0% | 34.58 | 0% | 26.74 | 0% | 33 | 0% | 29.59 | 0% | 37.15 | 0% | 35.77 | 0% | 30.26 | 0% | 33.76 | 0% | 33.75 | 53.3% | 34.97 | 0% | 33.81 | 0% | 33.11 | 0% | 38.01 | 0% | 32.64 | 55.12%
Instalações Elétricas - Eletrodutos, Conexões e Conduletes Aparentes | 95783 | CONDULETE DE ALUMÍNIO, TIPO B, PARA ELETRODUTO DE AÇO GALVANIZADO DN 32 MM (1 1/4''), APARENTE - FORNECIMENTO E INSTALAÇÃO. AF_10/2022 | UN | 0 |  | 0 |  | 0 |  | 0 |  | 0 |  | 0 |  | 0 |  | 0 |  | 0 |  | 0 |  | 0 |  | 0 |  | 0 |  | 0 |  | 0 |  | 0 |  | 0 |  | 0 |  | 0 |  | 0 |  | 0 |  | 0 |  | 0 |  | 0 |  | 0 |  | 0 |  | 0
Instalações Elétricas - Eletrodutos, Conexões e Conduletes Aparentes | 95778 | CONDULETE DE ALUMÍNIO, TIPO C, PARA ELETRODUTO DE AÇO GALVANIZADO DN 20 MM (3/4''), APARENTE - FORNECIMENTO E INSTALAÇÃO. AF_10/2022 | UN | 31.25 | 47.65% | 28.75 | 0% | 35.99 | 0% | 27.34 | 0% | 33.88 | 0% | 30.38 | 49.01% | 29.62 | 0% | 34.86 | 0% | 29.7 | 0% | 35.01 | 0% | 35.43 | 0% | 28.91 | 0% | 28.82 | 0% | 32.28 | 0% | 25.1 | 0% | 30.86 | 0% | 27.68 | 0% | 35.01 | 0% | 34.21 | 0% | 28.51 | 0% | 31.84 | 0% | 31.71 | 46.96% | 32.47 | 0% | 32.42 | 0% | 30.48 | 0% | 36.28 | 0% | 30.53 | 48.77%
Instalações Elétricas - Eletrodutos, Conexões e Conduletes Aparentes | 95781 | CONDULETE DE ALUMÍNIO, TIPO C, PARA ELETRODUTO DE AÇO GALVANIZADO DN 25 MM (1''), APARENTE - FORNECIMENTO E INSTALAÇÃO. AF_10/2022 | UN | 37.89 | 49.14% | 34.85 | 0% | 43.64 | 0% | 33.18 | 0% | 41.16 | 0% | 36.83 | 50.56% | 35.74 | 0% | 42.21 | 0% | 35.98 | 0% | 42.66 | 0% | 43.12 | 0% | 35.15 | 0% | 35.05 | 0% | 39.11 | 0% | 30.42 | 0% | 37.4 | 0% | 33.57 | 0% | 42.43 | 0% | 41.28 | 0% | 34.47 | 0% | 38.58 | 0% | 38.44 | 48.44% | 39.39 | 0% | 39.13 | 0% | 37.15 | 0% | 43.9 | 0% | 37.07 | 50.23%
Instalações Elétricas - Eletrodutos, Conexões e Conduletes Aparentes | 95784 | CONDULETE DE ALUMÍNIO, TIPO C, PARA ELETRODUTO DE AÇO GALVANIZADO DN 32 MM (1 1/4''), APARENTE - FORNECIMENTO E INSTALAÇÃO. AF_10/2022 | UN | 0 |  | 0 |  | 0 |  | 0 |  | 0 |  | 0 |  | 0 |  | 0 |  | 0 |  | 0 |  | 0 |  | 0 |  | 0 |  | 0 |  | 0 |  | 0 |  | 0 |  | 0 |  | 0 |  | 0 |  | 0 |  | 0 |  | 0 |  | 0 |  | 0 |  | 0 |  | 0
Instalações Elétricas - Eletrodutos, Conexões e Conduletes Aparentes | 95782 | CONDULETE DE ALUMÍNIO, TIPO E, ELETRODUTO DE AÇO GALVANIZADO DN 25 MM (1''), APARENTE - FORNECIMENTO E INSTALAÇÃO. AF_10/2022 | UN | 35.58 | 56.94% | 32.78 | 0% | 40.83 | 0% | 31.38 | 0% | 39.05 | 0% | 34.79 | 58.24% | 33.11 | 0% | 39.19 | 0% | 33.76 | 0% | 41.06 | 0% | 41.38 | 0% | 33.36 | 0% | 33.29 | 0% | 37 | 0% | 28.55 | 0% | 35.29 | 0% | 31.65 | 0% | 39.6 | 0% | 37.86 | 0% | 32.25 | 0% | 35.97 | 0% | 36.02 | 56.25% | 37.51 | 0% | 35.74 | 0% | 35.68 | 0% | 40.28 | 0% | 34.91 | 58.03%
Instalações Elétricas - Eletrodutos, Conexões e Conduletes Aparentes | 95779 | CONDULETE DE ALUMÍNIO, TIPO E, PARA ELETRODUTO DE AÇO GALVANIZADO DN 20 MM (3/4''), APARENTE - FORNECIMENTO E INSTALAÇÃO. AF_10/2022 | UN | 25.92 | 46.53% | 23.86 | 0% | 29.86 | 0% | 22.67 | 0% | 28.06 | 0% | 25.23 | 47.8% | 24.69 | 0% | 28.95 | 0% | 24.67 | 0% | 28.95 | 0% | 29.34 | 0% | 23.94 | 0% | 23.86 | 0% | 26.83 | 0% | 20.83 | 0% | 25.63 | 0% | 22.96 | 0% | 29.05 | 0% | 28.51 | 0% | 23.73 | 0% | 26.44 | 0% | 26.31 | 45.84% | 26.96 | 0% | 26.99 | 0% | 25.19 | 0% | 30.15 | 0% | 25.31 | 47.65%
Instalações Elétricas - Eletrodutos, Conexões e Conduletes Aparentes | 95785 | CONDULETE DE ALUMÍNIO, TIPO E, PARA ELETRODUTO DE AÇO GALVANIZADO DN 32 MM (1 1/4''), APARENTE - FORNECIMENTO E INSTALAÇÃO. AF_10/2022 | UN | 42.19 | 58.88% | 38.87 | 0% | 48.4 | 0% | 37.26 | 0% | 46.42 | 0% | 41.26 | 60.2% | 39.06 | 0% | 46.37 | 0% | 40 | 0% | 48.99 | 0% | 49.31 | 0% | 39.68 | 0% | 39.6 | 0% | 43.87 | 0% | 33.85 | 0% | 41.83 | 0% | 37.56 | 0% | 46.91 | 0% | 44.62 | 0% | 38.14 | 0% | 42.59 | 0% | 42.69 | 58.19% | 44.55 | 0% | 42.11 | 0% | 42.58 | 0% | 47.56 | 0% | 41.45 | 59.93%
Instalações Elétricas - Eletrodutos, Conexões e Conduletes Aparentes | 95792 | CONDULETE DE ALUMÍNIO, TIPO LB, PARA ELETRODUTO DE AÇO GALVANIZADO DN 20 MM (3/4''), APARENTE - FORNECIMENTO E INSTALAÇÃO. AF_10/2022 | UN | 0 |  | 0 |  | 0 |  | 0 |  | 0 |  | 0 |  | 0 |  | 0 |  | 0 |  | 0 |  | 0 |  | 0 |  | 0 |  | 0 |  | 0 |  | 0 |  | 0 |  | 0 |  | 0 |  | 0 |  | 0 |  | 0 |  | 0 |  | 0 |  | 0 |  | 0 |  | 0
Instalações Elétricas - Eletrodutos, Conexões e Conduletes Aparentes | 95793 | CONDULETE DE ALUMÍNIO, TIPO LB, PARA ELETRODUTO DE AÇO GALVANIZADO DN 25 MM (1''), APARENTE - FORNECIMENTO E INSTALAÇÃO. AF_10/2022 | UN | 0 |  | 0 |  | 0 |  | 0 |  | 0 |  | 0 |  | 0 |  | 0 |  | 0 |  | 0 |  | 0 |  | 0 |  | 0 |  | 0 |  | 0 |  | 0 |  | 0 |  | 0 |  | 0 |  | 0 |  | 0 |  | 0 |  | 0 |  | 0 |  | 0 |  | 0 |  | 0
Instalações Elétricas - Eletrodutos, Conexões e Conduletes Aparentes | 95794 | CONDULETE DE ALUMÍNIO, TIPO LB, PARA ELETRODUTO DE AÇO GALVANIZADO DN 32 MM (1 1/4''), APARENTE - FORNECIMENTO E INSTALAÇÃO. AF_10/2022 | UN | 0 |  | 0 |  | 0 |  | 0 |  | 0 |  | 0 |  | 0 |  | 0 |  | 0 |  | 0 |  | 0 |  | 0 |  | 0 |  | 0 |  | 0 |  | 0 |  | 0 |  | 0 |  | 0 |  | 0 |  | 0 |  | 0 |  | 0 |  | 0 |  | 0 |  | 0 |  | 0
Instalações Elétricas - Eletrodutos, Conexões e Conduletes Aparentes | 95786 | CONDULETE DE ALUMÍNIO, TIPO LL, PARA ELETRODUTO DE AÇO GALVANIZADO DN 20 MM (3/4''), APARENTE - FORNECIMENTO E INSTALAÇÃO. AF_10/2022 | UN | 0 |  | 0 |  | 0 |  | 0 |  | 0 |  | 0 |  | 0 |  | 0 |  | 0 |  | 0 |  | 0 |  | 0 |  | 0 |  | 0 |  | 0 |  | 0 |  | 0 |  | 0 |  | 0 |  | 0 |  | 0 |  | 0 |  | 0 |  | 0 |  | 0 |  | 0 |  | 0
Instalações Elétricas - Eletrodutos, Conexões e Conduletes Aparentes | 95788 | CONDULETE DE ALUMÍNIO, TIPO LL, PARA ELETRODUTO DE AÇO GALVANIZADO DN 25 MM (1''), APARENTE - FORNECIMENTO E INSTALAÇÃO. AF_10/2022 | UN | 0 |  | 0 |  | 0 |  | 0 |  | 0 |  | 0 |  | 0 |  | 0 |  | 0 |  | 0 |  | 0 |  | 0 |  | 0 |  | 0 |  | 0 |  | 0 |  | 0 |  | 0 |  | 0 |  | 0 |  | 0 |  | 0 |  | 0 |  | 0 |  | 0 |  | 0 |  | 0
Instalações Elétricas - Eletrodutos, Conexões e Conduletes Aparentes | 95790 | CONDULETE DE ALUMÍNIO, TIPO LL, PARA ELETRODUTO DE AÇO GALVANIZADO DN 32 MM (1 1/4''), APARENTE - FORNECIMENTO E INSTALAÇÃO. AF_10/2022 | UN | 0 |  | 0 |  | 0 |  | 0 |  | 0 |  | 0 |  | 0 |  | 0 |  | 0 |  | 0 |  | 0 |  | 0 |  | 0 |  | 0 |  | 0 |  | 0 |  | 0 |  | 0 |  | 0 |  | 0 |  | 0 |  | 0 |  | 0 |  | 0 |  | 0 |  | 0 |  | 0
Instalações Elétricas - Eletrodutos, Conexões e Conduletes Aparentes | 95787 | CONDULETE DE ALUMÍNIO, TIPO LR, PARA ELETRODUTO DE AÇO GALVANIZADO DN 20 MM (3/4''), APARENTE - FORNECIMENTO E INSTALAÇÃO. AF_10/2022 | UN | 31.31 | 39.8% | 28.77 | 0% | 36.19 | 0% | 27.21 | 0% | 33.6 | 0% | 30.28 | 41.15% | 30.09 | 0% | 35.31 | 0% | 29.79 | 0% | 34.2 | 0% | 34.72 | 0% | 28.65 | 0% | 28.55 | 0% | 32.13 | 0% | 25.17 | 0% | 30.79 | 0% | 27.63 | 0% | 35.3 | 0% | 35.08 | 0% | 28.68 | 0% | 32.13 | 0% | 31.85 | 39.12% | 32.1 | 0% | 33.36 | 0% | 29.82 | 0% | 37.17 | 0% | 30.5 | 40.85%
Instalações Elétricas - Eletrodutos, Conexões e Conduletes Aparentes | 95789 | CONDULETE DE ALUMÍNIO, TIPO LR, PARA ELETRODUTO DE AÇO GALVANIZADO DN 25 MM (1''), APARENTE - FORNECIMENTO E INSTALAÇÃO. AF_10/2022 | UN | 42.81 | 45.76% | 39.35 | 0% | 49.39 | 0% | 37.38 | 0% | 46.32 | 0% | 41.49 | 47.22% | 40.57 | 0% | 47.93 | 0% | 40.66 | 0% | 47.68 | 0% | 48.24 | 0% | 39.54 | 0% | 39.41 | 0% | 44.02 | 0% | 34.37 | 0% | 42.15 | 0% | 37.88 | 0% | 48.09 | 0% | 47.11 | 0% | 38.98 | 0% | 43.74 | 0% | 43.49 | 45.04% | 44.2 | 0% | 44.74 | 0% | 41.57 | 0% | 50.13 | 0% | 41.84 | 46.82%
Instalações Elétricas - Eletrodutos, Conexões e Conduletes Aparentes | 95791 | CONDULETE DE ALUMÍNIO, TIPO LR, PARA ELETRODUTO DE AÇO GALVANIZADO DN 32 MM (1 1/4''), APARENTE - FORNECIMENTO E INSTALAÇÃO. AF_10/2022 | UN | 59.68 | 50.82% | 54.88 | 0% | 68.72 | 0% | 52.31 | 0% | 64.99 | 0% | 57.94 | 52.35% | 55.88 | 0% | 66.37 | 0% | 56.59 | 0% | 67.54 | 0% | 68.14 | 0% | 55.53 | 0% | 55.38 | 0% | 61.45 | 0% | 47.87 | 0% | 58.8 | 0% | 52.9 | 0% | 66.81 | 0% | 64.63 | 0% | 54.03 | 0% | 60.71 | 0% | 60.53 | 50.11% | 61.98 | 0% | 61.33 | 0% | 58.86 | 0% | 68.99 | 0% | 58.46 | 51.88%
Instalações Elétricas - Eletrodutos, Conexões e Conduletes Aparentes | 95795 | CONDULETE DE ALUMÍNIO, TIPO T, PARA ELETRODUTO DE AÇO GALVANIZADO DN 20 MM (3/4''), APARENTE - FORNECIMENTO E INSTALAÇÃO. AF_10/2022 | UN | 35.72 | 40.23% | 32.81 | 0% | 41.3 | 0% | 31.05 | 0% | 38.36 | 0% | 34.51 | 41.64% | 34.24 | 0% | 40.27 | 0% | 33.97 | 0% | 39.06 | 0% | 39.64 | 0% | 32.73 | 0% | 32.59 | 0% | 36.61 | 0% | 28.7 | 0% | 35.1 | 0% | 31.52 | 0% | 40.27 | 0% | 39.96 | 0% | 32.67 | 0% | 36.66 | 0% | 36.33 | 39.55% | 36.6 | 0% | 38.02 | 0% | 34.07 | 0% | 42.4 | 0% | 34.82 | 41.27%
Instalações Elétricas - Eletrodutos, Conexões e Conduletes Aparentes | 95796 | CONDULETE DE ALUMÍNIO, TIPO T, PARA ELETRODUTO DE AÇO GALVANIZADO DN 25 MM (1''), APARENTE - FORNECIMENTO E INSTALAÇÃO. AF_10/2022 | UN | 50.34 | 45.99% | 46.24 | 0% | 58.07 | 0% | 43.94 | 0% | 54.46 | 0% | 48.74 | 47.5% | 47.6 | 0% | 56.33 | 0% | 47.77 | 0% | 56.08 | 0% | 56.72 | 0% | 46.51 | 0% | 46.35 | 0% | 51.67 | 0% | 40.4 | 0% | 49.5 | 0% | 44.51 | 0% | 56.54 | 0% | 55.31 | 0% | 45.74 | 0% | 51.42 | 0% | 51.12 | 45.29% | 51.9 | 0% | 52.57 | 0% | 48.91 | 0% | 58.94 | 0% | 49.2 | 47.05%
Instalações Elétricas - Eletrodutos, Conexões e Conduletes Aparentes | 95797 | CONDULETE DE ALUMÍNIO, TIPO T, PARA ELETRODUTO DE AÇO GALVANIZADO DN 32 MM (1 1/4''), APARENTE - FORNECIMENTO E INSTALAÇÃO. AF_10/2022 | UN | 69.74 | 49.31% | 64.09 | 0% | 80.37 | 0% | 61.04 | 0% | 75.79 | 0% | 67.59 | 50.88% | 65.4 | 0% | 77.73 | 0% | 66.11 | 0% | 78.53 | 0% | 79.26 | 0% | 64.76 | 0% | 64.57 | 0% | 71.64 | 0% | 55.93 | 0% | 68.6 | 0% | 61.76 | 0% | 78.18 | 0% | 75.84 | 0% | 63.13 | 0% | 71.06 | 0% | 70.77 | 48.59% | 72.16 | 0% | 72.05 | 0% | 68.49 | 0% | 81.02 | 0% | 68.29 | 50.36%
Instalações Elétricas - Eletrodutos, Conexões e Conduletes Aparentes | 95798 | CONDULETE DE ALUMÍNIO, TIPO TB, PARA ELETRODUTO DE AÇO GALVANIZADO DN 20 MM (3/4''), APARENTE - FORNECIMENTO E INSTALAÇÃO. AF_10/2022 | UN | 0 |  | 0 |  | 0 |  | 0 |  | 0 |  | 0 |  | 0 |  | 0 |  | 0 |  | 0 |  | 0 |  | 0 |  | 0 |  | 0 |  | 0 |  | 0 |  | 0 |  | 0 |  | 0 |  | 0 |  | 0 |  | 0 |  | 0 |  | 0 |  | 0 |  | 0 |  | 0
Instalações Elétricas - Eletrodutos, Conexões e Conduletes Aparentes | 95799 | CONDULETE DE ALUMÍNIO, TIPO TB, PARA ELETRODUTO DE AÇO GALVANIZADO DN 25 MM (1''), APARENTE - FORNECIMENTO E INSTALAÇÃO. AF_10/2022 | UN | 0 |  | 0 |  | 0 |  | 0 |  | 0 |  | 0 |  | 0 |  | 0 |  | 0 |  | 0 |  | 0 |  | 0 |  | 0 |  | 0 |  | 0 |  | 0 |  | 0 |  | 0 |  | 0 |  | 0 |  | 0 |  | 0 |  | 0 |  | 0 |  | 0 |  | 0 |  | 0
Instalações Elétricas - Eletrodutos, Conexões e Conduletes Aparentes | 95800 | CONDULETE DE ALUMÍNIO, TIPO TB, PARA ELETRODUTO DE AÇO GALVANIZADO DN 32 MM (1 1/4''), APARENTE - FORNECIMENTO E INSTALAÇÃO. AF_10/2022 | UN | 0 |  | 0 |  | 0 |  | 0 |  | 0 |  | 0 |  | 0 |  | 0 |  | 0 |  | 0 |  | 0 |  | 0 |  | 0 |  | 0 |  | 0 |  | 0 |  | 0 |  | 0 |  | 0 |  | 0 |  | 0 |  | 0 |  | 0 |  | 0 |  | 0 |  | 0 |  | 0
Instalações Elétricas - Eletrodutos, Conexões e Conduletes Aparentes | 95801 | CONDULETE DE ALUMÍNIO, TIPO X, PARA ELETRODUTO DE AÇO GALVANIZADO DN 20 MM (3/4''), APARENTE - FORNECIMENTO E INSTALAÇÃO. AF_10/2022 | UN | 42.81 | 44.31% | 39.34 | 0% | 49.42 | 0% | 37.34 | 0% | 46.23 | 0% | 41.45 | 45.77% | 40.68 | 0% | 48.03 | 0% | 40.68 | 0% | 47.46 | 0% | 48.04 | 0% | 39.46 | 0% | 39.32 | 0% | 43.97 | 0% | 34.39 | 0% | 42.12 | 0% | 37.85 | 0% | 48.15 | 0% | 47.31 | 0% | 39.01 | 0% | 43.8 | 0% | 43.51 | 43.6% | 44.09 | 0% | 44.97 | 0% | 41.39 | 0% | 50.32 | 0% | 41.82 | 45.36%
Instalações Elétricas - Eletrodutos, Conexões e Conduletes Aparentes | 95802 | CONDULETE DE ALUMÍNIO, TIPO X, PARA ELETRODUTO DE AÇO GALVANIZADO DN 25 MM (1''), APARENTE - FORNECIMENTO E INSTALAÇÃO. AF_10/2022 | UN | 53.29 | 41.57% | 48.92 | 0% | 61.6 | 0% | 46.34 | 0% | 57.33 | 0% | 51.42 | 43.08% | 50.76 | 0% | 60.02 | 0% | 50.61 | 0% | 58.53 | 0% | 59.28 | 0% | 48.94 | 0% | 48.76 | 0% | 54.47 | 0% | 42.78 | 0% | 52.27 | 0% | 47.03 | 0% | 60.08 | 0% | 59.33 | 0% | 48.53 | 0% | 54.66 | 0% | 54.2 | 40.87% | 54.5 | 0% | 56.51 | 0% | 51.1 | 0% | 63.2 | 0% | 52 | 42.6%
Instalações Elétricas - Eletrodutos, Conexões e Conduletes Aparentes | 95803 | CONDULETE DE ALUMÍNIO, TIPO X, PARA ELETRODUTO DE AÇO GALVANIZADO DN 32 MM (1 1/4''), APARENTE - FORNECIMENTO E INSTALAÇÃO. AF_10/2022 | UN | 77.71 | 46.79% | 71.37 | 0% | 89.65 | 0% | 67.85 | 0% | 84.18 | 0% | 75.15 | 48.38% | 73.16 | 0% | 86.92 | 0% | 73.68 | 0% | 86.8 | 0% | 87.67 | 0% | 71.93 | 0% | 71.69 | 0% | 79.59 | 0% | 62.32 | 0% | 76.31 | 0% | 68.74 | 0% | 87.3 | 0% | 85.14 | 0% | 70.4 | 0% | 79.36 | 0% | 78.91 | 46.08% | 80 | 0% | 80.99 | 0% | 75.75 | 0% | 90.97 | 0% | 76.02 | 47.83%
Instalações Elétricas - Eletrodutos, Conexões e Conduletes Aparentes | 95804 | CONDULETE DE PVC, TIPO B, PARA ELETRODUTO DE PVC SOLDÁVEL DN 20 MM (1/2''), APARENTE - FORNECIMENTO E INSTALAÇÃO. AF_10/2022 | UN | 21.78 | 0% | 19.65 | 0% | 25.08 | 0% | 23.11 | 0% | 22 | 0% | 19.82 | 0% | 25.02 | 0% | 25.89 | 0% | 18.79 | 0% | 23.47 | 0% | 24.99 | 0% | 18.81 | 0% | 22.09 | 0% | 25.57 | 0% | 16 | 0% | 27.33 | 0% | 20.79 | 0% | 32.33 | 0% | 29.9 | 0% | 21.93 | 0% | 22.22 | 0% | 24.35 | 0% | 24.16 | 0% | 25.6 | 0% | 17.41 | 0% | 24.79 | 0% | 22.64 | 0%
Instalações Elétricas - Eletrodutos, Conexões e Conduletes Aparentes | 95805 | CONDULETE DE PVC, TIPO B, PARA ELETRODUTO DE PVC SOLDÁVEL DN 25 MM (3/4''), APARENTE - FORNECIMENTO E INSTALAÇÃO. AF_10/2022 | UN | 23.24 | 0% | 20.97 | 0% | 26.8 | 0% | 24.32 | 0% | 23.47 | 0% | 21.18 | 0% | 26.5 | 0% | 27.62 | 0% | 20.18 | 0% | 24.85 | 0% | 26.41 | 0% | 20.06 | 0% | 23.33 | 0% | 27 | 0% | 17.18 | 0% | 28.71 | 0% | 22.05 | 0% | 34.03 | 0% | 31.73 | 0% | 23.27 | 0% | 23.78 | 0% | 25.85 | 0% | 25.53 | 0% | 27.36 | 0% | 18.64 | 0% | 26.73 | 0% | 24.04 | 0%
Instalações Elétricas - Eletrodutos, Conexões e Conduletes Aparentes | 95806 | CONDULETE DE PVC, TIPO B, PARA ELETRODUTO DE PVC SOLDÁVEL DN 32 MM (1''), APARENTE - FORNECIMENTO E INSTALAÇÃO. AF_10/2022 | UN | 25.69 | 0% | 23.19 | 0% | 29.65 | 0% | 26.6 | 0% | 25.94 | 0% | 23.43 | 0% | 29.1 | 0% | 30.54 | 0% | 22.42 | 0% | 27.3 | 0% | 28.96 | 0% | 22.18 | 0% | 25.6 | 0% | 29.56 | 0% | 19.07 | 0% | 31.34 | 0% | 24.26 | 0% | 37.21 | 0% | 34.89 | 0% | 25.6 | 0% | 26.33 | 0% | 28.47 | 0% | 27.97 | 0% | 30.29 | 0% | 20.65 | 0% | 29.81 | 0% | 26.47 | 0%
Instalações Elétricas - Eletrodutos, Conexões e Conduletes Aparentes | 104401 | CONDULETE DE PVC, TIPO C, PARA ELETRODUTO DE PVC SOLDÁVEL DN 20 MM (1/2''), APARENTE - FORNECIMENTO E INSTALAÇÃO. AF_10/2022 | UN | 24.26 | 0% | 21.89 | 0% | 27.95 | 0% | 25.67 | 0% | 24.51 | 0% | 22.07 | 0% | 27.8 | 0% | 28.85 | 0% | 20.95 | 0% | 26.1 | 0% | 27.78 | 0% | 20.96 | 0% | 24.57 | 0% | 28.38 | 0% | 17.84 | 0% | 30.33 | 0% | 23.14 | 0% | 35.94 | 0% | 33.28 | 0% | 24.37 | 0% | 24.78 | 0% | 27.12 | 0% | 26.82 | 0% | 28.53 | 0% | 19.42 | 0% | 27.71 | 0% | 25.21 | 0%
Instalações Elétricas - Eletrodutos, Conexões e Conduletes Aparentes | 104402 | CONDULETE DE PVC, TIPO C, PARA ELETRODUTO DE PVC SOLDÁVEL DN 25 MM (3/4''), APARENTE - FORNECIMENTO E INSTALAÇÃO. AF_10/2022 | UN | 26.12 | 0% | 23.59 | 0% | 30.19 | 0% | 26.62 | 0% | 26.4 | 0% | 23.87 | 0% | 29.36 | 0% | 31.04 | 0% | 22.96 | 0% | 27.51 | 0% | 29.14 | 0% | 22.56 | 0% | 25.73 | 0% | 29.72 | 0% | 19.52 | 0% | 31.32 | 0% | 24.51 | 0% | 37.23 | 0% | 35.25 | 0% | 25.89 | 0% | 26.85 | 0% | 28.78 | 0% | 28.16 | 0% | 30.85 | 0% | 21.06 | 0% | 30.62 | 0% | 26.76 | 0%
Instalações Elétricas - Eletrodutos, Conexões e Conduletes Aparentes | 104403 | CONDULETE DE PVC, TIPO C, PARA ELETRODUTO DE PVC SOLDÁVEL DN 32 MM (1''), APARENTE - FORNECIMENTO E INSTALAÇÃO. AF_10/2022 | UN | 32.41 | 0% | 29.25 | 0% | 37.48 | 0% | 33.1 | 0% | 32.75 | 0% | 29.56 | 0% | 36.38 | 0% | 38.55 | 0% | 28.43 | 0% | 34.18 | 0% | 36.18 | 0% | 28.01 | 0% | 31.99 | 0% | 36.84 | 0% | 24.18 | 0% | 38.9 | 0% | 30.42 | 0% | 46.34 | 0% | 43.76 | 0% | 32.07 | 0% | 33.32 | 0% | 35.74 | 0% | 34.89 | 0% | 38.3 | 0% | 26.15 | 0% | 38.04 | 0% | 33.26 | 0%
Instalações Elétricas - Eletrodutos, Conexões e Conduletes Aparentes | 104395 | CONDULETE DE PVC, TIPO E, PARA ELETRODUTO DE PVC SOLDÁVEL DN 20 MM (1/2''), APARENTE - FORNECIMENTO E INSTALAÇÃO. AF_10/2022 | UN | 21.37 | 0% | 19.29 | 0% | 24.63 | 0% | 22.55 | 0% | 21.59 | 0% | 19.48 | 0% | 24.5 | 0% | 25.41 | 0% | 18.5 | 0% | 22.96 | 0% | 24.43 | 0% | 18.46 | 0% | 21.59 | 0% | 25 | 0% | 15.75 | 0% | 26.65 | 0% | 20.35 | 0% | 31.54 | 0% | 29.28 | 0% | 21.49 | 0% | 21.83 | 0% | 23.85 | 0% | 23.63 | 0% | 25.14 | 0% | 17.1 | 0% | 24.43 | 0% | 22.17 | 0%
Instalações Elétricas - Eletrodutos, Conexões e Conduletes Aparentes | 104396 | CONDULETE DE PVC, TIPO E, PARA ELETRODUTO DE PVC SOLDÁVEL DN 25 MM (3/4''), APARENTE - FORNECIMENTO E INSTALAÇÃO. AF_10/2022 | UN | 22.16 | 0% | 20.01 | 0% | 25.59 | 0% | 22.83 | 0% | 22.39 | 0% | 20.27 | 0% | 25.1 | 0% | 26.33 | 0% | 19.4 | 0% | 23.48 | 0% | 24.92 | 0% | 19.13 | 0% | 21.98 | 0% | 25.47 | 0% | 16.5 | 0% | 26.91 | 0% | 20.88 | 0% | 31.91 | 0% | 30.06 | 0% | 22.1 | 0% | 22.74 | 0% | 24.5 | 0% | 24.11 | 0% | 26.14 | 0% | 17.82 | 0% | 25.76 | 0% | 22.79 | 0%
Instalações Elétricas - Eletrodutos, Conexões e Conduletes Aparentes | 104397 | CONDULETE DE PVC, TIPO E, PARA ELETRODUTO DE PVC SOLDÁVEL DN 32 MM (1''), APARENTE - FORNECIMENTO E INSTALAÇÃO. AF_10/2022 | UN | 26.2 | 0% | 23.65 | 0% | 30.23 | 0% | 27.31 | 0% | 26.45 | 0% | 23.86 | 0% | 29.77 | 0% | 31.15 | 0% | 22.78 | 0% | 27.95 | 0% | 29.67 | 0% | 22.63 | 0% | 26.24 | 0% | 30.29 | 0% | 19.39 | 0% | 32.2 | 0% | 24.82 | 0% | 38.22 | 0% | 35.69 | 0% | 26.16 | 0% | 26.83 | 0% | 29.11 | 0% | 28.65 | 0% | 30.87 | 0% | 21.04 | 0% | 30.27 | 0% | 27.07 | 0%
Instalações Elétricas - Eletrodutos, Conexões e Conduletes Aparentes | 95810 | CONDULETE DE PVC, TIPO LB, PARA ELETRODUTO DE PVC SOLDÁVEL DN 20 MM (1/2''), APARENTE - FORNECIMENTO E INSTALAÇÃO. AF_10/2022 | UN | 14.51 | 0% | 12.95 | 0% | 16.55 | 0% | 17.45 | 0% | 14.59 | 0% | 12.74 | 0% | 17.49 | 0% | 17.31 | 0% | 11.53 | 0% | 16.84 | 0% | 18.08 | 0% | 12.57 | 0% | 16.26 | 0% | 18.45 | 0% | 9.93 | 0% | 20.76 | 0% | 14.67 | 0% | 24.71 | 0% | 21.01 | 0% | 14.99 | 0% | 14.46 | 0% | 17.09 | 0% | 17.22 | 0% | 16.82 | 0% | 11.35 | 0% | 15.08 | 0% | 15.9 | 0%
Instalações Elétricas - Eletrodutos, Conexões e Conduletes Aparentes | 95811 | CONDULETE DE PVC, TIPO LB, PARA ELETRODUTO DE PVC SOLDÁVEL DN 25 MM (3/4''), APARENTE - FORNECIMENTO E INSTALAÇÃO. AF_10/2022 | UN | 18.89 | 0% | 16.92 | 0% | 21.7 | 0% | 21.12 | 0% | 19.04 | 0% | 16.82 | 0% | 21.94 | 0% | 22.53 | 0% | 15.7 | 0% | 20.99 | 0% | 22.36 | 0% | 16.37 | 0% | 20.02 | 0% | 22.72 | 0% | 13.45 | 0% | 24.93 | 0% | 18.45 | 0% | 29.8 | 0% | 26.47 | 0% | 19.03 | 0% | 19.12 | 0% | 21.59 | 0% | 21.34 | 0% | 22.12 | 0% | 15.01 | 0% | 20.9 | 0% | 20.1 | 0%
Instalações Elétricas - Eletrodutos, Conexões e Conduletes Aparentes | 95812 | CONDULETE DE PVC, TIPO LB, PARA ELETRODUTO DE PVC SOLDÁVEL DN 32 MM (1''), APARENTE - FORNECIMENTO E INSTALAÇÃO. AF_10/2022 | UN | 26.61 | 0% | 23.91 | 0% | 30.69 | 0% | 28.43 | 0% | 26.86 | 0% | 23.87 | 0% | 30.21 | 0% | 31.71 | 0% | 22.67 | 0% | 28.81 | 0% | 30.54 | 0% | 23.06 | 0% | 27.26 | 0% | 30.96 | 0% | 19.36 | 0% | 33.43 | 0% | 25.46 | 0% | 40.06 | 0% | 36.55 | 0% | 26.42 | 0% | 27.17 | 0% | 29.88 | 0% | 29.17 | 0% | 31.33 | 0% | 21.35 | 0% | 30.46 | 0% | 27.84 | 0%
Instalações Elétricas - Eletrodutos, Conexões e Conduletes Aparentes | 95807 | CONDULETE DE PVC, TIPO LL, PARA ELETRODUTO DE PVC SOLDÁVEL DN 20 MM (1/2''), APARENTE - FORNECIMENTO E INSTALAÇÃO. AF_10/2022 | UN | 25.88 | 0% | 23.36 | 0% | 29.87 | 0% | 27.02 | 0% | 26.15 | 0% | 23.58 | 0% | 29.44 | 0% | 30.78 | 0% | 22.49 | 0% | 27.64 | 0% | 29.36 | 0% | 22.36 | 0% | 25.95 | 0% | 29.98 | 0% | 19.14 | 0% | 31.88 | 0% | 24.53 | 0% | 37.84 | 0% | 35.29 | 0% | 25.86 | 0% | 26.5 | 0% | 28.77 | 0% | 28.35 | 0% | 30.5 | 0% | 20.77 | 0% | 29.86 | 0% | 26.76 | 0%
Instalações Elétricas - Eletrodutos, Conexões e Conduletes Aparentes | 95808 | CONDULETE DE PVC, TIPO LL, PARA ELETRODUTO DE PVC SOLDÁVEL DN 25 MM (3/4''), APARENTE - FORNECIMENTO E INSTALAÇÃO. AF_10/2022 | UN | 30.25 | 0% | 27.34 | 0% | 35.01 | 0% | 30.68 | 0% | 30.59 | 0% | 27.66 | 0% | 33.88 | 0% | 35.99 | 0% | 26.65 | 0% | 31.77 | 0% | 33.63 | 0% | 26.15 | 0% | 29.7 | 0% | 34.24 | 0% | 22.66 | 0% | 36.04 | 0% | 28.32 | 0% | 42.93 | 0% | 40.75 | 0% | 29.89 | 0% | 31.15 | 0% | 33.28 | 0% | 32.45 | 0% | 35.79 | 0% | 24.43 | 0% | 35.66 | 0% | 30.96 | 0%
Instalações Elétricas - Eletrodutos, Conexões e Conduletes Aparentes | 95809 | CONDULETE DE PVC, TIPO LL, PARA ELETRODUTO DE PVC SOLDÁVEL DN 32 MM (1''), APARENTE - FORNECIMENTO E INSTALAÇÃO. AF_10/2022 | UN | 37.98 | 0% | 34.32 | 0% | 44.01 | 0% | 38 | 0% | 38.41 | 0% | 34.72 | 0% | 42.16 | 0% | 45.19 | 0% | 33.62 | 0% | 39.61 | 0% | 41.81 | 0% | 32.84 | 0% | 36.96 | 0% | 42.48 | 0% | 28.58 | 0% | 44.54 | 0% | 35.34 | 0% | 53.19 | 0% | 50.84 | 0% | 37.3 | 0% | 39.2 | 0% | 41.57 | 0% | 40.29 | 0% | 45 | 0% | 30.79 | 0% | 45.23 | 0% | 38.69 | 0%
Instalações Elétricas - Eletrodutos, Conexões e Conduletes Aparentes | 104398 | CONDULETE DE PVC, TIPO LR, PARA ELETRODUTO DE PVC SOLDÁVEL DN 20 MM (1/2''), APARENTE - FORNECIMENTO E INSTALAÇÃO. AF_10/2022 | UN | 25.87 | 0% | 23.35 | 0% | 29.85 | 0% | 27 | 0% | 26.14 | 0% | 23.56 | 0% | 29.42 | 0% | 30.76 | 0% | 22.48 | 0% | 27.63 | 0% | 29.34 | 0% | 22.35 | 0% | 25.94 | 0% | 29.96 | 0% | 19.13 | 0% | 31.86 | 0% | 24.52 | 0% | 37.81 | 0% | 35.27 | 0% | 25.85 | 0% | 26.49 | 0% | 28.76 | 0% | 28.33 | 0% | 30.48 | 0% | 20.76 | 0% | 29.85 | 0% | 26.75 | 0%
Instalações Elétricas - Eletrodutos, Conexões e Conduletes Aparentes | 104399 | CONDULETE DE PVC, TIPO LR, PARA ELETRODUTO DE PVC SOLDÁVEL DN 25 MM (3/4''), APARENTE - FORNECIMENTO E INSTALAÇÃO. AF_10/2022 | UN | 29.17 | 0% | 26.38 | 0% | 33.79 | 0% | 29.18 | 0% | 29.51 | 0% | 26.73 | 0% | 32.47 | 0% | 34.69 | 0% | 25.87 | 0% | 30.4 | 0% | 32.13 | 0% | 25.21 | 0% | 28.35 | 0% | 32.71 | 0% | 21.98 | 0% | 34.23 | 0% | 27.15 | 0% | 40.79 | 0% | 39.07 | 0% | 28.71 | 0% | 30.1 | 0% | 31.93 | 0% | 31.03 | 0% | 34.56 | 0% | 23.62 | 0% | 34.69 | 0% | 29.7 | 0%
Instalações Elétricas - Eletrodutos, Conexões e Conduletes Aparentes | 104400 | CONDULETE DE PVC, TIPO LR, PARA ELETRODUTO DE PVC SOLDÁVEL DN 32 MM (1''), APARENTE - FORNECIMENTO E INSTALAÇÃO. AF_10/2022 | UN | 37.51 | 0% | 33.9 | 0% | 43.49 | 0% | 37.36 | 0% | 37.94 | 0% | 34.32 | 0% | 41.55 | 0% | 44.64 | 0% | 33.29 | 0% | 39.02 | 0% | 41.16 | 0% | 32.43 | 0% | 36.38 | 0% | 41.82 | 0% | 28.29 | 0% | 43.76 | 0% | 34.83 | 0% | 52.27 | 0% | 50.12 | 0% | 36.79 | 0% | 38.75 | 0% | 40.99 | 0% | 39.68 | 0% | 44.48 | 0% | 30.43 | 0% | 44.81 | 0% | 38.15 | 0%
Instalações Elétricas - Eletrodutos, Conexões e Conduletes Aparentes | 104404 | CONDULETE DE PVC, TIPO T, PARA ELETRODUTO DE PVC SOLDÁVEL DN 25 MM (3/4''), APARENTE - FORNECIMENTO E INSTALAÇÃO. AF_10/2022 | UN | 33.98 | 0% | 30.7 | 0% | 39.36 | 0% | 34.16 | 0% | 34.36 | 0% | 31.08 | 0% | 37.84 | 0% | 40.43 | 0% | 30.04 | 0% | 35.53 | 0% | 37.53 | 0% | 29.37 | 0% | 33.17 | 0% | 38.18 | 0% | 25.53 | 0% | 40.06 | 0% | 31.68 | 0% | 47.8 | 0% | 45.59 | 0% | 33.45 | 0% | 35.05 | 0% | 37.26 | 0% | 36.19 | 0% | 40.25 | 0% | 27.51 | 0% | 40.33 | 0% | 34.68 | 0%
Instalações Elétricas - Eletrodutos, Conexões e Conduletes Aparentes | 104405 | CONDULETE DE PVC, TIPO T, PARA ELETRODUTO DE PVC SOLDÁVEL DN 32 MM (1''), APARENTE - FORNECIMENTO E INSTALAÇÃO. AF_10/2022 | UN | 45.9 | 0% | 41.45 | 0% | 53.19 | 0% | 46.18 | 0% | 46.42 | 0% | 41.87 | 0% | 51.01 | 0% | 54.64 | 0% | 40.51 | 0% | 48.01 | 0% | 50.69 | 0% | 39.71 | 0% | 44.86 | 0% | 51.47 | 0% | 34.44 | 0% | 54.1 | 0% | 42.81 | 0% | 64.7 | 0% | 61.57 | 0% | 45.08 | 0% | 47.36 | 0% | 50.36 | 0% | 48.78 | 0% | 54.38 | 0% | 37.19 | 0% | 54.54 | 0% | 46.89 | 0%
Instalações Elétricas - Eletrodutos, Conexões e Conduletes Aparentes | 95813 | CONDULETE DE PVC, TIPO TB, PARA ELETRODUTO DE PVC SOLDÁVEL DN 20 MM (1/2''), APARENTE - FORNECIMENTO E INSTALAÇÃO. AF_10/2022 | UN | 17.13 | 0% | 15.28 | 0% | 19.55 | 0% | 20.18 | 0% | 17.23 | 0% | 15.08 | 0% | 20.42 | 0% | 20.4 | 0% | 13.77 | 0% | 19.63 | 0% | 21.03 | 0% | 14.84 | 0% | 18.9 | 0% | 21.43 | 0% | 11.85 | 0% | 23.96 | 0% | 17.14 | 0% | 28.54 | 0% | 24.55 | 0% | 17.56 | 0% | 17.13 | 0% | 19.99 | 0% | 20.04 | 0% | 19.9 | 0% | 13.45 | 0% | 18.11 | 0% | 18.61 | 0%
Instalações Elétricas - Eletrodutos, Conexões e Conduletes Aparentes | 95814 | CONDULETE DE PVC, TIPO TB, PARA ELETRODUTO DE PVC SOLDÁVEL DN 25 MM (3/4''), APARENTE - FORNECIMENTO E INSTALAÇÃO. AF_10/2022 | UN | 22.96 | 0% | 20.59 | 0% | 26.42 | 0% | 25.05 | 0% | 23.16 | 0% | 20.52 | 0% | 26.34 | 0% | 27.36 | 0% | 19.33 | 0% | 25.16 | 0% | 26.74 | 0% | 19.9 | 0% | 23.9 | 0% | 27.13 | 0% | 16.53 | 0% | 29.52 | 0% | 22.18 | 0% | 35.34 | 0% | 31.82 | 0% | 22.95 | 0% | 23.34 | 0% | 26 | 0% | 25.52 | 0% | 26.96 | 0% | 18.33 | 0% | 25.86 | 0% | 24.22 | 0%
Instalações Elétricas - Eletrodutos, Conexões e Conduletes Aparentes | 95815 | CONDULETE DE PVC, TIPO TB, PARA ELETRODUTO DE PVC SOLDÁVEL DN 32 MM (1''), APARENTE - FORNECIMENTO E INSTALAÇÃO. AF_10/2022 | UN | 34.53 | 0% | 31.03 | 0% | 39.87 | 0% | 36.61 | 0% | 34.87 | 0% | 31.03 | 0% | 39.06 | 0% | 41.17 | 0% | 29.55 | 0% | 37.23 | 0% | 39.42 | 0% | 29.93 | 0% | 35.18 | 0% | 39.94 | 0% | 25.23 | 0% | 42.99 | 0% | 32.93 | 0% | 51.57 | 0% | 47.29 | 0% | 34.21 | 0% | 35.32 | 0% | 38.67 | 0% | 37.66 | 0% | 40.72 | 0% | 27.75 | 0% | 39.77 | 0% | 36.03 | 0%
Instalações Elétricas - Eletrodutos, Conexões e Conduletes Aparentes | 95816 | CONDULETE DE PVC, TIPO X, PARA ELETRODUTO DE PVC SOLDÁVEL DN 20 MM (1/2''), APARENTE - FORNECIMENTO E INSTALAÇÃO. AF_10/2022 | UN | 31.31 | 0% | 28.23 | 0% | 36.13 | 0% | 32.78 | 0% | 31.63 | 0% | 28.45 | 0% | 35.57 | 0% | 37.24 | 0% | 27.13 | 0% | 33.49 | 0% | 35.55 | 0% | 27.06 | 0% | 31.49 | 0% | 36.26 | 0% | 23.11 | 0% | 38.63 | 0% | 29.71 | 0% | 45.94 | 0% | 42.72 | 0% | 31.24 | 0% | 32.05 | 0% | 34.86 | 0% | 34.26 | 0% | 36.89 | 0% | 25.14 | 0% | 36.11 | 0% | 32.42 | 0%
Instalações Elétricas - Eletrodutos, Conexões e Conduletes Aparentes | 95817 | CONDULETE DE PVC, TIPO X, PARA ELETRODUTO DE PVC SOLDÁVEL DN 25 MM (3/4"), APARENTE - FORNECIMENTO E INSTALAÇÃO. AF_10/2022 | UN | 38.21 | 0% | 34.52 | 0% | 44.27 | 0% | 38.32 | 0% | 38.64 | 0% | 34.91 | 0% | 42.46 | 0% | 45.47 | 0% | 33.79 | 0% | 39.9 | 0% | 42.12 | 0% | 33.04 | 0% | 37.25 | 0% | 42.8 | 0% | 28.73 | 0% | 44.92 | 0% | 35.59 | 0% | 53.64 | 0% | 51.2 | 0% | 37.55 | 0% | 39.42 | 0% | 41.86 | 0% | 40.59 | 0% | 45.26 | 0% | 30.96 | 0% | 45.43 | 0% | 38.96 | 0%
Instalações Elétricas - Eletrodutos, Conexões e Conduletes Aparentes | 95818 | CONDULETE DE PVC, TIPO X, PARA ELETRODUTO DE PVC SOLDÁVEL DN 32 MM (1''), APARENTE - FORNECIMENTO E INSTALAÇÃO. AF_10/2022 | UN | 53.02 | 0% | 47.86 | 0% | 61.47 | 0% | 53.24 | 0% | 53.63 | 0% | 48.35 | 0% | 58.8 | 0% | 63.12 | 0% | 46.8 | 0% | 55.41 | 0% | 58.44 | 0% | 45.87 | 0% | 51.78 | 0% | 59.31 | 0% | 39.81 | 0% | 62.34 | 0% | 49.39 | 0% | 74.61 | 0% | 71.04 | 0% | 51.98 | 0% | 54.74 | 0% | 58.14 | 0% | 56.22 | 0% | 62.85 | 0% | 42.98 | 0% | 63.13 | 0% | 54.14 | 0%
Instalações Elétricas - Eletrodutos, Conexões e Conduletes Aparentes | 104391 | CURVA 135 GRAUS PARA ELETRODUTO, AÇO GALVANIZADO, DN 20 MM (3/4''), APARENTE - FORNECIMENTO E INSTALAÇÃO. AF_10/2022 | UN | 0 |  | 0 |  | 0 |  | 0 |  | 0 |  | 0 |  | 0 |  | 0 |  | 0 |  | 0 |  | 0 |  | 0 |  | 0 |  | 0 |  | 0 |  | 0 |  | 0 |  | 0 |  | 0 |  | 0 |  | 0 |  | 0 |  | 0 |  | 0 |  | 0 |  | 0 |  | 0
Instalações Elétricas - Eletrodutos, Conexões e Conduletes Aparentes | 104392 | CURVA 135 GRAUS PARA ELETRODUTO, AÇO GALVANIZADO, DN 25 MM (1''), APARENTE - FORNECIMENTO E INSTALAÇÃO. AF_10/2022 | UN | 0 |  | 0 |  | 0 |  | 0 |  | 0 |  | 0 |  | 0 |  | 0 |  | 0 |  | 0 |  | 0 |  | 0 |  | 0 |  | 0 |  | 0 |  | 0 |  | 0 |  | 0 |  | 0 |  | 0 |  | 0 |  | 0 |  | 0 |  | 0 |  | 0 |  | 0 |  | 0
Instalações Elétricas - Eletrodutos, Conexões e Conduletes Aparentes | 104393 | CURVA 135 GRAUS PARA ELETRODUTO, AÇO GALVANIZADO, DN 32 MM (1 1/4''), APARENTE - FORNECIMENTO E INSTALAÇÃO. AF_10/2022 | UN | 0 |  | 0 |  | 0 |  | 0 |  | 0 |  | 0 |  | 0 |  | 0 |  | 0 |  | 0 |  | 0 |  | 0 |  | 0 |  | 0 |  | 0 |  | 0 |  | 0 |  | 0 |  | 0 |  | 0 |  | 0 |  | 0 |  | 0 |  | 0 |  | 0 |  | 0 |  | 0
Instalações Elétricas - Eletrodutos, Conexões e Conduletes Aparentes | 104394 | CURVA 135 GRAUS PARA ELETRODUTO, AÇO GALVANIZADO, DN 40 MM (1 1/2''), APARENTE - FORNECIMENTO E INSTALAÇÃO. AF_10/2022 | UN | 0 |  | 0 |  | 0 |  | 0 |  | 0 |  | 0 |  | 0 |  | 0 |  | 0 |  | 0 |  | 0 |  | 0 |  | 0 |  | 0 |  | 0 |  | 0 |  | 0 |  | 0 |  | 0 |  | 0 |  | 0 |  | 0 |  | 0 |  | 0 |  | 0 |  | 0 |  | 0
Instalações Elétricas - Eletrodutos, Conexões e Conduletes Aparentes | 95761 | CURVA 45 GRAUS PARA ELETRODUTO, AÇO GALVANIZADO, DN 20 MM (3/4''), APARENTE - FORNECIMENTO E INSTALAÇÃO. AF_10/2022 | UN | 0 |  | 0 |  | 0 |  | 0 |  | 0 |  | 0 |  | 0 |  | 0 |  | 0 |  | 0 |  | 0 |  | 0 |  | 0 |  | 0 |  | 0 |  | 0 |  | 0 |  | 0 |  | 0 |  | 0 |  | 0 |  | 0 |  | 0 |  | 0 |  | 0 |  | 0 |  | 0
Instalações Elétricas - Eletrodutos, Conexões e Conduletes Aparentes | 95763 | CURVA 45 GRAUS PARA ELETRODUTO, AÇO GALVANIZADO, DN 25 MM (1''), APARENTE - FORNECIMENTO E INSTALAÇÃO. AF_10/2022 | UN | 0 |  | 0 |  | 0 |  | 0 |  | 0 |  | 0 |  | 0 |  | 0 |  | 0 |  | 0 |  | 0 |  | 0 |  | 0 |  | 0 |  | 0 |  | 0 |  | 0 |  | 0 |  | 0 |  | 0 |  | 0 |  | 0 |  | 0 |  | 0 |  | 0 |  | 0 |  | 0
Instalações Elétricas - Eletrodutos, Conexões e Conduletes Aparentes | 95765 | CURVA 45 GRAUS PARA ELETRODUTO, AÇO GALVANIZADO, DN 32 MM (1 1/4''), APARENTE - FORNECIMENTO E INSTALAÇÃO. AF_10/2022 | UN | 0 |  | 0 |  | 0 |  | 0 |  | 0 |  | 0 |  | 0 |  | 0 |  | 0 |  | 0 |  | 0 |  | 0 |  | 0 |  | 0 |  | 0 |  | 0 |  | 0 |  | 0 |  | 0 |  | 0 |  | 0 |  | 0 |  | 0 |  | 0 |  | 0 |  | 0 |  | 0
Instalações Elétricas - Eletrodutos, Conexões e Conduletes Aparentes | 95767 | CURVA 45 GRAUS PARA ELETRODUTO, AÇO GALVANIZADO, DN 40 MM (1 1/2''), APARENTE - FORNECIMENTO E INSTALAÇÃO. AF_10/2022 | UN | 0 |  | 0 |  | 0 |  | 0 |  | 0 |  | 0 |  | 0 |  | 0 |  | 0 |  | 0 |  | 0 |  | 0 |  | 0 |  | 0 |  | 0 |  | 0 |  | 0 |  | 0 |  | 0 |  | 0 |  | 0 |  | 0 |  | 0 |  | 0 |  | 0 |  | 0 |  | 0
Instalações Elétricas - Eletrodutos, Conexões e Conduletes Aparentes | 95762 | CURVA 90 GRAUS PARA ELETRODUTO, AÇO GALVANIZADO, DN 20 MM (3/4''), APARENTE - FORNECIMENTO E INSTALAÇÃO. AF_10/2022 | UN | 0 |  | 0 |  | 0 |  | 0 |  | 0 |  | 0 |  | 0 |  | 0 |  | 0 |  | 0 |  | 0 |  | 0 |  | 0 |  | 0 |  | 0 |  | 0 |  | 0 |  | 0 |  | 0 |  | 0 |  | 0 |  | 0 |  | 0 |  | 0 |  | 0 |  | 0 |  | 0
Instalações Elétricas - Eletrodutos, Conexões e Conduletes Aparentes | 95764 | CURVA 90 GRAUS PARA ELETRODUTO, AÇO GALVANIZADO, DN 25 MM (1"), APARENTE - FORNECIMENTO E INSTALAÇÃO. AF_10/2022 | UN | 0 |  | 0 |  | 0 |  | 0 |  | 0 |  | 0 |  | 0 |  | 0 |  | 0 |  | 0 |  | 0 |  | 0 |  | 0 |  | 0 |  | 0 |  | 0 |  | 0 |  | 0 |  | 0 |  | 0 |  | 0 |  | 0 |  | 0 |  | 0 |  | 0 |  | 0 |  | 0
Instalações Elétricas - Eletrodutos, Conexões e Conduletes Aparentes | 95766 | CURVA 90 GRAUS PARA ELETRODUTO, AÇO GALVANIZADO, DN 32 MM (1 1/4''), APARENTE - FORNECIMENTO E INSTALAÇÃO. AF_10/2022 | UN | 0 |  | 0 |  | 0 |  | 0 |  | 0 |  | 0 |  | 0 |  | 0 |  | 0 |  | 0 |  | 0 |  | 0 |  | 0 |  | 0 |  | 0 |  | 0 |  | 0 |  | 0 |  | 0 |  | 0 |  | 0 |  | 0 |  | 0 |  | 0 |  | 0 |  | 0 |  | 0
Instalações Elétricas - Eletrodutos, Conexões e Conduletes Aparentes | 95768 | CURVA 90 GRAUS PARA ELETRODUTO, AÇO GALVANIZADO, DN 40 MM (1 1/2''), APARENTE - FORNECIMENTO E INSTALAÇÃO. AF_10/2022 | UN | 0 |  | 0 |  | 0 |  | 0 |  | 0 |  | 0 |  | 0 |  | 0 |  | 0 |  | 0 |  | 0 |  | 0 |  | 0 |  | 0 |  | 0 |  | 0 |  | 0 |  | 0 |  | 0 |  | 0 |  | 0 |  | 0 |  | 0 |  | 0 |  | 0 |  | 0 |  | 0
Instalações Elétricas - Eletrodutos, Conexões e Conduletes Aparentes | 95739 | CURVA 90 GRAUS PARA ELETRODUTO, PVC, SOLDÁVEL, DN 20 MM (1/2''), APARENTE - FORNECIMENTO E INSTALAÇÃO. AF_10/2022 | UN | 0 |  | 0 |  | 0 |  | 0 |  | 0 |  | 0 |  | 0 |  | 0 |  | 0 |  | 0 |  | 0 |  | 0 |  | 0 |  | 0 |  | 0 |  | 0 |  | 0 |  | 0 |  | 0 |  | 0 |  | 0 |  | 0 |  | 0 |  | 0 |  | 0 |  | 0 |  | 0
Instalações Elétricas - Eletrodutos, Conexões e Conduletes Aparentes | 95740 | CURVA 90 GRAUS PARA ELETRODUTO, PVC, SOLDÁVEL, DN 25 MM (3/4''), APARENTE - FORNECIMENTO E INSTALAÇÃO. AF_10/2022 | UN | 0 |  | 0 |  | 0 |  | 0 |  | 0 |  | 0 |  | 0 |  | 0 |  | 0 |  | 0 |  | 0 |  | 0 |  | 0 |  | 0 |  | 0 |  | 0 |  | 0 |  | 0 |  | 0 |  | 0 |  | 0 |  | 0 |  | 0 |  | 0 |  | 0 |  | 0 |  | 0
Instalações Elétricas - Eletrodutos, Conexões e Conduletes Aparentes | 95741 | CURVA 90 GRAUS PARA ELETRODUTO, PVC, SOLDÁVEL, DN 32 MM (1''), APARENTE - FORNECIMENTO E INSTALAÇÃO. AF_10/2022 | UN | 0 |  | 0 |  | 0 |  | 0 |  | 0 |  | 0 |  | 0 |  | 0 |  | 0 |  | 0 |  | 0 |  | 0 |  | 0 |  | 0 |  | 0 |  | 0 |  | 0 |  | 0 |  | 0 |  | 0 |  | 0 |  | 0 |  | 0 |  | 0 |  | 0 |  | 0 |  | 0
Instalações Elétricas - Eletrodutos, Conexões e Conduletes Aparentes | 104409 | ELETRODUTO RIGIDO, EM ACO ZINCADO OU GALVANIZADO, TIPO PESADO, DN=1 1/2", APARENTE - FORNECIMENTO E INSTALAÇÃO. AF_10/2022 | M | 0 |  | 0 |  | 0 |  | 0 |  | 0 |  | 0 |  | 0 |  | 0 |  | 0 |  | 0 |  | 0 |  | 0 |  | 0 |  | 0 |  | 0 |  | 0 |  | 0 |  | 0 |  | 0 |  | 0 |  | 0 |  | 0 |  | 0 |  | 0 |  | 0 |  | 0 |  | 0
Instalações Elétricas - Eletrodutos, Conexões e Conduletes Aparentes | 104408 | ELETRODUTO RIGIDO, EM ACO ZINCADO OU GALVANIZADO, TIPO PESADO, DN=1 1/4", APARENTE- FORNECIMENTO E INSTALAÇÃO. AF_10/2022 | M | 0 |  | 0 |  | 0 |  | 0 |  | 0 |  | 0 |  | 0 |  | 0 |  | 0 |  | 0 |  | 0 |  | 0 |  | 0 |  | 0 |  | 0 |  | 0 |  | 0 |  | 0 |  | 0 |  | 0 |  | 0 |  | 0 |  | 0 |  | 0 |  | 0 |  | 0 |  | 0
Instalações Elétricas - Eletrodutos, Conexões e Conduletes Aparentes | 104407 | ELETRODUTO RIGIDO, EM ACO ZINCADO OU GALVANIZADO, TIPO PESADO, DN=1", APARENTE - FORNECIMENTO E INSTALAÇÃO. AF_10/2022 | M | 0 |  | 0 |  | 0 |  | 0 |  | 0 |  | 0 |  | 0 |  | 0 |  | 0 |  | 0 |  | 0 |  | 0 |  | 0 |  | 0 |  | 0 |  | 0 |  | 0 |  | 0 |  | 0 |  | 0 |  | 0 |  | 0 |  | 0 |  | 0 |  | 0 |  | 0 |  | 0
Instalações Elétricas - Eletrodutos, Conexões e Conduletes Aparentes | 104406 | ELETRODUTO RIGIDO, EM ACO ZINCADO OU GALVANIZADO, TIPO PESADO, DN=3/4", APARENTE - FORNECIMENTO E INSTALAÇÃO. AF_10/2022 | M | 0 |  | 0 |  | 0 |  | 0 |  | 0 |  | 0 |  | 0 |  | 0 |  | 0 |  | 0 |  | 0 |  | 0 |  | 0 |  | 0 |  | 0 |  | 0 |  | 0 |  | 0 |  | 0 |  | 0 |  | 0 |  | 0 |  | 0 |  | 0 |  | 0 |  | 0 |  | 0
Instalações Elétricas - Eletrodutos, Conexões e Conduletes Aparentes | 95726 | ELETRODUTO RÍGIDO SOLDÁVEL, PVC, DN 20 MM (1/2"), APARENTE - FORNECIMENTO E INSTALAÇÃO. AF_10/2022 | M | 18.66 | 0% | 16.86 | 0% | 19.76 | 0% | 18.59 | 0% | 17.42 | 0% | 18.72 | 0% | 18.33 | 0% | 18.17 | 0% | 15.21 | 0% | 18.25 | 0% | 16.8 | 0% | 17.16 | 0% | 15.98 | 0% | 18.42 | 0% | 15.41 | 0% | 18.06 | 0% | 16.93 | 0% | 20.96 | 0% | 20.6 | 0% | 16.29 | 0% | 19.76 | 0% | 18.08 | 0% | 18.51 | 0% | 17.19 | 0% | 14.46 | 0% | 20 | 0% | 17.45 | 0%
Instalações Elétricas - Eletrodutos, Conexões e Conduletes Aparentes | 95727 | ELETRODUTO RÍGIDO SOLDÁVEL, PVC, DN 25 MM (3/4"), APARENTE - FORNECIMENTO E INSTALAÇÃO. AF_10/2022 | M | 22.83 | 0% | 20.73 | 0% | 24.41 | 0% | 22.19 | 0% | 21.41 | 0% | 22.44 | 0% | 22.59 | 0% | 22.75 | 0% | 18.85 | 0% | 22.15 | 0% | 20.81 | 0% | 20.76 | 0% | 19.52 | 0% | 22.51 | 0% | 18.76 | 0% | 22.02 | 0% | 20.51 | 0% | 25.8 | 0% | 25.44 | 0% | 19.91 | 0% | 24.01 | 0% | 22.14 | 0% | 22.58 | 0% | 21.91 | 0% | 17.93 | 0% | 25.06 | 0% | 21.31 | 0%
Instalações Elétricas - Eletrodutos, Conexões e Conduletes Aparentes | 95728 | ELETRODUTO RÍGIDO SOLDÁVEL, PVC, DN 32 MM (1"), APARENTE - FORNECIMENTO E INSTALAÇÃO. AF_10/2022 | M | 29.65 | 0% | 27.18 | 0% | 31.76 | 0% | 28.23 | 0% | 27.65 | 0% | 28.36 | 0% | 29.62 | 0% | 29.88 | 0% | 24.48 | 0% | 28.52 | 0% | 27.36 | 0% | 26.63 | 0% | 25.25 | 0% | 29.22 | 0% | 24.23 | 0% | 28.48 | 0% | 26.34 | 0% | 33.72 | 0% | 32.98 | 0% | 25.63 | 0% | 30.79 | 0% | 28.56 | 0% | 29.39 | 0% | 29.31 | 0% | 23.57 | 0% | 32.78 | 0% | 27.49 | 0%
Instalações Elétricas - Eletrodutos, Conexões e Conduletes Aparentes | 104452 | LUVA DE EMENDA PARA ELETRODUTO, AÇO GALVANIZADO, DN 20 MM (3/4''), APARENTE - FORNECIMENTO E INSTALAÇÃO. AF_10/2022 | UN | 0 |  | 0 |  | 0 |  | 0 |  | 0 |  | 0 |  | 0 |  | 0 |  | 0 |  | 0 |  | 0 |  | 0 |  | 0 |  | 0 |  | 0 |  | 0 |  | 0 |  | 0 |  | 0 |  | 0 |  | 0 |  | 0 |  | 0 |  | 0 |  | 0 |  | 0 |  | 0
Instalações Elétricas - Eletrodutos, Conexões e Conduletes Aparentes | 104448 | LUVA DE EMENDA PARA ELETRODUTO, AÇO GALVANIZADO, DN 25 MM (1''), APARENTE - FORNECIMENTO E INSTALAÇÃO. AF_10/2022 | UN | 0 |  | 0 |  | 0 |  | 0 |  | 0 |  | 0 |  | 0 |  | 0 |  | 0 |  | 0 |  | 0 |  | 0 |  | 0 |  | 0 |  | 0 |  | 0 |  | 0 |  | 0 |  | 0 |  | 0 |  | 0 |  | 0 |  | 0 |  | 0 |  | 0 |  | 0 |  | 0
Instalações Elétricas - Eletrodutos, Conexões e Conduletes Aparentes | 104449 | LUVA DE EMENDA PARA ELETRODUTO, AÇO GALVANIZADO, DN 32 MM (1 1/4''), APARENTE - FORNECIMENTO E INSTALAÇÃO. AF_10/2022 | UN | 0 |  | 0 |  | 0 |  | 0 |  | 0 |  | 0 |  | 0 |  | 0 |  | 0 |  | 0 |  | 0 |  | 0 |  | 0 |  | 0 |  | 0 |  | 0 |  | 0 |  | 0 |  | 0 |  | 0 |  | 0 |  | 0 |  | 0 |  | 0 |  | 0 |  | 0 |  | 0
Instalações Elétricas - Eletrodutos, Conexões e Conduletes Aparentes | 104450 | LUVA DE EMENDA PARA ELETRODUTO, AÇO GALVANIZADO, DN 40 MM (1 1/2''), APARENTE - FORNECIMENTO E INSTALAÇÃO. AF_10/2022 | UN | 0 |  | 0 |  | 0 |  | 0 |  | 0 |  | 0 |  | 0 |  | 0 |  | 0 |  | 0 |  | 0 |  | 0 |  | 0 |  | 0 |  | 0 |  | 0 |  | 0 |  | 0 |  | 0 |  | 0 |  | 0 |  | 0 |  | 0 |  | 0 |  | 0 |  | 0 |  | 0
Instalações Elétricas - Eletrodutos, Conexões e Conduletes Aparentes | 104445 | LUVA PARA ELETRODUTO, PVC, SOLDÁVEL, DN 20 MM (1/2''), APARENTE - FORNECIMENTO E INSTALAÇÃO. AF_10/2022 | UN | 0 |  | 0 |  | 0 |  | 0 |  | 0 |  | 0 |  | 0 |  | 0 |  | 0 |  | 0 |  | 0 |  | 0 |  | 0 |  | 0 |  | 0 |  | 0 |  | 0 |  | 0 |  | 0 |  | 0 |  | 0 |  | 0 |  | 0 |  | 0 |  | 0 |  | 0 |  | 0
Instalações Elétricas - Eletrodutos, Conexões e Conduletes Aparentes | 104446 | LUVA PARA ELETRODUTO, PVC, SOLDÁVEL, DN 25 MM (3/4''), APARENTE - FORNECIMENTO E INSTALAÇÃO. AF_10/2022 | UN | 0 |  | 0 |  | 0 |  | 0 |  | 0 |  | 0 |  | 0 |  | 0 |  | 0 |  | 0 |  | 0 |  | 0 |  | 0 |  | 0 |  | 0 |  | 0 |  | 0 |  | 0 |  | 0 |  | 0 |  | 0 |  | 0 |  | 0 |  | 0 |  | 0 |  | 0 |  | 0
Instalações Elétricas - Eletrodutos, Conexões e Conduletes Aparentes | 104447 | LUVA PARA ELETRODUTO, PVC, SOLDÁVEL, DN 32 MM (1''), APARENTE - FORNECIMENTO E INSTALAÇÃO. AF_10/2022 | UN | 0 |  | 0 |  | 0 |  | 0 |  | 0 |  | 0 |  | 0 |  | 0 |  | 0 |  | 0 |  | 0 |  | 0 |  | 0 |  | 0 |  | 0 |  | 0 |  | 0 |  | 0 |  | 0 |  | 0 |  | 0 |  | 0 |  | 0 |  | 0 |  | 0 |  | 0 |  | 0
Instalações Elétricas - Quadros, Cabos, Disjuntores, Contatores e Barramentos Blindados | 92980 | CABO DE COBRE FLEXÍVEL ISOLADO, 10 MM², ANTI-CHAMA 0,6/1,0 KV, PARA DISTRIBUIÇÃO - FORNECIMENTO E INSTALAÇÃO. AF_10/2020 | M | 12.49 | 0% | 12.98 | 0% | 10.87 | 0% | 12.96 | 0% | 11.13 | 0% | 11.19 | 0% | 13.58 | 0% | 11.34 | 0% | 11.63 | 0% | 12.5 | 0% | 11.15 | 0% | 11.03 | 0% | 12.3 | 0% | 12.03 | 0% | 12.27 | 0% | 11.04 | 0% | 11.73 | 0% | 11.2 | 0% | 11.28 | 0% | 12.06 | 0% | 12.52 | 0% | 11.87 | 0% | 10.82 | 0% | 11.42 | 0% | 11.46 | 0% | 10.87 | 0% | 12.08 | 0%
Instalações Elétricas - Quadros, Cabos, Disjuntores, Contatores e Barramentos Blindados | 92979 | CABO DE COBRE FLEXÍVEL ISOLADO, 10 MM², ANTI-CHAMA 450/750 V, PARA DISTRIBUIÇÃO - FORNECIMENTO E INSTALAÇÃO. AF_10/2020 | M | 13.07 | 0% | 13.59 | 0% | 11.38 | 0% | 13.57 | 0% | 11.66 | 0% | 11.71 | 0% | 14.21 | 0% | 11.86 | 0% | 12.17 | 0% | 13.09 | 0% | 11.67 | 0% | 11.55 | 0% | 12.87 | 0% | 12.58 | 0% | 12.85 | 0% | 11.55 | 0% | 12.29 | 0% | 11.73 | 0% | 11.8 | 0% | 12.62 | 0% | 13.1 | 0% | 12.43 | 0% | 11.32 | 0% | 11.94 | 0% | 12.01 | 0% | 11.36 | 0% | 12.64 | 0%
Instalações Elétricas - Quadros, Cabos, Disjuntores, Contatores e Barramentos Blindados | 92982 | CABO DE COBRE FLEXÍVEL ISOLADO, 16 MM², ANTI-CHAMA 0,6/1,0 KV, PARA DISTRIBUIÇÃO - FORNECIMENTO E INSTALAÇÃO. AF_10/2020 | M | 19.81 | 0% | 20.57 | 0% | 17.2 | 0% | 20.53 | 0% | 17.64 | 0% | 17.73 | 0% | 21.54 | 0% | 17.94 | 0% | 18.44 | 0% | 19.81 | 0% | 17.69 | 0% | 17.48 | 0% | 19.49 | 0% | 19.04 | 0% | 19.47 | 0% | 17.49 | 0% | 18.63 | 0% | 17.75 | 0% | 17.82 | 0% | 19.14 | 0% | 19.85 | 0% | 18.81 | 0% | 17.14 | 0% | 18.07 | 0% | 18.19 | 0% | 17.17 | 0% | 19.17 | 0%
Instalações Elétricas - Quadros, Cabos, Disjuntores, Contatores e Barramentos Blindados | 92981 | CABO DE COBRE FLEXÍVEL ISOLADO, 16 MM², ANTI-CHAMA 450/750 V, PARA DISTRIBUIÇÃO - FORNECIMENTO E INSTALAÇÃO. AF_10/2020 | M | 18.69 | 0% | 19.4 | 0% | 16.24 | 0% | 19.35 | 0% | 16.65 | 0% | 16.73 | 0% | 20.32 | 0% | 16.94 | 0% | 17.39 | 0% | 18.69 | 0% | 16.68 | 0% | 16.49 | 0% | 18.38 | 0% | 17.97 | 0% | 18.36 | 0% | 16.51 | 0% | 17.57 | 0% | 16.76 | 0% | 16.83 | 0% | 18.05 | 0% | 18.73 | 0% | 17.75 | 0% | 16.17 | 0% | 17.06 | 0% | 17.15 | 0% | 16.22 | 0% | 18.08 | 0%
Instalações Elétricas - Quadros, Cabos, Disjuntores, Contatores e Barramentos Blindados | 101885 | CABO DE COBRE ISOLADO, 10 MM², ANTI-CHAMA 0,6/1 KV, INSTALADO EM ELETROCALHA OU PERFILADO - FORNECIMENTO E INSTALAÇÃO. AF_10/2020 | M | 12.2 | 0% | 12.7 | 0% | 10.52 | 0% | 12.71 | 0% | 10.81 | 0% | 10.91 | 0% | 13.27 | 0% | 10.98 | 0% | 11.34 | 0% | 12.21 | 0% | 10.86 | 0% | 10.77 | 0% | 12.04 | 0% | 11.73 | 0% | 12.03 | 0% | 10.75 | 0% | 11.47 | 0% | 10.85 | 0% | 10.91 | 0% | 11.79 | 0% | 12.2 | 0% | 11.56 | 0% | 10.53 | 0% | 11.05 | 0% | 11.21 | 0% | 10.46 | 0% | 11.79 | 0%
Instalações Elétricas - Quadros, Cabos, Disjuntores, Contatores e Barramentos Blindados | 101884 | CABO DE COBRE ISOLADO, 10 MM², ANTI-CHAMA 450/750 V, INSTALADO EM ELETROCALHA OU PERFILADO - FORNECIMENTO E INSTALAÇÃO. AF_10/2020 | M | 12.78 | 0% | 13.31 | 0% | 11.03 | 0% | 13.32 | 0% | 11.34 | 0% | 11.43 | 0% | 13.9 | 0% | 11.5 | 0% | 11.88 | 0% | 12.8 | 0% | 11.38 | 0% | 11.29 | 0% | 12.61 | 0% | 12.28 | 0% | 12.61 | 0% | 11.26 | 0% | 12.03 | 0% | 11.38 | 0% | 11.43 | 0% | 12.35 | 0% | 12.78 | 0% | 12.12 | 0% | 11.03 | 0% | 11.57 | 0% | 11.76 | 0% | 10.95 | 0% | 12.35 | 0%
Instalações Elétricas - Quadros, Cabos, Disjuntores, Contatores e Barramentos Blindados | 101887 | CABO DE COBRE ISOLADO, 16 MM², ANTI-CHAMA 0,6/1 KV, INSTALADO EM ELETROCALHA OU PERFILADO - FORNECIMENTO E INSTALAÇÃO. AF_10/2020 | M | 19.46 | 0% | 20.25 | 0% | 16.8 | 0% | 20.23 | 0% | 17.29 | 0% | 17.4 | 0% | 21.18 | 0% | 17.52 | 0% | 18.11 | 0% | 19.48 | 0% | 17.35 | 0% | 17.18 | 0% | 19.2 | 0% | 18.71 | 0% | 19.2 | 0% | 17.16 | 0% | 18.33 | 0% | 17.34 | 0% | 17.4 | 0% | 18.83 | 0% | 19.48 | 0% | 18.45 | 0% | 16.81 | 0% | 17.65 | 0% | 17.89 | 0% | 16.71 | 0% | 18.84 | 0%
Instalações Elétricas - Quadros, Cabos, Disjuntores, Contatores e Barramentos Blindados | 101886 | CABO DE COBRE ISOLADO, 16 MM², ANTI-CHAMA 450/750 V, INSTALADO EM ELETROCALHA OU PERFILADO - FORNECIMENTO E INSTALAÇÃO. AF_10/2020 | M | 18.34 | 0% | 19.08 | 0% | 15.84 | 0% | 19.05 | 0% | 16.3 | 0% | 16.4 | 0% | 19.96 | 0% | 16.52 | 0% | 17.06 | 0% | 18.36 | 0% | 16.34 | 0% | 16.19 | 0% | 18.09 | 0% | 17.64 | 0% | 18.09 | 0% | 16.18 | 0% | 17.27 | 0% | 16.35 | 0% | 16.41 | 0% | 17.74 | 0% | 18.36 | 0% | 17.39 | 0% | 15.84 | 0% | 16.64 | 0% | 16.85 | 0% | 15.76 | 0% | 17.75 | 0%
Instalações Elétricas - Quadros, Cabos, Disjuntores, Contatores e Barramentos Blindados | 101889 | CABO DE COBRE ISOLADO, 25 MM², ANTI-CHAMA 0,6/1 KV, INSTALADO EM ELETROCALHA OU PERFILADO - FORNECIMENTO E INSTALAÇÃO. AF_10/2020 | M | 30.22 | 0% | 31.43 | 0% | 26.1 | 0% | 31.36 | 0% | 26.84 | 0% | 27.04 | 0% | 32.89 | 0% | 27.23 | 0% | 28.11 | 0% | 30.24 | 0% | 26.93 | 0% | 26.66 | 0% | 29.79 | 0% | 29.02 | 0% | 29.8 | 0% | 26.62 | 0% | 28.46 | 0% | 26.94 | 0% | 26.99 | 0% | 29.22 | 0% | 30.25 | 0% | 28.65 | 0% | 26.1 | 0% | 27.42 | 0% | 27.77 | 0% | 25.96 | 0% | 29.25 | 0%
Instalações Elétricas - Quadros, Cabos, Disjuntores, Contatores e Barramentos Blindados | 101888 | CABO DE COBRE ISOLADO, 25 MM², ANTI-CHAMA 450/750 V, INSTALADO EM ELETROCALHA OU PERFILADO - FORNECIMENTO E INSTALAÇÃO. AF_10/2020 | M | 28.75 | 0% | 29.9 | 0% | 24.85 | 0% | 29.84 | 0% | 25.55 | 0% | 25.72 | 0% | 31.29 | 0% | 25.91 | 0% | 26.74 | 0% | 28.77 | 0% | 25.63 | 0% | 25.37 | 0% | 28.34 | 0% | 27.61 | 0% | 28.35 | 0% | 25.33 | 0% | 27.07 | 0% | 25.65 | 0% | 25.7 | 0% | 27.8 | 0% | 28.78 | 0% | 27.26 | 0% | 24.84 | 0% | 26.11 | 0% | 26.42 | 0% | 24.72 | 0% | 27.83 | 0%
Instalações Elétricas - Quadros, Cabos, Disjuntores, Contatores e Barramentos Blindados | 101938 | CAIXA DE PROTEÇÃO PARA MEDIDOR MONOFÁSICO DE EMBUTIR - FORNECIMENTO E INSTALAÇÃO. AF_10/2020 | UN | 140.87 | 0% | 120.4 | 0% | 134.9 | 0% | 120.98 | 0% | 110.11 | 0% | 96.95 | 0% | 186.25 | 0% | 119.24 | 0% | 101.64 | 0% | 126.96 | 0% | 119.24 | 0% | 101.78 | 0% | 120.81 | 0% | 105.46 | 0% | 137.96 | 0% | 144.06 | 0% | 124.82 | 0% | 156.48 | 0% | 145.56 | 0% | 103.93 | 0% | 113.08 | 0% | 127.92 | 0% | 104 | 0% | 144.01 | 0% | 97.56 | 0% | 111.63 | 0% | 135.56 | 0%
Instalações Elétricas - Quadros, Cabos, Disjuntores, Contatores e Barramentos Blindados | 101904 | CONTATOR TRIPOLAR I NOMIMAL 95A - FORNECIMENTO E INSTALAÇÃO. AF_10/2020 | UN | 1629.54 | 96.65% | 1898.77 | 0% | 1636.21 | 96.26% | 1623.35 | 97.02% | 910.26 | 0% | 1626.19 | 97.37% | 1620.56 | 0% | 1329.2 | 0% | 919.53 | 0% | 1710.39 | 0% | 1912.22 | 0% | 1969.23 | 0% | 1392.18 | 0% | 1027.79 | 0% | 1619.17 | 97.27% | 1628.06 | 96.74% | 1198.83 | 0% | 1637.6 | 96.18% | 1047.23 | 0% | 1527.9 | 0% | 1633.19 | 96.44% | 1626.53 | 96.83% | 1910 | 0% | 1300.67 | 0% | 1291.28 | 0% | 1644.36 | 0% | 1628.46 | 96.72%
Instalações Elétricas - Quadros, Cabos, Disjuntores, Contatores e Barramentos Blindados | 101901 | CONTATOR TRIPOLAR I NOMINAL 12A - FORNECIMENTO E INSTALAÇÃO. AF_10/2020 | UN | 171.83 | 93.29% | 199.07 | 0% | 172.77 | 92.78% | 170.94 | 93.78% | 98.49 | 0% | 171.17 | 95.45% | 171.04 | 0% | 142.13 | 0% | 99.52 | 0% | 179.8 | 0% | 201.07 | 0% | 206.2 | 0% | 147.67 | 0% | 110.05 | 0% | 169.68 | 94.47% | 171.67 | 93.38% | 127.96 | 0% | 173.38 | 92.46% | 113.47 | 0% | 161.32 | 0% | 172.6 | 92.87% | 170.48 | 94.03% | 200.49 | 0% | 138.81 | 0% | 136.51 | 0% | 174.48 | 0% | 171.74 | 93.34%
Instalações Elétricas - Quadros, Cabos, Disjuntores, Contatores e Barramentos Blindados | 101902 | CONTATOR TRIPOLAR I NOMINAL 22A - FORNECIMENTO E INSTALAÇÃO. AF_10/2020 | UN | 212.3 | 92.59% | 245.6 | 0% | 213.67 | 91.99% | 211.02 | 93.15% | 122.43 | 0% | 211.41 | 94.88% | 211.42 | 0% | 176.22 | 0% | 123.57 | 0% | 222.05 | 0% | 248.18 | 0% | 254.32 | 0% | 182.54 | 0% | 136.5 | 0% | 209.38 | 93.88% | 212.08 | 92.68% | 158.37 | 0% | 214.45 | 91.66% | 141.11 | 0% | 199.36 | 0% | 213.38 | 92.12% | 210.6 | 93.33% | 247.4 | 0% | 172.1 | 0% | 168.78 | 0% | 216.03 | 0% | 212.2 | 92.63%
Instalações Elétricas - Quadros, Cabos, Disjuntores, Contatores e Barramentos Blindados | 101903 | CONTATOR TRIPOLAR I NOMINAL 38A - FORNECIMENTO E INSTALAÇÃO. AF_10/2020 | UN | 443.1 | 93.45% | 513.06 | 0% | 446.42 | 92.75% | 440.03 | 94.1% | 253.98 | 0% | 441.34 | 94.99% | 441.04 | 0% | 366.64 | 0% | 256.04 | 0% | 463.7 | 0% | 517.9 | 0% | 531.27 | 0% | 379.75 | 0% | 284.08 | 0% | 437.61 | 94.62% | 442.4 | 93.59% | 328.9 | 0% | 447.32 | 92.56% | 292.94 | 0% | 415.7 | 0% | 445.06 | 93.03% | 441.17 | 93.85% | 516.59 | 0% | 358.7 | 0% | 351.92 | 0% | 450.76 | 0% | 442.63 | 93.55%
Instalações Elétricas - Quadros, Cabos, Disjuntores, Contatores e Barramentos Blindados | 97400 | COTOVELO HORIZONTAL PARA BARRAMENTO BLINDADO, 1000A - FORNECIMENTO E INSTALAÇÃO. AF_10/2020 | UN | 0 |  | 0 |  | 0 |  | 0 |  | 0 |  | 0 |  | 0 |  | 0 |  | 0 |  | 0 |  | 0 |  | 0 |  | 0 |  | 0 |  | 0 |  | 0 |  | 0 |  | 0 |  | 0 |  | 0 |  | 0 |  | 0 |  | 0 |  | 0 |  | 0 |  | 0 |  | 0
Instalações Elétricas - Quadros, Cabos, Disjuntores, Contatores e Barramentos Blindados | 97401 | COTOVELO HORIZONTAL PARA BARRAMENTO BLINDADO, 1250A - FORNECIMENTO E INSTALAÇÃO. AF_10/2020 | UN | 0 |  | 0 |  | 0 |  | 0 |  | 0 |  | 0 |  | 0 |  | 0 |  | 0 |  | 0 |  | 0 |  | 0 |  | 0 |  | 0 |  | 0 |  | 0 |  | 0 |  | 0 |  | 0 |  | 0 |  | 0 |  | 0 |  | 0 |  | 0 |  | 0 |  | 0 |  | 0
Instalações Elétricas - Quadros, Cabos, Disjuntores, Contatores e Barramentos Blindados | 97403 | COTOVELO HORIZONTAL PARA BARRAMENTO BLINDADO, 1600A - FORNECIMENTO E INSTALAÇÃO. AF_10/2020 | UN | 0 |  | 0 |  | 0 |  | 0 |  | 0 |  | 0 |  | 0 |  | 0 |  | 0 |  | 0 |  | 0 |  | 0 |  | 0 |  | 0 |  | 0 |  | 0 |  | 0 |  | 0 |  | 0 |  | 0 |  | 0 |  | 0 |  | 0 |  | 0 |  | 0 |  | 0 |  | 0
Instalações Elétricas - Quadros, Cabos, Disjuntores, Contatores e Barramentos Blindados | 97404 | COTOVELO HORIZONTAL PARA BARRAMENTO BLINDADO, 2000A - FORNECIMENTO E INSTALAÇÃO. AF_10/2020 | UN | 0 |  | 0 |  | 0 |  | 0 |  | 0 |  | 0 |  | 0 |  | 0 |  | 0 |  | 0 |  | 0 |  | 0 |  | 0 |  | 0 |  | 0 |  | 0 |  | 0 |  | 0 |  | 0 |  | 0 |  | 0 |  | 0 |  | 0 |  | 0 |  | 0 |  | 0 |  | 0
Instalações Elétricas - Quadros, Cabos, Disjuntores, Contatores e Barramentos Blindados | 97406 | COTOVELO HORIZONTAL PARA BARRAMENTO BLINDADO, 2500A - FORNECIMENTO E INSTALAÇÃO. AF_10/2020 | UN | 0 |  | 0 |  | 0 |  | 0 |  | 0 |  | 0 |  | 0 |  | 0 |  | 0 |  | 0 |  | 0 |  | 0 |  | 0 |  | 0 |  | 0 |  | 0 |  | 0 |  | 0 |  | 0 |  | 0 |  | 0 |  | 0 |  | 0 |  | 0 |  | 0 |  | 0 |  | 0
Instalações Elétricas - Quadros, Cabos, Disjuntores, Contatores e Barramentos Blindados | 97393 | COTOVELO HORIZONTAL PARA BARRAMENTO BLINDADO, 250A - FORNECIMENTO E INSTALAÇÃO. AF_10/2020 | UN | 0 |  | 0 |  | 0 |  | 0 |  | 0 |  | 0 |  | 0 |  | 0 |  | 0 |  | 0 |  | 0 |  | 0 |  | 0 |  | 0 |  | 0 |  | 0 |  | 0 |  | 0 |  | 0 |  | 0 |  | 0 |  | 0 |  | 0 |  | 0 |  | 0 |  | 0 |  | 0
Instalações Elétricas - Quadros, Cabos, Disjuntores, Contatores e Barramentos Blindados | 97407 | COTOVELO HORIZONTAL PARA BARRAMENTO BLINDADO, 3000A - FORNECIMENTO E INSTALAÇÃO. AF_10/2020 | UN | 0 |  | 0 |  | 0 |  | 0 |  | 0 |  | 0 |  | 0 |  | 0 |  | 0 |  | 0 |  | 0 |  | 0 |  | 0 |  | 0 |  | 0 |  | 0 |  | 0 |  | 0 |  | 0 |  | 0 |  | 0 |  | 0 |  | 0 |  | 0 |  | 0 |  | 0 |  | 0
Instalações Elétricas - Quadros, Cabos, Disjuntores, Contatores e Barramentos Blindados | 97408 | COTOVELO HORIZONTAL PARA BARRAMENTO BLINDADO, 3500A. - FORNECIMENTO E INSTALAÇÃO. AF_10/2020 | UN | 0 |  | 0 |  | 0 |  | 0 |  | 0 |  | 0 |  | 0 |  | 0 |  | 0 |  | 0 |  | 0 |  | 0 |  | 0 |  | 0 |  | 0 |  | 0 |  | 0 |  | 0 |  | 0 |  | 0 |  | 0 |  | 0 |  | 0 |  | 0 |  | 0 |  | 0 |  | 0
Instalações Elétricas - Quadros, Cabos, Disjuntores, Contatores e Barramentos Blindados | 97394 | COTOVELO HORIZONTAL PARA BARRAMENTO BLINDADO, 350A - FORNECIMENTO E INSTALAÇÃO. AF_10/2020 | UN | 0 |  | 0 |  | 0 |  | 0 |  | 0 |  | 0 |  | 0 |  | 0 |  | 0 |  | 0 |  | 0 |  | 0 |  | 0 |  | 0 |  | 0 |  | 0 |  | 0 |  | 0 |  | 0 |  | 0 |  | 0 |  | 0 |  | 0 |  | 0 |  | 0 |  | 0 |  | 0
Instalações Elétricas - Quadros, Cabos, Disjuntores, Contatores e Barramentos Blindados | 97395 | COTOVELO HORIZONTAL PARA BARRAMENTO BLINDADO, 450A - FORNECIMENTO E INSTALAÇÃO. AF_10/2020 | UN | 0 |  | 0 |  | 0 |  | 0 |  | 0 |  | 0 |  | 0 |  | 0 |  | 0 |  | 0 |  | 0 |  | 0 |  | 0 |  | 0 |  | 0 |  | 0 |  | 0 |  | 0 |  | 0 |  | 0 |  | 0 |  | 0 |  | 0 |  | 0 |  | 0 |  | 0 |  | 0
Instalações Elétricas - Quadros, Cabos, Disjuntores, Contatores e Barramentos Blindados | 97398 | COTOVELO HORIZONTAL PARA BARRAMENTO BLINDADO, 550A - FORNECIMENTO E INSTALAÇÃO. AF_10/2020 | UN | 0 |  | 0 |  | 0 |  | 0 |  | 0 |  | 0 |  | 0 |  | 0 |  | 0 |  | 0 |  | 0 |  | 0 |  | 0 |  | 0 |  | 0 |  | 0 |  | 0 |  | 0 |  | 0 |  | 0 |  | 0 |  | 0 |  | 0 |  | 0 |  | 0 |  | 0 |  | 0
Instalações Elétricas - Quadros, Cabos, Disjuntores, Contatores e Barramentos Blindados | 97399 | COTOVELO HORIZONTAL PARA BARRAMENTO BLINDADO, 630A - FORNECIMENTO E INSTALAÇÃO. AF_10/2020 | UN | 0 |  | 0 |  | 0 |  | 0 |  | 0 |  | 0 |  | 0 |  | 0 |  | 0 |  | 0 |  | 0 |  | 0 |  | 0 |  | 0 |  | 0 |  | 0 |  | 0 |  | 0 |  | 0 |  | 0 |  | 0 |  | 0 |  | 0 |  | 0 |  | 0 |  | 0 |  | 0
Instalações Elétricas - Quadros, Cabos, Disjuntores, Contatores e Barramentos Blindados | 97414 | COTOVELO VERTICAL PARA BARRAMENTO BLINDADO, 1000A - FORNECIMENTO E INSTALAÇÃO. AF_10/2020 | UN | 0 |  | 0 |  | 0 |  | 0 |  | 0 |  | 0 |  | 0 |  | 0 |  | 0 |  | 0 |  | 0 |  | 0 |  | 0 |  | 0 |  | 0 |  | 0 |  | 0 |  | 0 |  | 0 |  | 0 |  | 0 |  | 0 |  | 0 |  | 0 |  | 0 |  | 0 |  | 0
Instalações Elétricas - Quadros, Cabos, Disjuntores, Contatores e Barramentos Blindados | 97415 | COTOVELO VERTICAL PARA BARRAMENTO BLINDADO, 1250A - FORNECIMENTO E INSTALAÇÃO. AF_10/2020 | UN | 0 |  | 0 |  | 0 |  | 0 |  | 0 |  | 0 |  | 0 |  | 0 |  | 0 |  | 0 |  | 0 |  | 0 |  | 0 |  | 0 |  | 0 |  | 0 |  | 0 |  | 0 |  | 0 |  | 0 |  | 0 |  | 0 |  | 0 |  | 0 |  | 0 |  | 0 |  | 0
Instalações Elétricas - Quadros, Cabos, Disjuntores, Contatores e Barramentos Blindados | 97416 | COTOVELO VERTICAL PARA BARRAMENTO BLINDADO, 1600A - FORNECIMENTO E INSTALAÇÃO. AF_10/2020 | UN | 0 |  | 0 |  | 0 |  | 0 |  | 0 |  | 0 |  | 0 |  | 0 |  | 0 |  | 0 |  | 0 |  | 0 |  | 0 |  | 0 |  | 0 |  | 0 |  | 0 |  | 0 |  | 0 |  | 0 |  | 0 |  | 0 |  | 0 |  | 0 |  | 0 |  | 0 |  | 0
Instalações Elétricas - Quadros, Cabos, Disjuntores, Contatores e Barramentos Blindados | 97417 | COTOVELO VERTICAL PARA BARRAMENTO BLINDADO, 2000A - FORNECIMENTO E INSTALAÇÃO. AF_10/2020 | UN | 0 |  | 0 |  | 0 |  | 0 |  | 0 |  | 0 |  | 0 |  | 0 |  | 0 |  | 0 |  | 0 |  | 0 |  | 0 |  | 0 |  | 0 |  | 0 |  | 0 |  | 0 |  | 0 |  | 0 |  | 0 |  | 0 |  | 0 |  | 0 |  | 0 |  | 0 |  | 0
Instalações Elétricas - Quadros, Cabos, Disjuntores, Contatores e Barramentos Blindados | 97418 | COTOVELO VERTICAL PARA BARRAMENTO BLINDADO, 2500A - FORNECIMENTO E INSTALAÇÃO. AF_10/2020 | UN | 0 |  | 0 |  | 0 |  | 0 |  | 0 |  | 0 |  | 0 |  | 0 |  | 0 |  | 0 |  | 0 |  | 0 |  | 0 |  | 0 |  | 0 |  | 0 |  | 0 |  | 0 |  | 0 |  | 0 |  | 0 |  | 0 |  | 0 |  | 0 |  | 0 |  | 0 |  | 0
Instalações Elétricas - Quadros, Cabos, Disjuntores, Contatores e Barramentos Blindados | 97409 | COTOVELO VERTICAL PARA BARRAMENTO BLINDADO, 250A - FORNECIMENTO E INSTALAÇÃO. AF_10/2020 | UN | 0 |  | 0 |  | 0 |  | 0 |  | 0 |  | 0 |  | 0 |  | 0 |  | 0 |  | 0 |  | 0 |  | 0 |  | 0 |  | 0 |  | 0 |  | 0 |  | 0 |  | 0 |  | 0 |  | 0 |  | 0 |  | 0 |  | 0 |  | 0 |  | 0 |  | 0 |  | 0
Instalações Elétricas - Quadros, Cabos, Disjuntores, Contatores e Barramentos Blindados | 97419 | COTOVELO VERTICAL PARA BARRAMENTO BLINDADO, 3000A - FORNECIMENTO E INSTALAÇÃO. AF_10/2020 | UN | 0 |  | 0 |  | 0 |  | 0 |  | 0 |  | 0 |  | 0 |  | 0 |  | 0 |  | 0 |  | 0 |  | 0 |  | 0 |  | 0 |  | 0 |  | 0 |  | 0 |  | 0 |  | 0 |  | 0 |  | 0 |  | 0 |  | 0 |  | 0 |  | 0 |  | 0 |  | 0
Instalações Elétricas - Quadros, Cabos, Disjuntores, Contatores e Barramentos Blindados | 97420 | COTOVELO VERTICAL PARA BARRAMENTO BLINDADO, 3500A - FORNECIMENTO E INSTALAÇÃO. AF_10/2020 | UN | 0 |  | 0 |  | 0 |  | 0 |  | 0 |  | 0 |  | 0 |  | 0 |  | 0 |  | 0 |  | 0 |  | 0 |  | 0 |  | 0 |  | 0 |  | 0 |  | 0 |  | 0 |  | 0 |  | 0 |  | 0 |  | 0 |  | 0 |  | 0 |  | 0 |  | 0 |  | 0
Instalações Elétricas - Quadros, Cabos, Disjuntores, Contatores e Barramentos Blindados | 97410 | COTOVELO VERTICAL PARA BARRAMENTO BLINDADO, 350A - FORNECIMENTO E INSTALAÇÃO. AF_10/2020 | UN | 0 |  | 0 |  | 0 |  | 0 |  | 0 |  | 0 |  | 0 |  | 0 |  | 0 |  | 0 |  | 0 |  | 0 |  | 0 |  | 0 |  | 0 |  | 0 |  | 0 |  | 0 |  | 0 |  | 0 |  | 0 |  | 0 |  | 0 |  | 0 |  | 0 |  | 0 |  | 0
Instalações Elétricas - Quadros, Cabos, Disjuntores, Contatores e Barramentos Blindados | 97411 | COTOVELO VERTICAL PARA BARRAMENTO BLINDADO, 450A - FORNECIMENTO E INSTALAÇÃO. AF_10/2020 | UN | 0 |  | 0 |  | 0 |  | 0 |  | 0 |  | 0 |  | 0 |  | 0 |  | 0 |  | 0 |  | 0 |  | 0 |  | 0 |  | 0 |  | 0 |  | 0 |  | 0 |  | 0 |  | 0 |  | 0 |  | 0 |  | 0 |  | 0 |  | 0 |  | 0 |  | 0 |  | 0
Instalações Elétricas - Quadros, Cabos, Disjuntores, Contatores e Barramentos Blindados | 97412 | COTOVELO VERTICAL PARA BARRAMENTO BLINDADO, 550A - FORNECIMENTO E INSTALAÇÃO. AF_10/2020 | UN | 0 |  | 0 |  | 0 |  | 0 |  | 0 |  | 0 |  | 0 |  | 0 |  | 0 |  | 0 |  | 0 |  | 0 |  | 0 |  | 0 |  | 0 |  | 0 |  | 0 |  | 0 |  | 0 |  | 0 |  | 0 |  | 0 |  | 0 |  | 0 |  | 0 |  | 0 |  | 0
Instalações Elétricas - Quadros, Cabos, Disjuntores, Contatores e Barramentos Blindados | 97413 | COTOVELO VERTICAL PARA BARRAMENTO BLINDADO, 630A - FORNECIMENTO E INSTALAÇÃO. AF_10/2020 | UN | 0 |  | 0 |  | 0 |  | 0 |  | 0 |  | 0 |  | 0 |  | 0 |  | 0 |  | 0 |  | 0 |  | 0 |  | 0 |  | 0 |  | 0 |  | 0 |  | 0 |  | 0 |  | 0 |  | 0 |  | 0 |  | 0 |  | 0 |  | 0 |  | 0 |  | 0 |  | 0
Instalações Elétricas - Quadros, Cabos, Disjuntores, Contatores e Barramentos Blindados | 101900 | DISJUNTOR BAIXA TENSÃO TRIPOLAR A SECO 800A/600V - FORNECIMENTO E INSTALAÇÃO. AF_10/2020 | UN | 4817.1 | 0% | 5316.29 | 0% | 4481.31 | 0% | 4989.26 | 0% | 4259.03 | 0% | 4551.49 | 0.79% | 6944.27 | 0% | 4388.75 | 0% | 4247.18 | 0% | 4068.83 | 0% | 5655.77 | 0% | 4537.2 | 0% | 4684.96 | 0% | 4568.21 | 0% | 3789.16 | 0% | 5262.63 | 0% | 4226.88 | 0% | 5095.15 | 0% | 3985.89 | 0% | 4275.78 | 0% | 4294.88 | 0% | 3706.41 | 0% | 4425.15 | 0% | 4282.91 | 0% | 4006.78 | 0% | 4296.14 | 0% | 4698.81 | 0%
Instalações Elétricas - Quadros, Cabos, Disjuntores, Contatores e Barramentos Blindados | 93660 | DISJUNTOR BIPOLAR TIPO DIN, CORRENTE NOMINAL DE 10A - FORNECIMENTO E INSTALAÇÃO. AF_10/2020 | UN | 60.8 | 0% | 66.42 | 0% | 57.19 | 0% | 62.52 | 0% | 54.24 | 0% | 57.44 | 3.59% | 85.58 | 0% | 56.57 | 0% | 54.11 | 0% | 51.91 | 0% | 70.87 | 0% | 57.34 | 0% | 59.19 | 0% | 57.51 | 0% | 47.96 | 0% | 65.94 | 0% | 53.86 | 0% | 64.64 | 0% | 51.93 | 0% | 54.36 | 0% | 55.07 | 0% | 47.16 | 0% | 56.31 | 0% | 55.03 | 0% | 50.66 | 0% | 55.76 | 0% | 59.42 | 0%
Instalações Elétricas - Quadros, Cabos, Disjuntores, Contatores e Barramentos Blindados | 93661 | DISJUNTOR BIPOLAR TIPO DIN, CORRENTE NOMINAL DE 16A - FORNECIMENTO E INSTALAÇÃO. AF_10/2020 | UN | 62.26 | 0% | 67.75 | 0% | 58.91 | 0% | 63.74 | 0% | 55.73 | 0% | 58.8 | 3.5% | 87.06 | 0% | 58.3 | 0% | 55.51 | 0% | 53.29 | 0% | 72.29 | 0% | 58.6 | 0% | 60.43 | 0% | 58.92 | 0% | 49.13 | 0% | 67.33 | 0% | 55.12 | 0% | 66.34 | 0% | 53.76 | 0% | 55.71 | 0% | 56.62 | 0% | 48.65 | 0% | 57.67 | 0% | 56.79 | 0% | 51.88 | 0% | 57.7 | 0% | 60.83 | 0%
Instalações Elétricas - Quadros, Cabos, Disjuntores, Contatores e Barramentos Blindados | 93662 | DISJUNTOR BIPOLAR TIPO DIN, CORRENTE NOMINAL DE 20A - FORNECIMENTO E INSTALAÇÃO. AF_10/2020 | UN | 65.06 | 0% | 70.41 | 0% | 61.99 | 0% | 66.29 | 0% | 58.54 | 0% | 61.46 | 4.36% | 89.95 | 0% | 61.61 | 0% | 58.24 | 0% | 56 | 0% | 75.21 | 0% | 61.21 | 0% | 63.08 | 0% | 61.58 | 0% | 51.42 | 0% | 70.09 | 0% | 57.76 | 0% | 69.55 | 0% | 57.12 | 0% | 58.41 | 0% | 59.62 | 0% | 51.23 | 0% | 60.44 | 0% | 60 | 0% | 54.27 | 0% | 61.21 | 0% | 63.62 | 0%
Instalações Elétricas - Quadros, Cabos, Disjuntores, Contatores e Barramentos Blindados | 93663 | DISJUNTOR BIPOLAR TIPO DIN, CORRENTE NOMINAL DE 25A - FORNECIMENTO E INSTALAÇÃO. AF_10/2020 | UN | 65.06 | 0% | 70.41 | 0% | 61.99 | 0% | 66.29 | 0% | 58.54 | 0% | 61.46 | 4.36% | 89.95 | 0% | 61.61 | 0% | 58.24 | 0% | 56 | 0% | 75.21 | 0% | 61.21 | 0% | 63.08 | 0% | 61.58 | 0% | 51.42 | 0% | 70.09 | 0% | 57.76 | 0% | 69.55 | 0% | 57.12 | 0% | 58.41 | 0% | 59.62 | 0% | 51.23 | 0% | 60.44 | 0% | 60 | 0% | 54.27 | 0% | 61.21 | 0% | 63.62 | 0%
Instalações Elétricas - Quadros, Cabos, Disjuntores, Contatores e Barramentos Blindados | 93664 | DISJUNTOR BIPOLAR TIPO DIN, CORRENTE NOMINAL DE 32A - FORNECIMENTO E INSTALAÇÃO. AF_10/2020 | UN | 68.51 | 0% | 73.62 | 0% | 65.87 | 0% | 69.34 | 0% | 62 | 0% | 64.68 | 4.92% | 93.45 | 0% | 65.64 | 0% | 61.57 | 0% | 59.27 | 0% | 78.71 | 0% | 64.33 | 0% | 66.25 | 0% | 64.86 | 0% | 54.2 | 0% | 73.45 | 0% | 60.91 | 0% | 73.5 | 0% | 61.29 | 0% | 61.68 | 0% | 63.31 | 0% | 54.49 | 0% | 63.81 | 0% | 63.96 | 0% | 57.18 | 0% | 65.58 | 0% | 66.98 | 0%
Instalações Elétricas - Quadros, Cabos, Disjuntores, Contatores e Barramentos Blindados | 93665 | DISJUNTOR BIPOLAR TIPO DIN, CORRENTE NOMINAL DE 40A - FORNECIMENTO E INSTALAÇÃO. AF_10/2020 | UN | 73.09 | 0% | 77.69 | 0% | 71.38 | 0% | 73.09 | 0% | 66.76 | 0% | 68.95 | 4.99% | 97.76 | 0% | 71.33 | 0% | 66.04 | 0% | 63.71 | 0% | 83.1 | 0% | 68.34 | 0% | 70.19 | 0% | 69.33 | 0% | 57.93 | 0% | 77.72 | 0% | 64.97 | 0% | 78.91 | 0% | 67.31 | 0% | 65.98 | 0% | 68.34 | 0% | 59.29 | 0% | 68.19 | 0% | 69.71 | 0% | 61.05 | 0% | 71.97 | 0% | 71.42 | 0%
Instalações Elétricas - Quadros, Cabos, Disjuntores, Contatores e Barramentos Blindados | 93666 | DISJUNTOR BIPOLAR TIPO DIN, CORRENTE NOMINAL DE 50A - FORNECIMENTO E INSTALAÇÃO. AF_10/2020 | UN | 80.06 | 0% | 84.13 | 0% | 79.38 | 0% | 79.14 | 0% | 73.8 | 0% | 75.5 | 5.43% | 104.86 | 0% | 79.58 | 0% | 72.77 | 0% | 70.36 | 0% | 90.08 | 0% | 74.55 | 0% | 76.43 | 0% | 76.04 | 0% | 63.56 | 0% | 84.47 | 0% | 71.22 | 0% | 86.99 | 0% | 75.84 | 0% | 72.51 | 0% | 75.78 | 0% | 66.13 | 0% | 74.87 | 0% | 77.93 | 0% | 66.92 | 0% | 81.02 | 0% | 78.19 | 0%
Instalações Elétricas - Quadros, Cabos, Disjuntores, Contatores e Barramentos Blindados | 93674 | DISJUNTOR BIPOLAR TIPO DR, CORRENTE NOMINAL DE 25A - FORNECIMENTO E INSTALAÇÃO. AF_10/2020 | UN | 0 |  | 0 |  | 0 |  | 0 |  | 0 |  | 0 |  | 0 |  | 0 |  | 0 |  | 0 |  | 0 |  | 0 |  | 0 |  | 0 |  | 0 |  | 0 |  | 0 |  | 0 |  | 0 |  | 0 |  | 0 |  | 0 |  | 0 |  | 0 |  | 0 |  | 0 |  | 0
Instalações Elétricas - Quadros, Cabos, Disjuntores, Contatores e Barramentos Blindados | 93675 | DISJUNTOR BIPOLAR TIPO DR, CORRENTE NOMINAL DE 40A - FORNECIMENTO E INSTALAÇÃO. AF_10/2020 | UN | 0 |  | 0 |  | 0 |  | 0 |  | 0 |  | 0 |  | 0 |  | 0 |  | 0 |  | 0 |  | 0 |  | 0 |  | 0 |  | 0 |  | 0 |  | 0 |  | 0 |  | 0 |  | 0 |  | 0 |  | 0 |  | 0 |  | 0 |  | 0 |  | 0 |  | 0 |  | 0
Instalações Elétricas - Quadros, Cabos, Disjuntores, Contatores e Barramentos Blindados | 101892 | DISJUNTOR BIPOLAR TIPO NEMA, CORRENTE NOMINAL DE 10 ATÉ 50A - FORNECIMENTO E INSTALAÇÃO. AF_10/2020 | UN | 76.85 | 0% | 83.46 | 0% | 72.91 | 0% | 78.53 | 0% | 68.93 | 0% | 72.6 | 3.69% | 107.07 | 0% | 72.28 | 0% | 68.61 | 0% | 65.92 | 0% | 89.08 | 0% | 72.31 | 0% | 74.55 | 0% | 72.77 | 0% | 60.69 | 0% | 82.99 | 0% | 68.08 | 0% | 82 | 0% | 66.77 | 0% | 68.85 | 0% | 70.08 | 0% | 60.27 | 0% | 71.24 | 0% | 70.42 | 0% | 64.07 | 0% | 71.63 | 0% | 75.11 | 0%
Instalações Elétricas - Quadros, Cabos, Disjuntores, Contatores e Barramentos Blindados | 93653 | DISJUNTOR MONOPOLAR TIPO DIN, CORRENTE NOMINAL DE 10A - FORNECIMENTO E INSTALAÇÃO. AF_10/2020 | UN | 12.63 | 0% | 13.55 | 0% | 12.12 | 0% | 12.81 | 0% | 11.45 | 0% | 11.93 | 8.63% | 17 | 0% | 12.19 | 0% | 11.44 | 0% | 10.99 | 0% | 14.52 | 0% | 11.94 | 0% | 12.31 | 0% | 11.89 | 0% | 10.01 | 0% | 13.51 | 0% | 11.38 | 0% | 13.56 | 0% | 11.42 | 0% | 11.44 | 0% | 11.76 | 0% | 9.94 | 0% | 11.86 | 0% | 11.8 | 0% | 10.55 | 0% | 12.16 | 0% | 12.39 | 0%
Instalações Elétricas - Quadros, Cabos, Disjuntores, Contatores e Barramentos Blindados | 93654 | DISJUNTOR MONOPOLAR TIPO DIN, CORRENTE NOMINAL DE 16A - FORNECIMENTO E INSTALAÇÃO. AF_10/2020 | UN | 13.36 | 0% | 14.21 | 0% | 12.97 | 0% | 13.42 | 0% | 12.19 | 0% | 12.6 | 8.17% | 17.73 | 0% | 13.06 | 0% | 12.14 | 0% | 11.68 | 0% | 15.23 | 0% | 12.57 | 0% | 12.93 | 0% | 12.59 | 0% | 10.6 | 0% | 14.2 | 0% | 12.01 | 0% | 14.4 | 0% | 12.33 | 0% | 12.11 | 0% | 12.54 | 0% | 10.69 | 0% | 12.54 | 0% | 12.68 | 0% | 11.16 | 0% | 13.13 | 0% | 13.09 | 0%
Instalações Elétricas - Quadros, Cabos, Disjuntores, Contatores e Barramentos Blindados | 93655 | DISJUNTOR MONOPOLAR TIPO DIN, CORRENTE NOMINAL DE 20A - FORNECIMENTO E INSTALAÇÃO. AF_10/2020 | UN | 14.76 | 0% | 15.54 | 0% | 14.52 | 0% | 14.7 | 0% | 13.61 | 0% | 13.94 | 9.61% | 19.19 | 0% | 14.72 | 0% | 13.5 | 0% | 13.04 | 0% | 16.69 | 0% | 13.87 | 0% | 14.26 | 0% | 13.93 | 0% | 11.75 | 0% | 15.59 | 0% | 13.33 | 0% | 16.01 | 0% | 14 | 0% | 13.47 | 0% | 14.04 | 0% | 11.98 | 0% | 13.94 | 0% | 14.29 | 0% | 12.36 | 0% | 14.89 | 0% | 14.49 | 0%
Instalações Elétricas - Quadros, Cabos, Disjuntores, Contatores e Barramentos Blindados | 93656 | DISJUNTOR MONOPOLAR TIPO DIN, CORRENTE NOMINAL DE 25A - FORNECIMENTO E INSTALAÇÃO. AF_10/2020 | UN | 14.76 | 0% | 15.54 | 0% | 14.52 | 0% | 14.7 | 0% | 13.61 | 0% | 13.94 | 9.61% | 19.19 | 0% | 14.72 | 0% | 13.5 | 0% | 13.04 | 0% | 16.69 | 0% | 13.87 | 0% | 14.26 | 0% | 13.93 | 0% | 11.75 | 0% | 15.59 | 0% | 13.33 | 0% | 16.01 | 0% | 14 | 0% | 13.47 | 0% | 14.04 | 0% | 11.98 | 0% | 13.94 | 0% | 14.29 | 0% | 12.36 | 0% | 14.89 | 0% | 14.49 | 0%
Instalações Elétricas - Quadros, Cabos, Disjuntores, Contatores e Barramentos Blindados | 93657 | DISJUNTOR MONOPOLAR TIPO DIN, CORRENTE NOMINAL DE 32A - FORNECIMENTO E INSTALAÇÃO. AF_10/2020 | UN | 16.48 | 0% | 17.14 | 0% | 16.45 | 0% | 16.22 | 0% | 15.33 | 0% | 15.54 | 10.23% | 20.93 | 0% | 16.73 | 0% | 15.16 | 0% | 14.67 | 0% | 18.44 | 0% | 15.43 | 0% | 15.84 | 0% | 15.57 | 0% | 13.13 | 0% | 17.26 | 0% | 14.9 | 0% | 17.98 | 0% | 16.08 | 0% | 15.09 | 0% | 15.88 | 0% | 13.6 | 0% | 15.61 | 0% | 16.26 | 0% | 13.8 | 0% | 17.08 | 0% | 16.16 | 0%
Instalações Elétricas - Quadros, Cabos, Disjuntores, Contatores e Barramentos Blindados | 93658 | DISJUNTOR MONOPOLAR TIPO DIN, CORRENTE NOMINAL DE 40A - FORNECIMENTO E INSTALAÇÃO. AF_10/2020 | UN | 23.78 | 0% | 24.73 | 0% | 23.86 | 0% | 23.3 | 0% | 22.12 | 0% | 22.42 | 7.67% | 30.36 | 0% | 24.12 | 0% | 21.8 | 0% | 21.11 | 0% | 26.54 | 0% | 22.15 | 0% | 22.69 | 0% | 22.56 | 0% | 18.93 | 0% | 24.89 | 0% | 21.32 | 0% | 25.98 | 0% | 23.2 | 0% | 21.69 | 0% | 22.84 | 0% | 19.85 | 0% | 22.4 | 0% | 23.58 | 0% | 19.91 | 0% | 24.71 | 0% | 23.27 | 0%
Instalações Elétricas - Quadros, Cabos, Disjuntores, Contatores e Barramentos Blindados | 93659 | DISJUNTOR MONOPOLAR TIPO DIN, CORRENTE NOMINAL DE 50A - FORNECIMENTO E INSTALAÇÃO. AF_10/2020 | UN | 27.27 | 0% | 27.95 | 0% | 27.86 | 0% | 26.33 | 0% | 25.65 | 0% | 25.7 | 7.98% | 33.91 | 0% | 28.24 | 0% | 25.17 | 0% | 24.44 | 0% | 30.03 | 0% | 25.26 | 0% | 25.81 | 0% | 25.91 | 0% | 21.75 | 0% | 28.27 | 0% | 24.44 | 0% | 30.02 | 0% | 27.47 | 0% | 24.95 | 0% | 26.57 | 0% | 23.28 | 0% | 25.75 | 0% | 27.69 | 0% | 22.85 | 0% | 29.24 | 0% | 26.66 | 0%
Instalações Elétricas - Quadros, Cabos, Disjuntores, Contatores e Barramentos Blindados | 101890 | DISJUNTOR MONOPOLAR TIPO NEMA, CORRENTE NOMINAL DE 10 ATÉ 30A - FORNECIMENTO E INSTALAÇÃO. AF_10/2020 | UN | 17.57 | 0% | 18.65 | 0% | 17.13 | 0% | 17.62 | 0% | 16.09 | 0% | 16.6 | 8.07% | 23.27 | 0% | 17.27 | 0% | 15.97 | 0% | 15.41 | 0% | 20 | 0% | 16.52 | 0% | 17 | 0% | 16.6 | 0% | 13.96 | 0% | 18.67 | 0% | 15.79 | 0% | 18.98 | 0% | 16.3 | 0% | 15.96 | 0% | 16.54 | 0% | 14.14 | 0% | 16.52 | 0% | 16.78 | 0% | 14.7 | 0% | 17.38 | 0% | 17.23 | 0%
Instalações Elétricas - Quadros, Cabos, Disjuntores, Contatores e Barramentos Blindados | 101891 | DISJUNTOR MONOPOLAR TIPO NEMA, CORRENTE NOMINAL DE 35 ATÉ 50A - FORNECIMENTO E INSTALAÇÃO. AF_10/2020 | UN | 30.35 | 0% | 32 | 0% | 29.95 | 0% | 30.12 | 0% | 27.91 | 0% | 28.62 | 6.01% | 39.9 | 0% | 30.07 | 0% | 27.57 | 0% | 26.64 | 0% | 34.27 | 0% | 28.33 | 0% | 29.07 | 0% | 28.79 | 0% | 24.09 | 0% | 32.08 | 0% | 27.07 | 0% | 32.92 | 0% | 28.58 | 0% | 27.51 | 0% | 28.67 | 0% | 24.89 | 0% | 28.41 | 0% | 29.38 | 0% | 25.37 | 0% | 30.51 | 0% | 29.67 | 0%
Instalações Elétricas - Quadros, Cabos, Disjuntores, Contatores e Barramentos Blindados | 101895 | DISJUNTOR TERMOMAGNÉTICO TRIPOLAR, CORRENTE NOMINAL DE 125A - FORNECIMENTO E INSTALAÇÃO. AF_10/2020 | UN | 459.23 | 0% | 492.5 | 0% | 443.45 | 0% | 463.03 | 0% | 416.16 | 0% | 433.38 | 3.83% | 625.81 | 0% | 440.9 | 0% | 412.4 | 0% | 397.24 | 0% | 526.05 | 0% | 429.92 | 0% | 442.12 | 0% | 435.63 | 0% | 363.24 | 0% | 491.54 | 0% | 406.69 | 0% | 493.38 | 0% | 412.45 | 0% | 412.71 | 0% | 424.47 | 0% | 368.13 | 0% | 426.67 | 0% | 430.86 | 0% | 383.09 | 0% | 441.9 | 0% | 448.39 | 0%
Instalações Elétricas - Quadros, Cabos, Disjuntores, Contatores e Barramentos Blindados | 101896 | DISJUNTOR TERMOMAGNÉTICO TRIPOLAR, CORRENTE NOMINAL DE 200A - FORNECIMENTO E INSTALAÇÃO. AF_10/2020 | UN | 684.32 | 0% | 741.4 | 0% | 651.22 | 0% | 697.73 | 0% | 615.08 | 0% | 646.32 | 3.95% | 948.87 | 0% | 646.25 | 0% | 611.9 | 0% | 588.09 | 0% | 791.57 | 0% | 643.66 | 0% | 663.36 | 0% | 648 | 0% | 540.63 | 0% | 737.84 | 0% | 606.73 | 0% | 731.06 | 0% | 598.55 | 0% | 613.7 | 0% | 625.93 | 0% | 538.4 | 0% | 635.1 | 0% | 629.65 | 0% | 570.64 | 0% | 641.71 | 0% | 668.77 | 0%
Instalações Elétricas - Quadros, Cabos, Disjuntores, Contatores e Barramentos Blindados | 101897 | DISJUNTOR TERMOMAGNÉTICO TRIPOLAR, CORRENTE NOMINAL DE 250A - FORNECIMENTO E INSTALAÇÃO. AF_10/2020 | UN | 1086.68 | 0% | 1186.51 | 0% | 1023.19 | 0% | 1116.65 | 0% | 970.34 | 0% | 1026.81 | 3.5% | 1528.66 | 0% | 1012.31 | 0% | 967.56 | 0% | 928.38 | 0% | 1265.8 | 0% | 1024.62 | 0% | 1057.41 | 0% | 1028.4 | 0% | 857.47 | 0% | 1178.24 | 0% | 962.39 | 0% | 1155.97 | 0% | 930.15 | 0% | 971.96 | 0% | 985.01 | 0% | 844.3 | 0% | 1006.36 | 0% | 985.14 | 0% | 905.66 | 0% | 998.37 | 0% | 1062.18 | 0%
Instalações Elétricas - Quadros, Cabos, Disjuntores, Contatores e Barramentos Blindados | 101898 | DISJUNTOR TERMOMAGNÉTICO TRIPOLAR, CORRENTE NOMINAL DE 400A - FORNECIMENTO E INSTALAÇÃO. AF_10/2020 | UN | 1449.98 | 0% | 1588.7 | 0% | 1359.97 | 0% | 1493.79 | 0% | 1290.62 | 0% | 1370.07 | 2.62% | 2056.08 | 0% | 1341.14 | 0% | 1286.96 | 0% | 1234.23 | 0% | 1693.33 | 0% | 1366.71 | 0% | 1410.69 | 0% | 1373.14 | 0% | 1142.98 | 0% | 1576.01 | 0% | 1280.31 | 0% | 1539.61 | 0% | 1227.75 | 0% | 1293.71 | 0% | 1307.35 | 0% | 1123.04 | 0% | 1339.31 | 0% | 1306.31 | 0% | 1207.68 | 0% | 1319.54 | 0% | 1416.35 | 0%
Instalações Elétricas - Quadros, Cabos, Disjuntores, Contatores e Barramentos Blindados | 101899 | DISJUNTOR TERMOMAGNÉTICO TRIPOLAR, CORRENTE NOMINAL DE 600A - FORNECIMENTO E INSTALAÇÃO. AF_10/2020 | UN | 2314.13 | 0% | 2545.36 | 0% | 2161.04 | 0% | 2390.88 | 0% | 2052.44 | 0% | 2186.56 | 1.64% | 3310.61 | 0% | 2123.29 | 0% | 2046.68 | 0% | 1961.71 | 0% | 2710.27 | 0% | 2180.4 | 0% | 2251.01 | 0% | 2193.13 | 0% | 1822.11 | 0% | 2522.16 | 0% | 2036.53 | 0% | 2452.11 | 0% | 1935.61 | 0% | 2059.04 | 0% | 2074.08 | 0% | 1786.04 | 0% | 2131.27 | 0% | 2070.24 | 0% | 1926.05 | 0% | 2083.47 | 0% | 2258.77 | 0%
Instalações Elétricas - Quadros, Cabos, Disjuntores, Contatores e Barramentos Blindados | 93676 | DISJUNTOR TETRAPOLAR TIPO DR, CORRENTE NOMINAL DE 25A - FORNECIMENTO E INSTALAÇÃO. AF_10/2020 | UN | 0 |  | 0 |  | 0 |  | 0 |  | 0 |  | 0 |  | 0 |  | 0 |  | 0 |  | 0 |  | 0 |  | 0 |  | 0 |  | 0 |  | 0 |  | 0 |  | 0 |  | 0 |  | 0 |  | 0 |  | 0 |  | 0 |  | 0 |  | 0 |  | 0 |  | 0 |  | 0
Instalações Elétricas - Quadros, Cabos, Disjuntores, Contatores e Barramentos Blindados | 97711 | DISJUNTOR TETRAPOLAR TIPO DR, CORRENTE NOMINAL DE 40A - FORNECIMENTO E INSTALAÇÃO. AF_10/2020 | UN | 0 |  | 0 |  | 0 |  | 0 |  | 0 |  | 0 |  | 0 |  | 0 |  | 0 |  | 0 |  | 0 |  | 0 |  | 0 |  | 0 |  | 0 |  | 0 |  | 0 |  | 0 |  | 0 |  | 0 |  | 0 |  | 0 |  | 0 |  | 0 |  | 0 |  | 0 |  | 0
Instalações Elétricas - Quadros, Cabos, Disjuntores, Contatores e Barramentos Blindados | 93667 | DISJUNTOR TRIPOLAR TIPO DIN, CORRENTE NOMINAL DE 10A - FORNECIMENTO E INSTALAÇÃO. AF_10/2020 | UN | 76.21 | 0% | 83.04 | 0% | 71.88 | 0% | 78.22 | 0% | 68.15 | 0% | 72 | 4.29% | 106.62 | 0% | 71.28 | 0% | 68.01 | 0% | 65.24 | 0% | 88.66 | 0% | 71.89 | 0% | 74.2 | 0% | 72.03 | 0% | 60.16 | 0% | 82.5 | 0% | 67.67 | 0% | 81.14 | 0% | 65.63 | 0% | 68.26 | 0% | 69.3 | 0% | 59.23 | 0% | 70.72 | 0% | 69.29 | 0% | 63.54 | 0% | 70.38 | 0% | 74.52 | 0%
Instalações Elétricas - Quadros, Cabos, Disjuntores, Contatores e Barramentos Blindados | 93668 | DISJUNTOR TRIPOLAR TIPO DIN, CORRENTE NOMINAL DE 16A - FORNECIMENTO E INSTALAÇÃO. AF_10/2020 | UN | 78.39 | 0% | 85.03 | 0% | 74.45 | 0% | 80.05 | 0% | 70.36 | 0% | 74.04 | 4.17% | 108.82 | 0% | 73.88 | 0% | 70.09 | 0% | 67.3 | 0% | 90.79 | 0% | 73.78 | 0% | 76.08 | 0% | 74.16 | 0% | 61.92 | 0% | 84.57 | 0% | 69.56 | 0% | 83.68 | 0% | 68.35 | 0% | 70.28 | 0% | 71.62 | 0% | 61.47 | 0% | 72.77 | 0% | 71.94 | 0% | 65.36 | 0% | 73.28 | 0% | 76.62 | 0%
Instalações Elétricas - Quadros, Cabos, Disjuntores, Contatores e Barramentos Blindados | 93669 | DISJUNTOR TRIPOLAR TIPO DIN, CORRENTE NOMINAL DE 20A - FORNECIMENTO E INSTALAÇÃO. AF_10/2020 | UN | 82.6 | 0% | 89.03 | 0% | 79.09 | 0% | 83.87 | 0% | 74.6 | 0% | 78.02 | 5.15% | 113.17 | 0% | 78.84 | 0% | 74.19 | 0% | 71.37 | 0% | 95.16 | 0% | 77.7 | 0% | 80.06 | 0% | 78.15 | 0% | 65.36 | 0% | 88.72 | 0% | 73.53 | 0% | 88.49 | 0% | 73.4 | 0% | 74.33 | 0% | 76.14 | 0% | 65.33 | 0% | 76.93 | 0% | 76.74 | 0% | 68.96 | 0% | 78.57 | 0% | 80.82 | 0%
Instalações Elétricas - Quadros, Cabos, Disjuntores, Contatores e Barramentos Blindados | 93670 | DISJUNTOR TRIPOLAR TIPO DIN, CORRENTE NOMINAL DE 25A - FORNECIMENTO E INSTALAÇÃO. AF_10/2020 | UN | 82.6 | 0% | 89.03 | 0% | 79.09 | 0% | 83.87 | 0% | 74.6 | 0% | 78.02 | 5.15% | 113.17 | 0% | 78.84 | 0% | 74.19 | 0% | 71.37 | 0% | 95.16 | 0% | 77.7 | 0% | 80.06 | 0% | 78.15 | 0% | 65.36 | 0% | 88.72 | 0% | 73.53 | 0% | 88.49 | 0% | 73.4 | 0% | 74.33 | 0% | 76.14 | 0% | 65.33 | 0% | 76.93 | 0% | 76.74 | 0% | 68.96 | 0% | 78.57 | 0% | 80.82 | 0%
Instalações Elétricas - Quadros, Cabos, Disjuntores, Contatores e Barramentos Blindados | 93671 | DISJUNTOR TRIPOLAR TIPO DIN, CORRENTE NOMINAL DE 32A - FORNECIMENTO E INSTALAÇÃO. AF_10/2020 | UN | 87.77 | 0% | 93.84 | 0% | 84.9 | 0% | 88.45 | 0% | 79.78 | 0% | 82.85 | 5.76% | 118.4 | 0% | 84.89 | 0% | 79.19 | 0% | 76.29 | 0% | 100.41 | 0% | 82.38 | 0% | 84.8 | 0% | 83.08 | 0% | 69.53 | 0% | 93.74 | 0% | 78.26 | 0% | 94.42 | 0% | 79.64 | 0% | 79.23 | 0% | 81.65 | 0% | 70.21 | 0% | 81.96 | 0% | 82.69 | 0% | 73.3 | 0% | 85.12 | 0% | 85.86 | 0%
Instalações Elétricas - Quadros, Cabos, Disjuntores, Contatores e Barramentos Blindados | 93672 | DISJUNTOR TRIPOLAR TIPO DIN, CORRENTE NOMINAL DE 40A - FORNECIMENTO E INSTALAÇÃO. AF_10/2020 | UN | 95.9 | 0% | 101.33 | 0% | 94.34 | 0% | 95.38 | 0% | 88.01 | 0% | 90.45 | 5.7% | 126.68 | 0% | 94.56 | 0% | 86.98 | 0% | 84.01 | 0% | 108.49 | 0% | 89.57 | 0% | 91.92 | 0% | 90.96 | 0% | 76.09 | 0% | 101.54 | 0% | 85.43 | 0% | 103.86 | 0% | 89.71 | 0% | 86.8 | 0% | 90.32 | 0% | 78.4 | 0% | 89.69 | 0% | 92.42 | 0% | 80.15 | 0% | 95.8 | 0% | 93.75 | 0%
Instalações Elétricas - Quadros, Cabos, Disjuntores, Contatores e Barramentos Blindados | 93673 | DISJUNTOR TRIPOLAR TIPO DIN, CORRENTE NOMINAL DE 50A - FORNECIMENTO E INSTALAÇÃO. AF_10/2020 | UN | 106.38 | 0% | 111 | 0% | 106.35 | 0% | 104.45 | 0% | 98.59 | 0% | 100.28 | 6.13% | 137.34 | 0% | 106.94 | 0% | 97.08 | 0% | 93.98 | 0% | 118.97 | 0% | 98.9 | 0% | 101.29 | 0% | 101.02 | 0% | 84.55 | 0% | 111.66 | 0% | 94.81 | 0% | 115.98 | 0% | 102.52 | 0% | 96.61 | 0% | 101.5 | 0% | 88.67 | 0% | 99.74 | 0% | 104.76 | 0% | 88.97 | 0% | 109.38 | 0% | 103.9 | 0%
Instalações Elétricas - Quadros, Cabos, Disjuntores, Contatores e Barramentos Blindados | 101893 | DISJUNTOR TRIPOLAR TIPO NEMA, CORRENTE NOMINAL DE 10 ATÉ 50A - FORNECIMENTO E INSTALAÇÃO. AF_10/2020 | UN | 98.51 | 0% | 106.64 | 0% | 93.84 | 0% | 100.38 | 0% | 88.63 | 0% | 93.05 | 4.32% | 136.27 | 0% | 93.24 | 0% | 88.17 | 0% | 84.77 | 0% | 113.88 | 0% | 92.68 | 0% | 95.53 | 0% | 93.25 | 0% | 77.86 | 0% | 106.14 | 0% | 87.45 | 0% | 105.29 | 0% | 86.44 | 0% | 88.42 | 0% | 90.26 | 0% | 77.54 | 0% | 91.51 | 0% | 90.81 | 0% | 82.18 | 0% | 92.64 | 0% | 96.33 | 0%
Instalações Elétricas - Quadros, Cabos, Disjuntores, Contatores e Barramentos Blindados | 101894 | DISJUNTOR TRIPOLAR TIPO NEMA, CORRENTE NOMINAL DE 60 ATÉ 100A - FORNECIMENTO E INSTALAÇÃO. AF_10/2020 | UN | 171.16 | 0% | 180.15 | 0% | 169.32 | 0% | 169.42 | 0% | 157.54 | 0% | 161.38 | 5.26% | 224.87 | 0% | 169.62 | 0% | 155.37 | 0% | 150.21 | 0% | 192.86 | 0% | 159.43 | 0% | 163.46 | 0% | 162.52 | 0% | 135.82 | 0% | 180.75 | 0% | 152.19 | 0% | 185.75 | 0% | 161.41 | 0% | 154.89 | 0% | 161.67 | 0% | 141.01 | 0% | 159.97 | 0% | 166.07 | 0% | 143.02 | 0% | 172.46 | 0% | 167.15 | 0%
Instalações Elétricas - Quadros, Cabos, Disjuntores, Contatores e Barramentos Blindados | 97421 | GABARITO PARA BARRAMENTO BLINDADO - FORNECIMENTO E INSTALAÇÃO. AF_10/2020 | UN | 0 |  | 0 |  | 0 |  | 0 |  | 0 |  | 0 |  | 0 |  | 0 |  | 0 |  | 0 |  | 0 |  | 0 |  | 0 |  | 0 |  | 0 |  | 0 |  | 0 |  | 0 |  | 0 |  | 0 |  | 0 |  | 0 |  | 0 |  | 0 |  | 0 |  | 0 |  | 0
Instalações Elétricas - Quadros, Cabos, Disjuntores, Contatores e Barramentos Blindados | 97373 | PEÇA RETA DE BARRAMENTO BLINDADO, 1000A - FORNECIMENTO E INSTALAÇÃO. AF_10/2020 | M | 0 |  | 0 |  | 0 |  | 0 |  | 0 |  | 0 |  | 0 |  | 0 |  | 0 |  | 0 |  | 0 |  | 0 |  | 0 |  | 0 |  | 0 |  | 0 |  | 0 |  | 0 |  | 0 |  | 0 |  | 0 |  | 0 |  | 0 |  | 0 |  | 0 |  | 0 |  | 0
Instalações Elétricas - Quadros, Cabos, Disjuntores, Contatores e Barramentos Blindados | 97374 | PEÇA RETA DE BARRAMENTO BLINDADO, 1250A - FORNECIMENTO E INSTALAÇÃO. AF_10/2020 | M | 0 |  | 0 |  | 0 |  | 0 |  | 0 |  | 0 |  | 0 |  | 0 |  | 0 |  | 0 |  | 0 |  | 0 |  | 0 |  | 0 |  | 0 |  | 0 |  | 0 |  | 0 |  | 0 |  | 0 |  | 0 |  | 0 |  | 0 |  | 0 |  | 0 |  | 0 |  | 0
Instalações Elétricas - Quadros, Cabos, Disjuntores, Contatores e Barramentos Blindados | 97375 | PEÇA RETA DE BARRAMENTO BLINDADO, 1600A - FORNECIMENTO E INSTALAÇÃO. AF_10/2020 | M | 0 |  | 0 |  | 0 |  | 0 |  | 0 |  | 0 |  | 0 |  | 0 |  | 0 |  | 0 |  | 0 |  | 0 |  | 0 |  | 0 |  | 0 |  | 0 |  | 0 |  | 0 |  | 0 |  | 0 |  | 0 |  | 0 |  | 0 |  | 0 |  | 0 |  | 0 |  | 0
Instalações Elétricas - Quadros, Cabos, Disjuntores, Contatores e Barramentos Blindados | 97376 | PEÇA RETA DE BARRAMENTO BLINDADO, 2000A - FORNECIMENTO E INSTALAÇÃO. AF_10/2020 | M | 0 |  | 0 |  | 0 |  | 0 |  | 0 |  | 0 |  | 0 |  | 0 |  | 0 |  | 0 |  | 0 |  | 0 |  | 0 |  | 0 |  | 0 |  | 0 |  | 0 |  | 0 |  | 0 |  | 0 |  | 0 |  | 0 |  | 0 |  | 0 |  | 0 |  | 0 |  | 0
Instalações Elétricas - Quadros, Cabos, Disjuntores, Contatores e Barramentos Blindados | 97377 | PEÇA RETA DE BARRAMENTO BLINDADO, 2500A - FORNECIMENTO E INSTALAÇÃO. AF_10/2020 | M | 0 |  | 0 |  | 0 |  | 0 |  | 0 |  | 0 |  | 0 |  | 0 |  | 0 |  | 0 |  | 0 |  | 0 |  | 0 |  | 0 |  | 0 |  | 0 |  | 0 |  | 0 |  | 0 |  | 0 |  | 0 |  | 0 |  | 0 |  | 0 |  | 0 |  | 0 |  | 0
Instalações Elétricas - Quadros, Cabos, Disjuntores, Contatores e Barramentos Blindados | 97368 | PEÇA RETA DE BARRAMENTO BLINDADO, 250A - FORNECIMENTO E INSTALAÇÃO. AF_10/2020 | M | 0 |  | 0 |  | 0 |  | 0 |  | 0 |  | 0 |  | 0 |  | 0 |  | 0 |  | 0 |  | 0 |  | 0 |  | 0 |  | 0 |  | 0 |  | 0 |  | 0 |  | 0 |  | 0 |  | 0 |  | 0 |  | 0 |  | 0 |  | 0 |  | 0 |  | 0 |  | 0
Instalações Elétricas - Quadros, Cabos, Disjuntores, Contatores e Barramentos Blindados | 97369 | PEÇA RETA DE BARRAMENTO BLINDADO, 350A - FORNECIMENTO E INSTALAÇÃO. AF_10/2020 | M | 0 |  | 0 |  | 0 |  | 0 |  | 0 |  | 0 |  | 0 |  | 0 |  | 0 |  | 0 |  | 0 |  | 0 |  | 0 |  | 0 |  | 0 |  | 0 |  | 0 |  | 0 |  | 0 |  | 0 |  | 0 |  | 0 |  | 0 |  | 0 |  | 0 |  | 0 |  | 0
Instalações Elétricas - Quadros, Cabos, Disjuntores, Contatores e Barramentos Blindados | 97370 | PEÇA RETA DE BARRAMENTO BLINDADO, 450A - FORNECIMENTO E INSTALAÇÃO. AF_10/2020 | M | 0 |  | 0 |  | 0 |  | 0 |  | 0 |  | 0 |  | 0 |  | 0 |  | 0 |  | 0 |  | 0 |  | 0 |  | 0 |  | 0 |  | 0 |  | 0 |  | 0 |  | 0 |  | 0 |  | 0 |  | 0 |  | 0 |  | 0 |  | 0 |  | 0 |  | 0 |  | 0
Instalações Elétricas - Quadros, Cabos, Disjuntores, Contatores e Barramentos Blindados | 97371 | PEÇA RETA DE BARRAMENTO BLINDADO, 550A - FORNECIMENTO E INSTALAÇÃO. AF_10/2020 | M | 0 |  | 0 |  | 0 |  | 0 |  | 0 |  | 0 |  | 0 |  | 0 |  | 0 |  | 0 |  | 0 |  | 0 |  | 0 |  | 0 |  | 0 |  | 0 |  | 0 |  | 0 |  | 0 |  | 0 |  | 0 |  | 0 |  | 0 |  | 0 |  | 0 |  | 0 |  | 0
Instalações Elétricas - Quadros, Cabos, Disjuntores, Contatores e Barramentos Blindados | 97372 | PEÇA RETA DE BARRAMENTO BLINDADO, 630A - FORNECIMENTO E INSTALAÇÃO. AF_10/2020 | M | 0 |  | 0 |  | 0 |  | 0 |  | 0 |  | 0 |  | 0 |  | 0 |  | 0 |  | 0 |  | 0 |  | 0 |  | 0 |  | 0 |  | 0 |  | 0 |  | 0 |  | 0 |  | 0 |  | 0 |  | 0 |  | 0 |  | 0 |  | 0 |  | 0 |  | 0 |  | 0
Instalações Elétricas - Quadros, Cabos, Disjuntores, Contatores e Barramentos Blindados | 101875 | QUADRO DE DISTRIBUIÇÃO DE ENERGIA EM CHAPA DE AÇO GALVANIZADO, DE EMBUTIR, COM BARRAMENTO TRIFÁSICO, PARA 12 DISJUNTORES DIN 100A - FORNECIMENTO E INSTALAÇÃO. AF_10/2020 | UN | 338.78 | 88.07% | 481.93 | 0% | 341.43 | 87.39% | 373.79 | 0% | 371.21 | 0% | 359.71 | 0% | 360.24 | 0% | 353.35 | 0% | 334.14 | 89.29% | 334.52 | 89.19% | 408.54 | 0% | 330.75 | 90.21% | 431.86 | 0% | 355.46 | 0% | 328.04 | 0% | 345.49 | 0% | 405.36 | 0% | 339.79 | 87.81% | 386.63 | 0% | 347.6 | 0% | 508.79 | 0% | 338.29 | 88.2% | 422.13 | 0% | 399.39 | 0% | 330.23 | 90.35% | 344.12 | 0% | 334.65 | 89.16%
Instalações Elétricas - Quadros, Cabos, Disjuntores, Contatores e Barramentos Blindados | 101883 | QUADRO DE DISTRIBUIÇÃO DE ENERGIA EM CHAPA DE AÇO GALVANIZADO, DE EMBUTIR, COM BARRAMENTO TRIFÁSICO, PARA 18 DISJUNTORES DIN 100A - FORNECIMENTO E INSTALAÇÃO. AF_10/2020 | UN | 463.38 | 90.23% | 665.84 | 0% | 466.25 | 89.68% | 514.45 | 0% | 509.37 | 0% | 494.2 | 0% | 493.91 | 0% | 483.25 | 0% | 458.12 | 91.27% | 458.56 | 91.18% | 562.14 | 0% | 454.33 | 92.03% | 595.88 | 0% | 487.28 | 0% | 450.99 | 0% | 473.87 | 0% | 558.67 | 0% | 464.39 | 90.04% | 529.17 | 0% | 477.59 | 0% | 701.49 | 0% | 462.79 | 90.35% | 581.61 | 0% | 547.4 | 0% | 453.76 | 92.15% | 469.18 | 0% | 458.7 | 91.16%
Instalações Elétricas - Quadros, Cabos, Disjuntores, Contatores e Barramentos Blindados | 101879 | QUADRO DE DISTRIBUIÇÃO DE ENERGIA EM CHAPA DE AÇO GALVANIZADO, DE EMBUTIR, COM BARRAMENTO TRIFÁSICO, PARA 24 DISJUNTORES DIN 100A - FORNECIMENTO E INSTALAÇÃO. AF_10/2020 | UN | 485.78 | 90.45% | 698.56 | 0% | 488.44 | 89.96% | 539.62 | 0% | 534.02 | 0% | 518.16 | 0% | 517.78 | 0% | 506.25 | 0% | 480.24 | 91.5% | 480.72 | 91.41% | 589.51 | 0% | 476.34 | 92.25% | 625.15 | 0% | 510.89 | 0% | 472.94 | 0% | 496.79 | 0% | 586.04 | 0% | 486.48 | 90.32% | 554.47 | 0% | 500.7 | 0% | 735.85 | 0% | 485.07 | 90.59% | 610 | 0% | 573.66 | 0% | 475.8 | 92.35% | 491.25 | 0% | 480.83 | 91.39%
Instalações Elétricas - Quadros, Cabos, Disjuntores, Contatores e Barramentos Blindados | 101880 | QUADRO DE DISTRIBUIÇÃO DE ENERGIA EM CHAPA DE AÇO GALVANIZADO, DE EMBUTIR, COM BARRAMENTO TRIFÁSICO, PARA 30 DISJUNTORES DIN 150A - FORNECIMENTO E INSTALAÇÃO. AF_10/2020 | UN | 561.12 | 89.81% | 804.07 | 0% | 563.85 | 89.37% | 622.1 | 0% | 615.85 | 0% | 597.34 | 0% | 597.35 | 0% | 583.93 | 0% | 553.95 | 90.97% | 554.62 | 90.86% | 679.35 | 0% | 549.15 | 91.76% | 719.99 | 0% | 589.61 | 0% | 545.23 | 0% | 573.08 | 0% | 675.16 | 0% | 561.3 | 89.78% | 639.5 | 0% | 577.06 | 0% | 847.66 | 0% | 560.04 | 89.98% | 702.71 | 0% | 661.46 | 0% | 548.57 | 91.86% | 566.9 | 0% | 554.7 | 90.85%
Instalações Elétricas - Quadros, Cabos, Disjuntores, Contatores e Barramentos Blindados | 101882 | QUADRO DE DISTRIBUIÇÃO DE ENERGIA EM CHAPA DE AÇO GALVANIZADO, DE EMBUTIR, COM BARRAMENTO TRIFÁSICO, PARA 30 DISJUNTORES DIN 225A - FORNECIMENTO E INSTALAÇÃO. AF_10/2020 | UN | 1121.39 | 94.88% | 1645.63 | 0% | 1124.09 | 94.65% | 1261.4 | 0% | 1240.98 | 0% | 1207.18 | 0% | 1201.2 | 0% | 1168.68 | 0% | 1114.16 | 95.49% | 1114.83 | 95.44% | 1377.52 | 0% | 1109.35 | 95.91% | 1468.88 | 0% | 1184.76 | 0% | 1103.24 | 0% | 1153.47 | 0% | 1373.88 | 0% | 1121.52 | 94.87% | 1282.07 | 0% | 1166.7 | 0% | 1726.37 | 0% | 1120.29 | 94.97% | 1429.23 | 0% | 1330.18 | 0% | 1108.76 | 95.96% | 1127.11 | 0% | 1114.92 | 95.43%
Instalações Elétricas - Quadros, Cabos, Disjuntores, Contatores e Barramentos Blindados | 101881 | QUADRO DE DISTRIBUIÇÃO DE ENERGIA EM CHAPA DE AÇO GALVANIZADO, DE EMBUTIR, COM BARRAMENTO TRIFÁSICO, PARA 40 DISJUNTORES DIN 100A - FORNECIMENTO E INSTALAÇÃO. AF_10/2020 | UN | 796.59 | 92.82% | 1157.93 | 0% | 799.44 | 92.49% | 890.84 | 0% | 878.68 | 0% | 853.76 | 0% | 851.22 | 0% | 829.88 | 0% | 789.5 | 93.66% | 790.14 | 93.58% | 972.91 | 0% | 784.7 | 94.23% | 1034.85 | 0% | 839.78 | 0% | 779.83 | 0% | 817.08 | 0% | 968.93 | 0% | 796.91 | 92.79% | 909.74 | 0% | 825 | 0% | 1217.08 | 0% | 795.55 | 92.95% | 1008.19 | 0% | 942.68 | 0% | 784.1 | 94.3% | 802.56 | 0% | 790.24 | 93.57%
Instalações Elétricas - Quadros, Cabos, Disjuntores, Contatores e Barramentos Blindados | 101878 | QUADRO DE DISTRIBUIÇÃO DE ENERGIA EM CHAPA DE AÇO GALVANIZADO, DE SOBREPOR, COM BARRAMENTO TRIFÁSICO, PARA 18 DISJUNTORES DIN 100A - FORNECIMENTO E INSTALAÇÃO. AF_10/2020 | UN | 476.13 | 81.28% | 662.49 | 0% | 491.98 | 78.66% | 516.19 | 0% | 522.46 | 0% | 504.38 | 0% | 507.54 | 0% | 510.22 | 0% | 471.83 | 82.02% | 471.43 | 82.09% | 569.38 | 0% | 464.22 | 83.36% | 593.89 | 0% | 498.14 | 0% | 457.15 | 0% | 485.87 | 0% | 559.69 | 0% | 490.82 | 78.85% | 554.99 | 0% | 489.67 | 0% | 701.96 | 0% | 478.75 | 80.83% | 585.67 | 0% | 569.86 | 0% | 461.7 | 83.82% | 505.44 | 0% | 472.64 | 81.88%
Instalações Elétricas - Quadros, Cabos, Disjuntores, Contatores e Barramentos Blindados | 101877 | QUADRO DE DISTRIBUIÇÃO DE ENERGIA EM PVC, DE EMBUTIR, SEM BARRAMENTO, PARA 3 DISJUNTORES - FORNECIMENTO E INSTALAÇÃO. AF_10/2020 | UN | 71.71 | 0% | 61.76 | 0% | 70.13 | 0% | 61.48 | 0% | 57.5 | 0% | 50.85 | 0% | 93.24 | 0% | 62.96 | 0% | 53.17 | 0% | 65 | 0% | 61.57 | 0% | 52.74 | 0% | 61.59 | 0% | 54.99 | 0% | 69.35 | 0% | 73.06 | 0% | 63.51 | 0% | 80.27 | 0% | 75.59 | 0% | 54.13 | 0% | 59.13 | 0% | 65.88 | 0% | 54.2 | 0% | 74.65 | 0% | 50.57 | 0% | 60.22 | 0% | 69.14 | 0%
Instalações Elétricas - Quadros, Cabos, Disjuntores, Contatores e Barramentos Blindados | 101876 | QUADRO DE DISTRIBUIÇÃO DE ENERGIA EM PVC, DE EMBUTIR, SEM BARRAMENTO, PARA 6 DISJUNTORES - FORNECIMENTO E INSTALAÇÃO. AF_10/2020 | UN | 104.42 | 0% | 89.75 | 0% | 100.72 | 0% | 89.75 | 0% | 82.06 | 0% | 72.28 | 0% | 138.48 | 0% | 89.39 | 0% | 75.76 | 0% | 94.45 | 0% | 88.82 | 0% | 75.86 | 0% | 89.83 | 0% | 78.28 | 0% | 102.56 | 0% | 107.15 | 0% | 92.82 | 0% | 116.93 | 0% | 108.87 | 0% | 77.65 | 0% | 84.15 | 0% | 95.08 | 0% | 77.52 | 0% | 107.69 | 0% | 72.62 | 0% | 84 | 0% | 100.9 | 0%
Instalações Elétricas - Quadros, Cabos, Disjuntores, Contatores e Barramentos Blindados | 101873 | QUADRO DE DISTRIBUIÇÃO DE LUZ EM PVC PARA 12 DISJUNTORES - FORNECIMENTO E INSTALAÇÃO. AF_10/2020 | UN | 0 |  | 0 |  | 0 |  | 0 |  | 0 |  | 0 |  | 0 |  | 0 |  | 0 |  | 0 |  | 0 |  | 0 |  | 0 |  | 0 |  | 0 |  | 0 |  | 0 |  | 0 |  | 0 |  | 0 |  | 0 |  | 0 |  | 0 |  | 0 |  | 0 |  | 0 |  | 0
Instalações Elétricas - Quadros, Cabos, Disjuntores, Contatores e Barramentos Blindados | 101874 | QUADRO DE DISTRIBUIÇÃO DE LUZ EM PVC PARA 24 DISJUNTORES - FORNECIMENTO E INSTALAÇÃO. AF_10/2020 | UN | 0 |  | 0 |  | 0 |  | 0 |  | 0 |  | 0 |  | 0 |  | 0 |  | 0 |  | 0 |  | 0 |  | 0 |  | 0 |  | 0 |  | 0 |  | 0 |  | 0 |  | 0 |  | 0 |  | 0 |  | 0 |  | 0 |  | 0 |  | 0 |  | 0 |  | 0 |  | 0
Instalações Elétricas - Quadros, Cabos, Disjuntores, Contatores e Barramentos Blindados | 101871 | QUADRO DE DISTRIBUIÇÃO DE LUZ EM PVC PARA 4 DISJUNTORES - FORNECIMENTO E INSTALAÇÃO. AF_10/2020 | UN | 0 |  | 0 |  | 0 |  | 0 |  | 0 |  | 0 |  | 0 |  | 0 |  | 0 |  | 0 |  | 0 |  | 0 |  | 0 |  | 0 |  | 0 |  | 0 |  | 0 |  | 0 |  | 0 |  | 0 |  | 0 |  | 0 |  | 0 |  | 0 |  | 0 |  | 0 |  | 0
Instalações Elétricas - Quadros, Cabos, Disjuntores, Contatores e Barramentos Blindados | 101872 | QUADRO DE DISTRIBUIÇÃO DE LUZ EM PVC PARA 8 DISJUNTORES - FORNECIMENTO E INSTALAÇÃO. AF_10/2020 | UN | 0 |  | 0 |  | 0 |  | 0 |  | 0 |  | 0 |  | 0 |  | 0 |  | 0 |  | 0 |  | 0 |  | 0 |  | 0 |  | 0 |  | 0 |  | 0 |  | 0 |  | 0 |  | 0 |  | 0 |  | 0 |  | 0 |  | 0 |  | 0 |  | 0 |  | 0 |  | 0
Instalações Elétricas - Quadros, Cabos, Disjuntores, Contatores e Barramentos Blindados | 97360 | QUADRO DE MEDIÇÃO GERAL DE ENERGIA COM 12 MEDIDORES - FORNECIMENTO E INSTALAÇÃO. AF_10/2020 | UN | 9023.18 | 0% | 7770.7 | 0% | 8412.67 | 0% | 7828.74 | 0% | 6690.52 | 0% | 5824.52 | 0% | 12759.33 | 0% | 7229.42 | 0% | 6152.15 | 0% | 8153.51 | 0% | 7509.13 | 0% | 6351.27 | 0% | 7836.75 | 0% | 6299.1 | 0% | 9328.47 | 0% | 9509.86 | 0% | 8146.01 | 0% | 10234.05 | 0% | 9195.76 | 0% | 6461.7 | 0% | 6787.89 | 0% | 8019.71 | 0% | 6374.77 | 0% | 9136.75 | 0% | 6040.13 | 0% | 6412.32 | 0% | 8835.59 | 0%
Instalações Elétricas - Quadros, Cabos, Disjuntores, Contatores e Barramentos Blindados | 97361 | QUADRO DE MEDIÇÃO GERAL DE ENERGIA COM 16 MEDIDORES - FORNECIMENTO E INSTALAÇÃO. AF_10/2020 | UN | 12030.9 | 0% | 10360.93 | 0% | 11216.9 | 0% | 10438.34 | 0% | 8920.69 | 0% | 7766.02 | 0% | 17012.45 | 0% | 9639.22 | 0% | 8202.86 | 0% | 10871.37 | 0% | 10012.16 | 0% | 8468.36 | 0% | 10449 | 0% | 8398.8 | 0% | 12437.97 | 0% | 12679.84 | 0% | 10861.36 | 0% | 13645.4 | 0% | 12261.01 | 0% | 8615.6 | 0% | 9050.53 | 0% | 10692.94 | 0% | 8499.7 | 0% | 12182.33 | 0% | 8053.5 | 0% | 8549.76 | 0% | 11780.79 | 0%
Instalações Elétricas - Quadros, Cabos, Disjuntores, Contatores e Barramentos Blindados | 97359 | QUADRO DE MEDIÇÃO GERAL DE ENERGIA COM 8 MEDIDORES - FORNECIMENTO E INSTALAÇÃO. AF_10/2020 | UN | 4676.7 | 0% | 4029.91 | 0% | 4372.41 | 0% | 4056.08 | 0% | 3481.28 | 0% | 3033.01 | 0% | 6593.37 | 0% | 3766.31 | 0% | 3201.99 | 0% | 4228.11 | 0% | 3899.09 | 0% | 3299.89 | 0% | 4061.27 | 0% | 3278.56 | 0% | 4823.56 | 0% | 4923.96 | 0% | 4220.13 | 0% | 5305.8 | 0% | 4777.37 | 0% | 3359.33 | 0% | 3533.59 | 0% | 4163.55 | 0% | 3315.55 | 0% | 4745.34 | 0% | 3138.93 | 0% | 3354.03 | 0% | 4578.56 | 0%
Instalações Elétricas - Quadros, Cabos, Disjuntores, Contatores e Barramentos Blindados | 101946 | QUADRO DE MEDIÇÃO GERAL DE ENERGIA PARA 1 MEDIDOR DE SOBREPOR - FORNECIMENTO E INSTALAÇÃO. AF_10/2020 | UN | 198.71 | 0% | 175.42 | 0% | 206.21 | 0% | 169.86 | 0% | 170.97 | 0% | 153.4 | 0% | 247.45 | 0% | 192.64 | 0% | 158.95 | 0% | 183.35 | 0% | 178.11 | 0% | 153.7 | 0% | 171.59 | 0% | 163.48 | 0% | 185.84 | 0% | 201.3 | 0% | 176.14 | 0% | 227.79 | 0% | 222.28 | 0% | 160.87 | 0% | 176.2 | 0% | 188.67 | 0% | 161.3 | 0% | 218.02 | 0% | 147.32 | 0% | 193.66 | 0% | 192.87 | 0%
Instalações Elétricas - Quadros, Cabos, Disjuntores, Contatores e Barramentos Blindados | 97362 | QUADRO DE MEDIÇÃO GERAL DE ENERGIA PARA BARRAMENTO BLINDADO COM 4 MEDIDORES - FORNECIMENTO E INSTALAÇÃO. AF_10/2020 | UN | 1522.33 | 96.74% | 2257.74 | 0% | 1531.15 | 96.18% | 1722.12 | 0% | 1693.79 | 0% | 1649.45 | 0% | 1637.73 | 0% | 1596.38 | 0% | 1519.93 | 96.89% | 1519.71 | 96.91% | 1883.95 | 0% | 1515.69 | 97.16% | 2011.44 | 0% | 1612.92 | 0% | 1506.85 | 0% | 1573.03 | 0% | 1879.78 | 0% | 1530.51 | 96.22% | 1751.07 | 0% | 1595.96 | 0% | 2362.96 | 0% | 1523.78 | 96.65% | 1956.68 | 0% | 1818.12 | 0% | 1514.28 | 97.25% | 1538.64 | 0% | 1520.37 | 96.86%
Instalações Elétricas - Rede de Distribuição | 101553 | ALÇA PREFORMADA DE DISTRIBUIÇÃO, EM AÇO GALVANIZADO, AWG 1 - FORNECIMENTO E INSTALAÇÃO. AF_07/2020 | UN | 14.57 | 0% | 22.9 | 0% | 18.51 | 0% | 14.14 | 67.75% | 24.54 | 0% | 14.65 | 65.39% | 25.04 | 0% | 20.57 | 0% | 19.96 | 0% | 20.77 | 0% | 14.98 | 63.95% | 23.79 | 0% | 20.85 | 0% | 23.48 | 0% | 17.3 | 0% | 14.76 | 64.91% | 18.24 | 0% | 15.01 | 0% | 24.49 | 0% | 14.66 | 65.35% | 14.63 | 0% | 15.53 | 61.69% | 14.72 | 65.08% | 23.56 | 0% | 14.15 | 67.7% | 17.07 | 0% | 27.79 | 0%
Instalações Elétricas - Rede de Distribuição | 101554 | ALÇA PREFORMADA DE DISTRIBUIÇÃO, EM AÇO GALVANIZADO, AWG 2 - FORNECIMENTO E INSTALAÇÃO. AF_07/2020 | UN | 10.97 | 0% | 15.88 | 0% | 13.98 | 0% | 10.34 | 55.9% | 17.1 | 0% | 10.85 | 53.27% | 17.35 | 0% | 15.12 | 0% | 14.23 | 0% | 14.59 | 0% | 11.18 | 51.7% | 16.31 | 0% | 14.45 | 0% | 16.28 | 0% | 12.18 | 0% | 10.96 | 52.74% | 12.89 | 0% | 11.59 | 0% | 17.49 | 0% | 10.86 | 53.22% | 11.08 | 0% | 11.73 | 49.28% | 10.92 | 52.93% | 17.12 | 0% | 10.35 | 55.85% | 13.27 | 0% | 18.86 | 0%
Instalações Elétricas - Rede de Distribuição | 101555 | ALÇA PREFORMADA DE DISTRIBUIÇÃO, EM AÇO GALVANIZADO, AWG 4 - FORNECIMENTO E INSTALAÇÃO. AF_07/2020 | UN | 7.69 | 0% | 9.48 | 0% | 9.84 | 0% | 6.88 | 33.72% | 10.31 | 0% | 7.39 | 31.39% | 10.34 | 0% | 10.16 | 0% | 9.01 | 0% | 8.96 | 0% | 7.72 | 30.05% | 9.5 | 0% | 8.61 | 0% | 9.72 | 0% | 7.51 | 0% | 7.5 | 30.93% | 8.01 | 0% | 8.47 | 0% | 11.11 | 0% | 7.4 | 31.35% | 7.85 | 0% | 8.27 | 28.05% | 7.46 | 31.1% | 11.25 | 0% | 6.89 | 33.67% | 9.81 | 0% | 10.71 | 0%
Instalações Elétricas - Rede de Distribuição | 101556 | ALÇA PREFORMADA DE DISTRIBUIÇÃO, EM AÇO GALVANIZADO, AWG 6 - FORNECIMENTO E INSTALAÇÃO. AF_07/2020 | UN | 7.16 | 0% | 8.47 | 0% | 9.18 | 0% | 6.33 | 27.96% | 9.23 | 0% | 6.84 | 25.88% | 9.22 | 0% | 9.37 | 0% | 8.18 | 0% | 8.06 | 0% | 7.17 | 24.69% | 8.41 | 0% | 7.68 | 0% | 8.68 | 0% | 6.76 | 0% | 6.95 | 25.47% | 7.23 | 0% | 7.98 | 0% | 10.1 | 0% | 6.85 | 25.84% | 7.34 | 0% | 7.72 | 22.93% | 6.91 | 25.62% | 10.32 | 0% | 6.34 | 27.92% | 9.26 | 0% | 9.41 | 0%
Instalações Elétricas - Rede de Distribuição | 101537 | APARELHO SINALIZADOR DE SAÍDA DE GARAGEM, COM CÉLULA FOTOELÉTRICA - FORNECIMENTO E INSTALAÇÃO. AF_07/2020 | UN | 110.3 | 0% | 110.44 | 0% | 123.32 | 0% | 98.97 | 0% | 101.39 | 0% | 92.82 | 0% | 102.12 | 0% | 116.87 | 0% | 96.54 | 0% | 97.77 | 0% | 101.17 | 0% | 95.19 | 0% | 84.06 | 0% | 132.59 | 0% | 90.05 | 0% | 120.33 | 0% | 96.48 | 0% | 116.23 | 0% | 101.74 | 0% | 102.78 | 0% | 98.09 | 0% | 127.95 | 0% | 94.52 | 0% | 115.76 | 0% | 85.69 | 0% | 111.06 | 0% | 95.72 | 0%
Instalações Elétricas - Rede de Distribuição | 101538 | ARMAÇÃO SECUNDÁRIA, COM 1 ESTRIBO E 1 ISOLADOR - FORNECIMENTO E INSTALAÇÃO. AF_07/2020 | UN | 42.08 | 8.32% | 64.93 | 4.37% | 52.24 | 6.7% | 41.37 | 69.91% | 69.33 | 0% | 42.7 | 67.73% | 70.4 | 4.97% | 57.67 | 6.07% | 56.6 | 6.18% | 59.3 | 5.9% | 43.18 | 66.98% | 67.3 | 4.22% | 59.25 | 4.79% | 66.57 | 4.27% | 49.72 | 8.27% | 42.87 | 67.46% | 52.17 | 6.71% | 42.76 | 6.64% | 68.55 | 4.14% | 42.52 | 69.57% | 42.51 | 0% | 44.59 | 66.34% | 42.54 | 69.53% | 65.93 | 4.31% | 41.35 | 71.54% | 48.02 | 0% | 77.82 | 4.5%
Instalações Elétricas - Rede de Distribuição | 101542 | ARMAÇÃO SECUNDÁRIA, COM 1 ESTRIBO, SEM ISOLADOR - FORNECIMENTO E INSTALAÇÃO. AF_07/2020 | UN | 32.48 | 10.78% | 48.38 | 5.87% | 40.07 | 8.73% | 31.74 | 66.41% | 51.68 | 0% | 32.86 | 64.15% | 52.29 | 6.69% | 43.73 | 8% | 42.59 | 8.22% | 44.5 | 7.87% | 33.21 | 63.47% | 49.91 | 5.69% | 44.17 | 6.43% | 49.61 | 5.72% | 37.4 | 10.99% | 32.98 | 63.92% | 39.24 | 8.92% | 33.19 | 8.56% | 51.42 | 5.52% | 32.68 | 66.52% | 32.94 | 0% | 34.39 | 63.22% | 32.68 | 66.52% | 49.75 | 5.71% | 31.71 | 68.56% | 37.22 | 0% | 57.3 | 6.11%
Instalações Elétricas - Rede de Distribuição | 101539 | ARMAÇÃO SECUNDÁRIA, COM 2 ESTRIBOS E 2 ISOLADORES - FORNECIMENTO E INSTALAÇÃO. AF_07/2020 | UN | 71.48 | 9.79% | 105.12 | 5.4% | 88.49 | 7.91% | 69.38 | 64.07% | 112.39 | 0% | 72.03 | 61.71% | 113.69 | 6.16% | 96.16 | 7.28% | 92.99 | 7.53% | 96.83 | 7.23% | 72.99 | 60.9% | 108.23 | 5.25% | 95.92 | 5.92% | 107.78 | 5.27% | 81.37 | 10.1% | 72.37 | 61.42% | 85.47 | 8.19% | 73.49 | 7.73% | 112.44 | 5.05% | 71.67 | 63.86% | 72.53 | 0% | 75.81 | 60.37% | 71.71 | 63.83% | 109.17 | 5.2% | 69.32 | 66.03% | 82.66 | 0% | 124.15 | 5.64%
Instalações Elétricas - Rede de Distribuição | 101543 | ARMAÇÃO SECUNDÁRIA, COM 2 ESTRIBOS, SEM ISOLADOR - FORNECIMENTO E INSTALAÇÃO. AF_07/2020 | UN | 58.82 | 11.9% | 84.8 | 6.7% | 72.42 | 9.67% | 57.01 | 62.59% | 90.63 | 0% | 59.25 | 60.22% | 91.47 | 7.65% | 78.18 | 8.95% | 75.41 | 9.28% | 78.47 | 8.92% | 59.95 | 59.52% | 87.06 | 6.52% | 77.42 | 7.34% | 86.95 | 6.53% | 66.07 | 12.44% | 59.5 | 59.97% | 69.35 | 10.09% | 60.56 | 9.38% | 90.89 | 6.25% | 58.89 | 62.83% | 59.86 | 0% | 62.33 | 59.36% | 58.88 | 62.84% | 88.52 | 6.42% | 56.94 | 64.98% | 67.98 | 0% | 99.36 | 7.05%
Instalações Elétricas - Rede de Distribuição | 101540 | ARMAÇÃO SECUNDÁRIA, COM 3 ESTRIBOS E 3 ISOLADORES - FORNECIMENTO E INSTALAÇÃO. AF_07/2020 | UN | 118.53 | 8.86% | 179.69 | 4.74% | 146.95 | 7.15% | 115.99 | 67.75% | 191.93 | 0% | 119.95 | 65.51% | 194.65 | 5.39% | 161.3 | 6.51% | 157.45 | 6.67% | 164.63 | 6.38% | 121.4 | 64.73% | 185.79 | 4.59% | 163.99 | 5.2% | 184.23 | 4.62% | 138.11 | 8.93% | 120.47 | 65.23% | 144.98 | 7.24% | 120.96 | 7.04% | 190.6 | 4.47% | 119.43 | 67.45% | 119.92 | 0% | 125.62 | 64.13% | 119.47 | 67.43% | 183.94 | 4.63% | 115.9 | 69.51% | 135.9 | 0% | 214.25 | 4.9%
Instalações Elétricas - Rede de Distribuição | 101544 | ARMAÇÃO SECUNDÁRIA, COM 3 ESTRIBOS, SEM ISOLADOR - FORNECIMENTO E INSTALAÇÃO. AF_07/2020 | UN | 93.14 | 11.27% | 136.74 | 6.23% | 114.79 | 9.15% | 90.69 | 64.7% | 146.08 | 0% | 94.04 | 62.4% | 147.68 | 7.11% | 124.68 | 8.42% | 120.9 | 8.68% | 126.12 | 8.33% | 95.09 | 61.71% | 140.76 | 6.05% | 124.85 | 6.82% | 140.22 | 6.08% | 106.08 | 11.62% | 94.43 | 62.14% | 111.31 | 9.43% | 95.47 | 8.92% | 145.84 | 5.84% | 93.51 | 64.87% | 94.59 | 0% | 98.67 | 61.48% | 93.49 | 64.88% | 141.54 | 6.02% | 90.59 | 66.96% | 107.13 | 0% | 161.21 | 6.51%
Instalações Elétricas - Rede de Distribuição | 101541 | ARMAÇÃO SECUNDÁRIA, COM 4 ESTRIBOS E 4 ISOLADORES - FORNECIMENTO E INSTALAÇÃO. AF_07/2020 | UN | 155.06 | 9.03% | 233.78 | 4.86% | 192.19 | 7.28% | 151.51 | 67.08% | 249.76 | 0% | 156.79 | 64.82% | 253.18 | 5.53% | 210.57 | 6.65% | 205.2 | 6.82% | 214.4 | 6.53% | 158.72 | 64.03% | 241.54 | 4.7% | 213.34 | 5.32% | 239.7 | 4.74% | 179.91 | 9.14% | 157.48 | 64.54% | 188.89 | 7.41% | 158.46 | 7.17% | 248.35 | 4.57% | 156.09 | 66.8% | 156.96 | 0% | 164.35 | 63.44% | 156.16 | 66.77% | 239.94 | 4.73% | 151.39 | 68.88% | 178.06 | 0% | 278.29 | 5.03%
Instalações Elétricas - Rede de Distribuição | 101545 | ARMAÇÃO SECUNDÁRIA, COM 4 ESTRIBOS, SEM ISOLADOR - FORNECIMENTO E INSTALAÇÃO. AF_07/2020 | UN | 133.44 | 10.49% | 200.35 | 5.67% | 164.72 | 8.5% | 130.67 | 67.34% | 213.89 | 0% | 135.14 | 65.11% | 216.65 | 6.46% | 180.23 | 7.77% | 175.92 | 7.96% | 184.01 | 7.61% | 136.55 | 64.44% | 206.88 | 5.49% | 182.92 | 6.21% | 205.44 | 5.53% | 154.59 | 10.63% | 135.66 | 64.86% | 162.16 | 8.63% | 136.08 | 8.35% | 212.42 | 5.35% | 134.42 | 67.42% | 135.25 | 0% | 141.31 | 64.14% | 134.4 | 67.43% | 205.25 | 5.53% | 130.54 | 69.43% | 152.59 | 0% | 237.9 | 5.88%
Instalações Elétricas - Rede de Distribuição | 101560 | CABO DE COBRE FLEXÍVEL ISOLADO, 10 MM², 0,6/1,0 KV, PARA REDE AÉREA DE DISTRIBUIÇÃO DE ENERGIA ELÉTRICA DE BAIXA TENSÃO - FORNECIMENTO E INSTALAÇÃO. AF_07/2020 | M | 12.18 | 0% | 12.69 | 0% | 10.46 | 0% | 12.65 | 0% | 10.79 | 0% | 10.89 | 0% | 13.27 | 0% | 10.92 | 0% | 11.34 | 0% | 12.2 | 0% | 10.85 | 0% | 10.76 | 0% | 12.03 | 0% | 11.69 | 0% | 12.05 | 0% | 10.69 | 0% | 11.48 | 0% | 10.8 | 0% | 10.79 | 0% | 11.79 | 0% | 12.18 | 0% | 11.54 | 0% | 10.51 | 0% | 11.02 | 0% | 11.2 | 0% | 10.36 | 0% | 11.79 | 0%
Instalações Elétricas - Rede de Distribuição | 101568 | CABO DE COBRE FLEXÍVEL ISOLADO, 120 MM², 0,6/1,0 KV, PARA REDE AÉREA DE DISTRIBUIÇÃO DE ENERGIA ELÉTRICA DE BAIXA TENSÃO - FORNECIMENTO E INSTALAÇÃO. AF_07/2020 | M | 148.35 | 0% | 154.7 | 0% | 127.01 | 0% | 154.34 | 0% | 131.33 | 0% | 132.65 | 0% | 161.71 | 0% | 132.69 | 0% | 138 | 0% | 148.68 | 0% | 131.99 | 0% | 130.97 | 0% | 146.67 | 0% | 142.34 | 0% | 146.99 | 0% | 130.31 | 0% | 139.99 | 0% | 131.34 | 0% | 131.01 | 0% | 143.66 | 0% | 148.35 | 0% | 140.34 | 0% | 127.98 | 0% | 133.69 | 0% | 136.64 | 0% | 125.69 | 0% | 143.67 | 0%
Instalações Elétricas - Rede de Distribuição | 101561 | CABO DE COBRE FLEXÍVEL ISOLADO, 16 MM², 0,6/1,0 KV, PARA REDE AÉREA DE DISTRIBUIÇÃO DE ENERGIA ELÉTRICA DE BAIXA TENSÃO - FORNECIMENTO E INSTALAÇÃO. AF_07/2020 | M | 19.35 | 0% | 20.16 | 0% | 16.6 | 0% | 20.11 | 0% | 17.13 | 0% | 17.3 | 0% | 21.08 | 0% | 17.33 | 0% | 18.01 | 0% | 19.38 | 0% | 17.23 | 0% | 17.08 | 0% | 19.11 | 0% | 18.57 | 0% | 19.15 | 0% | 17 | 0% | 18.26 | 0% | 17.14 | 0% | 17.11 | 0% | 18.73 | 0% | 19.35 | 0% | 18.32 | 0% | 16.69 | 0% | 17.46 | 0% | 17.81 | 0% | 16.42 | 0% | 18.73 | 0%
Instalações Elétricas - Rede de Distribuição | 101562 | CABO DE COBRE FLEXÍVEL ISOLADO, 25 MM², 0,6/1,0 KV, PARA REDE AÉREA DE DISTRIBUIÇÃO DE ENERGIA ELÉTRICA DE BAIXA TENSÃO - FORNECIMENTO E INSTALAÇÃO. AF_07/2020 | M | 29.96 | 0% | 31.23 | 0% | 25.68 | 0% | 31.14 | 0% | 26.52 | 0% | 26.78 | 0% | 32.65 | 0% | 26.81 | 0% | 27.87 | 0% | 30.01 | 0% | 26.66 | 0% | 26.44 | 0% | 29.59 | 0% | 28.74 | 0% | 29.67 | 0% | 26.31 | 0% | 28.26 | 0% | 26.53 | 0% | 26.47 | 0% | 29 | 0% | 29.96 | 0% | 28.35 | 0% | 25.84 | 0% | 27.02 | 0% | 27.58 | 0% | 25.41 | 0% | 29 | 0%
Instalações Elétricas - Rede de Distribuição | 101563 | CABO DE COBRE FLEXÍVEL ISOLADO, 35 MM², 0,6/1,0 KV, PARA REDE AÉREA DE DISTRIBUIÇÃO DE ENERGIA ELÉTRICA DE BAIXA TENSÃO - FORNECIMENTO E INSTALAÇÃO. AF_07/2020 | M | 42.29 | 0% | 44.1 | 0% | 36.24 | 0% | 43.99 | 0% | 37.46 | 0% | 37.82 | 0% | 46.1 | 0% | 37.86 | 0% | 39.35 | 0% | 42.39 | 0% | 37.63 | 0% | 37.34 | 0% | 41.8 | 0% | 40.59 | 0% | 41.9 | 0% | 37.16 | 0% | 39.91 | 0% | 37.47 | 0% | 37.37 | 0% | 40.95 | 0% | 42.29 | 0% | 40.02 | 0% | 36.5 | 0% | 38.15 | 0% | 38.94 | 0% | 35.87 | 0% | 40.96 | 0%
Instalações Elétricas - Rede de Distribuição | 101564 | CABO DE COBRE FLEXÍVEL ISOLADO, 50 MM², 0,6/1,0 KV, PARA REDE AÉREA DE DISTRIBUIÇÃO DE ENERGIA ELÉTRICA DE BAIXA TENSÃO - FORNECIMENTO E INSTALAÇÃO. AF_07/2020 | M | 62.5 | 0% | 65.17 | 0% | 53.53 | 0% | 65.01 | 0% | 55.35 | 0% | 55.89 | 0% | 68.13 | 0% | 55.93 | 0% | 58.14 | 0% | 62.64 | 0% | 55.62 | 0% | 55.18 | 0% | 61.78 | 0% | 59.97 | 0% | 61.92 | 0% | 54.91 | 0% | 58.98 | 0% | 55.36 | 0% | 55.21 | 0% | 60.53 | 0% | 62.5 | 0% | 59.14 | 0% | 53.92 | 0% | 56.35 | 0% | 57.56 | 0% | 52.98 | 0% | 60.54 | 0%
Instalações Elétricas - Rede de Distribuição | 101565 | CABO DE COBRE FLEXÍVEL ISOLADO, 70 MM², 0,6/1,0 KV, PARA REDE AÉREA DE DISTRIBUIÇÃO DE ENERGIA ELÉTRICA DE BAIXA TENSÃO - FORNECIMENTO E INSTALAÇÃO. AF_07/2020 | M | 87.4 | 0% | 91.14 | 0% | 74.86 | 0% | 90.93 | 0% | 77.38 | 0% | 78.15 | 0% | 95.27 | 0% | 78.18 | 0% | 81.32 | 0% | 87.6 | 0% | 77.77 | 0% | 77.18 | 0% | 86.41 | 0% | 83.87 | 0% | 86.59 | 0% | 76.78 | 0% | 82.47 | 0% | 77.39 | 0% | 77.21 | 0% | 84.65 | 0% | 87.41 | 0% | 82.69 | 0% | 75.41 | 0% | 78.79 | 0% | 80.51 | 0% | 74.07 | 0% | 84.65 | 0%
Instalações Elétricas - Rede de Distribuição | 101567 | CABO DE COBRE FLEXÍVEL ISOLADO, 95 MM², 0,6/1,0 KV, PARA REDE AÉREA DE DISTRIBUIÇÃO DE ENERGIA ELÉTRICA DE BAIXA TENSÃO - FORNECIMENTO E INSTALAÇÃO. AF_07/2020 | M | 113.47 | 0% | 118.3 | 0% | 97.16 | 0% | 118.04 | 0% | 100.44 | 0% | 101.45 | 0% | 123.68 | 0% | 101.48 | 0% | 105.55 | 0% | 113.71 | 0% | 100.95 | 0% | 100.17 | 0% | 112.17 | 0% | 108.86 | 0% | 112.43 | 0% | 99.66 | 0% | 107.06 | 0% | 100.45 | 0% | 100.2 | 0% | 109.88 | 0% | 113.47 | 0% | 107.35 | 0% | 97.88 | 0% | 102.26 | 0% | 104.51 | 0% | 96.14 | 0% | 109.88 | 0%
Instalações Elétricas - Rede de Distribuição | 101551 | CONECTOR CUNHA, PARA REDES AÉREAS DE DISTRIBUIÇÃO DE ENERGIA ELÉTRICA DE BAIXA TENSÃO - FORNECIMENTO E INSTALAÇÃO. AF_07/2020 | UN | 0 |  | 0 |  | 0 |  | 0 |  | 0 |  | 0 |  | 0 |  | 0 |  | 0 |  | 0 |  | 0 |  | 0 |  | 0 |  | 0 |  | 0 |  | 0 |  | 0 |  | 0 |  | 0 |  | 0 |  | 0 |  | 0 |  | 0 |  | 0 |  | 0 |  | 0 |  | 0
Instalações Elétricas - Rede de Distribuição | 101552 | CONECTOR H, PARA REDES AÉREAS DE DISTRIBUIÇÃO DE ENERGIA ELÉTRICA DE BAIXA TENSÃO - FORNECIMENTO E INSTALAÇÃO. AF_07/2020 | UN | 0 |  | 0 |  | 0 |  | 0 |  | 0 |  | 0 |  | 0 |  | 0 |  | 0 |  | 0 |  | 0 |  | 0 |  | 0 |  | 0 |  | 0 |  | 0 |  | 0 |  | 0 |  | 0 |  | 0 |  | 0 |  | 0 |  | 0 |  | 0 |  | 0 |  | 0 |  | 0
Instalações Elétricas - Rede de Distribuição | 101550 | CONECTOR PERFURANTE, PARA REDES AÉREAS DE DISTRIBUIÇÃO DE ENERGIA ELÉTRICA DE BAIXA TENSÃO - FORNECIMENTO E INSTALAÇÃO. AF_07/2020 | UN | 0 |  | 0 |  | 0 |  | 0 |  | 0 |  | 0 |  | 0 |  | 0 |  | 0 |  | 0 |  | 0 |  | 0 |  | 0 |  | 0 |  | 0 |  | 0 |  | 0 |  | 0 |  | 0 |  | 0 |  | 0 |  | 0 |  | 0 |  | 0 |  | 0 |  | 0 |  | 0
Instalações Elétricas - Rede de Distribuição | 101501 | ENTRADA DE ENERGIA ELÉTRICA, AÉREA, BIFÁSICA, COM CAIXA DE EMBUTIR, CABO DE 10 MM2 E DISJUNTOR DIN 50A (NÃO INCLUSO O POSTE DE CONCRETO). AF_07/2020_PS | UN | 1972.69 | 4.74% | 1924.78 | 2.79% | 1981.5 | 4.45% | 1935.53 | 3.72% | 1851.25 | 0.66% | 1770.3 | 4.6% | 2243.98 | 3.93% | 1956.15 | 4.51% | 1818.47 | 4.85% | 1954.42 | 2.72% | 1929.86 | 1.72% | 1746.11 | 3.08% | 1865.87 | 3.17% | 1902.93 | 1.26% | 1868.87 | 5.04% | 1944.84 | 2.17% | 1856.44 | 4.75% | 2032.46 | 2.65% | 2081.64 | 2.41% | 1872.55 | 5.68% | 1934.77 | 0.82% | 1929.85 | 5.79% | 1824.02 | 3.53% | 2063.11 | 0.32% | 1748.1 | 6.09% | 1957.1 | 0% | 1939.58 | 3.01%
Instalações Elétricas - Rede de Distribuição | 101502 | ENTRADA DE ENERGIA ELÉTRICA, AÉREA, BIFÁSICA, COM CAIXA DE EMBUTIR, CABO DE 16 MM2 E DISJUNTOR DIN 50A (NÃO INCLUSO O POSTE DE CONCRETO). AF_07/2020_PS | UN | 2152.17 | 4.34% | 2106.93 | 2.55% | 2147.17 | 4.11% | 2115.01 | 3.41% | 2015.09 | 0.6% | 1932.47 | 4.21% | 2437.12 | 3.62% | 2127.82 | 4.14% | 1986.47 | 4.44% | 2132.41 | 2.49% | 2093.03 | 1.59% | 1904.12 | 2.82% | 2038.69 | 2.9% | 2075.93 | 1.16% | 2040.04 | 4.61% | 2105.68 | 2.01% | 2023.27 | 4.36% | 2201.79 | 2.44% | 2253.8 | 2.22% | 2045.04 | 5.2% | 2116.59 | 0.75% | 2103.01 | 5.31% | 1981.7 | 3.25% | 2236.11 | 0.29% | 1910.6 | 5.57% | 2126.93 | 0% | 2113.24 | 2.76%
Instalações Elétricas - Rede de Distribuição | 101503 | ENTRADA DE ENERGIA ELÉTRICA, AÉREA, BIFÁSICA, COM CAIXA DE EMBUTIR, CABO DE 25 MM2 E DISJUNTOR DIN 50A (NÃO INCLUSO O POSTE DE CONCRETO). AF_07/2020_PS | UN | 2202.46 | 4.24% | 2166.03 | 2.48% | 2173.31 | 4.06% | 2177.45 | 3.31% | 2052.88 | 0.59% | 1975.1 | 4.12% | 2495.56 | 3.53% | 2157.12 | 4.09% | 2031.92 | 4.34% | 2185.52 | 2.43% | 2133.15 | 1.56% | 1949.24 | 2.76% | 2094.97 | 2.82% | 2123.21 | 1.13% | 2099.31 | 4.48% | 2145.47 | 1.97% | 2074.39 | 4.25% | 2231.76 | 2.41% | 2279.11 | 2.2% | 2095.49 | 5.08% | 2163.37 | 0.73% | 2145.96 | 5.21% | 2020.82 | 3.19% | 2265.41 | 0.29% | 1961.05 | 5.43% | 2144.58 | 0% | 2162.02 | 2.7%
Instalações Elétricas - Rede de Distribuição | 101504 | ENTRADA DE ENERGIA ELÉTRICA, AÉREA, BIFÁSICA, COM CAIXA DE EMBUTIR, CABO DE 35 MM2 E DISJUNTOR DIN 50A (NÃO INCLUSO O POSTE DE CONCRETO). AF_07/2020_PS | UN | 2446.68 | 3.82% | 2417.33 | 2.23% | 2390.02 | 3.69% | 2427.39 | 2.97% | 2268.44 | 0.54% | 2191.3 | 3.72% | 2760.4 | 3.19% | 2379.21 | 3.71% | 2251.63 | 3.92% | 2427.8 | 2.19% | 2353.75 | 1.41% | 2163.97 | 2.49% | 2330.39 | 2.54% | 2359.69 | 1.02% | 2332.94 | 4.03% | 2364.62 | 1.79% | 2301.53 | 3.83% | 2461.42 | 2.19% | 2502.57 | 2% | 2325.28 | 4.58% | 2405.8 | 0.66% | 2375.63 | 4.7% | 2239.87 | 2.88% | 2490.98 | 0.26% | 2181.64 | 4.88% | 2359.38 | 0% | 2395.19 | 2.44%
Instalações Elétricas - Rede de Distribuição | 101497 | ENTRADA DE ENERGIA ELÉTRICA, AÉREA, BIFÁSICA, COM CAIXA DE SOBREPOR, CABO DE 10 MM2 E DISJUNTOR DIN 50A (NÃO INCLUSO O POSTE DE CONCRETO). AF_07/2020_PS | UN | 1977.07 | 4.73% | 1934.05 | 2.78% | 1995.2 | 4.42% | 1939.86 | 3.71% | 1860.33 | 0.65% | 1778.59 | 4.58% | 2252.83 | 3.91% | 1971.14 | 4.47% | 1827.76 | 4.82% | 1961.57 | 2.71% | 1938.55 | 1.72% | 1754.14 | 3.07% | 1871.84 | 3.16% | 1909.25 | 1.26% | 1874.72 | 5.02% | 1952.37 | 2.17% | 1862.72 | 4.73% | 2045.29 | 2.63% | 2095.74 | 2.39% | 1882.71 | 5.65% | 1941.89 | 0.82% | 1937.81 | 5.77% | 1832.91 | 3.52% | 2078.81 | 0.31% | 1754.26 | 6.07% | 1974.2 | 0% | 1947.15 | 3%
Instalações Elétricas - Rede de Distribuição | 101498 | ENTRADA DE ENERGIA ELÉTRICA, AÉREA, BIFÁSICA, COM CAIXA DE SOBREPOR, CABO DE 16 MM2 E DISJUNTOR DIN 50A (NÃO INCLUSO O POSTE DE CONCRETO). AF_07/2020_PS | UN | 2156.55 | 4.34% | 2116.2 | 2.54% | 2160.87 | 4.08% | 2119.34 | 3.4% | 2024.17 | 0.6% | 1940.76 | 4.2% | 2445.97 | 3.6% | 2142.81 | 4.11% | 1995.76 | 4.42% | 2139.56 | 2.48% | 2101.72 | 1.58% | 1912.15 | 2.81% | 2044.66 | 2.89% | 2082.25 | 1.15% | 2045.89 | 4.6% | 2113.21 | 2% | 2029.55 | 4.34% | 2214.62 | 2.43% | 2267.9 | 2.21% | 2055.2 | 5.18% | 2123.71 | 0.75% | 2110.97 | 5.29% | 1990.59 | 3.24% | 2251.81 | 0.29% | 1916.76 | 5.55% | 2144.03 | 0% | 2120.81 | 2.75%
Instalações Elétricas - Rede de Distribuição | 101499 | ENTRADA DE ENERGIA ELÉTRICA, AÉREA, BIFÁSICA, COM CAIXA DE SOBREPOR, CABO DE 25 MM2 E DISJUNTOR DIN 50A (NÃO INCLUSO O POSTE DE CONCRETO). AF_07/2020_PS | UN | 2206.84 | 4.24% | 2175.3 | 2.47% | 2187.01 | 4.03% | 2181.78 | 3.3% | 2061.96 | 0.59% | 1983.39 | 4.11% | 2504.41 | 3.52% | 2172.11 | 4.06% | 2041.21 | 4.32% | 2192.67 | 2.42% | 2141.84 | 1.55% | 1957.27 | 2.75% | 2100.94 | 2.81% | 2129.53 | 1.13% | 2105.16 | 4.47% | 2153 | 1.96% | 2080.67 | 4.24% | 2244.59 | 2.4% | 2293.21 | 2.18% | 2105.65 | 5.05% | 2170.49 | 0.73% | 2153.92 | 5.19% | 2029.71 | 3.18% | 2281.11 | 0.29% | 1967.21 | 5.41% | 2161.68 | 0% | 2169.59 | 2.69%
Instalações Elétricas - Rede de Distribuição | 101500 | ENTRADA DE ENERGIA ELÉTRICA, AÉREA, BIFÁSICA, COM CAIXA DE SOBREPOR, CABO DE 35 MM2 E DISJUNTOR DIN 50A (NÃO INCLUSO O POSTE DE CONCRETO). AF_07/2020_PS | UN | 2451.06 | 3.81% | 2426.6 | 2.22% | 2403.72 | 3.67% | 2431.72 | 2.96% | 2277.52 | 0.53% | 2199.59 | 3.7% | 2769.25 | 3.18% | 2394.2 | 3.68% | 2260.92 | 3.9% | 2434.95 | 2.18% | 2362.44 | 1.41% | 2172 | 2.48% | 2336.36 | 2.53% | 2366.01 | 1.02% | 2338.79 | 4.02% | 2372.15 | 1.78% | 2307.81 | 3.82% | 2474.25 | 2.17% | 2516.67 | 1.99% | 2335.44 | 4.56% | 2412.92 | 0.66% | 2383.59 | 4.69% | 2248.76 | 2.87% | 2506.68 | 0.26% | 2187.8 | 4.86% | 2376.48 | 0% | 2402.76 | 2.43%
Instalações Elétricas - Rede de Distribuição | 101493 | ENTRADA DE ENERGIA ELÉTRICA, AÉREA, MONOFÁSICA, COM CAIXA DE EMBUTIR, CABO DE 10 MM2 E DISJUNTOR DIN 50A (NÃO INCLUSO O POSTE DE CONCRETO). AF_07/2020_PS | UN | 1652.42 | 5.66% | 1624.01 | 3.31% | 1682.32 | 5.24% | 1637.56 | 4.4% | 1586.61 | 0.77% | 1520.79 | 5.22% | 1835.42 | 4.8% | 1675.33 | 5.26% | 1561.77 | 5.65% | 1659 | 3.2% | 1640.18 | 2.03% | 1490.8 | 3.61% | 1574.69 | 3.75% | 1636.73 | 1.47% | 1562.47 | 6.02% | 1625.76 | 2.6% | 1567.4 | 5.63% | 1695.7 | 3.17% | 1768.99 | 2.83% | 1609.22 | 6.61% | 1656.2 | 0.96% | 1641.41 | 6.81% | 1568.09 | 4.11% | 1749.02 | 0.37% | 1500.68 | 7.09% | 1690.61 | 0% | 1629.5 | 3.58%
Instalações Elétricas - Rede de Distribuição | 101494 | ENTRADA DE ENERGIA ELÉTRICA, AÉREA, MONOFÁSICA, COM CAIXA DE EMBUTIR, CABO DE 16 MM2 E DISJUNTOR DIN 50A (NÃO INCLUSO O POSTE DE CONCRETO). AF_07/2020_PS | UN | 1771 | 5.28% | 1744.35 | 3.08% | 1791.77 | 4.92% | 1756.14 | 4.1% | 1694.85 | 0.72% | 1627.93 | 4.88% | 1963.02 | 4.49% | 1788.74 | 4.93% | 1672.76 | 5.27% | 1776.59 | 2.99% | 1747.98 | 1.9% | 1595.19 | 3.37% | 1688.87 | 3.5% | 1751.02 | 1.37% | 1675.55 | 5.62% | 1732.02 | 2.44% | 1677.62 | 5.26% | 1807.57 | 2.98% | 1882.73 | 2.66% | 1723.18 | 6.18% | 1776.32 | 0.89% | 1755.81 | 6.36% | 1672.26 | 3.86% | 1863.31 | 0.35% | 1608.04 | 6.62% | 1802.81 | 0% | 1744.23 | 3.35%
Instalações Elétricas - Rede de Distribuição | 101495 | ENTRADA DE ENERGIA ELÉTRICA, AÉREA, MONOFÁSICA, COM CAIXA DE EMBUTIR, CABO DE 25 MM2 E DISJUNTOR DIN 50A (NÃO INCLUSO O POSTE DE CONCRETO). AF_07/2020_PS | UN | 1804.22 | 5.18% | 1783.4 | 3.02% | 1809.04 | 4.87% | 1797.39 | 4.01% | 1719.82 | 0.71% | 1656.09 | 4.79% | 2001.63 | 4.4% | 1808.1 | 4.88% | 1702.79 | 5.18% | 1811.68 | 2.93% | 1774.49 | 1.87% | 1625 | 3.31% | 1726.05 | 3.42% | 1782.26 | 1.35% | 1714.71 | 5.49% | 1758.31 | 2.4% | 1711.39 | 5.15% | 1827.37 | 2.94% | 1899.45 | 2.64% | 1756.51 | 6.06% | 1807.23 | 0.88% | 1784.19 | 6.26% | 1698.11 | 3.8% | 1882.67 | 0.35% | 1641.37 | 6.48% | 1814.47 | 0% | 1776.46 | 3.29%
Instalações Elétricas - Rede de Distribuição | 101496 | ENTRADA DE ENERGIA ELÉTRICA, AÉREA, MONOFÁSICA, COM CAIXA DE EMBUTIR, CABO DE 35 MM2 E DISJUNTOR DIN 50A (NÃO INCLUSO O POSTE DE CONCRETO). AF_07/2020_PS | UN | 1977.54 | 4.73% | 1961.08 | 2.74% | 1964.06 | 4.49% | 1973.99 | 3.65% | 1872.21 | 0.65% | 1808.62 | 4.39% | 2189.29 | 4.03% | 1965.84 | 4.49% | 1856.39 | 4.75% | 1982.99 | 2.68% | 1931.75 | 1.72% | 1777.13 | 3.03% | 1891.69 | 3.12% | 1950.6 | 1.23% | 1878.51 | 5.01% | 1914.85 | 2.21% | 1871.75 | 4.71% | 1993.47 | 2.7% | 2059.12 | 2.43% | 1917.65 | 5.55% | 1978.52 | 0.8% | 1946.45 | 5.74% | 1855.63 | 3.47% | 2043.38 | 0.32% | 1796.81 | 5.92% | 1967.74 | 0% | 1940.92 | 3.01%
Instalações Elétricas - Rede de Distribuição | 101489 | ENTRADA DE ENERGIA ELÉTRICA, AÉREA, MONOFÁSICA, COM CAIXA DE SOBREPOR, CABO DE 10 MM2 E DISJUNTOR DIN 50A (NÃO INCLUSO O POSTE DE CONCRETO). AF_07/2020_PS | UN | 1668.06 | 5.6% | 1641.33 | 3.28% | 1706.19 | 5.17% | 1650.92 | 4.36% | 1605.14 | 0.76% | 1537.5 | 5.16% | 1853.98 | 4.76% | 1699.24 | 5.19% | 1579.91 | 5.58% | 1675.24 | 3.17% | 1657.83 | 2.01% | 1506.71 | 3.57% | 1589.08 | 3.72% | 1653.32 | 1.45% | 1576.14 | 5.97% | 1642.42 | 2.57% | 1582.14 | 5.57% | 1717.5 | 3.13% | 1792.72 | 2.79% | 1627.01 | 6.54% | 1673.56 | 0.95% | 1659.84 | 6.73% | 1585.48 | 4.07% | 1774.44 | 0.37% | 1514.79 | 7.02% | 1716.9 | 0% | 1646.01 | 3.55%
Instalações Elétricas - Rede de Distribuição | 101490 | ENTRADA DE ENERGIA ELÉTRICA, AÉREA, MONOFÁSICA, COM CAIXA DE SOBREPOR, CABO DE 16 MM2 E DISJUNTOR DIN 50A (NÃO INCLUSO O POSTE DE CONCRETO). AF_07/2020_PS | UN | 1786.64 | 5.23% | 1761.67 | 3.05% | 1815.64 | 4.86% | 1769.5 | 4.07% | 1713.38 | 0.71% | 1644.64 | 4.83% | 1981.58 | 4.45% | 1812.65 | 4.86% | 1690.9 | 5.21% | 1792.83 | 2.96% | 1765.63 | 1.88% | 1611.1 | 3.34% | 1703.26 | 3.47% | 1767.61 | 1.36% | 1689.22 | 5.57% | 1748.68 | 2.42% | 1692.36 | 5.21% | 1829.37 | 2.94% | 1906.46 | 2.63% | 1740.97 | 6.11% | 1793.68 | 0.88% | 1774.24 | 6.3% | 1689.65 | 3.82% | 1888.73 | 0.35% | 1622.15 | 6.56% | 1829.1 | 0% | 1760.74 | 3.32%
Instalações Elétricas - Rede de Distribuição | 101491 | ENTRADA DE ENERGIA ELÉTRICA, AÉREA, MONOFÁSICA, COM CAIXA DE SOBREPOR, CABO DE 25 MM2 E DISJUNTOR DIN 50A (NÃO INCLUSO O POSTE DE CONCRETO). AF_07/2020_PS | UN | 1819.86 | 5.14% | 1800.72 | 2.99% | 1832.91 | 4.81% | 1810.75 | 3.98% | 1738.35 | 0.7% | 1672.8 | 4.75% | 2020.19 | 4.36% | 1832.01 | 4.81% | 1720.93 | 5.12% | 1827.92 | 2.9% | 1792.14 | 1.86% | 1640.91 | 3.28% | 1740.44 | 3.4% | 1798.85 | 1.34% | 1728.38 | 5.44% | 1774.97 | 2.38% | 1726.13 | 5.11% | 1849.17 | 2.91% | 1923.18 | 2.61% | 1774.3 | 6% | 1824.59 | 0.87% | 1802.62 | 6.2% | 1715.5 | 3.76% | 1908.09 | 0.34% | 1655.48 | 6.43% | 1840.76 | 0% | 1792.97 | 3.26%
Instalações Elétricas - Rede de Distribuição | 101492 | ENTRADA DE ENERGIA ELÉTRICA, AÉREA, MONOFÁSICA, COM CAIXA DE SOBREPOR, CABO DE 35 MM2 E DISJUNTOR DIN 50A (NÃO INCLUSO O POSTE DE CONCRETO). AF_07/2020_PS | UN | 1993.18 | 4.69% | 1978.4 | 2.72% | 1987.93 | 4.44% | 1987.35 | 3.62% | 1890.74 | 0.64% | 1825.33 | 4.35% | 2207.85 | 3.99% | 1989.75 | 4.43% | 1874.53 | 4.7% | 1999.23 | 2.66% | 1949.4 | 1.71% | 1793.04 | 3% | 1906.08 | 3.1% | 1967.19 | 1.22% | 1892.18 | 4.97% | 1931.51 | 2.19% | 1886.49 | 4.67% | 2015.27 | 2.67% | 2082.85 | 2.41% | 1935.44 | 5.5% | 1995.88 | 0.8% | 1964.88 | 5.69% | 1873.02 | 3.44% | 2068.8 | 0.32% | 1810.92 | 5.88% | 1994.03 | 0% | 1957.43 | 2.98%
Instalações Elétricas - Rede de Distribuição | 101509 | ENTRADA DE ENERGIA ELÉTRICA, AÉREA, TRIFÁSICA, COM CAIXA DE EMBUTIR, CABO DE 10 MM2 E DISJUNTOR DIN 50A (NÃO INCLUSO O POSTE DE CONCRETO). AF_07/2020 | UN | 2072.34 | 15.28% | 2173.7 | 2.47% | 2093.87 | 14.87% | 2098.46 | 3.43% | 2035.01 | 0.6% | 1971.26 | 4.24% | 2263.59 | 3.9% | 2116.95 | 4.16% | 1993.11 | 15.63% | 2074.82 | 13.32% | 2121.47 | 1.57% | 1907.95 | 14.52% | 2067.84 | 2.86% | 2091.63 | 1.15% | 1944.78 | 4.84% | 2027 | 2.09% | 2024.49 | 4.36% | 2094.43 | 13.23% | 2207.9 | 2.27% | 2051.31 | 5.19% | 2228.88 | 0.71% | 2051.77 | 16.33% | 2053.03 | 3.14% | 2201.59 | 0.3% | 1919.04 | 17.18% | 2134.34 | 0% | 2039.53 | 13.81%
Instalações Elétricas - Rede de Distribuição | 101510 | ENTRADA DE ENERGIA ELÉTRICA, AÉREA, TRIFÁSICA, COM CAIXA DE EMBUTIR, CABO DE 16 MM2 E DISJUNTOR DIN 50A (NÃO INCLUSO O POSTE DE CONCRETO). AF_07/2020 | UN | 2311.66 | 13.7% | 2416.57 | 2.23% | 2314.76 | 13.45% | 2337.77 | 3.08% | 2253.46 | 0.54% | 2187.49 | 3.82% | 2521.11 | 3.5% | 2345.83 | 3.76% | 2217.1 | 14.05% | 2312.14 | 11.95% | 2339.03 | 1.42% | 2118.63 | 13.08% | 2298.28 | 2.57% | 2322.29 | 1.03% | 2173 | 4.33% | 2241.45 | 1.89% | 2246.93 | 3.92% | 2320.2 | 11.94% | 2437.45 | 2.06% | 2281.3 | 4.66% | 2471.3 | 0.64% | 2282.65 | 14.68% | 2263.26 | 2.85% | 2432.25 | 0.27% | 2135.71 | 15.44% | 2360.78 | 0% | 2271.07 | 12.4%
Instalações Elétricas - Rede de Distribuição | 101511 | ENTRADA DE ENERGIA ELÉTRICA, AÉREA, TRIFÁSICA, COM CAIXA DE EMBUTIR, CABO DE 25 MM2 E DISJUNTOR DIN 50A (NÃO INCLUSO O POSTE DE CONCRETO). AF_07/2020 | UN | 2378.7 | 13.32% | 2495.38 | 2.16% | 2349.61 | 13.25% | 2421.02 | 2.98% | 2303.85 | 0.53% | 2244.32 | 3.72% | 2599.03 | 3.39% | 2384.9 | 3.7% | 2277.71 | 13.67% | 2382.96 | 11.6% | 2392.53 | 1.39% | 2178.79 | 12.72% | 2373.32 | 2.49% | 2385.33 | 1.01% | 2252.03 | 4.18% | 2294.51 | 1.84% | 2315.08 | 3.81% | 2360.16 | 11.74% | 2471.19 | 2.03% | 2348.57 | 4.53% | 2533.69 | 0.63% | 2339.93 | 14.32% | 2315.43 | 2.78% | 2471.32 | 0.26% | 2202.98 | 14.96% | 2384.31 | 0% | 2336.12 | 12.06%
Instalações Elétricas - Rede de Distribuição | 101512 | ENTRADA DE ENERGIA ELÉTRICA, AÉREA, TRIFÁSICA, COM CAIXA DE EMBUTIR, CABO DE 35 MM2 E DISJUNTOR DIN 50A (NÃO INCLUSO O POSTE DE CONCRETO). AF_07/2020 | UN | 2692.58 | 11.76% | 2818.99 | 1.91% | 2626.93 | 11.86% | 2743 | 2.63% | 2581.46 | 0.47% | 2523.08 | 3.31% | 2939.68 | 3% | 2670.21 | 3.3% | 2562.35 | 12.15% | 2694.94 | 10.25% | 2675.34 | 1.24% | 2455.02 | 11.29% | 2677.28 | 2.21% | 2688.75 | 0.89% | 2554.26 | 3.68% | 2575.15 | 1.64% | 2607.83 | 3.38% | 2652.26 | 10.45% | 2757.31 | 1.82% | 2645.79 | 4.02% | 2845.98 | 0.56% | 2635.8 | 12.71% | 2594.92 | 2.48% | 2760.61 | 0.24% | 2487.55 | 13.25% | 2659.55 | 0% | 2636.77 | 10.68%
Instalações Elétricas - Rede de Distribuição | 101505 | ENTRADA DE ENERGIA ELÉTRICA, AÉREA, TRIFÁSICA, COM CAIXA DE SOBREPOR, CABO DE 10 MM2 E DISJUNTOR DIN 50A (NÃO INCLUSO O POSTE DE CONCRETO). AF_07/2020_PS | UN | 2108.5 | 4.43% | 2067.31 | 2.6% | 2120.13 | 4.16% | 2069.79 | 3.48% | 1981.3 | 0.61% | 1898.22 | 4.4% | 2397.98 | 3.68% | 2099.85 | 4.2% | 1950.31 | 4.52% | 2089.14 | 2.54% | 2063.01 | 1.61% | 1870.84 | 2.88% | 1997.37 | 2.96% | 2035.58 | 1.18% | 1995.17 | 4.72% | 2073.8 | 2.04% | 1983.44 | 4.45% | 2174.24 | 2.47% | 2224.43 | 2.25% | 2007.43 | 5.3% | 2074.28 | 0.77% | 2061.8 | 5.42% | 1950.3 | 3.31% | 2207.93 | 0.3% | 1871.05 | 5.69% | 2103.63 | 0% | 2074.43 | 2.82%
Instalações Elétricas - Rede de Distribuição | 101506 | ENTRADA DE ENERGIA ELÉTRICA, AÉREA, TRIFÁSICA, COM CAIXA DE SOBREPOR, CABO DE 16 MM2 E DISJUNTOR DIN 50A (NÃO INCLUSO O POSTE DE CONCRETO). AF_07/2020_PS | UN | 2347.82 | 3.98% | 2310.18 | 2.33% | 2341.02 | 3.77% | 2309.1 | 3.12% | 2199.75 | 0.55% | 2114.45 | 3.95% | 2655.5 | 3.32% | 2328.73 | 3.79% | 2174.3 | 4.06% | 2326.46 | 2.28% | 2280.57 | 1.46% | 2081.52 | 2.58% | 2227.81 | 2.65% | 2266.24 | 1.06% | 2223.39 | 4.23% | 2288.25 | 1.85% | 2205.88 | 4% | 2400.01 | 2.24% | 2453.98 | 2.04% | 2237.42 | 4.76% | 2316.7 | 0.69% | 2292.68 | 4.87% | 2160.53 | 2.98% | 2438.59 | 0.27% | 2087.72 | 5.1% | 2330.07 | 0% | 2305.97 | 2.53%
Instalações Elétricas - Rede de Distribuição | 101507 | ENTRADA DE ENERGIA ELÉTRICA, AÉREA, TRIFÁSICA, COM CAIXA DE SOBREPOR, CABO DE 25 MM2 E DISJUNTOR DIN 50A (NÃO INCLUSO O POSTE DE CONCRETO). AF_07/2020_PS | UN | 2414.86 | 3.87% | 2388.99 | 2.25% | 2375.87 | 3.71% | 2392.35 | 3.01% | 2250.14 | 0.54% | 2171.28 | 3.85% | 2733.42 | 3.23% | 2367.8 | 3.72% | 2234.91 | 3.95% | 2397.28 | 2.21% | 2334.07 | 1.42% | 2141.68 | 2.51% | 2302.85 | 2.57% | 2329.28 | 1.03% | 2302.42 | 4.09% | 2341.31 | 1.81% | 2274.03 | 3.88% | 2439.97 | 2.2% | 2487.72 | 2.01% | 2304.69 | 4.62% | 2379.09 | 0.67% | 2349.96 | 4.75% | 2212.7 | 2.91% | 2477.66 | 0.26% | 2154.99 | 4.94% | 2353.6 | 0% | 2371.02 | 2.46%
Instalações Elétricas - Rede de Distribuição | 101508 | ENTRADA DE ENERGIA ELÉTRICA, AÉREA, TRIFÁSICA, COM CAIXA DE SOBREPOR, CABO DE 35 MM2 E DISJUNTOR DIN 50A (NÃO INCLUSO O POSTE DE CONCRETO). AF_07/2020_PS | UN | 2728.74 | 3.43% | 2712.6 | 1.98% | 2653.19 | 3.32% | 2714.33 | 2.65% | 2527.75 | 0.48% | 2450.04 | 3.41% | 3074.07 | 2.87% | 2653.11 | 3.32% | 2519.55 | 3.5% | 2709.26 | 1.96% | 2616.88 | 1.27% | 2417.91 | 2.22% | 2606.81 | 2.27% | 2632.7 | 0.91% | 2604.65 | 3.61% | 2621.95 | 1.61% | 2566.78 | 3.44% | 2732.07 | 1.97% | 2773.84 | 1.81% | 2601.91 | 4.09% | 2691.38 | 0.59% | 2645.83 | 4.22% | 2492.19 | 2.59% | 2766.95 | 0.24% | 2439.56 | 4.36% | 2628.84 | 0% | 2671.67 | 2.19%
Instalações Elétricas - Rede de Distribuição | 101525 | ENTRADA DE ENERGIA ELÉTRICA, SUBTERRÂNEA, BIFÁSICA, COM CAIXA DE EMBUTIR, CABO DE 10 MM2 E DISJUNTOR DIN 50A (NÃO INCLUSA MURETA DE ALVENARIA). AF_07/2020_PS | UN | 1181.98 | 3.63% | 1147.75 | 0% | 1230.27 | 0% | 1174.79 | 0% | 1085.06 | 0% | 1036.19 | 4.54% | 1389.92 | 0% | 1147.49 | 0% | 1056.91 | 0% | 1160.33 | 0% | 1157.21 | 0% | 1031.9 | 0% | 1106.42 | 0% | 1116.69 | 0% | 1168.95 | 0% | 1190 | 3.61% | 1152.45 | 0% | 1233.74 | 0% | 1223.46 | 0% | 1188.93 | 0% | 1142.53 | 0% | 1141.03 | 3.77% | 1106.24 | 0% | 1197.94 | 0% | 1048.01 | 0% | 1128.52 | 0% | 1150.58 | 0%
Instalações Elétricas - Rede de Distribuição | 101526 | ENTRADA DE ENERGIA ELÉTRICA, SUBTERRÂNEA, BIFÁSICA, COM CAIXA DE EMBUTIR, CABO DE 16 MM2 E DISJUNTOR DIN 50A (NÃO INCLUSA MURETA DE ALVENARIA). AF_07/2020_PS | UN | 1395.42 | 3.08% | 1364.36 | 0% | 1427.28 | 0% | 1388.23 | 0% | 1279.89 | 0% | 1229.04 | 3.83% | 1619.6 | 0% | 1351.63 | 0% | 1256.69 | 0% | 1371.99 | 0% | 1351.25 | 0% | 1219.8 | 0% | 1311.94 | 0% | 1322.42 | 0% | 1372.5 | 0% | 1381.27 | 3.11% | 1350.84 | 0% | 1435.11 | 0% | 1428.19 | 0% | 1394.06 | 0% | 1358.75 | 0% | 1346.95 | 3.19% | 1293.75 | 0% | 1403.66 | 0% | 1241.26 | 0% | 1330.48 | 0% | 1357.09 | 0%
Instalações Elétricas - Rede de Distribuição | 101527 | ENTRADA DE ENERGIA ELÉTRICA, SUBTERRÂNEA, BIFÁSICA, COM CAIXA DE EMBUTIR, CABO DE 25 MM2 E DISJUNTOR DIN 50A (NÃO INCLUSA MURETA DE ALVENARIA). AF_07/2020_PS | UN | 1455.22 | 2.95% | 1434.65 | 0% | 1458.36 | 0% | 1462.48 | 0% | 1324.84 | 0% | 1279.73 | 3.68% | 1689.09 | 0% | 1386.48 | 0% | 1310.74 | 0% | 1435.15 | 0% | 1398.97 | 0% | 1273.46 | 0% | 1378.87 | 0% | 1378.65 | 0% | 1442.98 | 0% | 1428.59 | 3.01% | 1411.63 | 0% | 1470.75 | 0% | 1458.29 | 0% | 1454.05 | 0% | 1414.39 | 0% | 1398.03 | 3.07% | 1340.28 | 0% | 1438.51 | 0% | 1301.25 | 0% | 1351.47 | 0% | 1415.1 | 0%
Instalações Elétricas - Rede de Distribuição | 101528 | ENTRADA DE ENERGIA ELÉTRICA, SUBTERRÂNEA, BIFÁSICA, COM CAIXA DE EMBUTIR, CABO DE 35 MM2 E DISJUNTOR DIN 50A (NÃO INCLUSA MURETA DE ALVENARIA). AF_07/2020_PS | UN | 1703.71 | 2.52% | 1692.65 | 0% | 1674.58 | 0% | 1719.48 | 0% | 1546.2 | 0% | 1502.87 | 3.13% | 1959.56 | 0% | 1612 | 0% | 1542.4 | 0% | 1683.84 | 0% | 1620.93 | 0% | 1492.84 | 0% | 1623.4 | 0% | 1617.44 | 0% | 1687.71 | 0% | 1647.97 | 2.61% | 1645.66 | 0% | 1693.5 | 0% | 1681.83 | 0% | 1694.62 | 0% | 1663.67 | 0% | 1634.25 | 2.63% | 1555.9 | 0% | 1665.81 | 0% | 1529.55 | 0% | 1567.09 | 0% | 1655.87 | 0%
Instalações Elétricas - Rede de Distribuição | 101521 | ENTRADA DE ENERGIA ELÉTRICA, SUBTERRÂNEA, BIFÁSICA, COM CAIXA DE SOBREPOR, CABO DE 10 MM2 E DISJUNTOR DIN 50A (NÃO INCLUSA MURETA DE ALVENARIA). AF_07/2020_PS | UN | 1186.36 | 3.62% | 1157.03 | 0% | 1243.97 | 0% | 1179.11 | 0% | 1094.15 | 0% | 1044.48 | 4.51% | 1398.75 | 0% | 1162.48 | 0% | 1066.2 | 0% | 1167.49 | 0% | 1165.89 | 0% | 1039.94 | 0% | 1112.39 | 0% | 1123.01 | 0% | 1174.81 | 0% | 1197.53 | 3.59% | 1158.74 | 0% | 1246.57 | 0% | 1237.55 | 0% | 1199.08 | 0% | 1149.65 | 0% | 1149.01 | 3.74% | 1115.12 | 0% | 1213.64 | 0% | 1054.18 | 0% | 1145.63 | 0% | 1158.15 | 0%
Instalações Elétricas - Rede de Distribuição | 101522 | ENTRADA DE ENERGIA ELÉTRICA, SUBTERRÂNEA, BIFÁSICA, COM CAIXA DE SOBREPOR, CABO DE 16 MM2 E DISJUNTOR DIN 50A (NÃO INCLUSA MURETA DE ALVENARIA). AF_07/2020_PS | UN | 1399.8 | 3.07% | 1373.64 | 0% | 1440.98 | 0% | 1392.55 | 0% | 1288.98 | 0% | 1237.33 | 3.8% | 1628.43 | 0% | 1366.62 | 0% | 1265.98 | 0% | 1379.15 | 0% | 1359.93 | 0% | 1227.84 | 0% | 1317.91 | 0% | 1328.74 | 0% | 1378.36 | 0% | 1388.8 | 3.09% | 1357.13 | 0% | 1447.94 | 0% | 1442.28 | 0% | 1404.21 | 0% | 1365.87 | 0% | 1354.93 | 3.17% | 1302.63 | 0% | 1419.36 | 0% | 1247.43 | 0% | 1347.59 | 0% | 1364.66 | 0%
Instalações Elétricas - Rede de Distribuição | 101523 | ENTRADA DE ENERGIA ELÉTRICA, SUBTERRÂNEA, BIFÁSICA, COM CAIXA DE SOBREPOR, CABO DE 25 MM2 E DISJUNTOR DIN 50A (NÃO INCLUSA MURETA DE ALVENARIA). AF_07/2020_PS | UN | 1459.6 | 2.94% | 1443.93 | 0% | 1472.06 | 0% | 1466.8 | 0% | 1333.93 | 0% | 1288.02 | 3.65% | 1697.92 | 0% | 1401.47 | 0% | 1320.03 | 0% | 1442.31 | 0% | 1407.65 | 0% | 1281.5 | 0% | 1384.84 | 0% | 1384.97 | 0% | 1448.84 | 0% | 1436.12 | 2.99% | 1417.92 | 0% | 1483.58 | 0% | 1472.38 | 0% | 1464.2 | 0% | 1421.51 | 0% | 1406.01 | 3.06% | 1349.16 | 0% | 1454.21 | 0% | 1307.42 | 0% | 1368.58 | 0% | 1422.67 | 0%
Instalações Elétricas - Rede de Distribuição | 101524 | ENTRADA DE ENERGIA ELÉTRICA, SUBTERRÂNEA, BIFÁSICA, COM CAIXA DE SOBREPOR, CABO DE 35 MM2 E DISJUNTOR DIN 50A (NÃO INCLUSA MURETA DE ALVENARIA). AF_07/2020_PS | UN | 1708.09 | 2.52% | 1701.93 | 0% | 1688.28 | 0% | 1723.8 | 0% | 1555.29 | 0% | 1511.16 | 3.11% | 1968.39 | 0% | 1626.99 | 0% | 1551.69 | 0% | 1691 | 0% | 1629.61 | 0% | 1500.88 | 0% | 1629.37 | 0% | 1623.76 | 0% | 1693.57 | 0% | 1655.5 | 2.59% | 1651.95 | 0% | 1706.33 | 0% | 1695.92 | 0% | 1704.77 | 0% | 1670.79 | 0% | 1642.23 | 2.62% | 1564.78 | 0% | 1681.51 | 0% | 1535.72 | 0% | 1584.2 | 0% | 1663.44 | 0%
Instalações Elétricas - Rede de Distribuição | 101517 | ENTRADA DE ENERGIA ELÉTRICA, SUBTERRÂNEA, MONOFÁSICA, COM CAIXA DE EMBUTIR, CABO DE 10 MM2 E DISJUNTOR DIN 50A (NÃO INCLUSA MURETA DE ALVENARIA). AF_07/2020_PS | UN | 843.72 | 5.09% | 828.76 | 0% | 914.32 | 0% | 858.9 | 0% | 803.95 | 0% | 770.41 | 5.84% | 962.05 | 0% | 849.31 | 0% | 783.39 | 0% | 847.11 | 0% | 851.18 | 0% | 760.77 | 0% | 798.01 | 0% | 833.13 | 0% | 845.52 | 0% | 854.78 | 5.03% | 846.77 | 0% | 879.87 | 0% | 893.32 | 0% | 908.36 | 0% | 845.7 | 0% | 835.22 | 5.14% | 834.47 | 0% | 866.33 | 0% | 784.37 | 0% | 844.72 | 0% | 823.1 | 0%
Instalações Elétricas - Rede de Distribuição | 101518 | ENTRADA DE ENERGIA ELÉTRICA, SUBTERRÂNEA, MONOFÁSICA, COM CAIXA DE EMBUTIR, CABO DE 16 MM2 E DISJUNTOR DIN 50A (NÃO INCLUSA MURETA DE ALVENARIA). AF_07/2020_PS | UN | 986.02 | 4.36% | 973.17 | 0% | 1045.66 | 0% | 1001.19 | 0% | 933.84 | 0% | 898.98 | 5.01% | 1115.17 | 0% | 985.4 | 0% | 916.57 | 0% | 988.22 | 0% | 980.54 | 0% | 886.04 | 0% | 935.03 | 0% | 970.28 | 0% | 981.22 | 0% | 982.29 | 4.37% | 979.03 | 0% | 1014.11 | 0% | 1029.81 | 0% | 1045.11 | 0% | 989.84 | 0% | 972.5 | 4.42% | 959.47 | 0% | 1003.48 | 0% | 913.2 | 0% | 979.36 | 0% | 960.77 | 0%
Instalações Elétricas - Rede de Distribuição | 101519 | ENTRADA DE ENERGIA ELÉTRICA, SUBTERRÂNEA, MONOFÁSICA, COM CAIXA DE EMBUTIR, CABO DE 25 MM2 E DISJUNTOR DIN 50A (NÃO INCLUSA MURETA DE ALVENARIA). AF_07/2020_PS | UN | 1025.88 | 4.19% | 1020.03 | 0% | 1066.38 | 0% | 1050.69 | 0% | 963.8 | 0% | 932.77 | 4.83% | 1161.5 | 0% | 1008.63 | 0% | 952.61 | 0% | 1030.33 | 0% | 1012.35 | 0% | 921.81 | 0% | 979.65 | 0% | 1007.76 | 0% | 1028.21 | 0% | 1013.84 | 4.24% | 1019.55 | 0% | 1037.87 | 0% | 1049.87 | 0% | 1085.11 | 0% | 1026.94 | 0% | 1006.56 | 4.27% | 990.49 | 0% | 1026.71 | 0% | 953.2 | 0% | 993.35 | 0% | 999.45 | 0%
Instalações Elétricas - Rede de Distribuição | 101520 | ENTRADA DE ENERGIA ELÉTRICA, SUBTERRÂNEA, MONOFÁSICA, COM CAIXA DE EMBUTIR, CABO DE 35 MM2 E DISJUNTOR DIN 50A (NÃO INCLUSA MURETA DE ALVENARIA). AF_07/2020_PS | UN | 1191.54 | 3.61% | 1192.02 | 0% | 1210.52 | 0% | 1222.03 | 0% | 1111.38 | 0% | 1081.54 | 4.16% | 1341.81 | 0% | 1158.98 | 0% | 1107.05 | 0% | 1196.12 | 0% | 1160.32 | 0% | 1068.07 | 0% | 1142.67 | 0% | 1166.96 | 0% | 1191.36 | 0% | 1160.1 | 3.7% | 1175.58 | 0% | 1186.37 | 0% | 1198.9 | 0% | 1245.49 | 0% | 1193.12 | 0% | 1164.03 | 3.69% | 1134.24 | 0% | 1178.25 | 0% | 1105.39 | 0% | 1137.1 | 0% | 1159.96 | 0%
Instalações Elétricas - Rede de Distribuição | 101513 | ENTRADA DE ENERGIA ELÉTRICA, SUBTERRÂNEA, MONOFÁSICA, COM CAIXA DE SOBREPOR, CABO DE 10 MM2 E DISJUNTOR DIN 50A (NÃO INCLUSA MURETA DE ALVENARIA). AF_07/2020_PS | UN | 859.35 | 5% | 846.1 | 0% | 938.19 | 0% | 872.26 | 0% | 822.49 | 0% | 787.14 | 5.72% | 980.61 | 0% | 873.23 | 0% | 801.53 | 0% | 863.36 | 0% | 868.81 | 0% | 776.69 | 0% | 812.39 | 0% | 849.73 | 0% | 859.2 | 0% | 871.44 | 4.93% | 861.53 | 0% | 901.67 | 0% | 917.06 | 0% | 926.15 | 0% | 863.06 | 0% | 853.67 | 5.03% | 851.85 | 0% | 891.75 | 0% | 798.49 | 0% | 871.03 | 0% | 839.62 | 0%
Instalações Elétricas - Rede de Distribuição | 101514 | ENTRADA DE ENERGIA ELÉTRICA, SUBTERRÂNEA, MONOFÁSICA, COM CAIXA DE SOBREPOR, CABO DE 16 MM2 E DISJUNTOR DIN 50A (NÃO INCLUSA MURETA DE ALVENARIA). AF_07/2020_PS | UN | 1001.65 | 4.29% | 990.51 | 0% | 1069.53 | 0% | 1014.55 | 0% | 952.38 | 0% | 915.71 | 4.92% | 1133.73 | 0% | 1009.32 | 0% | 934.71 | 0% | 1004.47 | 0% | 998.17 | 0% | 901.96 | 0% | 949.41 | 0% | 986.88 | 0% | 994.9 | 0% | 998.95 | 4.3% | 993.79 | 0% | 1035.91 | 0% | 1053.55 | 0% | 1062.9 | 0% | 1007.2 | 0% | 990.95 | 4.34% | 976.85 | 0% | 1028.9 | 0% | 927.32 | 0% | 1005.67 | 0% | 977.29 | 0%
Instalações Elétricas - Rede de Distribuição | 101515 | ENTRADA DE ENERGIA ELÉTRICA, SUBTERRÂNEA, MONOFÁSICA, COM CAIXA DE SOBREPOR, CABO DE 25 MM2 E DISJUNTOR DIN 50A (NÃO INCLUSA MURETA DE ALVENARIA). AF_07/2020_PS | UN | 1041.51 | 4.12% | 1037.37 | 0% | 1090.25 | 0% | 1064.05 | 0% | 982.34 | 0% | 949.5 | 4.74% | 1180.06 | 0% | 1032.55 | 0% | 970.75 | 0% | 1046.58 | 0% | 1029.98 | 0% | 937.73 | 0% | 994.03 | 0% | 1024.36 | 0% | 1041.89 | 0% | 1030.5 | 4.17% | 1034.31 | 0% | 1059.67 | 0% | 1073.61 | 0% | 1102.9 | 0% | 1044.3 | 0% | 1025.01 | 4.19% | 1007.87 | 0% | 1052.13 | 0% | 967.32 | 0% | 1019.66 | 0% | 1015.97 | 0%
Instalações Elétricas - Rede de Distribuição | 101516 | ENTRADA DE ENERGIA ELÉTRICA, SUBTERRÂNEA, MONOFÁSICA, COM CAIXA DE SOBREPOR, CABO DE 35 MM2 E DISJUNTOR DIN 50A (NÃO INCLUSA MURETA DE ALVENARIA). AF_07/2020_PS | UN | 1207.17 | 3.56% | 1209.36 | 0% | 1234.39 | 0% | 1235.39 | 0% | 1129.92 | 0% | 1098.27 | 4.1% | 1360.37 | 0% | 1182.9 | 0% | 1125.19 | 0% | 1212.37 | 0% | 1177.95 | 0% | 1083.99 | 0% | 1157.05 | 0% | 1183.56 | 0% | 1205.04 | 0% | 1176.76 | 3.65% | 1190.34 | 0% | 1208.17 | 0% | 1222.64 | 0% | 1263.28 | 0% | 1210.48 | 0% | 1182.48 | 3.63% | 1151.62 | 0% | 1203.67 | 0% | 1119.51 | 0% | 1163.41 | 0% | 1176.48 | 0%
Instalações Elétricas - Rede de Distribuição | 101533 | ENTRADA DE ENERGIA ELÉTRICA, SUBTERRÂNEA, TRIFÁSICA, COM CAIXA DE EMBUTIR, CABO DE 10 MM2 E DISJUNTOR DIN 50A (NÃO INCLUSA MURETA DE ALVENARIA). AF_07/2020 | UN | 1301.52 | 20.45% | 1416.8 | 0% | 1361.17 | 16.4% | 1357.51 | 0% | 1287.02 | 0% | 1255.09 | 3.91% | 1430.84 | 0% | 1327.46 | 0% | 1250.13 | 17.86% | 1300.4 | 17.17% | 1366.9 | 0% | 1211.21 | 18.43% | 1327.44 | 0% | 1324.56 | 0% | 1263.67 | 0% | 1289.99 | 3.33% | 1338.87 | 0% | 1314.62 | 16.98% | 1369.02 | 0% | 1386.73 | 0% | 1456.82 | 0% | 1282.15 | 20.76% | 1352.75 | 0% | 1355.77 | 0% | 1236.87 | 18.05% | 1324.88 | 0% | 1269.74 | 17.58%
Instalações Elétricas - Rede de Distribuição | 101534 | ENTRADA DE ENERGIA ELÉTRICA, SUBTERRÂNEA, TRIFÁSICA, COM CAIXA DE EMBUTIR, CABO DE 16 MM2 E DISJUNTOR DIN 50A (NÃO INCLUSA MURETA DE ALVENARIA). AF_07/2020 | UN | 1586.11 | 16.78% | 1705.62 | 0% | 1623.85 | 13.75% | 1642.1 | 0% | 1546.79 | 0% | 1512.23 | 3.25% | 1737.08 | 0% | 1599.64 | 0% | 1516.5 | 14.72% | 1582.61 | 14.11% | 1625.62 | 0% | 1461.75 | 15.27% | 1601.47 | 0% | 1598.86 | 0% | 1535.07 | 0% | 1545.01 | 2.78% | 1603.39 | 0% | 1583.11 | 14.1% | 1641.99 | 0% | 1660.23 | 0% | 1745.11 | 0% | 1556.71 | 17.1% | 1602.76 | 0% | 1630.06 | 0% | 1494.54 | 14.94% | 1594.16 | 0% | 1545.09 | 14.45%
Instalações Elétricas - Rede de Distribuição | 101535 | ENTRADA DE ENERGIA ELÉTRICA, SUBTERRÂNEA, TRIFÁSICA, COM CAIXA DE EMBUTIR, CABO DE 25 MM2 E DISJUNTOR DIN 50A (NÃO INCLUSA MURETA DE ALVENARIA). AF_07/2020 | UN | 1665.84 | 15.98% | 1799.34 | 0% | 1665.29 | 13.41% | 1741.1 | 0% | 1606.72 | 0% | 1579.81 | 3.11% | 1829.74 | 0% | 1646.11 | 0% | 1588.57 | 14.05% | 1666.83 | 13.39% | 1689.25 | 0% | 1533.29 | 14.56% | 1690.71 | 0% | 1673.83 | 0% | 1629.05 | 0% | 1608.11 | 2.67% | 1684.44 | 0% | 1630.63 | 13.69% | 1682.12 | 0% | 1740.22 | 0% | 1819.3 | 0% | 1624.82 | 16.38% | 1664.8 | 0% | 1676.53 | 0% | 1574.53 | 14.18% | 1622.14 | 0% | 1622.44 | 13.76%
Instalações Elétricas - Rede de Distribuição | 101536 | ENTRADA DE ENERGIA ELÉTRICA, SUBTERRÂNEA, TRIFÁSICA, COM CAIXA DE EMBUTIR, CABO DE 35 MM2 E DISJUNTOR DIN 50A (NÃO INCLUSA MURETA DE ALVENARIA). AF_07/2020 | UN | 1997.16 | 13.33% | 2143.33 | 0% | 1953.58 | 11.43% | 2083.77 | 0% | 1901.87 | 0% | 1877.34 | 2.62% | 2190.36 | 0% | 1946.8 | 0% | 1897.45 | 11.77% | 1998.41 | 11.17% | 1985.19 | 0% | 1825.8 | 12.23% | 2016.75 | 0% | 1992.22 | 0% | 1955.35 | 0% | 1900.62 | 2.26% | 1996.49 | 0% | 1927.63 | 11.58% | 1980.18 | 0% | 2060.98 | 0% | 2151.67 | 0% | 1939.77 | 13.72% | 1952.3 | 0% | 1979.6 | 0% | 1878.92 | 11.88% | 1909.64 | 0% | 1943.46 | 11.49%
Instalações Elétricas - Rede de Distribuição | 101529 | ENTRADA DE ENERGIA ELÉTRICA, SUBTERRÂNEA, TRIFÁSICA, COM CAIXA DE SOBREPOR, CABO DE 10 MM2 E DISJUNTOR DIN 50A (NÃO INCLUSA MURETA DE ALVENARIA). AF_07/2020_PS | UN | 1337.68 | 3.21% | 1310.42 | 0% | 1387.43 | 0% | 1328.83 | 0% | 1233.32 | 0% | 1182.05 | 4.15% | 1565.21 | 0% | 1310.36 | 0% | 1207.33 | 0% | 1314.73 | 0% | 1308.43 | 0% | 1174.11 | 0% | 1256.97 | 0% | 1268.51 | 0% | 1314.07 | 0% | 1336.79 | 3.21% | 1297.83 | 0% | 1394.43 | 0% | 1385.54 | 0% | 1342.84 | 0% | 1302.22 | 0% | 1292.2 | 3.32% | 1250.01 | 0% | 1362.11 | 0% | 1188.89 | 0% | 1294.18 | 0% | 1304.64 | 0%
Instalações Elétricas - Rede de Distribuição | 101530 | ENTRADA DE ENERGIA ELÉTRICA, SUBTERRÂNEA, TRIFÁSICA, COM CAIXA DE SOBREPOR, CABO DE 16 MM2 E DISJUNTOR DIN 50A (NÃO INCLUSA MURETA DE ALVENARIA). AF_07/2020_PS | UN | 1622.27 | 2.65% | 1599.24 | 0% | 1650.11 | 0% | 1613.42 | 0% | 1493.09 | 0% | 1439.19 | 3.41% | 1871.45 | 0% | 1582.54 | 0% | 1473.7 | 0% | 1596.94 | 0% | 1567.15 | 0% | 1424.65 | 0% | 1531 | 0% | 1542.81 | 0% | 1585.47 | 0% | 1591.81 | 2.7% | 1562.35 | 0% | 1662.92 | 0% | 1658.51 | 0% | 1616.34 | 0% | 1590.51 | 0% | 1566.76 | 2.74% | 1500.02 | 0% | 1636.4 | 0% | 1446.56 | 0% | 1563.46 | 0% | 1579.99 | 0%
Instalações Elétricas - Rede de Distribuição | 101531 | ENTRADA DE ENERGIA ELÉTRICA, SUBTERRÂNEA, TRIFÁSICA, COM CAIXA DE SOBREPOR, CABO DE 25 MM2 E DISJUNTOR DIN 50A (NÃO INCLUSA MURETA DE ALVENARIA). AF_07/2020_PS | UN | 1702 | 2.52% | 1692.96 | 0% | 1691.55 | 0% | 1712.42 | 0% | 1553.02 | 0% | 1506.77 | 3.26% | 1964.11 | 0% | 1629.01 | 0% | 1545.77 | 0% | 1681.16 | 0% | 1630.78 | 0% | 1496.19 | 0% | 1620.24 | 0% | 1617.78 | 0% | 1679.45 | 0% | 1654.91 | 2.6% | 1643.4 | 0% | 1710.44 | 0% | 1698.64 | 0% | 1696.33 | 0% | 1664.7 | 0% | 1634.87 | 2.63% | 1562.06 | 0% | 1682.87 | 0% | 1526.55 | 0% | 1591.44 | 0% | 1657.34 | 0%
Instalações Elétricas - Rede de Distribuição | 101532 | ENTRADA DE ENERGIA ELÉTRICA, SUBTERRÂNEA, TRIFÁSICA, COM CAIXA DE SOBREPOR, CABO DE 35 MM2 E DISJUNTOR DIN 50A (NÃO INCLUSA MURETA DE ALVENARIA). AF_07/2020_PS | UN | 2033.32 | 2.11% | 2036.95 | 0% | 1979.84 | 0% | 2055.09 | 0% | 1848.17 | 0% | 1804.3 | 2.72% | 2324.73 | 0% | 1929.7 | 0% | 1854.65 | 0% | 2012.74 | 0% | 1926.72 | 0% | 1788.7 | 0% | 1946.28 | 0% | 1936.17 | 0% | 2005.75 | 0% | 1947.42 | 2.21% | 1955.45 | 0% | 2007.44 | 0% | 1996.7 | 0% | 2017.09 | 0% | 1997.07 | 0% | 1949.82 | 2.2% | 1849.56 | 0% | 1985.94 | 0% | 1830.94 | 0% | 1878.94 | 0% | 1978.36 | 0%
Instalações Elétricas - Rede de Distribuição | 101549 | GRAMPO PARALELO METÁLICO, PARA REDES AÉREAS DE DISTRIBUIÇÃO DE ENERGIA ELÉTRICA DE BAIXA TENSÃO - FORNECIMENTO E INSTALAÇÃO. AF_07/2020 | UN | 17.54 | 0% | 15.81 | 0% | 21.25 | 0% | 20.99 | 0% | 21.83 | 0% | 19.09 | 0% | 18.78 | 0% | 21.34 | 0% | 20.49 | 0% | 19.9 | 0% | 26.9 | 0% | 17.81 | 0% | 17.52 | 0% | 20.32 | 0% | 20.05 | 0% | 25.13 | 0% | 21.44 | 0% | 19.91 | 0% | 21.51 | 0% | 23.9 | 0% | 18.28 | 0% | 21.44 | 0% | 24.53 | 0% | 22.28 | 0% | 22.23 | 0% | 23.28 | 0% | 17.5 | 0%
Instalações Elétricas - Rede de Distribuição | 101547 | ISOLADOR, TIPO DISCO, PARA TENSÃO 15 KV - FORNECIMENTO E INSTALAÇÃO. AF_07/2020 | UN | 88.97 | 97.56% | 37.13 | 0% | 158.55 | 0% | 96.2 | 0% | 90.57 | 0% | 88.8 | 97.75% | 80.33 | 0% | 119.94 | 0% | 109.18 | 0% | 152.33 | 0% | 98.66 | 0% | 79.94 | 0% | 88.65 | 97.91% | 88.89 | 97.65% | 88.52 | 98.06% | 88.84 | 97.7% | 29.4 | 0% | 98.89 | 0% | 91.55 | 0% | 88.9 | 0% | 105.25 | 0% | 89.14 | 97.37% | 88.82 | 97.73% | 79.81 | 0% | 32.18 | 0% | 89.75 | 0% | 88.86 | 97.68%
Instalações Elétricas - Rede de Distribuição | 101546 | ISOLADOR, TIPO PINO, PARA TENSÃO 15 KV - FORNECIMENTO E INSTALAÇÃO. AF_07/2020 | UN | 28.74 | 92.45% | 12.79 | 0% | 50.46 | 0% | 30.69 | 0% | 29.3 | 0% | 28.57 | 93% | 26.13 | 0% | 38.58 | 0% | 34.92 | 0% | 48.05 | 0% | 31.67 | 0% | 25.81 | 0% | 28.42 | 93.49% | 28.66 | 92.71% | 28.29 | 93.92% | 28.61 | 92.87% | 10.29 | 0% | 32.02 | 0% | 29.89 | 0% | 28.6 | 0% | 33.77 | 0% | 28.91 | 91.91% | 28.59 | 92.93% | 26.43 | 0% | 11.1 | 0% | 29.52 | 0% | 28.63 | 92.8%
Instalações Elétricas - Rede de Distribuição | 101548 | ISOLADOR, TIPO ROLDANA, PARA BAIXA TENSÃO - FORNECIMENTO E INSTALAÇÃO. AF_07/2020 | UN | 7.49 | 71.03% | 4.2 | 0% | 12.34 | 0% | 7.58 | 0% | 7.69 | 0% | 7.32 | 72.68% | 7.01 | 0% | 9.88 | 0% | 8.73 | 0% | 11.27 | 0% | 8.04 | 0% | 6.72 | 0% | 7.17 | 74.2% | 7.41 | 71.79% | 7.04 | 75.57% | 7.36 | 72.28% | 3.55 | 0% | 8.43 | 0% | 8.14 | 0% | 7.33 | 0% | 8.56 | 0% | 7.66 | 69.45% | 7.34 | 72.48% | 7.6 | 0% | 3.66 | 0% | 8.27 | 0% | 7.38 | 72.09%
Instalações Hidráulicas - Reservação e Bombas de Recalque | 94764 | ADAPTADOR COM FLANGE E ANEL DE VEDAÇÃO, CPVC, ROSCÁVEL, DN 15 MM, INSTALADO EM RESERVAÇÃO PREDIAL DE ÁGUA - FORNECIMENTO E INSTALAÇÃO. AF_04/2024 | UN | 41.07 | 0% | 37 | 80.32% | 37.66 | 78.92% | 36.67 | 81.05% | 35.72 | 0% | 35.72 | 0% | 37.07 | 0% | 44.01 | 0% | 35.19 | 0% | 37.41 | 79.44% | 38.38 | 0% | 39.74 | 0% | 37.92 | 0% | 36.91 | 0% | 36.13 | 82.26% | 36.7 | 0% | 36.9 | 80.54% | 38.05 | 0% | 38.18 | 0% | 33.73 | 0% | 42.67 | 0% | 37.66 | 78.92% | 42.45 | 0% | 32.9 | 0% | 36.6 | 81.2% | 39.68 | 0% | 37.54 | 79.17%
Instalações Hidráulicas - Reservação e Bombas de Recalque | 94765 | ADAPTADOR COM FLANGE E ANEL DE VEDAÇÃO, CPVC, ROSCÁVEL, DN 22 MM, INSTALADO EM RESERVAÇÃO PREDIAL DE ÁGUA - FORNECIMENTO E INSTALAÇÃO. AF_04/2024 | UN | 45.31 | 0% | 40.73 | 80.9% | 41.45 | 79.49% | 40.5 | 81.36% | 39.29 | 0% | 39.35 | 0% | 40.83 | 0% | 48.51 | 0% | 38.78 | 0% | 41.2 | 79.98% | 42.25 | 0% | 43.96 | 0% | 41.89 | 0% | 40.66 | 0% | 39.82 | 82.75% | 40.42 | 0% | 40.74 | 80.88% | 41.85 | 0% | 41.9 | 0% | 37.16 | 0% | 47.01 | 0% | 41.42 | 79.55% | 46.87 | 0% | 36.2 | 0% | 40.36 | 81.64% | 43.49 | 0% | 41.37 | 79.65%
Instalações Hidráulicas - Reservação e Bombas de Recalque | 94766 | ADAPTADOR COM FLANGE E ANEL DE VEDAÇÃO, CPVC, ROSCÁVEL, DN 28 MM, INSTALADO EM RESERVAÇÃO PREDIAL DE ÁGUA - FORNECIMENTO E INSTALAÇÃO. AF_04/2024 | UN | 50.69 | 0% | 45.5 | 81.78% | 46.26 | 80.44% | 45.36 | 82.03% | 43.8 | 0% | 43.97 | 0% | 45.6 | 0% | 54.25 | 0% | 43.33 | 0% | 46.03 | 80.84% | 47.21 | 0% | 49.31 | 0% | 46.96 | 0% | 45.43 | 0% | 44.54 | 83.54% | 45.15 | 0% | 45.6 | 81.6% | 46.64 | 0% | 46.61 | 0% | 41.52 | 0% | 52.57 | 0% | 46.23 | 80.49% | 52.52 | 0% | 40.37 | 0% | 45.17 | 82.38% | 48.33 | 0% | 46.21 | 80.52%
Instalações Hidráulicas - Reservação e Bombas de Recalque | 94767 | ADAPTADOR COM FLANGE E ANEL DE VEDAÇÃO, CPVC, ROSCÁVEL, DN 35 MM, INSTALADO EM RESERVAÇÃO PREDIAL DE ÁGUA - FORNECIMENTO E INSTALAÇÃO. AF_04/2024 | UN | 75.32 | 0% | 67.71 | 86.94% | 68.53 | 85.9% | 67.66 | 87.01% | 64.5 | 0% | 65.09 | 0% | 67.26 | 0% | 80.69 | 0% | 63.95 | 0% | 68.29 | 86.21% | 70.05 | 0% | 73.94 | 0% | 70.03 | 0% | 67.16 | 0% | 66.72 | 88.23% | 66.89 | 0% | 67.93 | 86.66% | 68.22 | 0% | 67.89 | 0% | 61.51 | 0% | 78.15 | 0% | 68.48 | 85.97% | 78.43 | 0% | 58.75 | 0% | 67.43 | 87.31% | 70.64 | 0% | 68.53 | 85.9%
Instalações Hidráulicas - Reservação e Bombas de Recalque | 94768 | ADAPTADOR COM FLANGE E ANEL DE VEDAÇÃO, CPVC, ROSCÁVEL, DN 42 MM, INSTALADO EM RESERVAÇÃO PREDIAL DE ÁGUA - FORNECIMENTO E INSTALAÇÃO. AF_04/2024 | UN | 85.38 | 0% | 76.71 | 87.71% | 77.58 | 86.72% | 76.75 | 87.66% | 72.96 | 0% | 73.7 | 0% | 76.14 | 0% | 91.44 | 0% | 72.4 | 0% | 77.36 | 86.97% | 79.34 | 0% | 83.96 | 0% | 79.44 | 0% | 76.06 | 0% | 75.66 | 88.92% | 75.75 | 0% | 77.03 | 87.34% | 77.1 | 0% | 76.65 | 0% | 69.67 | 0% | 88.55 | 0% | 77.52 | 86.79% | 88.97 | 0% | 66.38 | 0% | 76.46 | 87.99% | 79.75 | 0% | 77.62 | 86.68%
Instalações Hidráulicas - Reservação e Bombas de Recalque | 94769 | ADAPTADOR COM FLANGE E ANEL DE VEDAÇÃO, CPVC, ROSCÁVEL, DN 54 MM, INSTALADO EM RESERVAÇÃO PREDIAL DE ÁGUA - FORNECIMENTO E INSTALAÇÃO. AF_04/2024 | UN | 114.12 | 0% | 102.6 | 90.01% | 103.57 | 89.17% | 102.79 | 89.84% | 97.09 | 0% | 98.37 | 0% | 101.42 | 0% | 122.29 | 0% | 96.5 | 0% | 103.35 | 89.36% | 105.97 | 0% | 112.67 | 0% | 106.37 | 0% | 101.45 | 0% | 101.48 | 91% | 101.1 | 0% | 103.09 | 89.58% | 102.34 | 0% | 101.53 | 0% | 93.01 | 0% | 118.39 | 0% | 103.49 | 89.24% | 119.18 | 0% | 87.9 | 0% | 102.42 | 90.17% | 105.79 | 0% | 103.65 | 89.1%
Instalações Hidráulicas - Reservação e Bombas de Recalque | 94783 | ADAPTADOR COM FLANGE E ANEL DE VEDAÇÃO, PVC, SOLDÁVEL, DN 20 MM X 1/2", INSTALADO EM RESERVAÇÃO PREDIAL DE ÁGUA - FORNECIMENTO E INSTALAÇÃO. AF_04/2024 | UN | 20.34 | 0% | 18.31 | 0% | 18.75 | 0% | 16.94 | 0% | 17.78 | 0% | 18.48 | 0% | 19.74 | 0% | 23.31 | 0% | 19.94 | 0% | 18.46 | 0% | 19.14 | 0% | 17.58 | 0% | 17.46 | 0% | 21.45 | 0% | 17.34 | 0% | 18.54 | 0% | 18.06 | 0% | 19.91 | 0% | 22.36 | 0% | 17.8 | 0% | 19.93 | 0% | 18.34 | 0% | 19.84 | 0% | 18.99 | 0% | 17.15 | 0% | 21.48 | 0% | 19.26 | 0%
Instalações Hidráulicas - Reservação e Bombas de Recalque | 94703 | ADAPTADOR COM FLANGE E ANEL DE VEDAÇÃO, PVC, SOLDÁVEL, DN 25 MM X 3/4", INSTALADO EM RESERVAÇÃO PREDIAL DE ÁGUA - FORNECIMENTO E INSTALAÇÃO. AF_04/2024 | UN | 21.77 | 0% | 19.56 | 0% | 20 | 0% | 18.14 | 0% | 18.93 | 0% | 19.75 | 0% | 21.09 | 0% | 24.96 | 0% | 21.36 | 0% | 19.72 | 0% | 20.46 | 0% | 18.84 | 0% | 18.7 | 0% | 22.98 | 0% | 18.55 | 0% | 19.8 | 0% | 19.33 | 0% | 21.21 | 0% | 23.82 | 0% | 19.04 | 0% | 21.28 | 0% | 19.57 | 0% | 21.26 | 0% | 20.28 | 0% | 18.36 | 0% | 22.82 | 0% | 20.57 | 0%
Instalações Hidráulicas - Reservação e Bombas de Recalque | 94704 | ADAPTADOR COM FLANGE E ANEL DE VEDAÇÃO, PVC, SOLDÁVEL, DN 32 MM X 1", INSTALADO EM RESERVAÇÃO PREDIAL DE ÁGUA - FORNECIMENTO E INSTALAÇÃO. AF_04/2024 | UN | 29.07 | 0% | 26.12 | 0% | 26.49 | 0% | 24.23 | 0% | 24.76 | 0% | 26.3 | 0% | 28.02 | 0% | 33.64 | 0% | 28.64 | 0% | 26.19 | 0% | 27.22 | 0% | 25.35 | 0% | 24.98 | 0% | 30.98 | 0% | 25.02 | 0% | 26.32 | 0% | 25.94 | 0% | 27.63 | 0% | 31.27 | 0% | 25.46 | 0% | 28.2 | 0% | 25.81 | 0% | 28.5 | 0% | 26.64 | 0% | 24.57 | 0% | 29.72 | 0% | 27.45 | 0%
Instalações Hidráulicas - Reservação e Bombas de Recalque | 94705 | ADAPTADOR COM FLANGE E ANEL DE VEDAÇÃO, PVC, SOLDÁVEL, DN 40 MM X 1 1/4", INSTALADO EM RESERVAÇÃO PREDIAL DE ÁGUA - FORNECIMENTO E INSTALAÇÃO. AF_04/2024 | UN | 39.73 | 0% | 35.71 | 0% | 35.94 | 0% | 33.1 | 0% | 33.25 | 0% | 35.85 | 0% | 38.12 | 0% | 46.32 | 0% | 39.27 | 0% | 35.67 | 0% | 37.07 | 0% | 34.86 | 0% | 34.15 | 0% | 42.69 | 0% | 34.47 | 0% | 35.82 | 0% | 35.57 | 0% | 36.97 | 0% | 42.14 | 0% | 34.84 | 0% | 38.27 | 0% | 34.94 | 0% | 39.07 | 0% | 35.86 | 0% | 33.63 | 0% | 39.79 | 0% | 37.49 | 0%
Instalações Hidráulicas - Reservação e Bombas de Recalque | 94706 | ADAPTADOR COM FLANGE E ANEL DE VEDAÇÃO, PVC, SOLDÁVEL, DN 50 MM X 1 1/2", INSTALADO EM RESERVAÇÃO PREDIAL DE ÁGUA - FORNECIMENTO E INSTALAÇÃO. AF_04/2024 | UN | 38.87 | 0% | 34.81 | 0% | 35.16 | 0% | 32.44 | 0% | 32.65 | 0% | 35.07 | 0% | 37.32 | 0% | 45.16 | 0% | 38.36 | 0% | 34.88 | 0% | 36.26 | 0% | 34.13 | 0% | 33.48 | 0% | 41.61 | 0% | 33.56 | 0% | 35.05 | 0% | 34.78 | 0% | 36.39 | 0% | 41.29 | 0% | 34.02 | 0% | 37.5 | 0% | 34.2 | 0% | 38.23 | 0% | 35.29 | 0% | 32.88 | 0% | 38.98 | 0% | 36.64 | 0%
Instalações Hidráulicas - Reservação e Bombas de Recalque | 94707 | ADAPTADOR COM FLANGE E ANEL DE VEDAÇÃO, PVC, SOLDÁVEL, DN 60 MM X 2", INSTALADO EM RESERVAÇÃO PREDIAL DE ÁGUA - FORNECIMENTO E INSTALAÇÃO. AF_04/2024 | UN | 61.37 | 0% | 55.03 | 0% | 55.12 | 0% | 51.19 | 0% | 50.52 | 0% | 55.24 | 0% | 58.63 | 0% | 71.96 | 0% | 60.83 | 0% | 54.85 | 0% | 57.05 | 0% | 54.22 | 0% | 52.83 | 0% | 66.35 | 0% | 53.52 | 0% | 55.1 | 0% | 55.11 | 0% | 56.06 | 0% | 64.18 | 0% | 53.8 | 0% | 58.75 | 0% | 53.44 | 0% | 60.56 | 0% | 54.75 | 0% | 52.01 | 0% | 60.15 | 0% | 57.82 | 0%
Instalações Hidráulicas - Reservação e Bombas de Recalque | 94715 | ADAPTADOR COM FLANGES LIVRES, PVC, SOLDÁVEL, DN 110 MM X 4", INSTALADO EM RESERVAÇÃO PREDIAL DE ÁGUA - FORNECIMENTO E INSTALAÇÃO. AF_04/2024 | UN | 317.74 | 0% | 286.19 | 0% | 283.47 | 0% | 264.75 | 0% | 255.3 | 0% | 285.48 | 0% | 301.64 | 0% | 377.35 | 0% | 316.98 | 0% | 282.94 | 0% | 294.58 | 0% | 282.32 | 0% | 272.78 | 0% | 348.32 | 0% | 281.44 | 0% | 283.93 | 0% | 286.58 | 0% | 281.33 | 0% | 326.63 | 0% | 279.57 | 0% | 301.47 | 0% | 273.73 | 0% | 314.48 | 0% | 277.06 | 0% | 270.08 | 0% | 303.63 | 0% | 299.53 | 0%
Instalações Hidráulicas - Reservação e Bombas de Recalque | 94713 | ADAPTADOR COM FLANGES LIVRES, PVC, SOLDÁVEL, DN 75 MM X 2 1/2", INSTALADO EM RESERVAÇÃO PREDIAL DE ÁGUA - FORNECIMENTO E INSTALAÇÃO. AF_04/2024 | UN | 254.58 | 0% | 229.52 | 0% | 227.4 | 0% | 212.07 | 0% | 204.9 | 0% | 228.84 | 0% | 241.8 | 0% | 302.37 | 0% | 254.02 | 0% | 226.9 | 0% | 236.19 | 0% | 225.95 | 0% | 218.4 | 0% | 279.11 | 0% | 225.59 | 0% | 227.65 | 0% | 229.53 | 0% | 225.77 | 0% | 262.21 | 0% | 224.08 | 0% | 241.72 | 0% | 219.66 | 0% | 251.83 | 0% | 222.13 | 0% | 216.43 | 0% | 244.03 | 0% | 240.12 | 0%
Instalações Hidráulicas - Reservação e Bombas de Recalque | 94714 | ADAPTADOR COM FLANGES LIVRES, PVC, SOLDÁVEL, DN 85 MM X 3", INSTALADO EM RESERVAÇÃO PREDIAL DE ÁGUA - FORNECIMENTO E INSTALAÇÃO. AF_04/2024 | UN | 357.33 | 0% | 322.27 | 0% | 318.69 | 0% | 297.62 | 0% | 286.28 | 0% | 321.05 | 0% | 338.98 | 0% | 425.26 | 0% | 356.87 | 0% | 318.2 | 0% | 331.29 | 0% | 317.55 | 0% | 306.49 | 0% | 392.59 | 0% | 317.34 | 0% | 319.19 | 0% | 322.42 | 0% | 315.11 | 0% | 366.79 | 0% | 314.65 | 0% | 338.69 | 0% | 307.61 | 0% | 353.71 | 0% | 310.58 | 0% | 303.9 | 0% | 340.73 | 0% | 336.97 | 0%
Instalações Hidráulicas - Reservação e Bombas de Recalque | 94670 | ADAPTADOR CURTO COM BOLSA E ROSCA PARA REGISTRO, PVC, SOLDÁVEL, DN 110 MM X 4", INSTALADO EM RESERVAÇÃO PREDIAL DE ÁGUA - FORNECIMENTO E INSTALAÇÃO. AF_04/2024 | UN | 74.63 | 0% | 66.34 | 0% | 67.62 | 0% | 62.5 | 0% | 63.98 | 0% | 67.43 | 0% | 72.11 | 0% | 85.52 | 0% | 73.05 | 0% | 67.17 | 0% | 69.69 | 0% | 65.49 | 0% | 64.65 | 0% | 78.66 | 0% | 63.21 | 0% | 67.53 | 0% | 66.64 | 0% | 71.85 | 0% | 80.17 | 0% | 64.96 | 0% | 72.51 | 0% | 66.06 | 0% | 73.37 | 0% | 69.28 | 0% | 62.92 | 0% | 76.03 | 0% | 70.27 | 0%
Instalações Hidráulicas - Reservação e Bombas de Recalque | 94656 | ADAPTADOR CURTO COM BOLSA E ROSCA PARA REGISTRO, PVC, SOLDÁVEL, DN 25 MM X 3/4", INSTALADO EM RESERVAÇÃO PREDIAL DE ÁGUA - FORNECIMENTO E INSTALAÇÃO. AF_04/2024 | UN | 3.82 | 0% | 3.32 | 0% | 3.5 | 0% | 3.23 | 0% | 3.53 | 0% | 3.47 | 0% | 3.77 | 0% | 4.18 | 0% | 3.64 | 0% | 3.48 | 0% | 3.6 | 0% | 3.32 | 0% | 3.35 | 0% | 3.81 | 0% | 3 | 0% | 3.5 | 0% | 3.37 | 0% | 4.06 | 0% | 4.32 | 0% | 3.26 | 0% | 3.81 | 0% | 3.47 | 0% | 3.73 | 0% | 3.84 | 0% | 3.18 | 0% | 4.16 | 0% | 3.59 | 0%
Instalações Hidráulicas - Reservação e Bombas de Recalque | 94658 | ADAPTADOR CURTO COM BOLSA E ROSCA PARA REGISTRO, PVC, SOLDÁVEL, DN 32 MM X 1", INSTALADO EM RESERVAÇÃO PREDIAL DE ÁGUA - FORNECIMENTO E INSTALAÇÃO. AF_04/2024 | UN | 5.72 | 0% | 4.99 | 0% | 5.23 | 0% | 4.83 | 0% | 5.19 | 0% | 5.19 | 0% | 5.62 | 0% | 6.31 | 0% | 5.48 | 0% | 5.19 | 0% | 5.37 | 0% | 4.99 | 0% | 5.03 | 0% | 5.77 | 0% | 4.58 | 0% | 5.21 | 0% | 5.07 | 0% | 5.95 | 0% | 6.36 | 0% | 4.92 | 0% | 5.68 | 0% | 5.15 | 0% | 5.59 | 0% | 5.65 | 0% | 4.78 | 0% | 6.11 | 0% | 5.38 | 0%
Instalações Hidráulicas - Reservação e Bombas de Recalque | 94660 | ADAPTADOR CURTO COM BOLSA E ROSCA PARA REGISTRO, PVC, SOLDÁVEL, DN 40 MM X 1 1/4", INSTALADO EM RESERVAÇÃO PREDIAL DE ÁGUA - FORNECIMENTO E INSTALAÇÃO. AF_04/2024 | UN | 9.04 | 0% | 7.95 | 0% | 8.23 | 0% | 7.62 | 0% | 8.04 | 0% | 8.18 | 0% | 8.84 | 0% | 10.13 | 0% | 8.72 | 0% | 8.2 | 0% | 8.48 | 0% | 7.91 | 0% | 7.91 | 0% | 9.26 | 0% | 7.4 | 0% | 8.24 | 0% | 8.03 | 0% | 9.16 | 0% | 9.94 | 0% | 7.81 | 0% | 8.89 | 0% | 8.11 | 0% | 8.89 | 0% | 8.73 | 0% | 7.58 | 0% | 9.51 | 0% | 8.5 | 0%
Instalações Hidráulicas - Reservação e Bombas de Recalque | 94662 | ADAPTADOR CURTO COM BOLSA E ROSCA PARA REGISTRO, PVC, SOLDÁVEL, DN 50 MM X 1 1/2", INSTALADO EM RESERVAÇÃO PREDIAL DE ÁGUA - FORNECIMENTO E INSTALAÇÃO. AF_04/2024 | UN | 11.92 | 0% | 10.43 | 0% | 10.84 | 0% | 10.05 | 0% | 10.67 | 0% | 10.8 | 0% | 11.65 | 0% | 13.26 | 0% | 11.46 | 0% | 10.78 | 0% | 11.15 | 0% | 10.41 | 0% | 10.43 | 0% | 12.15 | 0% | 9.68 | 0% | 10.86 | 0% | 10.57 | 0% | 12.15 | 0% | 13.14 | 0% | 10.25 | 0% | 11.76 | 0% | 10.7 | 0% | 11.7 | 0% | 11.59 | 0% | 9.98 | 0% | 12.58 | 0% | 11.18 | 0%
Instalações Hidráulicas - Reservação e Bombas de Recalque | 94664 | ADAPTADOR CURTO COM BOLSA E ROSCA PARA REGISTRO, PVC, SOLDÁVEL, DN 60 MM X 2", INSTALADO EM RESERVAÇÃO PREDIAL DE ÁGUA - FORNECIMENTO E INSTALAÇÃO. AF_04/2024 | UN | 21.72 | 0% | 19.17 | 0% | 19.67 | 0% | 18.25 | 0% | 18.83 | 0% | 19.62 | 0% | 21.07 | 0% | 24.66 | 0% | 21.14 | 0% | 19.59 | 0% | 20.28 | 0% | 19.09 | 0% | 18.91 | 0% | 22.63 | 0% | 18.11 | 0% | 19.68 | 0% | 19.37 | 0% | 21.3 | 0% | 23.48 | 0% | 18.82 | 0% | 21.19 | 0% | 19.28 | 0% | 21.37 | 0% | 20.48 | 0% | 18.28 | 0% | 22.3 | 0% | 20.43 | 0%
Instalações Hidráulicas - Reservação e Bombas de Recalque | 94666 | ADAPTADOR CURTO COM BOLSA E ROSCA PARA REGISTRO, PVC, SOLDÁVEL, DN 75 MM X 2 1/2", INSTALADO EM RESERVAÇÃO PREDIAL DE ÁGUA - FORNECIMENTO E INSTALAÇÃO. AF_04/2024 | UN | 35.33 | 0% | 31.25 | 0% | 31.93 | 0% | 29.63 | 0% | 30.39 | 0% | 31.9 | 0% | 34.19 | 0% | 40.29 | 0% | 34.47 | 0% | 31.79 | 0% | 32.93 | 0% | 31.04 | 0% | 30.7 | 0% | 37.03 | 0% | 29.68 | 0% | 31.95 | 0% | 31.54 | 0% | 34.24 | 0% | 37.95 | 0% | 30.65 | 0% | 34.36 | 0% | 31.25 | 0% | 34.76 | 0% | 33 | 0% | 29.74 | 0% | 35.97 | 0% | 33.22 | 0%
Instalações Hidráulicas - Reservação e Bombas de Recalque | 94668 | ADAPTADOR CURTO COM BOLSA E ROSCA PARA REGISTRO, PVC, SOLDÁVEL, DN 85 MM X 3", INSTALADO EM RESERVAÇÃO PREDIAL DE ÁGUA - FORNECIMENTO E INSTALAÇÃO. AF_04/2024 | UN | 46.95 | 0% | 41.6 | 0% | 42.42 | 0% | 39.37 | 0% | 40.21 | 0% | 42.37 | 0% | 45.37 | 0% | 53.7 | 0% | 45.89 | 0% | 42.22 | 0% | 43.78 | 0% | 41.29 | 0% | 40.78 | 0% | 49.37 | 0% | 39.61 | 0% | 42.44 | 0% | 41.95 | 0% | 45.23 | 0% | 50.31 | 0% | 40.8 | 0% | 45.58 | 0% | 41.46 | 0% | 46.22 | 0% | 43.68 | 0% | 39.55 | 0% | 47.61 | 0% | 44.16 | 0%
Instalações Hidráulicas - Reservação e Bombas de Recalque | 105215 | BUCHA DE REDUÇÃO CPVC, SOLDÁVEL, DN 28 X 22 MM, INSTALADO EM RESERVAÇÃO PREDIAL DE ÁGUA - FORNECIMENTO E INSTALAÇÃO. AF_04/2024 | UN | 10.52 | 0% | 8.77 | 48.35% | 9.22 | 45.99% | 9.35 | 45.35% | 9.13 | 0% | 9.12 | 0% | 9.79 | 0% | 10.97 | 0% | 9.27 | 0% | 9.23 | 45.94% | 9.53 | 0% | 10.09 | 0% | 9.9 | 0% | 9.54 | 0% | 8.35 | 50.78% | 9.31 | 0% | 9.47 | 44.77% | 10.24 | 0% | 10.04 | 0% | 8.53 | 0% | 10.59 | 0% | 9.12 | 46.49% | 10.83 | 0% | 9.5 | 0% | 8.98 | 47.22% | 9.71 | 0% | 9.45 | 44.87%
Instalações Hidráulicas - Reservação e Bombas de Recalque | 105216 | BUCHA DE REDUÇÃO CPVC, SOLDÁVEL, DN 35 X 28 MM, INSTALADO EM RESERVAÇÃO PREDIAL DE ÁGUA - FORNECIMENTO E INSTALAÇÃO. AF_04/2024 | UN | 39.45 | 0% | 34.75 | 83.28% | 35.34 | 81.89% | 35.51 | 81.5% | 33.48 | 0% | 33.94 | 0% | 35.3 | 0% | 41.97 | 0% | 33.56 | 0% | 35.36 | 81.84% | 36.31 | 0% | 38.94 | 0% | 36.98 | 0% | 35.12 | 0% | 34.21 | 84.6% | 34.83 | 0% | 35.67 | 81.13% | 35.75 | 0% | 35.19 | 0% | 32.01 | 0% | 40.59 | 0% | 35.22 | 82.17% | 41.19 | 0% | 31.33 | 0% | 35.04 | 82.59% | 35.98 | 0% | 35.63 | 81.22%
Instalações Hidráulicas - Reservação e Bombas de Recalque | 105217 | BUCHA DE REDUÇÃO CPVC, SOLDÁVEL, DN 42 X 22 MM, INSTALADO EM RESERVAÇÃO PREDIAL DE ÁGUA - FORNECIMENTO E INSTALAÇÃO. AF_04/2024 | UN | 44.44 | 0% | 39.28 | 84.75% | 39.88 | 83.48% | 40.03 | 83.16% | 37.7 | 0% | 38.23 | 0% | 39.69 | 0% | 47.33 | 0% | 37.75 | 0% | 39.89 | 83.45% | 40.95 | 0% | 43.9 | 0% | 41.64 | 0% | 39.54 | 0% | 38.72 | 85.98% | 39.24 | 0% | 40.18 | 82.85% | 40.15 | 0% | 39.56 | 0% | 36.07 | 0% | 45.78 | 0% | 39.76 | 83.73% | 46.41 | 0% | 35.07 | 0% | 39.55 | 84.17% | 40.57 | 0% | 40.16 | 82.89%
Instalações Hidráulicas - Reservação e Bombas de Recalque | 105214 | BUCHA DE REDUÇÃO CPVC, SOLDÁVEL, DN 54 X 28 MM, INSTALADO EM RESERVAÇÃO PREDIAL DE ÁGUA - FORNECIMENTO E INSTALAÇÃO. AF_04/2024 | UN | 46.46 | 0% | 40.8 | 80.44% | 41.63 | 78.84% | 41.73 | 78.65% | 39.57 | 0% | 40.03 | 0% | 41.71 | 0% | 49.38 | 0% | 39.65 | 0% | 41.61 | 78.88% | 42.75 | 0% | 45.68 | 0% | 43.51 | 0% | 41.44 | 0% | 40.06 | 81.93% | 41.06 | 0% | 41.95 | 78.24% | 42.41 | 0% | 41.8 | 0% | 37.74 | 0% | 47.75 | 0% | 41.45 | 79.18% | 48.39 | 0% | 37.31 | 0% | 41.15 | 79.76% | 42.61 | 0% | 41.97 | 78.2%
Instalações Hidráulicas - Reservação e Bombas de Recalque | 105218 | BUCHA DE REDUÇÃO CPVC, SOLDÁVEL, DN 54 X 35 MM, INSTALADO EM RESERVAÇÃO PREDIAL DE ÁGUA - FORNECIMENTO E INSTALAÇÃO. AF_04/2024 | UN | 77.06 | 0% | 68.44 | 87.32% | 69.33 | 86.2% | 69.45 | 86.05% | 65.29 | 0% | 66.28 | 0% | 68.62 | 0% | 82.22 | 0% | 65.27 | 0% | 69.32 | 86.21% | 71.13 | 0% | 76.25 | 0% | 72.15 | 0% | 68.45 | 0% | 67.63 | 88.36% | 68.06 | 0% | 69.68 | 85.76% | 69.25 | 0% | 68.29 | 0% | 62.59 | 0% | 79.55 | 0% | 69.15 | 86.42% | 80.57 | 0% | 60.13 | 0% | 68.82 | 86.84% | 70.4 | 0% | 69.7 | 85.74%
Instalações Hidráulicas - Reservação e Bombas de Recalque | 105213 | BUCHA DE REDUÇÃO EM COBRE, PONTA X BOLSA, 66 X 54 MM, INSTALADO EM RESERVAÇÃO PREDIAL DE ÁGUA - FORNECIMENTO E INSTALAÇÃO. AF_04/2024 | UN | 194.65 | 87.84% | 192.43 | 88.85% | 194.26 | 88.02% | 190.66 | 89.68% | 195.04 | 87.66% | 193 | 88.59% | 301.88 | 0% | 196.25 | 87.12% | 193.48 | 88.37% | 193.41 | 88.4% | 194.12 | 88.08% | 190.32 | 89.84% | 191.28 | 89.39% | 194.12 | 88.08% | 189.76 | 90.1% | 193.49 | 88.37% | 191.38 | 89.34% | 198.6 | 86.09% | 200.52 | 85.27% | 191.58 | 89.25% | 195.72 | 87.36% | 194.37 | 87.97% | 193.39 | 88.41% | 196.06 | 87.21% | 190.75 | 89.64% | 201.03 | 0% | 193.73 | 88.26%
Instalações Hidráulicas - Reservação e Bombas de Recalque | 105233 | BUCHA DE REDUÇÃO PVC, SOLDÁVEL, LONGA, DN 40 X 25 MM, INSTALADO EM RESERVAÇÃO PREDIAL DE ÁGUA - FORNECIMENTO E INSTALAÇÃO. AF_04/2024 | UN | 8.69 | 0% | 7.49 | 0% | 7.8 | 0% | 7.33 | 0% | 7.57 | 0% | 7.79 | 0% | 8.44 | 0% | 9.66 | 0% | 8.37 | 0% | 7.73 | 0% | 8.05 | 0% | 7.67 | 0% | 7.68 | 0% | 8.88 | 0% | 7.06 | 0% | 7.85 | 0% | 7.72 | 0% | 8.62 | 0% | 9.33 | 0% | 7.43 | 0% | 8.49 | 0% | 7.64 | 0% | 8.57 | 0% | 8.33 | 0% | 7.25 | 0% | 8.81 | 0% | 8.09 | 0%
Instalações Hidráulicas - Reservação e Bombas de Recalque | 105234 | BUCHA DE REDUÇÃO PVC, SOLDÁVEL, LONGA, DN 50 X 25 MM, INSTALADO EM RESERVAÇÃO PREDIAL DE ÁGUA - FORNECIMENTO E INSTALAÇÃO. AF_04/2024 | UN | 10.63 | 0% | 9.14 | 0% | 9.55 | 0% | 8.98 | 0% | 9.3 | 0% | 9.53 | 0% | 10.31 | 0% | 11.78 | 0% | 10.23 | 0% | 9.46 | 0% | 9.81 | 0% | 9.42 | 0% | 9.39 | 0% | 10.81 | 0% | 8.58 | 0% | 9.6 | 0% | 9.46 | 0% | 10.59 | 0% | 11.41 | 0% | 9.08 | 0% | 10.39 | 0% | 9.33 | 0% | 10.49 | 0% | 10.23 | 0% | 8.86 | 0% | 10.77 | 0% | 9.87 | 0%
Instalações Hidráulicas - Reservação e Bombas de Recalque | 105228 | BUCHA DE REDUÇÃO PVC, SOLDÁVEL, LONGA, DN 50 X 32 MM, INSTALADO EM RESERVAÇÃO PREDIAL DE ÁGUA - FORNECIMENTO E INSTALAÇÃO. AF_04/2024 | UN | 12.8 | 0% | 11.07 | 0% | 11.48 | 0% | 10.82 | 0% | 11.1 | 0% | 11.48 | 0% | 12.4 | 0% | 14.28 | 0% | 12.37 | 0% | 11.4 | 0% | 11.83 | 0% | 11.34 | 0% | 11.31 | 0% | 13.15 | 0% | 10.45 | 0% | 11.55 | 0% | 11.42 | 0% | 12.62 | 0% | 13.67 | 0% | 10.98 | 0% | 12.48 | 0% | 11.22 | 0% | 12.63 | 0% | 12.21 | 0% | 10.71 | 0% | 12.89 | 0% | 11.91 | 0%
Instalações Hidráulicas - Reservação e Bombas de Recalque | 105138 | BUCHA DE REDUÇÃO PVC, SOLDÁVEL, LONGA, DN 60 X 25 MM, INSTALADO EM RESERVAÇÃO PREDIAL DE ÁGUA - FORNECIMENTO E INSTALAÇÃO. AF_04/2024 | UN | 18.63 | 0% | 16.27 | 0% | 16.69 | 0% | 15.69 | 0% | 15.84 | 0% | 16.71 | 0% | 17.95 | 0% | 21.12 | 0% | 18.14 | 0% | 16.59 | 0% | 17.22 | 0% | 16.52 | 0% | 16.34 | 0% | 19.45 | 0% | 15.53 | 0% | 16.74 | 0% | 16.65 | 0% | 17.87 | 0% | 19.69 | 0% | 16.08 | 0% | 18.05 | 0% | 16.26 | 0% | 18.41 | 0% | 17.36 | 0% | 15.64 | 0% | 18.5 | 0% | 17.38 | 0%
Instalações Hidráulicas - Reservação e Bombas de Recalque | 105139 | BUCHA DE REDUÇÃO PVC, SOLDÁVEL, LONGA, DN 60 X 32 MM, INSTALADO EM RESERVAÇÃO PREDIAL DE ÁGUA - FORNECIMENTO E INSTALAÇÃO. AF_04/2024 | UN | 21.91 | 0% | 19.18 | 0% | 19.6 | 0% | 18.4 | 0% | 18.52 | 0% | 19.65 | 0% | 21.06 | 0% | 24.97 | 0% | 21.37 | 0% | 19.49 | 0% | 20.25 | 0% | 19.44 | 0% | 19.16 | 0% | 22.97 | 0% | 18.37 | 0% | 19.69 | 0% | 19.61 | 0% | 20.83 | 0% | 23.08 | 0% | 18.93 | 0% | 21.16 | 0% | 19.06 | 0% | 21.65 | 0% | 20.29 | 0% | 18.41 | 0% | 21.66 | 0% | 20.46 | 0%
Instalações Hidráulicas - Reservação e Bombas de Recalque | 105140 | BUCHA DE REDUÇÃO PVC, SOLDÁVEL, LONGA, DN 60 X 50 MM, INSTALADO EM RESERVAÇÃO PREDIAL DE ÁGUA - FORNECIMENTO E INSTALAÇÃO. AF_04/2024 | UN | 28.15 | 0% | 24.68 | 0% | 25.17 | 0% | 23.66 | 0% | 23.76 | 0% | 25.26 | 0% | 27.06 | 0% | 32.12 | 0% | 27.5 | 0% | 25.05 | 0% | 26.04 | 0% | 24.99 | 0% | 24.62 | 0% | 29.56 | 0% | 23.65 | 0% | 25.29 | 0% | 25.22 | 0% | 26.72 | 0% | 29.63 | 0% | 24.35 | 0% | 27.18 | 0% | 24.5 | 0% | 27.84 | 0% | 26.03 | 0% | 23.67 | 0% | 27.77 | 0% | 26.3 | 0%
Instalações Hidráulicas - Reservação e Bombas de Recalque | 105141 | BUCHA DE REDUÇÃO PVC, SOLDÁVEL, LONGA, DN 75 X 50 MM, INSTALADO EM RESERVAÇÃO PREDIAL DE ÁGUA - FORNECIMENTO E INSTALAÇÃO. AF_04/2024 | UN | 33.5 | 0% | 29.31 | 0% | 29.99 | 0% | 28.19 | 0% | 28.4 | 0% | 30.06 | 0% | 32.24 | 0% | 38.09 | 0% | 32.67 | 0% | 29.82 | 0% | 30.99 | 0% | 29.75 | 0% | 29.37 | 0% | 35.06 | 0% | 28.02 | 0% | 30.13 | 0% | 30 | 0% | 32 | 0% | 35.34 | 0% | 28.95 | 0% | 32.4 | 0% | 29.19 | 0% | 33.14 | 0% | 31.14 | 0% | 28.16 | 0% | 33.16 | 0% | 31.29 | 0%
Instalações Hidráulicas - Reservação e Bombas de Recalque | 105172 | BUCHA DE REDUÇÃO, EM FERRO GALVANIZADO, CONEXÃO ROSQUEADA, DN 80 MM X 50 MM (3" X 2"), INSTALADO EM RESERVAÇÃO PREDIAL DE ÁGUA - FORNECIMENTO E INSTALAÇÃO. AF_04/2024 | UN | 86.41 | 0% | 88.35 | 77.74% | 89.82 | 76.46% | 98.12 | 0% | 83.97 | 0% | 88.94 | 77.22% | 90.82 | 75.62% | 91.96 | 74.68% | 89.25 | 76.95% | 89.31 | 76.9% | 87.1 | 0% | 86.78 | 0% | 72.11 | 0% | 90.35 | 0% | 85.81 | 80.04% | 89.39 | 76.83% | 75.3 | 0% | 94.06 | 73.02% | 95.7 | 71.77% | 87.54 | 78.46% | 74.73 | 0% | 90.02 | 76.29% | 85.08 | 0% | 91.71 | 74.89% | 86.87 | 79.06% | 95.97 | 0% | 84.66 | 0%
Instalações Hidráulicas - Reservação e Bombas de Recalque | 105169 | BUCHA DE REDUÇÃO, EM FERRO GALVANIZADO, CONEXÃO ROSQUEADA, DN 80 MM X 65 MM (3" X 2 1/2"), INSTALADO EM RESERVAÇÃO PREDIAL DE ÁGUA - FORNECIMENTO E INSTALAÇÃO. AF_04/2024 | UN | 86.47 | 0% | 88.19 | 76.09% | 89.76 | 74.75% | 97.59 | 0% | 84.12 | 0% | 88.82 | 75.55% | 90.83 | 73.87% | 92.05 | 72.9% | 89.15 | 75.27% | 89.22 | 75.21% | 87.11 | 0% | 86.5 | 0% | 72.21 | 0% | 90.28 | 0% | 85.45 | 78.53% | 89.29 | 75.15% | 75.35 | 0% | 94.31 | 71.15% | 96.08 | 69.84% | 87.33 | 76.83% | 75.16 | 0% | 89.98 | 74.57% | 85.09 | 0% | 91.79 | 73.1% | 86.6 | 77.48% | 96.35 | 0% | 84.68 | 0%
Instalações Hidráulicas - Reservação e Bombas de Recalque | 105230 | BUCHA DE REDUÇÃO, PPR, DN 25 X 20 MM, INSTALADO EM RESERVAÇÃO PREDIAL DE ÁGUA - FORNECIMENTO E INSTALAÇÃO. AF_04/2024 | UN | 8.28 | 51.69% | 7.91 | 54.11% | 8.21 | 52.13% | 7.61 | 56.24% | 8.36 | 51.2% | 8 | 53.5% | 9.17 | 0% | 8.55 | 50.06% | 8.09 | 52.9% | 8.06 | 53.1% | 8.18 | 52.32% | 7.53 | 56.84% | 7.71 | 55.51% | 8.19 | 52.26% | 7.45 | 57.45% | 8.09 | 52.9% | 7.73 | 55.37% | 9.93 | 0% | 9.28 | 46.12% | 7.76 | 55.15% | 8.48 | 50.47% | 8.24 | 51.94% | 7.95 | 0% | 8.48 | 0% | 7.62 | 56.17% | 9.35 | 0% | 8.12 | 52.71%
Instalações Hidráulicas - Reservação e Bombas de Recalque | 105231 | BUCHA DE REDUÇÃO, PPR, DN 32 X 25 MM, INSTALADO EM RESERVAÇÃO PREDIAL DE ÁGUA - FORNECIMENTO E INSTALAÇÃO. AF_04/2024 | UN | 9.72 | 53.4% | 9.29 | 55.87% | 9.65 | 53.78% | 8.96 | 57.92% | 9.79 | 53.01% | 9.41 | 55.15% | 10.79 | 0% | 10.01 | 51.85% | 9.49 | 54.69% | 9.47 | 54.8% | 9.6 | 54.06% | 8.86 | 58.58% | 9.06 | 57.28% | 9.62 | 53.95% | 8.77 | 59.18% | 9.5 | 54.63% | 9.09 | 57.1% | 11.67 | 0% | 10.85 | 47.83% | 9.13 | 56.85% | 9.93 | 52.27% | 9.66 | 53.73% | 9.35 | 0% | 9.94 | 0% | 8.97 | 57.86% | 10.92 | 0% | 9.53 | 54.46%
Instalações Hidráulicas - Reservação e Bombas de Recalque | 105232 | BUCHA DE REDUÇÃO, PPR, DN 40 X 25 MM, INSTALADO EM RESERVAÇÃO PREDIAL DE ÁGUA - FORNECIMENTO E INSTALAÇÃO. AF_04/2024 | UN | 18.52 | 72.95% | 18.05 | 74.85% | 18.44 | 73.26% | 17.68 | 76.41% | 18.6 | 72.63% | 18.16 | 74.39% | 21.21 | 0% | 18.85 | 71.67% | 18.27 | 73.95% | 18.25 | 74.03% | 18.39 | 73.46% | 17.58 | 76.85% | 17.79 | 75.94% | 18.4 | 73.42% | 17.47 | 77.33% | 18.27 | 73.95% | 17.82 | 75.81% | 22.47 | 0% | 19.75 | 68.41% | 17.86 | 75.64% | 18.76 | 72.01% | 18.47 | 73.15% | 17.94 | 0% | 18.71 | 0% | 17.68 | 76.41% | 19.85 | 0% | 18.31 | 73.78%
Instalações Hidráulicas - Reservação e Bombas de Recalque | 105229 | BUCHA DE REDUÇÃO, PPR, DN 50 X 25 MM, INSTALADO EM RESERVAÇÃO PREDIAL DE ÁGUA - FORNECIMENTO E INSTALAÇÃO. AF_04/2024 | UN | 29.33 | 80.36% | 28.8 | 81.84% | 29.24 | 80.64% | 28.36 | 83.11% | 29.43 | 80.09% | 28.93 | 81.47% | 33.99 | 0% | 29.71 | 79.37% | 29.04 | 81.2% | 29.01 | 81.28% | 29.18 | 80.77% | 28.25 | 83.43% | 28.5 | 82.7% | 29.2 | 80.72% | 28.13 | 83.79% | 29.05 | 81.14% | 28.54 | 82.59% | 35.76 | 0% | 30.76 | 76.63% | 28.58 | 82.47% | 29.61 | 79.6% | 29.27 | 80.53% | 28.5 | 0% | 29.51 | 0% | 28.37 | 83.08% | 30.86 | 0% | 29.09 | 81.02%
Instalações Hidráulicas - Reservação e Bombas de Recalque | 105146 | BUCHA DE REDUÇÃO, PPR, DN 50 X 32 MM, INSTALADO EM RESERVAÇÃO PREDIAL DE ÁGUA - FORNECIMENTO E INSTALAÇÃO. AF_04/2024 | UN | 23.7 | 74.3% | 23.13 | 76.13% | 23.61 | 74.63% | 22.68 | 77.65% | 23.81 | 73.96% | 23.28 | 75.64% | 27.21 | 0% | 24.1 | 73.11% | 23.4 | 75.3% | 23.38 | 75.36% | 23.55 | 74.78% | 22.56 | 78.06% | 22.82 | 77.17% | 23.57 | 74.71% | 22.43 | 78.51% | 23.41 | 75.22% | 22.85 | 77.07% | 28.8 | 0% | 25.21 | 69.85% | 22.91 | 76.87% | 24.01 | 73.34% | 23.65 | 74.46% | 22.98 | 0% | 23.94 | 0% | 22.69 | 77.61% | 25.32 | 0% | 23.45 | 75.1%
Instalações Hidráulicas - Reservação e Bombas de Recalque | 94613 | CONECTOR EM BRONZE/LATÃO, DN 104 MM X 4", SEM ANEL DE SOLDA, BOLSA X ROSCA, INSTALADO EM RESERVAÇÃO PREDIAL DE ÁGUA - FORNECIMENTO E INSTALAÇÃO. AF_04/2024 | UN | 0 |  | 0 |  | 0 |  | 0 |  | 0 |  | 0 |  | 0 |  | 0 |  | 0 |  | 0 |  | 0 |  | 0 |  | 0 |  | 0 |  | 0 |  | 0 |  | 0 |  | 0 |  | 0 |  | 0 |  | 0 |  | 0 |  | 0 |  | 0 |  | 0 |  | 0 |  | 0
Instalações Hidráulicas - Reservação e Bombas de Recalque | 94607 | CONECTOR EM BRONZE/LATÃO, DN 54 MM X 2", SEM ANEL DE SOLDA, BOLSA X ROSCA, INSTALADO EM RESERVAÇÃO PREDIAL DE ÁGUA - FORNECIMENTO E INSTALAÇÃO. AF_04/2024 | UN | 0 |  | 0 |  | 0 |  | 0 |  | 0 |  | 0 |  | 0 |  | 0 |  | 0 |  | 0 |  | 0 |  | 0 |  | 0 |  | 0 |  | 0 |  | 0 |  | 0 |  | 0 |  | 0 |  | 0 |  | 0 |  | 0 |  | 0 |  | 0 |  | 0 |  | 0 |  | 0
Instalações Hidráulicas - Reservação e Bombas de Recalque | 94609 | CONECTOR EM BRONZE/LATÃO, DN 66 MM X 2 1/2", SEM ANEL DE SOLDA, BOLSA X ROSCA, INSTALADO EM RESERVAÇÃO PREDIAL DE ÁGUA - FORNECIMENTO E INSTALAÇÃO. AF_04/2024 | UN | 0 |  | 0 |  | 0 |  | 0 |  | 0 |  | 0 |  | 0 |  | 0 |  | 0 |  | 0 |  | 0 |  | 0 |  | 0 |  | 0 |  | 0 |  | 0 |  | 0 |  | 0 |  | 0 |  | 0 |  | 0 |  | 0 |  | 0 |  | 0 |  | 0 |  | 0 |  | 0
Instalações Hidráulicas - Reservação e Bombas de Recalque | 94611 | CONECTOR EM BRONZE/LATÃO, DN 79 MM X 3", SEM ANEL DE SOLDA, BOLSA X ROSCA, INSTALADO EM RESERVAÇÃO PREDIAL DE ÁGUA - FORNECIMENTO E INSTALAÇÃO. AF_04/2024 | UN | 0 |  | 0 |  | 0 |  | 0 |  | 0 |  | 0 |  | 0 |  | 0 |  | 0 |  | 0 |  | 0 |  | 0 |  | 0 |  | 0 |  | 0 |  | 0 |  | 0 |  | 0 |  | 0 |  | 0 |  | 0 |  | 0 |  | 0 |  | 0 |  | 0 |  | 0 |  | 0
Instalações Hidráulicas - Reservação e Bombas de Recalque | 96738 | CONECTOR MACHO, PPR, 25 MM X 1/2'', INSTALADO EM RESERVAÇÃO PREDIAL DE ÁGUA - FORNECIMENTO E INSTALAÇÃO. AF_04/2024 | UN | 24.55 | 82.73% | 24.13 | 84.17% | 24.45 | 83.07% | 23.84 | 85.19% | 24.61 | 82.53% | 24.26 | 83.72% | 28.55 | 0% | 24.82 | 81.83% | 24.31 | 83.55% | 24.33 | 83.48% | 24.43 | 83.14% | 23.76 | 85.48% | 23.93 | 84.87% | 24.44 | 83.1% | 23.64 | 85.91% | 24.32 | 83.51% | 23.96 | 84.77% | 29.96 | 0% | 25.57 | 79.43% | 23.99 | 84.66% | 24.72 | 82.16% | 24.48 | 82.97% | 23.88 | 0% | 24.67 | 0% | 23.84 | 85.19% | 25.64 | 0% | 24.37 | 83.34%
Instalações Hidráulicas - Reservação e Bombas de Recalque | 96740 | CONECTOR MACHO, PPR, 32 MM X 3/4'', INSTALADO EM RESERVAÇÃO PREDIAL DE ÁGUA - FORNECIMENTO E INSTALAÇÃO. AF_04/2024 | UN | 33.95 | 85.57% | 33.49 | 86.74% | 33.84 | 85.85% | 33.15 | 87.63% | 34.03 | 85.37% | 33.62 | 86.41% | 39.69 | 0% | 34.29 | 84.72% | 33.69 | 86.23% | 33.71 | 86.18% | 33.83 | 85.87% | 33.06 | 87.87% | 33.25 | 87.37% | 33.83 | 85.87% | 32.9 | 88.3% | 33.71 | 86.18% | 33.29 | 87.26% | 41.54 | 0% | 35.15 | 82.65% | 33.31 | 87.21% | 34.16 | 85.04% | 33.88 | 85.74% | 33.07 | 0% | 34.07 | 0% | 33.15 | 87.63% | 35.22 | 0% | 33.76 | 86.05%
Instalações Hidráulicas - Reservação e Bombas de Recalque | 94738 | CONECTOR, CPVC, SOLDÁVEL, DN 114 MM X 4", INSTALADO EM RESERVAÇÃO PREDIAL DE ÁGUA - FORNECIMENTO E INSTALAÇÃO. AF_04/2024 | UN | 1837.21 | 0% | 1662.4 | 98.2% | 1665.17 | 98.04% | 1663.5 | 98.14% | 1544.47 | 0% | 1576.08 | 0% | 1613.92 | 0% | 1973.98 | 0% | 1537.35 | 0% | 1664.84 | 98.06% | 1705.71 | 0% | 1835.57 | 0% | 1718.41 | 0% | 1621.62 | 0% | 1659.16 | 98.39% | 1621.69 | 0% | 1664.35 | 98.09% | 1608.67 | 0% | 1589.3 | 0% | 1492.75 | 0% | 1910.39 | 0% | 1664.93 | 98.05% | 1930.89 | 0% | 1365.06 | 0% | 1662.2 | 98.22% | 1671.19 | 0% | 1665.73 | 98.01%
Instalações Hidráulicas - Reservação e Bombas de Recalque | 94724 | CONECTOR, CPVC, SOLDÁVEL, DN 22 MM X 3/4", INSTALADO EM RESERVAÇÃO PREDIAL DE ÁGUA - FORNECIMENTO E INSTALAÇÃO. AF_04/2024 | UN | 29.05 | 0% | 25.99 | 88.88% | 26.24 | 88.03% | 26.2 | 88.17% | 24.68 | 0% | 25.03 | 0% | 25.85 | 0% | 31.09 | 0% | 24.57 | 0% | 26.27 | 87.93% | 26.91 | 0% | 28.73 | 0% | 27.13 | 0% | 25.81 | 0% | 25.67 | 89.99% | 25.7 | 0% | 26.27 | 87.93% | 26.09 | 0% | 25.8 | 0% | 23.63 | 0% | 30.07 | 0% | 26.22 | 88.1% | 30.37 | 0% | 22.52 | 0% | 26.02 | 88.78% | 26.75 | 0% | 26.36 | 87.63%
Instalações Hidráulicas - Reservação e Bombas de Recalque | 94726 | CONECTOR, CPVC, SOLDÁVEL, DN 28 MM X 1", INSTALADO EM RESERVAÇÃO PREDIAL DE ÁGUA - FORNECIMENTO E INSTALAÇÃO. AF_04/2024 | UN | 37.43 | 0% | 33.48 | 88.89% | 33.79 | 88.07% | 33.75 | 88.18% | 31.78 | 0% | 32.25 | 0% | 33.31 | 0% | 40.06 | 0% | 31.67 | 0% | 33.83 | 87.97% | 34.69 | 0% | 37.04 | 0% | 34.98 | 0% | 33.27 | 0% | 33.08 | 89.96% | 33.12 | 0% | 33.85 | 87.92% | 33.62 | 0% | 33.23 | 0% | 30.45 | 0% | 38.75 | 0% | 33.78 | 88.1% | 39.14 | 0% | 29.01 | 0% | 33.54 | 88.73% | 34.44 | 0% | 33.96 | 87.63%
Instalações Hidráulicas - Reservação e Bombas de Recalque | 94728 | CONECTOR, CPVC, SOLDÁVEL, DN 35 MM X 1 1/4", INSTALADO EM RESERVAÇÃO PREDIAL DE ÁGUA - FORNECIMENTO E INSTALAÇÃO. AF_04/2024 | UN | 58.43 | 0% | 52.38 | 90.91% | 52.81 | 90.17% | 52.72 | 90.33% | 49.51 | 0% | 50.3 | 0% | 51.84 | 0% | 62.59 | 0% | 49.31 | 0% | 52.84 | 90.12% | 54.16 | 0% | 57.93 | 0% | 54.6 | 0% | 51.85 | 0% | 51.88 | 91.79% | 51.67 | 0% | 52.85 | 90.1% | 52.19 | 0% | 51.59 | 0% | 47.53 | 0% | 60.53 | 0% | 52.77 | 90.24% | 61.18 | 0% | 44.89 | 0% | 52.44 | 90.81% | 53.64 | 0% | 52.99 | 89.87%
Instalações Hidráulicas - Reservação e Bombas de Recalque | 94730 | CONECTOR, CPVC, SOLDÁVEL, DN 42 MM X 1 1/2", INSTALADO EM RESERVAÇÃO PREDIAL DE ÁGUA - FORNECIMENTO E INSTALAÇÃO. AF_04/2024 | UN | 71.65 | 0% | 64.25 | 90.74% | 64.78 | 90% | 64.65 | 90.18% | 60.75 | 0% | 61.68 | 0% | 63.6 | 0% | 76.74 | 0% | 60.48 | 0% | 64.8 | 89.97% | 66.41 | 0% | 71 | 0% | 66.93 | 0% | 63.6 | 0% | 63.62 | 91.64% | 63.38 | 0% | 64.79 | 89.98% | 64.03 | 0% | 63.31 | 0% | 58.28 | 0% | 74.24 | 0% | 64.73 | 90.07% | 74.98 | 0% | 55.07 | 0% | 64.3 | 90.67% | 65.85 | 0% | 64.99 | 89.71%
Instalações Hidráulicas - Reservação e Bombas de Recalque | 94732 | CONECTOR, CPVC, SOLDÁVEL, DN 54 MM X 2", INSTALADO EM RESERVAÇÃO PREDIAL DE ÁGUA - FORNECIMENTO E INSTALAÇÃO. AF_04/2024 | UN | 114.9 | 0% | 103.29 | 92% | 104.02 | 91.36% | 103.7 | 91.64% | 97.34 | 0% | 98.88 | 0% | 101.82 | 0% | 123.16 | 0% | 96.87 | 0% | 104.02 | 91.36% | 106.6 | 0% | 113.96 | 0% | 107.3 | 0% | 101.9 | 0% | 102.38 | 92.82% | 101.63 | 0% | 103.93 | 91.44% | 102.38 | 0% | 101.29 | 0% | 93.49 | 0% | 119.17 | 0% | 103.98 | 91.39% | 120.28 | 0% | 87.8 | 0% | 103.29 | 92% | 105.61 | 0% | 104.26 | 91.15%
Instalações Hidráulicas - Reservação e Bombas de Recalque | 94734 | CONECTOR, CPVC, SOLDÁVEL, DN 73 MM X 2 1/2", INSTALADO EM RESERVAÇÃO PREDIAL DE ÁGUA - FORNECIMENTO E INSTALAÇÃO. AF_04/2024 | UN | 419.39 | 0% | 379.1 | 96.71% | 380.19 | 96.44% | 379.38 | 96.64% | 353.39 | 0% | 360.13 | 0% | 369.24 | 0% | 450.44 | 0% | 351.59 | 0% | 380.08 | 96.46% | 389.43 | 0% | 418.13 | 0% | 392 | 0% | 370.67 | 0% | 377.69 | 97.07% | 370.47 | 0% | 379.74 | 96.55% | 368.91 | 0% | 364.74 | 0% | 340.96 | 0% | 435.93 | 0% | 380.15 | 96.45% | 440.29 | 0% | 313.71 | 0% | 378.89 | 96.77% | 382.9 | 0% | 380.42 | 96.38%
Instalações Hidráulicas - Reservação e Bombas de Recalque | 94736 | CONECTOR, CPVC, SOLDÁVEL, DN 89 MM X 3", INSTALADO EM RESERVAÇÃO PREDIAL DE ÁGUA - FORNECIMENTO E INSTALAÇÃO. AF_04/2024 | UN | 609.81 | 0% | 551.02 | 96.63% | 552.7 | 96.34% | 551.63 | 96.52% | 513.76 | 0% | 523.59 | 0% | 536.91 | 0% | 654.84 | 0% | 511.27 | 0% | 552.53 | 96.37% | 566.13 | 0% | 607.99 | 0% | 570.05 | 0% | 538.94 | 0% | 548.97 | 96.99% | 538.61 | 0% | 552.17 | 96.43% | 536.42 | 0% | 530.28 | 0% | 495.71 | 0% | 633.75 | 0% | 552.58 | 96.36% | 640.18 | 0% | 456.32 | 0% | 550.84 | 96.66% | 556.51 | 0% | 553.06 | 96.27%
Instalações Hidráulicas - Reservação e Bombas de Recalque | 94483 | CONJUNTO HIDRÁULICO EM AÇO ROSCÁVEL PARA INSTALAÇÃO DE BOMBA, DN SUCÇÃO 32 MM (1 1/4") E DN RECALQUE 25 MM (1"), PARA EDIFICAÇÃO COM 4 PAVIMENTOS - FORNECIMENTO E INSTALAÇÃO. AF_04/2024 | UN | 1225.12 | 2.32% | 1314.36 | 55.25% | 1303.59 | 55.71% | 1345.62 | 28.83% | 1307.24 | 0% | 1321.33 | 54.96% | 1361.75 | 53.33% | 1316.15 | 25.7% | 1254.5 | 29.23% | 1283.33 | 56.59% | 1372.58 | 0% | 1227.65 | 31.6% | 1194.8 | 32.47% | 1279.89 | 2.22% | 1256.76 | 57.79% | 1357.42 | 24.92% | 1240.28 | 31.28% | 1456.55 | 49.86% | 1437.54 | 50.52% | 1280.18 | 54.51% | 1270.06 | 28.31% | 1337.38 | 54.3% | 1339.14 | 0% | 1384.69 | 50.4% | 1258.23 | 57.72% | 1454.13 | 0% | 1329.82 | 27.03%
Instalações Hidráulicas - Reservação e Bombas de Recalque | 94482 | CONJUNTO HIDRÁULICO EM AÇO ROSCÁVEL PARA INSTALAÇÃO DE BOMBA, DN SUCÇÃO 40 MM (1 1/2") E DN RECALQUE 32 MM (1 1/4"), PARA EDIFICAÇÃO COM 8 PAVIMENTOS - FORNECIMENTO E INSTALAÇÃO. AF_04/2024 | UN | 1452.37 | 2.43% | 1576.11 | 58.66% | 1552.07 | 59.57% | 1628.24 | 29% | 1552.99 | 0% | 1581.95 | 58.45% | 1623.94 | 56.93% | 1567.32 | 28.86% | 1497.84 | 32.55% | 1530.29 | 60.42% | 1646.07 | 0% | 1475.01 | 32.02% | 1424.22 | 33.16% | 1524.32 | 2.31% | 1515.54 | 61.01% | 1625.59 | 27.82% | 1483.31 | 31.84% | 1727.98 | 53.51% | 1692.9 | 54.62% | 1536.27 | 57.89% | 1497.58 | 29.18% | 1595.51 | 57.95% | 1602.75 | 0% | 1648.31 | 53.95% | 1512 | 61.15% | 1712.1 | 0% | 1588.35 | 27.51%
Instalações Hidráulicas - Reservação e Bombas de Recalque | 94481 | CONJUNTO HIDRÁULICO EM AÇO ROSCÁVEL PARA INSTALAÇÃO DE BOMBA, DN SUCÇÃO 50 MM (2") E DN RECALQUE 40 MM (1 1/2"), PARA EDIFICAÇÃO COM 12 PAVIMENTOS - FORNECIMENTO E INSTALAÇÃO. AF_04/2024 | UN | 1839.31 | 2.55% | 2020.4 | 63.48% | 1976.92 | 64.88% | 2109.64 | 29.62% | 1968.3 | 0% | 2024.49 | 63.35% | 2068.28 | 62.01% | 1986.76 | 33.11% | 1910.45 | 36.89% | 1953.11 | 65.67% | 2102.1 | 0% | 1899.21 | 32.9% | 1813.09 | 34.46% | 1941.65 | 2.42% | 1956.12 | 65.57% | 2079.69 | 31.63% | 1893.53 | 33% | 2184.8 | 58.7% | 2126.3 | 60.32% | 1972.44 | 62.64% | 1882.42 | 30.7% | 2034.16 | 63.05% | 2046.82 | 0% | 2094.39 | 59% | 1945.16 | 65.94% | 2149.13 | 0% | 2025.09 | 28.54%
Instalações Hidráulicas - Reservação e Bombas de Recalque | 94480 | CONJUNTO HIDRÁULICO EM AÇO ROSCÁVEL PARA INSTALAÇÃO DE BOMBA, DN SUCÇÃO 65 MM (2½") E DN RECALQUE 50 MM (2"), PARA EDIFICAÇÃO COM 18 PAVIMENTOS - FORNECIMENTO E INSTALAÇÃO. AF_04/2024 | UN | 2568.02 | 2.39% | 2887.28 | 66.64% | 2779.26 | 69.23% | 3051.66 | 29.24% | 2772.8 | 0% | 2884.22 | 66.71% | 2929.36 | 65.68% | 2820.23 | 36.59% | 2707.88 | 40.37% | 2749.8 | 69.97% | 3031.1 | 0% | 2705.77 | 32.97% | 2568.18 | 34.74% | 2731.12 | 2.25% | 2817.38 | 68.29% | 2971.01 | 34.73% | 2703.29 | 33% | 3077.28 | 62.52% | 2941.73 | 65.4% | 2817.62 | 66.1% | 2615.76 | 31.76% | 2879.26 | 66.82% | 2927.7 | 0% | 2959.79 | 62.93% | 2780.48 | 69.2% | 2975.41 | 0% | 2880.26 | 28.84%
Instalações Hidráulicas - Reservação e Bombas de Recalque | 94472 | COTOVELO 45 GRAUS, EM FERRO GALVANIZADO, CONEXÃO ROSQUEADA, DN 50 MM (2"), INSTALADO EM RESERVAÇÃO PREDIAL DE ÁGUA - FORNECIMENTO E INSTALAÇÃO. AF_04/2024 | UN | 78.28 | 0% | 78.9 | 68.94% | 80.85 | 67.27% | 85.9 | 0% | 76.51 | 0% | 79.61 | 68.32% | 81.92 | 66.39% | 83.35 | 65.25% | 80.06 | 67.94% | 80.06 | 67.94% | 78.59 | 0% | 76.74 | 0% | 65.52 | 0% | 81.16 | 0% | 75.76 | 71.79% | 80.17 | 67.84% | 68.11 | 0% | 86.02 | 63.23% | 88.12 | 61.72% | 77.91 | 69.81% | 69.46 | 0% | 81.04 | 67.12% | 76.69 | 0% | 83.07 | 65.47% | 77.01 | 70.63% | 88.52 | 0% | 76.49 | 0%
Instalações Hidráulicas - Reservação e Bombas de Recalque | 94474 | COTOVELO 45 GRAUS, EM FERRO GALVANIZADO, CONEXÃO ROSQUEADA, DN 65 MM (2 1/2"), INSTALADO EM RESERVAÇÃO PREDIAL DE ÁGUA - FORNECIMENTO E INSTALAÇÃO. AF_04/2024 | UN | 130.72 | 0% | 133.83 | 78.56% | 136.09 | 77.26% | 148.86 | 0% | 126.95 | 0% | 134.67 | 78.07% | 137.39 | 76.53% | 139.04 | 75.62% | 135.18 | 77.78% | 135.2 | 77.77% | 131.76 | 0% | 131.47 | 0% | 108.99 | 0% | 136.77 | 0% | 130.15 | 80.78% | 135.32 | 77.7% | 113.84 | 0% | 142.16 | 73.96% | 144.61 | 72.71% | 132.68 | 79.24% | 112.81 | 0% | 136.34 | 77.12% | 128.68 | 0% | 138.71 | 75.8% | 131.63 | 79.88% | 145.07 | 0% | 128.08 | 0%
Instalações Hidráulicas - Reservação e Bombas de Recalque | 94476 | COTOVELO 45 GRAUS, EM FERRO GALVANIZADO, CONEXÃO ROSQUEADA, DN 80 MM (3"), INSTALADO EM RESERVAÇÃO PREDIAL DE ÁGUA - FORNECIMENTO E INSTALAÇÃO. AF_04/2024 | UN | 182.21 | 0% | 187.56 | 81.95% | 190.23 | 80.8% | 210.2 | 0% | 176.51 | 0% | 188.55 | 81.52% | 191.76 | 80.16% | 193.72 | 79.35% | 189.16 | 81.26% | 189.18 | 81.25% | 183.91 | 0% | 184.9 | 0% | 151.69 | 0% | 191.25 | 0% | 183.23 | 83.89% | 189.33 | 81.19% | 158.73 | 0% | 197.4 | 77.87% | 200.28 | 76.75% | 186.21 | 82.55% | 155.63 | 0% | 190.53 | 80.67% | 179.62 | 0% | 193.33 | 79.51% | 184.97 | 83.1% | 200.84 | 0% | 178.68 | 0%
Instalações Hidráulicas - Reservação e Bombas de Recalque | 94471 | COTOVELO 90 GRAUS, EM FERRO GALVANIZADO, CONEXÃO ROSQUEADA, DN 50 MM (2"), INSTALADO EM RESERVAÇÃO PREDIAL DE ÁGUA - FORNECIMENTO E INSTALAÇÃO. AF_04/2024 | UN | 76.04 | 0% | 76.52 | 67.97% | 78.47 | 66.28% | 83.12 | 0% | 74.36 | 0% | 77.23 | 67.34% | 79.54 | 65.39% | 80.97 | 64.23% | 77.68 | 66.95% | 77.68 | 66.95% | 76.31 | 0% | 74.35 | 0% | 63.66 | 0% | 78.76 | 0% | 73.38 | 70.88% | 77.79 | 66.86% | 66.14 | 0% | 83.64 | 62.18% | 85.74 | 60.66% | 75.53 | 68.86% | 67.65 | 0% | 78.66 | 66.12% | 74.46 | 0% | 80.69 | 64.46% | 74.63 | 69.69% | 86.14 | 0% | 74.28 | 0%
Instalações Hidráulicas - Reservação e Bombas de Recalque | 94473 | COTOVELO 90 GRAUS, EM FERRO GALVANIZADO, CONEXÃO ROSQUEADA, DN 65 MM (2 1/2"), INSTALADO EM RESERVAÇÃO PREDIAL DE ÁGUA - FORNECIMENTO E INSTALAÇÃO. AF_04/2024 | UN | 120.84 | 0% | 123.34 | 76.74% | 125.6 | 75.36% | 136.65 | 0% | 117.5 | 0% | 124.18 | 76.22% | 126.9 | 74.59% | 128.55 | 73.63% | 124.69 | 75.91% | 124.71 | 75.9% | 121.71 | 0% | 120.95 | 0% | 100.83 | 0% | 126.22 | 0% | 119.66 | 79.1% | 124.83 | 75.82% | 105.21 | 0% | 131.67 | 71.88% | 134.12 | 70.57% | 122.19 | 77.46% | 104.84 | 0% | 125.85 | 75.21% | 118.85 | 0% | 128.22 | 73.82% | 121.14 | 78.13% | 134.58 | 0% | 118.34 | 0%
Instalações Hidráulicas - Reservação e Bombas de Recalque | 94475 | COTOVELO 90 GRAUS, EM FERRO GALVANIZADO, CONEXÃO ROSQUEADA, DN 80 MM (3"), INSTALADO EM RESERVAÇÃO PREDIAL DE ÁGUA - FORNECIMENTO E INSTALAÇÃO. AF_04/2024 | UN | 163.17 | 0% | 167.36 | 79.77% | 170.03 | 78.52% | 186.67 | 0% | 158.3 | 0% | 168.35 | 79.31% | 171.56 | 77.82% | 173.52 | 76.94% | 168.96 | 79.02% | 168.98 | 79.01% | 164.54 | 0% | 164.62 | 0% | 135.96 | 0% | 170.91 | 0% | 163.03 | 81.89% | 169.13 | 78.94% | 142.11 | 0% | 177.2 | 75.34% | 180.08 | 74.14% | 166.01 | 80.42% | 140.29 | 0% | 170.33 | 78.38% | 160.68 | 0% | 173.13 | 77.12% | 164.77 | 81.03% | 180.64 | 0% | 159.91 | 0%
Instalações Hidráulicas - Reservação e Bombas de Recalque | 105194 | COTOVELO 90 GRAUS, EM FERRO GALVANIZADO, MACHO/FÊMEA, CONEXÃO ROSQUEADA, DN 50 MM (2"), INSTALADO EM RESERVAÇÃO PREDIAL DE ÁGUA - FORNECIMENTO E INSTALAÇÃO. AF_04/2024 | UN | 84.44 | 0% | 85.44 | 71.31% | 87.39 | 69.72% | 93.51 | 0% | 82.4 | 0% | 86.15 | 70.73% | 88.46 | 68.88% | 89.89 | 67.78% | 86.6 | 70.36% | 86.6 | 70.36% | 84.86 | 0% | 83.3 | 0% | 70.6 | 0% | 87.74 | 0% | 82.3 | 74.03% | 86.71 | 70.27% | 73.48 | 0% | 92.56 | 65.83% | 94.66 | 64.37% | 84.45 | 72.15% | 74.42 | 0% | 87.58 | 69.57% | 82.82 | 0% | 89.61 | 67.99% | 83.55 | 72.93% | 95.06 | 0% | 82.57 | 0%
Instalações Hidráulicas - Reservação e Bombas de Recalque | 105195 | COTOVELO 90 GRAUS, EM FERRO GALVANIZADO, MACHO/FÊMEA, CONEXÃO ROSQUEADA, DN 80 MM (3"), INSTALADO EM RESERVAÇÃO PREDIAL DE ÁGUA - FORNECIMENTO E INSTALAÇÃO. AF_04/2024 | UN | 214.29 | 0% | 221.6 | 84.72% | 224.27 | 83.72% | 249.85 | 0% | 207.19 | 0% | 222.59 | 84.35% | 225.8 | 83.15% | 227.76 | 82.43% | 223.2 | 84.12% | 223.22 | 84.11% | 216.54 | 0% | 219.07 | 0% | 178.19 | 0% | 225.51 | 0% | 217.27 | 86.41% | 223.37 | 84.05% | 186.73 | 0% | 231.44 | 81.12% | 234.32 | 80.13% | 220.25 | 85.24% | 181.48 | 0% | 224.57 | 83.6% | 211.54 | 0% | 227.37 | 82.57% | 219.01 | 85.73% | 234.88 | 0% | 210.3 | 0%
Instalações Hidráulicas - Reservação e Bombas de Recalque | 105178 | COTOVELO DE REDUÇÃO, 90 GRAUS, EM FERRO GALVANIZADO, CONEXÃO ROSQUEADA, DN 65 MM X 50 MM (2 1/2" X 2"), INSTALADO EM RESERVAÇÃO PREDIAL DE ÁGUA - FORNECIMENTO E INSTALAÇÃO. AF_04/2024 | UN | 135.2 | 0% | 138.93 | 80.86% | 141.04 | 79.65% | 155.33 | 0% | 131.09 | 0% | 139.72 | 80.4% | 142.23 | 78.98% | 143.77 | 78.14% | 140.18 | 80.14% | 140.21 | 80.12% | 136.41 | 0% | 136.8 | 0% | 112.62 | 0% | 141.77 | 0% | 135.54 | 82.88% | 140.32 | 80.06% | 117.77 | 0% | 146.66 | 76.6% | 148.94 | 75.43% | 137.86 | 81.49% | 115.89 | 0% | 141.27 | 79.52% | 133.23 | 0% | 143.47 | 78.3% | 136.91 | 82.05% | 149.37 | 0% | 132.55 | 0%
Instalações Hidráulicas - Reservação e Bombas de Recalque | 94620 | COTOVELO EM COBRE, DN 104 MM, 90 GRAUS, SEM ANEL DE SOLDA, INSTALADO EM RESERVAÇÃO PREDIAL DE ÁGUA - FORNECIMENTO E INSTALAÇÃO. AF_04/2024 | UN | 895.07 | 95.43% | 891.23 | 95.84% | 894.42 | 95.5% | 888.18 | 96.17% | 895.76 | 95.36% | 892.21 | 95.74% | 1429.59 | 0% | 897.84 | 95.14% | 893.05 | 95.65% | 892.92 | 95.66% | 894.12 | 95.53% | 887.51 | 96.24% | 889.21 | 96.06% | 894.15 | 95.53% | 886.61 | 96.34% | 893.07 | 95.65% | 889.39 | 96.04% | 901.92 | 94.71% | 905.25 | 94.36% | 889.78 | 96% | 896.91 | 95.24% | 894.61 | 95.48% | 892.87 | 95.67% | 897.49 | 95.17% | 888.33 | 96.16% | 906.1 | 0% | 893.46 | 95.6%
Instalações Hidráulicas - Reservação e Bombas de Recalque | 94614 | COTOVELO EM COBRE, DN 54 MM, 90 GRAUS, SEM ANEL DE SOLDA, INSTALADO EM RESERVAÇÃO PREDIAL DE ÁGUA - FORNECIMENTO E INSTALAÇÃO. AF_04/2024 | UN | 144.16 | 75.96% | 140.9 | 77.72% | 143.6 | 76.26% | 138.32 | 79.17% | 144.75 | 75.65% | 141.74 | 77.26% | 213.17 | 0% | 146.5 | 74.75% | 142.45 | 76.88% | 142.34 | 76.94% | 143.35 | 76.39% | 137.75 | 79.5% | 139.19 | 78.68% | 143.38 | 76.38% | 136.99 | 79.94% | 142.47 | 76.87% | 139.35 | 78.59% | 149.97 | 73.02% | 152.79 | 71.67% | 139.68 | 78.4% | 145.72 | 75.15% | 143.78 | 76.16% | 142.3 | 76.96% | 146.22 | 74.89% | 138.45 | 79.1% | 153.52 | 0% | 142.8 | 76.69%
Instalações Hidráulicas - Reservação e Bombas de Recalque | 94616 | COTOVELO EM COBRE, DN 66 MM, 90 GRAUS, SEM ANEL DE SOLDA, INSTALADO EM RESERVAÇÃO PREDIAL DE ÁGUA - FORNECIMENTO E INSTALAÇÃO. AF_04/2024 | UN | 400.19 | 90.97% | 396.79 | 91.75% | 399.62 | 91.1% | 394.1 | 92.37% | 400.81 | 90.83% | 397.67 | 91.54% | 628.29 | 0% | 402.63 | 90.42% | 398.39 | 91.38% | 398.29 | 91.4% | 399.34 | 91.16% | 393.5 | 92.51% | 395.01 | 92.16% | 399.37 | 91.15% | 392.71 | 92.7% | 398.42 | 91.37% | 395.17 | 92.12% | 406.24 | 89.61% | 409.19 | 88.97% | 395.51 | 92.04% | 401.82 | 90.6% | 399.78 | 91.06% | 398.24 | 91.41% | 402.33 | 90.48% | 394.23 | 92.34% | 409.95 | 0% | 398.76 | 91.29%
Instalações Hidráulicas - Reservação e Bombas de Recalque | 94618 | COTOVELO EM COBRE, DN 79 MM, 90 GRAUS, SEM ANEL DE SOLDA, INSTALADO EM RESERVAÇÃO PREDIAL DE ÁGUA - FORNECIMENTO E INSTALAÇÃO. AF_04/2024 | UN | 389.15 | 90.29% | 385.6 | 91.12% | 388.54 | 90.43% | 382.78 | 91.79% | 389.79 | 90.14% | 386.51 | 90.91% | 609.37 | 0% | 391.7 | 89.7% | 387.27 | 90.73% | 387.15 | 90.76% | 388.25 | 90.5% | 382.16 | 91.94% | 383.73 | 91.57% | 388.29 | 90.49% | 381.33 | 92.14% | 387.29 | 90.73% | 383.89 | 91.53% | 395.46 | 88.85% | 398.54 | 88.16% | 384.25 | 91.44% | 390.84 | 89.9% | 388.71 | 90.39% | 387.1 | 90.77% | 391.38 | 89.78% | 382.92 | 91.76% | 399.33 | 0% | 387.64 | 90.64%
Instalações Hidráulicas - Reservação e Bombas de Recalque | 105193 | COTOVELO, 90 GRAUS, EM FERRO GALVANIZADO, MACHO/FÊMEA, CONEXÃO ROSQUEADA, DN 65 MM (2 1/2"), INSTALADO EM RESERVAÇÃO PREDIAL DE ÁGUA - FORNECIMENTO E INSTALAÇÃO. AF_04/2024 | UN | 147.97 | 0% | 152.13 | 81.14% | 154.39 | 79.95% | 170.18 | 0% | 143.44 | 0% | 152.97 | 80.7% | 155.69 | 79.29% | 157.34 | 78.45% | 153.48 | 80.43% | 153.5 | 80.42% | 149.31 | 0% | 149.84 | 0% | 123.24 | 0% | 155.2 | 0% | 148.45 | 83.15% | 153.62 | 80.35% | 128.9 | 0% | 160.46 | 76.93% | 162.91 | 75.77% | 150.98 | 81.76% | 126.7 | 0% | 154.64 | 79.82% | 145.84 | 0% | 157.01 | 78.62% | 149.93 | 82.33% | 163.37 | 0% | 145.08 | 0%
Instalações Hidráulicas - Reservação e Bombas de Recalque | 105197 | CURVA 45 GRAUS, EM FERRO GALVANIZADO, FÊMEA, CONEXÃO ROSQUEADA, DN 50 MM (2"), INSTALADO EM RESERVAÇÃO PREDIAL DE ÁGUA - FORNECIMENTO E INSTALAÇÃO. AF_04/2024 | UN | 157.54 | 0% | 163 | 84.96% | 164.95 | 83.96% | 183.86 | 0% | 152.3 | 0% | 163.71 | 84.59% | 166.02 | 83.42% | 167.45 | 82.71% | 164.16 | 84.36% | 164.16 | 84.36% | 159.22 | 0% | 161.16 | 0% | 130.99 | 0% | 165.82 | 0% | 159.86 | 86.63% | 164.27 | 84.31% | 137.29 | 0% | 170.12 | 81.41% | 172.22 | 80.41% | 162.01 | 85.48% | 133.32 | 0% | 165.14 | 83.86% | 155.55 | 0% | 167.17 | 82.84% | 161.11 | 85.96% | 172.62 | 0% | 154.62 | 0%
Instalações Hidráulicas - Reservação e Bombas de Recalque | 105196 | CURVA 45 GRAUS, EM FERRO GALVANIZADO, FÊMEA, CONEXÃO ROSQUEADA, DN 65 MM (2 1/2"), INSTALADO EM RESERVAÇÃO PREDIAL DE ÁGUA - FORNECIMENTO E INSTALAÇÃO. AF_04/2024 | UN | 228.26 | 0% | 237.33 | 87.91% | 239.59 | 87.08% | 269.42 | 0% | 220.22 | 0% | 238.17 | 87.6% | 240.89 | 86.61% | 242.54 | 86.02% | 238.68 | 87.41% | 238.7 | 87.41% | 230.99 | 0% | 235.37 | 0% | 189.57 | 0% | 240.97 | 0% | 233.65 | 89.3% | 238.82 | 87.36% | 198.98 | 0% | 245.66 | 84.93% | 248.11 | 84.09% | 236.18 | 88.34% | 191.4 | 0% | 239.84 | 86.99% | 225.72 | 0% | 242.21 | 86.14% | 235.13 | 88.73% | 248.57 | 0% | 224.23 | 0%
Instalações Hidráulicas - Reservação e Bombas de Recalque | 105198 | CURVA 45 GRAUS, EM FERRO GALVANIZADO, FÊMEA, CONEXÃO ROSQUEADA, DN 80 MM (3"), INSTALADO EM RESERVAÇÃO PREDIAL DE ÁGUA - FORNECIMENTO E INSTALAÇÃO. AF_04/2024 | UN | 323.31 | 0% | 337.28 | 89.96% | 339.95 | 89.26% | 384.61 | 0% | 311.44 | 0% | 338.27 | 89.7% | 341.48 | 88.86% | 343.44 | 88.35% | 338.88 | 89.54% | 338.9 | 89.53% | 327.45 | 0% | 335.19 | 0% | 268.25 | 0% | 341.97 | 0% | 332.95 | 91.13% | 339.05 | 89.49% | 281.89 | 0% | 347.12 | 87.41% | 350 | 86.69% | 335.93 | 90.33% | 269.32 | 0% | 340.25 | 89.18% | 320.01 | 0% | 343.05 | 88.45% | 334.69 | 90.66% | 350.56 | 0% | 317.77 | 0%
Instalações Hidráulicas - Reservação e Bombas de Recalque | 105200 | CURVA 45 GRAUS, EM FERRO GALVANIZADO, MACHO/FÊMEA, CONEXÃO ROSQUEADA, DN 50 MM (2"), INSTALADO EM RESERVAÇÃO PREDIAL DE ÁGUA - FORNECIMENTO E INSTALAÇÃO. AF_04/2024 | UN | 124.65 | 0% | 128.1 | 80.87% | 130.05 | 79.65% | 143.2 | 0% | 120.85 | 0% | 128.81 | 80.42% | 131.12 | 79% | 132.55 | 78.15% | 129.26 | 80.14% | 129.26 | 80.14% | 125.75 | 0% | 126.12 | 0% | 103.81 | 0% | 130.68 | 0% | 124.96 | 82.9% | 129.37 | 80.07% | 108.57 | 0% | 135.22 | 76.61% | 137.32 | 75.44% | 127.11 | 81.5% | 106.82 | 0% | 130.24 | 79.54% | 122.82 | 0% | 132.27 | 78.32% | 126.21 | 82.08% | 137.72 | 0% | 122.2 | 0%
Instalações Hidráulicas - Reservação e Bombas de Recalque | 105199 | CURVA 45 GRAUS, EM FERRO GALVANIZADO, MACHO/FÊMEA, CONEXÃO ROSQUEADA, DN 65 MM (2 1/2"), INSTALADO EM RESERVAÇÃO PREDIAL DE ÁGUA - FORNECIMENTO E INSTALAÇÃO. AF_04/2024 | UN | 207.64 | 0% | 215.45 | 86.68% | 217.71 | 85.78% | 243.94 | 0% | 200.5 | 0% | 216.29 | 86.35% | 219.01 | 85.27% | 220.66 | 84.64% | 216.8 | 86.14% | 216.82 | 86.14% | 210.02 | 0% | 213.4 | 0% | 172.53 | 0% | 218.94 | 0% | 211.77 | 88.19% | 216.94 | 86.09% | 180.98 | 0% | 223.78 | 83.46% | 226.23 | 82.55% | 214.3 | 87.15% | 174.78 | 0% | 217.96 | 85.69% | 205.21 | 0% | 220.33 | 84.76% | 213.25 | 87.58% | 226.69 | 0% | 203.91 | 0%
Instalações Hidráulicas - Reservação e Bombas de Recalque | 105201 | CURVA 45 GRAUS, EM FERRO GALVANIZADO, MACHO/FÊMEA, CONEXÃO ROSQUEADA, DN 80 MM (3"), INSTALADO EM RESERVAÇÃO PREDIAL DE ÁGUA - FORNECIMENTO E INSTALAÇÃO. AF_04/2024 | UN | 283.79 | 0% | 295.34 | 88.54% | 298.01 | 87.75% | 335.76 | 0% | 273.65 | 0% | 296.33 | 88.24% | 299.54 | 87.3% | 301.5 | 86.73% | 296.94 | 88.06% | 296.96 | 88.06% | 287.24 | 0% | 293.1 | 0% | 235.6 | 0% | 299.75 | 0% | 291.01 | 89.86% | 297.11 | 88.01% | 247.39 | 0% | 305.18 | 85.68% | 308.06 | 84.88% | 293.99 | 88.95% | 237.47 | 0% | 298.31 | 87.66% | 280.69 | 0% | 301.11 | 86.84% | 292.75 | 89.32% | 308.62 | 0% | 278.81 | 0%
Instalações Hidráulicas - Reservação e Bombas de Recalque | 94755 | CURVA 90 GRAUS, CPVC, SOLDÁVEL, DN 114 MM, INSTALADO EM RESERVAÇÃO PREDIAL DE ÁGUA - FORNECIMENTO E INSTALAÇÃO. AF_04/2024 | UN | 0 |  | 0 |  | 0 |  | 0 |  | 0 |  | 0 |  | 0 |  | 0 |  | 0 |  | 0 |  | 0 |  | 0 |  | 0 |  | 0 |  | 0 |  | 0 |  | 0 |  | 0 |  | 0 |  | 0 |  | 0 |  | 0 |  | 0 |  | 0 |  | 0 |  | 0 |  | 0
Instalações Hidráulicas - Reservação e Bombas de Recalque | 94741 | CURVA 90 GRAUS, CPVC, SOLDÁVEL, DN 22 MM, INSTALADO EM RESERVAÇÃO PREDIAL DE ÁGUA - FORNECIMENTO E INSTALAÇÃO. AF_04/2024 | UN | 14.3 | 0% | 12.28 | 60.91% | 12.76 | 58.62% | 12.72 | 58.81% | 12.44 | 0% | 12.42 | 0% | 13.15 | 0% | 15.07 | 0% | 12.47 | 0% | 12.73 | 58.76% | 13.1 | 0% | 13.75 | 0% | 13.34 | 0% | 12.93 | 0% | 11.82 | 63.28% | 12.7 | 0% | 12.85 | 58.21% | 13.68 | 0% | 13.54 | 0% | 11.65 | 0% | 14.57 | 0% | 12.68 | 58.99% | 14.73 | 0% | 12.37 | 0% | 12.41 | 60.27% | 13.48 | 0% | 12.92 | 57.89%
Instalações Hidráulicas - Reservação e Bombas de Recalque | 94743 | CURVA 90 GRAUS, CPVC, SOLDÁVEL, DN 28 MM, INSTALADO EM RESERVAÇÃO PREDIAL DE ÁGUA - FORNECIMENTO E INSTALAÇÃO. AF_04/2024 | UN | 23.36 | 0% | 20.27 | 69.36% | 20.9 | 67.27% | 20.85 | 67.43% | 20.14 | 0% | 20.23 | 0% | 21.27 | 0% | 24.71 | 0% | 20.18 | 0% | 20.86 | 67.4% | 21.45 | 0% | 22.65 | 0% | 21.82 | 0% | 20.99 | 0% | 19.67 | 71.48% | 20.71 | 0% | 21.03 | 66.86% | 21.91 | 0% | 21.67 | 0% | 19.02 | 0% | 23.9 | 0% | 20.78 | 67.66% | 24.16 | 0% | 19.59 | 0% | 20.45 | 68.75% | 21.79 | 0% | 21.12 | 66.57%
Instalações Hidráulicas - Reservação e Bombas de Recalque | 94745 | CURVA 90 GRAUS, CPVC, SOLDÁVEL, DN 35 MM, INSTALADO EM RESERVAÇÃO PREDIAL DE ÁGUA - FORNECIMENTO E INSTALAÇÃO. AF_04/2024 | UN | 0 |  | 0 |  | 0 |  | 0 |  | 0 |  | 0 |  | 0 |  | 0 |  | 0 |  | 0 |  | 0 |  | 0 |  | 0 |  | 0 |  | 0 |  | 0 |  | 0 |  | 0 |  | 0 |  | 0 |  | 0 |  | 0 |  | 0 |  | 0 |  | 0 |  | 0 |  | 0
Instalações Hidráulicas - Reservação e Bombas de Recalque | 94747 | CURVA 90 GRAUS, CPVC, SOLDÁVEL, DN 42 MM, INSTALADO EM RESERVAÇÃO PREDIAL DE ÁGUA - FORNECIMENTO E INSTALAÇÃO. AF_04/2024 | UN | 0 |  | 0 |  | 0 |  | 0 |  | 0 |  | 0 |  | 0 |  | 0 |  | 0 |  | 0 |  | 0 |  | 0 |  | 0 |  | 0 |  | 0 |  | 0 |  | 0 |  | 0 |  | 0 |  | 0 |  | 0 |  | 0 |  | 0 |  | 0 |  | 0 |  | 0 |  | 0
Instalações Hidráulicas - Reservação e Bombas de Recalque | 94749 | CURVA 90 GRAUS, CPVC, SOLDÁVEL, DN 54 MM, INSTALADO EM RESERVAÇÃO PREDIAL DE ÁGUA - FORNECIMENTO E INSTALAÇÃO. AF_04/2024 | UN | 0 |  | 0 |  | 0 |  | 0 |  | 0 |  | 0 |  | 0 |  | 0 |  | 0 |  | 0 |  | 0 |  | 0 |  | 0 |  | 0 |  | 0 |  | 0 |  | 0 |  | 0 |  | 0 |  | 0 |  | 0 |  | 0 |  | 0 |  | 0 |  | 0 |  | 0 |  | 0
Instalações Hidráulicas - Reservação e Bombas de Recalque | 94751 | CURVA 90 GRAUS, CPVC, SOLDÁVEL, DN 73 MM, INSTALADO EM RESERVAÇÃO PREDIAL DE ÁGUA - FORNECIMENTO E INSTALAÇÃO. AF_04/2024 | UN | 0 |  | 0 |  | 0 |  | 0 |  | 0 |  | 0 |  | 0 |  | 0 |  | 0 |  | 0 |  | 0 |  | 0 |  | 0 |  | 0 |  | 0 |  | 0 |  | 0 |  | 0 |  | 0 |  | 0 |  | 0 |  | 0 |  | 0 |  | 0 |  | 0 |  | 0 |  | 0
Instalações Hidráulicas - Reservação e Bombas de Recalque | 94753 | CURVA 90 GRAUS, CPVC, SOLDÁVEL, DN 89 MM, INSTALADO EM RESERVAÇÃO PREDIAL DE ÁGUA - FORNECIMENTO E INSTALAÇÃO. AF_04/2024 | UN | 0 |  | 0 |  | 0 |  | 0 |  | 0 |  | 0 |  | 0 |  | 0 |  | 0 |  | 0 |  | 0 |  | 0 |  | 0 |  | 0 |  | 0 |  | 0 |  | 0 |  | 0 |  | 0 |  | 0 |  | 0 |  | 0 |  | 0 |  | 0 |  | 0 |  | 0 |  | 0
Instalações Hidráulicas - Reservação e Bombas de Recalque | 105209 | CURVA 90 GRAUS, EM FERRO GALVANIZADO, CONEXÃO ROSQUEADA, DN 50 MM (2"), INSTALADO EM RESERVAÇÃO PREDIAL DE ÁGUA - FORNECIMENTO E INSTALAÇÃO. AF_04/2024 | UN | 152.62 | 0% | 157.78 | 84.47% | 159.73 | 83.43% | 177.78 | 0% | 147.6 | 0% | 158.49 | 84.09% | 160.8 | 82.88% | 162.23 | 82.15% | 158.94 | 83.85% | 158.94 | 83.85% | 154.21 | 0% | 155.92 | 0% | 126.92 | 0% | 160.56 | 0% | 154.64 | 86.18% | 159.05 | 83.79% | 132.99 | 0% | 164.9 | 80.82% | 167 | 79.8% | 156.79 | 85% | 129.36 | 0% | 159.92 | 83.34% | 150.65 | 0% | 161.95 | 82.29% | 155.89 | 85.49% | 167.4 | 0% | 149.77 | 0%
Instalações Hidráulicas - Reservação e Bombas de Recalque | 105208 | CURVA 90 GRAUS, EM FERRO GALVANIZADO, CONEXÃO ROSQUEADA, DN 65 MM (2 1/2"), INSTALADO EM RESERVAÇÃO PREDIAL DE ÁGUA - FORNECIMENTO E INSTALAÇÃO. AF_04/2024 | UN | 312.33 | 0% | 326.52 | 91.21% | 328.78 | 90.59% | 373.33 | 0% | 300.61 | 0% | 327.36 | 90.98% | 330.08 | 90.23% | 331.73 | 89.78% | 327.87 | 90.84% | 327.89 | 90.83% | 316.51 | 0% | 324.9 | 0% | 259.01 | 0% | 330.76 | 0% | 322.84 | 92.25% | 328.01 | 90.8% | 272.35 | 0% | 334.85 | 88.94% | 337.3 | 88.3% | 325.37 | 91.54% | 259.13 | 0% | 329.03 | 90.52% | 309.36 | 0% | 331.4 | 89.87% | 324.32 | 91.83% | 337.76 | 0% | 307.1 | 0%
Instalações Hidráulicas - Reservação e Bombas de Recalque | 105210 | CURVA 90 GRAUS, EM FERRO GALVANIZADO, CONEXÃO ROSQUEADA, DN 80 MM (3"), INSTALADO EM RESERVAÇÃO PREDIAL DE ÁGUA - FORNECIMENTO E INSTALAÇÃO. AF_04/2024 | UN | 402.93 | 0% | 421.75 | 91.97% | 424.42 | 91.4% | 483.01 | 0% | 387.57 | 0% | 422.74 | 91.76% | 425.95 | 91.07% | 427.91 | 90.65% | 423.35 | 91.63% | 423.37 | 91.62% | 408.44 | 0% | 419.99 | 0% | 334.01 | 0% | 427 | 0% | 417.42 | 92.93% | 423.52 | 91.59% | 351.38 | 0% | 431.59 | 89.88% | 434.47 | 89.28% | 420.4 | 92.27% | 333.46 | 0% | 424.72 | 91.33% | 399.22 | 0% | 427.52 | 90.73% | 419.16 | 92.54% | 435.03 | 0% | 396.25 | 0%
Instalações Hidráulicas - Reservação e Bombas de Recalque | 105203 | CURVA 90 GRAUS, EM FERRO GALVANIZADO, FÊMEA, CONEXÃO ROSQUEADA, DN 50 MM (2"), INSTALADO EM RESERVAÇÃO PREDIAL DE ÁGUA - FORNECIMENTO E INSTALAÇÃO. AF_04/2024 | UN | 156.86 | 0% | 162.28 | 84.9% | 164.23 | 83.89% | 183.02 | 0% | 151.65 | 0% | 162.99 | 84.53% | 165.3 | 83.35% | 166.73 | 82.63% | 163.44 | 84.29% | 163.44 | 84.29% | 158.53 | 0% | 160.44 | 0% | 130.42 | 0% | 165.09 | 0% | 159.14 | 86.57% | 163.55 | 84.24% | 136.69 | 0% | 169.4 | 81.33% | 171.5 | 80.33% | 161.29 | 85.42% | 132.77 | 0% | 164.42 | 83.79% | 154.87 | 0% | 166.45 | 82.77% | 160.39 | 85.9% | 171.9 | 0% | 153.95 | 0%
Instalações Hidráulicas - Reservação e Bombas de Recalque | 105202 | CURVA 90 GRAUS, EM FERRO GALVANIZADO, FÊMEA, CONEXÃO ROSQUEADA, DN 65 MM (2 1/2"), INSTALADO EM RESERVAÇÃO PREDIAL DE ÁGUA - FORNECIMENTO E INSTALAÇÃO. AF_04/2024 | UN | 256.96 | 0% | 267.77 | 89.29% | 270.03 | 88.54% | 304.89 | 0% | 247.66 | 0% | 268.61 | 89.01% | 271.33 | 88.11% | 272.98 | 87.58% | 269.12 | 88.84% | 269.14 | 88.83% | 260.18 | 0% | 265.93 | 0% | 213.27 | 0% | 271.62 | 0% | 264.09 | 90.53% | 269.26 | 88.79% | 224.02 | 0% | 276.1 | 86.59% | 278.55 | 85.83% | 266.62 | 89.67% | 214.51 | 0% | 270.28 | 88.46% | 254.27 | 0% | 272.65 | 87.69% | 265.57 | 90.03% | 279.01 | 0% | 252.52 | 0%
Instalações Hidráulicas - Reservação e Bombas de Recalque | 105204 | CURVA 90 GRAUS, EM FERRO GALVANIZADO, FÊMEA, CONEXÃO ROSQUEADA, DN 80 (3"), INSTALADO EM RESERVAÇÃO PREDIAL DE ÁGUA - FORNECIMENTO E INSTALAÇÃO. AF_04/2024 | UN | 341.5 | 0% | 356.57 | 90.51% | 359.24 | 89.83% | 407.08 | 0% | 328.83 | 0% | 357.56 | 90.26% | 360.77 | 89.45% | 362.73 | 88.97% | 358.17 | 90.1% | 358.19 | 90.1% | 345.95 | 0% | 354.56 | 0% | 283.27 | 0% | 361.39 | 0% | 352.24 | 91.62% | 358.34 | 90.06% | 297.76 | 0% | 366.41 | 88.08% | 369.29 | 87.39% | 355.22 | 90.85% | 283.97 | 0% | 359.54 | 89.76% | 338.1 | 0% | 362.34 | 89.07% | 353.98 | 91.17% | 369.85 | 0% | 335.7 | 0%
Instalações Hidráulicas - Reservação e Bombas de Recalque | 105206 | CURVA 90 GRAUS, EM FERRO GALVANIZADO, MACHO/FÊMEA, CONEXÃO ROSQUEADA, DN 50 MM (2"), INSTALADO EM RESERVAÇÃO PREDIAL DE ÁGUA - FORNECIMENTO E INSTALAÇÃO. AF_04/2024 | UN | 149.56 | 0% | 154.53 | 84.14% | 156.48 | 83.09% | 173.99 | 0% | 144.67 | 0% | 155.24 | 83.75% | 157.55 | 82.53% | 158.98 | 81.78% | 155.69 | 83.51% | 155.69 | 83.51% | 151.09 | 0% | 152.65 | 0% | 124.39 | 0% | 157.29 | 0% | 151.39 | 85.88% | 155.8 | 83.45% | 130.31 | 0% | 161.65 | 80.43% | 163.75 | 79.4% | 153.54 | 84.68% | 126.89 | 0% | 156.67 | 82.99% | 147.6 | 0% | 158.7 | 81.93% | 152.64 | 85.18% | 164.15 | 0% | 146.75 | 0%
Instalações Hidráulicas - Reservação e Bombas de Recalque | 105205 | CURVA 90 GRAUS, EM FERRO GALVANIZADO, MACHO/FÊMEA, CONEXÃO ROSQUEADA, DN 65 MM (2 1/2"), INSTALADO EM RESERVAÇÃO PREDIAL DE ÁGUA - FORNECIMENTO E INSTALAÇÃO. AF_04/2024 | UN | 237.5 | 0% | 247.13 | 88.39% | 249.39 | 87.59% | 280.84 | 0% | 229.05 | 0% | 247.97 | 88.09% | 250.69 | 87.14% | 252.34 | 86.57% | 248.48 | 87.91% | 248.5 | 87.9% | 240.39 | 0% | 245.2 | 0% | 197.2 | 0% | 250.83 | 0% | 243.45 | 89.73% | 248.62 | 87.86% | 207.04 | 0% | 255.46 | 85.51% | 257.91 | 84.7% | 245.98 | 88.8% | 198.84 | 0% | 249.64 | 87.5% | 234.91 | 0% | 252.01 | 86.68% | 244.93 | 89.18% | 258.37 | 0% | 233.34 | 0%
Instalações Hidráulicas - Reservação e Bombas de Recalque | 105207 | CURVA 90 GRAUS, EM FERRO GALVANIZADO, MACHO/FÊMEA, CONEXÃO ROSQUEADA, DN 80 MM (3"), INSTALADO EM RESERVAÇÃO PREDIAL DE ÁGUA - FORNECIMENTO E INSTALAÇÃO. AF_04/2024 | UN | 331.77 | 0% | 346.25 | 90.22% | 348.92 | 89.53% | 395.06 | 0% | 319.53 | 0% | 347.24 | 89.97% | 350.45 | 89.14% | 352.41 | 88.65% | 347.85 | 89.81% | 347.87 | 89.8% | 336.05 | 0% | 344.2 | 0% | 275.23 | 0% | 351 | 0% | 341.92 | 91.37% | 348.02 | 89.76% | 289.27 | 0% | 356.09 | 87.73% | 358.97 | 87.03% | 344.9 | 90.58% | 276.13 | 0% | 349.22 | 89.46% | 328.42 | 0% | 352.02 | 88.74% | 343.66 | 90.9% | 359.53 | 0% | 326.1 | 0%
Instalações Hidráulicas - Reservação e Bombas de Recalque | 94687 | CURVA 90 GRAUS, PVC, SOLDÁVEL, DN 110 MM, INSTALADO EM RESERVAÇÃO PREDIAL DE ÁGUA - FORNECIMENTO E INSTALAÇÃO. AF_04/2024 | UN | 245.35 | 0% | 219.64 | 0% | 219.9 | 0% | 204.85 | 0% | 201.51 | 0% | 220.68 | 0% | 234.22 | 0% | 287.56 | 0% | 243.13 | 0% | 218.96 | 0% | 227.78 | 0% | 217.23 | 0% | 211.56 | 0% | 265.21 | 0% | 213.8 | 0% | 220.07 | 0% | 220.54 | 0% | 223.59 | 0% | 255.71 | 0% | 214.93 | 0% | 234.65 | 0% | 213.07 | 0% | 242.35 | 0% | 218.73 | 0% | 207.87 | 0% | 239.23 | 0% | 230.97 | 0%
Instalações Hidráulicas - Reservação e Bombas de Recalque | 94673 | CURVA 90 GRAUS, PVC, SOLDÁVEL, DN 25 MM, INSTALADO EM RESERVAÇÃO PREDIAL DE ÁGUA - FORNECIMENTO E INSTALAÇÃO. AF_04/2024 | UN | 7.77 | 0% | 6.78 | 0% | 7.09 | 0% | 6.54 | 0% | 6.92 | 0% | 7.03 | 0% | 7.59 | 0% | 8.63 | 0% | 7.5 | 0% | 6.98 | 0% | 7.25 | 0% | 6.81 | 0% | 6.83 | 0% | 7.93 | 0% | 6.33 | 0% | 7.08 | 0% | 6.89 | 0% | 7.89 | 0% | 8.53 | 0% | 6.7 | 0% | 7.66 | 0% | 6.94 | 0% | 7.63 | 0% | 7.53 | 0% | 6.5 | 0% | 8.13 | 0% | 7.28 | 0%
Instalações Hidráulicas - Reservação e Bombas de Recalque | 94675 | CURVA 90 GRAUS, PVC, SOLDÁVEL, DN 32 MM, INSTALADO EM RESERVAÇÃO PREDIAL DE ÁGUA - FORNECIMENTO E INSTALAÇÃO. AF_04/2024 | UN | 13.06 | 0% | 11.44 | 0% | 11.81 | 0% | 10.97 | 0% | 11.32 | 0% | 11.75 | 0% | 12.64 | 0% | 14.72 | 0% | 12.68 | 0% | 11.68 | 0% | 12.14 | 0% | 11.47 | 0% | 11.41 | 0% | 13.55 | 0% | 10.84 | 0% | 11.81 | 0% | 11.62 | 0% | 12.79 | 0% | 14.06 | 0% | 11.29 | 0% | 12.73 | 0% | 11.54 | 0% | 12.82 | 0% | 12.32 | 0% | 10.94 | 0% | 13.33 | 0% | 12.23 | 0%
Instalações Hidráulicas - Reservação e Bombas de Recalque | 94677 | CURVA 90 GRAUS, PVC, SOLDÁVEL, DN 40 MM, INSTALADO EM RESERVAÇÃO PREDIAL DE ÁGUA - FORNECIMENTO E INSTALAÇÃO. AF_04/2024 | UN | 21.09 | 0% | 18.63 | 0% | 19.04 | 0% | 17.68 | 0% | 18.01 | 0% | 18.99 | 0% | 20.33 | 0% | 24.07 | 0% | 20.61 | 0% | 18.87 | 0% | 19.61 | 0% | 18.56 | 0% | 18.35 | 0% | 22.15 | 0% | 17.78 | 0% | 19.04 | 0% | 18.84 | 0% | 20.24 | 0% | 22.51 | 0% | 18.3 | 0% | 20.46 | 0% | 18.55 | 0% | 20.76 | 0% | 19.59 | 0% | 17.75 | 0% | 21.28 | 0% | 19.78 | 0%
Instalações Hidráulicas - Reservação e Bombas de Recalque | 94679 | CURVA 90 GRAUS, PVC, SOLDÁVEL, DN 50 MM, INSTALADO EM RESERVAÇÃO PREDIAL DE ÁGUA - FORNECIMENTO E INSTALAÇÃO. AF_04/2024 | UN | 25.53 | 0% | 22.41 | 0% | 23.06 | 0% | 21.44 | 0% | 22.04 | 0% | 22.99 | 0% | 24.68 | 0% | 28.87 | 0% | 24.84 | 0% | 22.85 | 0% | 23.74 | 0% | 22.44 | 0% | 22.28 | 0% | 26.56 | 0% | 21.24 | 0% | 23.07 | 0% | 22.75 | 0% | 24.89 | 0% | 27.42 | 0% | 22.06 | 0% | 24.86 | 0% | 22.53 | 0% | 25.12 | 0% | 24.02 | 0% | 21.43 | 0% | 25.96 | 0% | 23.89 | 0%
Instalações Hidráulicas - Reservação e Bombas de Recalque | 94681 | CURVA 90 GRAUS, PVC, SOLDÁVEL, DN 60 MM, INSTALADO EM RESERVAÇÃO PREDIAL DE ÁGUA - FORNECIMENTO E INSTALAÇÃO. AF_04/2024 | UN | 52.58 | 0% | 46.66 | 0% | 47.26 | 0% | 44.03 | 0% | 44.1 | 0% | 47.31 | 0% | 50.47 | 0% | 60.71 | 0% | 51.7 | 0% | 46.97 | 0% | 48.83 | 0% | 46.46 | 0% | 45.62 | 0% | 55.92 | 0% | 44.93 | 0% | 47.31 | 0% | 47.12 | 0% | 49.31 | 0% | 55.47 | 0% | 45.8 | 0% | 50.67 | 0% | 45.95 | 0% | 51.88 | 0% | 47.97 | 0% | 44.38 | 0% | 52.12 | 0% | 49.39 | 0%
Instalações Hidráulicas - Reservação e Bombas de Recalque | 94683 | CURVA 90 GRAUS, PVC, SOLDÁVEL, DN 75 MM, INSTALADO EM RESERVAÇÃO PREDIAL DE ÁGUA - FORNECIMENTO E INSTALAÇÃO. AF_04/2024 | UN | 79.92 | 0% | 70.93 | 0% | 71.8 | 0% | 66.9 | 0% | 66.92 | 0% | 71.9 | 0% | 76.69 | 0% | 92.35 | 0% | 78.63 | 0% | 71.37 | 0% | 74.2 | 0% | 70.65 | 0% | 69.31 | 0% | 85.09 | 0% | 68.38 | 0% | 71.88 | 0% | 71.62 | 0% | 74.8 | 0% | 84.19 | 0% | 69.62 | 0% | 76.97 | 0% | 69.79 | 0% | 78.87 | 0% | 72.79 | 0% | 67.47 | 0% | 79.09 | 0% | 75.04 | 0%
Instalações Hidráulicas - Reservação e Bombas de Recalque | 94685 | CURVA 90 GRAUS, PVC, SOLDÁVEL, DN 85 MM, INSTALADO EM RESERVAÇÃO PREDIAL DE ÁGUA - FORNECIMENTO E INSTALAÇÃO. AF_04/2024 | UN | 101.77 | 0% | 90.37 | 0% | 91.42 | 0% | 85.19 | 0% | 85.14 | 0% | 91.55 | 0% | 97.63 | 0% | 117.68 | 0% | 100.14 | 0% | 90.88 | 0% | 94.48 | 0% | 89.96 | 0% | 88.25 | 0% | 108.42 | 0% | 87.12 | 0% | 91.51 | 0% | 91.23 | 0% | 95.11 | 0% | 107.15 | 0% | 88.69 | 0% | 97.98 | 0% | 88.85 | 0% | 100.42 | 0% | 92.62 | 0% | 85.92 | 0% | 100.63 | 0% | 95.57 | 0%
Instalações Hidráulicas - Reservação e Bombas de Recalque | 94621 | CURVA EM COBRE, DN 104 MM, 45 GRAUS, SEM ANEL DE SOLDA, BOLSA X BOLSA, INSTALADO EM RESERVAÇÃO PREDIAL DE ÁGUA - FORNECIMENTO E INSTALAÇÃO. AF_04/2024 | UN | 0 |  | 0 |  | 0 |  | 0 |  | 0 |  | 0 |  | 0 |  | 0 |  | 0 |  | 0 |  | 0 |  | 0 |  | 0 |  | 0 |  | 0 |  | 0 |  | 0 |  | 0 |  | 0 |  | 0 |  | 0 |  | 0 |  | 0 |  | 0 |  | 0 |  | 0 |  | 0
Instalações Hidráulicas - Reservação e Bombas de Recalque | 94615 | CURVA EM COBRE, DN 54 MM, 45 GRAUS, SEM ANEL DE SOLDA, BOLSA X BOLSA, INSTALADO EM RESERVAÇÃO PREDIAL DE ÁGUA - FORNECIMENTO E INSTALAÇÃO. AF_04/2024 | UN | 163.38 | 78.79% | 160.12 | 80.4% | 162.82 | 79.06% | 157.54 | 81.71% | 163.97 | 78.51% | 160.96 | 79.98% | 244.4 | 0% | 165.72 | 77.68% | 161.67 | 79.63% | 161.56 | 79.68% | 162.57 | 79.18% | 156.97 | 82.01% | 158.41 | 81.26% | 162.6 | 79.17% | 156.21 | 82.41% | 161.69 | 79.62% | 158.57 | 81.18% | 169.19 | 76.09% | 172.01 | 74.84% | 158.9 | 81.01% | 164.94 | 78.05% | 163 | 78.98% | 161.52 | 79.7% | 165.44 | 77.81% | 157.67 | 81.65% | 172.74 | 0% | 162.02 | 79.45%
Instalações Hidráulicas - Reservação e Bombas de Recalque | 94617 | CURVA EM COBRE, DN 66 MM, 45 GRAUS, SEM ANEL DE SOLDA, BOLSA X BOLSA, INSTALADO EM RESERVAÇÃO PREDIAL DE ÁGUA - FORNECIMENTO E INSTALAÇÃO. AF_04/2024 | UN | 333.36 | 89.16% | 329.96 | 90.07% | 332.79 | 89.31% | 327.27 | 90.81% | 333.98 | 88.99% | 330.84 | 89.83% | 519.69 | 0% | 335.8 | 88.51% | 331.56 | 89.64% | 331.46 | 89.67% | 332.51 | 89.38% | 326.67 | 90.98% | 328.18 | 90.56% | 332.54 | 89.38% | 325.88 | 91.2% | 331.59 | 89.63% | 328.34 | 90.52% | 339.41 | 87.57% | 342.36 | 86.81% | 328.68 | 90.43% | 334.99 | 88.72% | 332.95 | 89.27% | 331.41 | 89.68% | 335.5 | 88.59% | 327.4 | 90.78% | 343.12 | 0% | 331.93 | 89.54%
Instalações Hidráulicas - Reservação e Bombas de Recalque | 94619 | CURVA EM COBRE, DN 79 MM, 45 GRAUS, SEM ANEL DE SOLDA, BOLSA X BOLSA, INSTALADO EM RESERVAÇÃO PREDIAL DE ÁGUA - FORNECIMENTO E INSTALAÇÃO. AF_04/2024 | UN | 0 |  | 0 |  | 0 |  | 0 |  | 0 |  | 0 |  | 0 |  | 0 |  | 0 |  | 0 |  | 0 |  | 0 |  | 0 |  | 0 |  | 0 |  | 0 |  | 0 |  | 0 |  | 0 |  | 0 |  | 0 |  | 0 |  | 0 |  | 0 |  | 0 |  | 0 |  | 0
Instalações Hidráulicas - Reservação e Bombas de Recalque | 105147 | CURVA PPR 90 GRAUS, DN 20 MM, INSTALADO EM RESERVAÇÃO PREDIAL DE ÁGUA - FORNECIMENTO E INSTALAÇÃO. AF_04/2024 | UN | 16.52 | 65.25% | 15.99 | 67.42% | 16.43 | 65.67% | 15.55 | 69.32% | 16.61 | 64.9% | 16.12 | 66.87% | 18.69 | 0% | 16.89 | 63.88% | 16.23 | 66.48% | 16.2 | 66.6% | 16.38 | 65.81% | 15.44 | 69.82% | 15.69 | 68.71% | 16.38 | 65.81% | 15.32 | 70.37% | 16.23 | 66.42% | 15.73 | 68.53% | 19.96 | 0% | 17.94 | 60.09% | 15.77 | 68.36% | 16.79 | 64.2% | 16.46 | 65.49% | 15.97 | 0% | 16.78 | 0% | 15.57 | 69.24% | 18.03 | 0% | 16.28 | 66.22%
Instalações Hidráulicas - Reservação e Bombas de Recalque | 105148 | CURVA PPR 90 GRAUS, DN 25 MM, INSTALADO EM RESERVAÇÃO PREDIAL DE ÁGUA - FORNECIMENTO E INSTALAÇÃO. AF_04/2024 | UN | 23.64 | 73.39% | 23.06 | 75.24% | 23.55 | 73.72% | 22.59 | 76.8% | 23.76 | 73.02% | 23.21 | 74.75% | 27.1 | 0% | 24.06 | 72.15% | 23.34 | 74.38% | 23.31 | 74.47% | 23.49 | 73.86% | 22.47 | 77.21% | 22.74 | 76.3% | 23.51 | 73.8% | 22.34 | 77.66% | 23.34 | 74.34% | 22.78 | 76.16% | 28.71 | 0% | 25.22 | 68.79% | 22.84 | 75.96% | 23.96 | 72.41% | 23.58 | 73.58% | 22.93 | 0% | 23.89 | 0% | 22.6 | 76.77% | 25.32 | 0% | 23.39 | 74.18%
Instalações Hidráulicas - Reservação e Bombas de Recalque | 105154 | CURVA PVC 45 GRAUS, SOLDÁVEL, DN 25 MM, INSTALADO EM RESERVAÇÃO PREDIAL DE ÁGUA - FORNECIMENTO E INSTALAÇÃO. AF_04/2024 | UN | 7.18 | 0% | 6.25 | 0% | 6.57 | 0% | 6.05 | 0% | 6.45 | 0% | 6.5 | 0% | 7.03 | 0% | 7.93 | 0% | 6.91 | 0% | 6.46 | 0% | 6.71 | 0% | 6.28 | 0% | 6.33 | 0% | 7.28 | 0% | 5.81 | 0% | 6.55 | 0% | 6.36 | 0% | 7.38 | 0% | 7.93 | 0% | 6.18 | 0% | 7.11 | 0% | 6.44 | 0% | 7.05 | 0% | 7.03 | 0% | 6 | 0% | 7.58 | 0% | 6.73 | 0%
Instalações Hidráulicas - Reservação e Bombas de Recalque | 105155 | CURVA PVC 45 GRAUS, SOLDÁVEL, DN 32 MM, INSTALADO EM RESERVAÇÃO PREDIAL DE ÁGUA - FORNECIMENTO E INSTALAÇÃO. AF_04/2024 | UN | 10.86 | 0% | 9.45 | 0% | 9.86 | 0% | 9.14 | 0% | 9.58 | 0% | 9.78 | 0% | 10.56 | 0% | 12.09 | 0% | 10.48 | 0% | 9.73 | 0% | 10.1 | 0% | 9.51 | 0% | 9.53 | 0% | 11.12 | 0% | 8.87 | 0% | 9.85 | 0% | 9.63 | 0% | 10.88 | 0% | 11.82 | 0% | 9.35 | 0% | 10.66 | 0% | 9.66 | 0% | 10.65 | 0% | 10.44 | 0% | 9.07 | 0% | 11.26 | 0% | 10.16 | 0%
Instalações Hidráulicas - Reservação e Bombas de Recalque | 105156 | CURVA PVC 45 GRAUS, SOLDÁVEL, DN 40 MM, INSTALADO EM RESERVAÇÃO PREDIAL DE ÁGUA - FORNECIMENTO E INSTALAÇÃO. AF_04/2024 | UN | 13.79 | 0% | 12.03 | 0% | 12.55 | 0% | 11.6 | 0% | 12.24 | 0% | 12.44 | 0% | 13.43 | 0% | 15.33 | 0% | 13.29 | 0% | 12.38 | 0% | 12.86 | 0% | 12.06 | 0% | 12.1 | 0% | 14.07 | 0% | 11.24 | 0% | 12.54 | 0% | 12.24 | 0% | 13.91 | 0% | 15.08 | 0% | 11.86 | 0% | 13.58 | 0% | 12.3 | 0% | 13.53 | 0% | 13.33 | 0% | 11.53 | 0% | 14.42 | 0% | 12.9 | 0%
Instalações Hidráulicas - Reservação e Bombas de Recalque | 105157 | CURVA PVC 45 GRAUS, SOLDÁVEL, DN 50 MM, INSTALADO EM RESERVAÇÃO PREDIAL DE ÁGUA - FORNECIMENTO E INSTALAÇÃO. AF_04/2024 | UN | 21.36 | 0% | 18.65 | 0% | 19.36 | 0% | 17.97 | 0% | 18.75 | 0% | 19.25 | 0% | 20.74 | 0% | 23.87 | 0% | 20.66 | 0% | 19.15 | 0% | 19.88 | 0% | 18.72 | 0% | 18.72 | 0% | 21.94 | 0% | 17.51 | 0% | 19.35 | 0% | 18.99 | 0% | 21.28 | 0% | 23.18 | 0% | 18.38 | 0% | 20.93 | 0% | 18.97 | 0% | 20.99 | 0% | 20.45 | 0% | 17.88 | 0% | 22.04 | 0% | 19.96 | 0%
Instalações Hidráulicas - Reservação e Bombas de Recalque | 105158 | CURVA PVC 45 GRAUS, SOLDÁVEL, DN 60 MM, INSTALADO EM RESERVAÇÃO PREDIAL DE ÁGUA - FORNECIMENTO E INSTALAÇÃO. AF_04/2024 | UN | 31.44 | 0% | 27.55 | 0% | 28.47 | 0% | 26.44 | 0% | 27.38 | 0% | 28.34 | 0% | 30.48 | 0% | 35.38 | 0% | 30.52 | 0% | 28.18 | 0% | 29.26 | 0% | 27.63 | 0% | 27.52 | 0% | 32.53 | 0% | 26 | 0% | 28.48 | 0% | 28.01 | 0% | 30.98 | 0% | 33.96 | 0% | 27.15 | 0% | 30.73 | 0% | 27.85 | 0% | 30.93 | 0% | 29.83 | 0% | 26.37 | 0% | 32.23 | 0% | 29.45 | 0%
Instalações Hidráulicas - Reservação e Bombas de Recalque | 105159 | CURVA PVC 45 GRAUS, SOLDÁVEL, DN 75 MM, INSTALADO EM RESERVAÇÃO PREDIAL DE ÁGUA - FORNECIMENTO E INSTALAÇÃO. AF_04/2024 | UN | 56.27 | 0% | 49.55 | 0% | 50.78 | 0% | 47.22 | 0% | 48.22 | 0% | 50.67 | 0% | 54.33 | 0% | 64.02 | 0% | 54.93 | 0% | 50.35 | 0% | 52.31 | 0% | 49.57 | 0% | 49.06 | 0% | 58.91 | 0% | 47.2 | 0% | 50.8 | 0% | 50.24 | 0% | 54.29 | 0% | 60.13 | 0% | 48.76 | 0% | 54.66 | 0% | 49.54 | 0% | 55.42 | 0% | 52.49 | 0% | 47.32 | 0% | 56.83 | 0% | 52.73 | 0%
Instalações Hidráulicas - Reservação e Bombas de Recalque | 105160 | CURVA PVC 45 GRAUS, SOLDÁVEL, DN 85 MM, INSTALADO EM RESERVAÇÃO PREDIAL DE ÁGUA - FORNECIMENTO E INSTALAÇÃO. AF_04/2024 | UN | 69.4 | 0% | 61.11 | 0% | 62.65 | 0% | 58.26 | 0% | 59.55 | 0% | 62.51 | 0% | 67.03 | 0% | 78.91 | 0% | 67.71 | 0% | 62.11 | 0% | 64.52 | 0% | 61.12 | 0% | 60.54 | 0% | 72.6 | 0% | 58.15 | 0% | 62.67 | 0% | 61.97 | 0% | 67.05 | 0% | 74.22 | 0% | 60.14 | 0% | 67.45 | 0% | 61.14 | 0% | 68.34 | 0% | 64.84 | 0% | 58.36 | 0% | 70.18 | 0% | 65.04 | 0%
Instalações Hidráulicas - Reservação e Bombas de Recalque | 94634 | FLANGE CURTA EM COBRE, DN 104 MM X 4", INSTALADO EM RESERVAÇÃO PREDIAL DE ÁGUA - FORNECIMENTO E INSTALAÇÃO. AF_04/2024 | UN | 0 |  | 0 |  | 0 |  | 0 |  | 0 |  | 0 |  | 0 |  | 0 |  | 0 |  | 0 |  | 0 |  | 0 |  | 0 |  | 0 |  | 0 |  | 0 |  | 0 |  | 0 |  | 0 |  | 0 |  | 0 |  | 0 |  | 0 |  | 0 |  | 0 |  | 0 |  | 0
Instalações Hidráulicas - Reservação e Bombas de Recalque | 94631 | FLANGE CURTA EM COBRE, DN 54 MM X 2", INSTALADO EM RESERVAÇÃO PREDIAL DE ÁGUA - FORNECIMENTO E INSTALAÇÃO. AF_04/2024 | UN | 0 |  | 0 |  | 0 |  | 0 |  | 0 |  | 0 |  | 0 |  | 0 |  | 0 |  | 0 |  | 0 |  | 0 |  | 0 |  | 0 |  | 0 |  | 0 |  | 0 |  | 0 |  | 0 |  | 0 |  | 0 |  | 0 |  | 0 |  | 0 |  | 0 |  | 0 |  | 0
Instalações Hidráulicas - Reservação e Bombas de Recalque | 94632 | FLANGE CURTA EM COBRE, DN 66 MM X 2 1/2", INSTALADO EM RESERVAÇÃO PREDIAL DE ÁGUA - FORNECIMENTO E INSTALAÇÃO. AF_04/2024 | UN | 0 |  | 0 |  | 0 |  | 0 |  | 0 |  | 0 |  | 0 |  | 0 |  | 0 |  | 0 |  | 0 |  | 0 |  | 0 |  | 0 |  | 0 |  | 0 |  | 0 |  | 0 |  | 0 |  | 0 |  | 0 |  | 0 |  | 0 |  | 0 |  | 0 |  | 0 |  | 0
Instalações Hidráulicas - Reservação e Bombas de Recalque | 94633 | FLANGE CURTA EM COBRE, DN 79 MM X 3", INSTALADO EM RESERVAÇÃO PREDIAL DE ÁGUA - FORNECIMENTO E INSTALAÇÃO. AF_04/2024 | UN | 0 |  | 0 |  | 0 |  | 0 |  | 0 |  | 0 |  | 0 |  | 0 |  | 0 |  | 0 |  | 0 |  | 0 |  | 0 |  | 0 |  | 0 |  | 0 |  | 0 |  | 0 |  | 0 |  | 0 |  | 0 |  | 0 |  | 0 |  | 0 |  | 0 |  | 0 |  | 0
Instalações Hidráulicas - Reservação e Bombas de Recalque | 94672 | JOELHO 90 GRAUS COM BUCHA DE LATÃO, PVC, SOLDÁVEL, DN 25 MM X 3/4", INSTALADO EM RESERVAÇÃO PREDIAL DE ÁGUA - FORNECIMENTO E INSTALAÇÃO. AF_04/2024 | UN | 6.59 | 0% | 5.84 | 0% | 6.07 | 0% | 5.54 | 0% | 5.97 | 0% | 6.01 | 0% | 6.49 | 0% | 7.37 | 0% | 6.36 | 0% | 6.01 | 0% | 6.22 | 0% | 5.71 | 0% | 5.74 | 0% | 6.74 | 0% | 5.39 | 0% | 6.04 | 0% | 5.83 | 0% | 6.81 | 0% | 7.4 | 0% | 5.71 | 0% | 6.54 | 0% | 6 | 0% | 6.44 | 0% | 6.44 | 0% | 5.52 | 0% | 7.12 | 0% | 6.23 | 0%
Instalações Hidráulicas - Reservação e Bombas de Recalque | 94754 | JOELHO 90 GRAUS, CPVC, SOLDÁVEL, DN 114 MM, INSTALADO EM RESERVAÇÃO PREDIAL DE ÁGUA - FORNECIMENTO E INSTALAÇÃO. AF_04/2024 | UN | 319.58 | 0% | 284.03 | 82.74% | 288.82 | 81.37% | 286.87 | 81.92% | 273.46 | 0% | 275.99 | 0% | 286.59 | 0% | 340.96 | 0% | 272.39 | 0% | 288.16 | 81.56% | 295.79 | 0% | 313.34 | 0% | 297.93 | 0% | 285.33 | 0% | 278.99 | 84.24% | 283.34 | 0% | 288.25 | 81.53% | 291.53 | 0% | 289.02 | 0% | 260.45 | 0% | 330.03 | 0% | 288.14 | 81.56% | 332.48 | 0% | 253.96 | 0% | 284.36 | 82.65% | 297.56 | 0% | 289.9 | 81.07%
Instalações Hidráulicas - Reservação e Bombas de Recalque | 94740 | JOELHO 90 GRAUS, CPVC, SOLDÁVEL, DN 22 MM, INSTALADO EM RESERVAÇÃO PREDIAL DE ÁGUA - FORNECIMENTO E INSTALAÇÃO. AF_04/2024 | UN | 11.01 | 0% | 9.3 | 48.39% | 9.78 | 46.01% | 9.74 | 46.2% | 9.68 | 0% | 9.6 | 0% | 10.27 | 0% | 11.52 | 0% | 9.72 | 0% | 9.75 | 46.15% | 10.05 | 0% | 10.45 | 0% | 10.25 | 0% | 10.03 | 0% | 8.84 | 50.9% | 9.8 | 0% | 9.87 | 45.59% | 10.81 | 0% | 10.71 | 0% | 8.98 | 0% | 11.14 | 0% | 9.7 | 46.39% | 11.26 | 0% | 9.95 | 0% | 9.43 | 47.72% | 10.5 | 0% | 9.94 | 45.27%
Instalações Hidráulicas - Reservação e Bombas de Recalque | 94742 | JOELHO 90 GRAUS, CPVC, SOLDÁVEL, DN 28 MM, INSTALADO EM RESERVAÇÃO PREDIAL DE ÁGUA - FORNECIMENTO E INSTALAÇÃO. AF_04/2024 | UN | 18.41 | 0% | 15.78 | 60.65% | 16.41 | 58.32% | 16.36 | 58.5% | 15.98 | 0% | 15.99 | 0% | 16.93 | 0% | 19.38 | 0% | 16.04 | 0% | 16.37 | 58.46% | 16.85 | 0% | 17.69 | 0% | 17.18 | 0% | 16.62 | 0% | 15.18 | 63.04% | 16.34 | 0% | 16.54 | 57.86% | 17.6 | 0% | 17.41 | 0% | 14.99 | 0% | 18.75 | 0% | 16.29 | 58.75% | 18.95 | 0% | 15.94 | 0% | 15.96 | 59.96% | 17.3 | 0% | 16.63 | 57.55%
Instalações Hidráulicas - Reservação e Bombas de Recalque | 94744 | JOELHO 90 GRAUS, CPVC, SOLDÁVEL, DN 35 MM, INSTALADO EM RESERVAÇÃO PREDIAL DE ÁGUA - FORNECIMENTO E INSTALAÇÃO. AF_04/2024 | UN | 29.08 | 0% | 25.23 | 68.57% | 26.02 | 66.49% | 25.96 | 66.64% | 25.11 | 0% | 25.19 | 0% | 26.51 | 0% | 30.76 | 0% | 25.15 | 0% | 25.98 | 66.59% | 26.72 | 0% | 28.17 | 0% | 27.14 | 0% | 26.17 | 0% | 24.46 | 70.73% | 25.78 | 0% | 26.18 | 66.08% | 27.34 | 0% | 27.04 | 0% | 23.68 | 0% | 29.74 | 0% | 25.89 | 66.82% | 30.06 | 0% | 24.46 | 0% | 25.44 | 68% | 27.19 | 0% | 26.29 | 65.8%
Instalações Hidráulicas - Reservação e Bombas de Recalque | 94746 | JOELHO 90 GRAUS, CPVC, SOLDÁVEL, DN 42 MM, INSTALADO EM RESERVAÇÃO PREDIAL DE ÁGUA - FORNECIMENTO E INSTALAÇÃO. AF_04/2024 | UN | 41.77 | 0% | 36.5 | 72.96% | 37.49 | 71.03% | 37.34 | 71.32% | 35.97 | 0% | 36.14 | 0% | 37.89 | 0% | 44.29 | 0% | 35.97 | 0% | 37.41 | 71.18% | 38.46 | 0% | 40.61 | 0% | 38.99 | 0% | 37.5 | 0% | 35.53 | 74.95% | 37.04 | 0% | 37.62 | 70.79% | 38.92 | 0% | 38.52 | 0% | 34.03 | 0% | 42.85 | 0% | 37.32 | 71.36% | 43.26 | 0% | 34.54 | 0% | 36.72 | 72.52% | 39 | 0% | 37.8 | 70.45%
Instalações Hidráulicas - Reservação e Bombas de Recalque | 94748 | JOELHO 90 GRAUS, CPVC, SOLDÁVEL, DN 54 MM, INSTALADO EM RESERVAÇÃO PREDIAL DE ÁGUA - FORNECIMENTO E INSTALAÇÃO. AF_04/2024 | UN | 91.9 | 0% | 81.61 | 83.37% | 82.94 | 82.04% | 82.55 | 82.42% | 78.48 | 0% | 79.31 | 0% | 82.33 | 0% | 98.01 | 0% | 78.26 | 0% | 82.8 | 82.17% | 84.98 | 0% | 90.26 | 0% | 85.77 | 0% | 81.98 | 0% | 80.23 | 84.81% | 81.41 | 0% | 82.93 | 82.05% | 83.62 | 0% | 82.81 | 0% | 74.83 | 0% | 94.87 | 0% | 82.74 | 82.23% | 95.7 | 0% | 72.85 | 0% | 81.79 | 83.19% | 85.21 | 0% | 83.3 | 81.68%
Instalações Hidráulicas - Reservação e Bombas de Recalque | 94750 | JOELHO 90 GRAUS, CPVC, SOLDÁVEL, DN 73 MM, INSTALADO EM RESERVAÇÃO PREDIAL DE ÁGUA - FORNECIMENTO E INSTALAÇÃO. AF_04/2024 | UN | 185.73 | 0% | 166.32 | 87.93% | 168.26 | 86.91% | 167.14 | 87.5% | 158.2 | 0% | 160.13 | 0% | 165.48 | 0% | 198.72 | 0% | 157.39 | 0% | 167.91 | 87.09% | 172.24 | 0% | 183.08 | 0% | 173.19 | 0% | 165.27 | 0% | 164.2 | 89.06% | 164.53 | 0% | 167.72 | 87.19% | 167.32 | 0% | 165.89 | 0% | 151.32 | 0% | 192.37 | 0% | 168.03 | 87.03% | 193.8 | 0% | 144.37 | 0% | 166.24 | 87.97% | 172.17 | 0% | 168.58 | 86.75%
Instalações Hidráulicas - Reservação e Bombas de Recalque | 94752 | JOELHO 90 GRAUS, CPVC, SOLDÁVEL, DN 89 MM, INSTALADO EM RESERVAÇÃO PREDIAL DE ÁGUA - FORNECIMENTO E INSTALAÇÃO. AF_04/2024 | UN | 223.15 | 0% | 198.89 | 84.77% | 201.84 | 83.53% | 200.52 | 84.08% | 190.59 | 0% | 192.59 | 0% | 199.62 | 0% | 238.33 | 0% | 189.76 | 0% | 201.41 | 83.7% | 206.68 | 0% | 219.27 | 0% | 208.08 | 0% | 198.98 | 0% | 195.75 | 86.13% | 197.77 | 0% | 201.38 | 83.72% | 202.57 | 0% | 200.81 | 0% | 181.83 | 0% | 230.7 | 0% | 201.45 | 83.69% | 232.44 | 0% | 175.83 | 0% | 199 | 84.72% | 207.37 | 0% | 202.46 | 83.27%
Instalações Hidráulicas - Reservação e Bombas de Recalque | 96755 | JOELHO 90 GRAUS, PPR, DN 110 MM, INSTALADO EM RESERVAÇÃO PREDIAL DE ÁGUA - FORNECIMENTO E INSTALAÇÃO. AF_04/2024 | UN | 353.15 | 90.02% | 349.89 | 90.86% | 352.6 | 90.19% | 347.25 | 91.55% | 353.74 | 89.87% | 350.71 | 90.64% | 415.6 | 0% | 355.4 | 89.48% | 351.41 | 90.5% | 351.24 | 90.54% | 352.28 | 90.24% | 346.59 | 91.72% | 348.09 | 91.33% | 352.38 | 90.22% | 345.78 | 91.94% | 351.43 | 90.46% | 348.31 | 91.27% | 432.78 | 0% | 361.84 | 87.86% | 348.6 | 91.19% | 354.89 | 89.58% | 352.77 | 90.12% | 344.32 | 0% | 353.19 | 0% | 347.32 | 91.53% | 362.4 | 0% | 351.71 | 90.39%
Instalações Hidráulicas - Reservação e Bombas de Recalque | 96747 | JOELHO 90 GRAUS, PPR, DN 20 MM, INSTALADO EM RESERVAÇÃO PREDIAL DE ÁGUA - FORNECIMENTO E INSTALAÇÃO. AF_04/2024 | UN | 7.72 | 25.65% | 7.19 | 27.54% | 7.63 | 26.08% | 6.75 | 29.33% | 7.81 | 25.35% | 7.32 | 27.05% | 8.17 | 0% | 8.09 | 24.6% | 7.43 | 26.78% | 7.4 | 26.89% | 7.58 | 26.12% | 6.64 | 29.82% | 6.89 | 28.74% | 7.58 | 26.12% | 6.52 | 30.37% | 7.43 | 26.65% | 6.93 | 28.57% | 9.11 | 0% | 9.14 | 21.66% | 6.97 | 28.41% | 7.99 | 24.78% | 7.66 | 25.85% | 7.36 | 0% | 8.03 | 0% | 6.77 | 29.25% | 9.23 | 0% | 7.48 | 26.47%
Instalações Hidráulicas - Reservação e Bombas de Recalque | 96748 | JOELHO 90 GRAUS, PPR, DN 25 MM, INSTALADO EM RESERVAÇÃO PREDIAL DE ÁGUA - FORNECIMENTO E INSTALAÇÃO. AF_04/2024 | UN | 8.95 | 29.72% | 8.37 | 31.78% | 8.86 | 30.14% | 7.9 | 33.67% | 9.07 | 29.33% | 8.52 | 31.22% | 9.56 | 0% | 9.37 | 28.5% | 8.65 | 30.87% | 8.62 | 30.97% | 8.8 | 30.23% | 7.78 | 34.19% | 8.05 | 33.04% | 8.82 | 30.16% | 7.65 | 34.77% | 8.65 | 30.75% | 8.09 | 32.88% | 10.62 | 0% | 10.53 | 25.26% | 8.15 | 32.64% | 9.27 | 28.69% | 8.89 | 29.92% | 8.57 | 0% | 9.3 | 0% | 7.91 | 33.63% | 10.63 | 0% | 8.7 | 30.57%
Instalações Hidráulicas - Reservação e Bombas de Recalque | 96749 | JOELHO 90 GRAUS, PPR, DN 32 MM, INSTALADO EM RESERVAÇÃO PREDIAL DE ÁGUA - FORNECIMENTO E INSTALAÇÃO. AF_04/2024 | UN | 11.37 | 35.71% | 10.68 | 38.01% | 11.25 | 36.18% | 10.13 | 40.08% | 11.48 | 35.37% | 10.85 | 37.42% | 12.25 | 0% | 11.83 | 34.4% | 11 | 37% | 10.96 | 37.14% | 11.18 | 36.31% | 9.99 | 40.64% | 10.3 | 39.42% | 11.2 | 36.25% | 9.84 | 41.26% | 11 | 36.91% | 10.35 | 39.23% | 13.51 | 0% | 13.18 | 30.8% | 10.42 | 38.96% | 11.71 | 34.67% | 11.28 | 35.99% | 10.87 | 0% | 11.74 | 0% | 10.14 | 40.04% | 13.29 | 0% | 11.06 | 36.71%
Instalações Hidráulicas - Reservação e Bombas de Recalque | 96750 | JOELHO 90 GRAUS, PPR, DN 40 MM, INSTALADO EM RESERVAÇÃO PREDIAL DE ÁGUA - FORNECIMENTO E INSTALAÇÃO. AF_04/2024 | UN | 17.88 | 51.12% | 17.07 | 53.54% | 17.75 | 51.55% | 16.41 | 55.7% | 18.04 | 50.67% | 17.27 | 52.92% | 19.78 | 0% | 18.45 | 49.59% | 17.45 | 52.44% | 17.41 | 52.56% | 17.67 | 51.73% | 16.24 | 56.28% | 16.62 | 54.99% | 17.7 | 51.64% | 16.06 | 56.91% | 17.45 | 52.38% | 16.67 | 54.83% | 21.44 | 0% | 20.06 | 45.56% | 16.75 | 54.57% | 18.32 | 49.89% | 17.79 | 51.38% | 17.19 | 0% | 18.31 | 0% | 16.44 | 55.6% | 20.21 | 0% | 17.53 | 52.14%
Instalações Hidráulicas - Reservação e Bombas de Recalque | 96751 | JOELHO 90 GRAUS, PPR, DN 50 MM, INSTALADO EM RESERVAÇÃO PREDIAL DE ÁGUA - FORNECIMENTO E INSTALAÇÃO. AF_04/2024 | UN | 26.16 | 57.95% | 25.14 | 60.3% | 25.99 | 58.37% | 24.31 | 62.36% | 26.35 | 57.53% | 25.39 | 59.71% | 29.25 | 0% | 26.87 | 56.46% | 25.62 | 59.21% | 25.57 | 59.33% | 25.9 | 58.53% | 24.11 | 62.88% | 24.58 | 61.68% | 25.92 | 58.49% | 23.87 | 63.51% | 25.63 | 59.15% | 24.64 | 61.53% | 31.49 | 0% | 28.89 | 52.47% | 24.73 | 61.3% | 26.69 | 56.8% | 26.05 | 58.2% | 25.22 | 0% | 26.69 | 0% | 24.35 | 62.26% | 29.08 | 0% | 25.71 | 58.97%
Instalações Hidráulicas - Reservação e Bombas de Recalque | 96752 | JOELHO 90 GRAUS, PPR, DN 63 MM, INSTALADO EM RESERVAÇÃO PREDIAL DE ÁGUA - FORNECIMENTO E INSTALAÇÃO. AF_04/2024 | UN | 39.28 | 62.6% | 37.91 | 64.86% | 39.05 | 63.02% | 36.81 | 66.8% | 39.52 | 62.22% | 38.25 | 64.29% | 44.25 | 0% | 40.23 | 61.17% | 38.55 | 63.84% | 38.48 | 63.96% | 38.92 | 63.18% | 36.53 | 67.31% | 37.15 | 66.19% | 38.94 | 63.15% | 36.21 | 67.91% | 38.56 | 63.77% | 37.24 | 66.03% | 47.4 | 0% | 42.92 | 57.29% | 37.38 | 65.78% | 39.99 | 61.49% | 39.12 | 62.86% | 37.93 | 0% | 39.94 | 0% | 36.84 | 66.75% | 43.17 | 0% | 38.68 | 63.57%
Instalações Hidráulicas - Reservação e Bombas de Recalque | 96753 | JOELHO 90 GRAUS, PPR, DN 75 MM, INSTALADO EM RESERVAÇÃO PREDIAL DE ÁGUA - FORNECIMENTO E INSTALAÇÃO. AF_04/2024 | UN | 90.26 | 79.02% | 88.5 | 80.59% | 89.96 | 79.35% | 87.08 | 81.9% | 90.57 | 78.75% | 88.94 | 80.19% | 104.37 | 0% | 91.46 | 78.05% | 89.32 | 79.91% | 89.23 | 80% | 89.78 | 79.44% | 86.74 | 82.22% | 87.53 | 81.48% | 89.84 | 79.39% | 86.29 | 82.65% | 89.32 | 79.85% | 87.65 | 81.37% | 109.9 | 0% | 94.92 | 75.14% | 87.81 | 81.22% | 91.19 | 78.21% | 90.05 | 79.2% | 87.65 | 0% | 90.86 | 0% | 87.12 | 81.86% | 95.22 | 0% | 89.48 | 79.7%
Instalações Hidráulicas - Reservação e Bombas de Recalque | 96754 | JOELHO 90 GRAUS, PPR, DN 90 MM, INSTALADO EM RESERVAÇÃO PREDIAL DE ÁGUA - FORNECIMENTO E INSTALAÇÃO. AF_04/2024 | UN | 115.79 | 78.26% | 113.45 | 79.88% | 115.39 | 78.59% | 111.57 | 81.22% | 116.22 | 77.97% | 114.04 | 79.46% | 133.75 | 0% | 117.4 | 77.25% | 114.54 | 79.18% | 114.43 | 79.25% | 115.17 | 78.68% | 111.11 | 81.56% | 112.17 | 80.79% | 115.24 | 78.64% | 110.53 | 81.99% | 114.55 | 79.11% | 112.33 | 80.67% | 140.94 | 0% | 122 | 74.28% | 112.54 | 80.52% | 117.04 | 77.43% | 115.53 | 78.44% | 112.43 | 0% | 116.62 | 0% | 111.62 | 81.19% | 122.39 | 0% | 114.76 | 78.96%
Instalações Hidráulicas - Reservação e Bombas de Recalque | 94686 | JOELHO 90 GRAUS, PVC, SOLDÁVEL, DN 110 MM INSTALADO EM RESERVAÇÃO PREDIAL DE ÁGUA - FORNECIMENTO E INSTALAÇÃO. AF_04/2024 | UN | 271.03 | 0% | 242.86 | 0% | 242.72 | 0% | 226.21 | 0% | 221.81 | 0% | 243.72 | 0% | 258.5 | 0% | 318.33 | 0% | 268.86 | 0% | 241.78 | 0% | 251.56 | 0% | 240.11 | 0% | 233.54 | 0% | 293.62 | 0% | 236.78 | 0% | 242.95 | 0% | 243.76 | 0% | 245.85 | 0% | 281.83 | 0% | 237.59 | 0% | 258.87 | 0% | 235.05 | 0% | 267.8 | 0% | 240.77 | 0% | 229.74 | 0% | 263.39 | 0% | 255.19 | 0%
Instalações Hidráulicas - Reservação e Bombas de Recalque | 94674 | JOELHO 90 GRAUS, PVC, SOLDÁVEL, DN 32 MM INSTALADO EM RESERVAÇÃO PREDIAL DE ÁGUA - FORNECIMENTO E INSTALAÇÃO. AF_04/2024 | UN | 8.6 | 0% | 7.41 | 0% | 7.85 | 0% | 7.26 | 0% | 7.8 | 0% | 7.75 | 0% | 8.42 | 0% | 9.38 | 0% | 8.21 | 0% | 7.72 | 0% | 8.01 | 0% | 7.5 | 0% | 7.59 | 0% | 8.61 | 0% | 6.85 | 0% | 7.84 | 0% | 7.59 | 0% | 8.92 | 0% | 9.53 | 0% | 7.35 | 0% | 8.53 | 0% | 7.72 | 0% | 8.41 | 0% | 8.5 | 0% | 7.14 | 0% | 9.13 | 0% | 8.03 | 0%
Instalações Hidráulicas - Reservação e Bombas de Recalque | 94676 | JOELHO 90 GRAUS, PVC, SOLDÁVEL, DN 40 MM INSTALADO EM RESERVAÇÃO PREDIAL DE ÁGUA - FORNECIMENTO E INSTALAÇÃO. AF_04/2024 | UN | 14.32 | 0% | 12.52 | 0% | 13.03 | 0% | 12.05 | 0% | 12.66 | 0% | 12.91 | 0% | 13.94 | 0% | 15.97 | 0% | 13.83 | 0% | 12.86 | 0% | 13.35 | 0% | 12.53 | 0% | 12.55 | 0% | 14.66 | 0% | 11.72 | 0% | 13.01 | 0% | 12.73 | 0% | 14.38 | 0% | 15.63 | 0% | 12.33 | 0% | 14.08 | 0% | 12.75 | 0% | 14.06 | 0% | 13.79 | 0% | 11.99 | 0% | 14.92 | 0% | 13.4 | 0%
Instalações Hidráulicas - Reservação e Bombas de Recalque | 94678 | JOELHO 90 GRAUS, PVC, SOLDÁVEL, DN 50 MM INSTALADO EM RESERVAÇÃO PREDIAL DE ÁGUA - FORNECIMENTO E INSTALAÇÃO. AF_04/2024 | UN | 16.63 | 0% | 14.37 | 0% | 15.15 | 0% | 14.03 | 0% | 15 | 0% | 15 | 0% | 16.27 | 0% | 18.2 | 0% | 15.92 | 0% | 14.94 | 0% | 15.5 | 0% | 14.51 | 0% | 14.66 | 0% | 16.71 | 0% | 13.27 | 0% | 15.14 | 0% | 14.71 | 0% | 17.17 | 0% | 18.36 | 0% | 14.21 | 0% | 16.47 | 0% | 14.91 | 0% | 16.3 | 0% | 16.39 | 0% | 13.85 | 0% | 17.58 | 0% | 15.5 | 0%
Instalações Hidráulicas - Reservação e Bombas de Recalque | 94680 | JOELHO 90 GRAUS, PVC, SOLDÁVEL, DN 60 MM INSTALADO EM RESERVAÇÃO PREDIAL DE ÁGUA - FORNECIMENTO E INSTALAÇÃO. AF_04/2024 | UN | 46.89 | 0% | 41.51 | 0% | 42.21 | 0% | 39.29 | 0% | 39.6 | 0% | 42.21 | 0% | 45.09 | 0% | 53.9 | 0% | 46 | 0% | 41.92 | 0% | 43.56 | 0% | 41.4 | 0% | 40.75 | 0% | 49.63 | 0% | 39.84 | 0% | 42.25 | 0% | 41.97 | 0% | 44.38 | 0% | 49.68 | 0% | 40.78 | 0% | 45.3 | 0% | 41.08 | 0% | 46.24 | 0% | 43.09 | 0% | 39.53 | 0% | 46.77 | 0% | 44.02 | 0%
Instalações Hidráulicas - Reservação e Bombas de Recalque | 94682 | JOELHO 90 GRAUS, PVC, SOLDÁVEL, DN 75 MM INSTALADO EM RESERVAÇÃO PREDIAL DE ÁGUA - FORNECIMENTO E INSTALAÇÃO. AF_04/2024 | UN | 116.41 | 0% | 103.93 | 0% | 104.24 | 0% | 97.27 | 0% | 95.78 | 0% | 104.65 | 0% | 111.19 | 0% | 136.08 | 0% | 115.2 | 0% | 103.81 | 0% | 107.99 | 0% | 103.16 | 0% | 100.56 | 0% | 125.48 | 0% | 101.06 | 0% | 104.39 | 0% | 104.62 | 0% | 106.44 | 0% | 121.32 | 0% | 101.82 | 0% | 111.4 | 0% | 101.04 | 0% | 115.04 | 0% | 104.11 | 0% | 98.55 | 0% | 113.43 | 0% | 109.47 | 0%
Instalações Hidráulicas - Reservação e Bombas de Recalque | 94684 | JOELHO 90 GRAUS, PVC, SOLDÁVEL, DN 85 MM INSTALADO EM RESERVAÇÃO PREDIAL DE ÁGUA - FORNECIMENTO E INSTALAÇÃO. AF_04/2024 | UN | 140.45 | 0% | 125.34 | 0% | 125.8 | 0% | 117.38 | 0% | 115.73 | 0% | 126.28 | 0% | 134.2 | 0% | 164.03 | 0% | 138.9 | 0% | 125.26 | 0% | 130.3 | 0% | 124.43 | 0% | 121.37 | 0% | 151.23 | 0% | 121.76 | 0% | 125.98 | 0% | 126.2 | 0% | 128.65 | 0% | 146.5 | 0% | 122.83 | 0% | 134.47 | 0% | 121.97 | 0% | 138.76 | 0% | 125.82 | 0% | 118.87 | 0% | 137.04 | 0% | 132.06 | 0%
Instalações Hidráulicas - Reservação e Bombas de Recalque | 105219 | JOELHO CPVC, SOLDÁVEL, 45 GRAUS, DN 22 MM, INSTALADO EM RESERVAÇÃO PREDIAL DE ÁGUA - FORNECIMENTO E INSTALAÇÃO. AF_04/2024 | UN | 12.85 | 0% | 10.96 | 56.2% | 11.44 | 53.85% | 11.4 | 54.04% | 11.22 | 0% | 11.17 | 0% | 11.87 | 0% | 13.5 | 0% | 11.25 | 0% | 11.41 | 53.99% | 11.75 | 0% | 12.29 | 0% | 11.97 | 0% | 11.65 | 0% | 10.5 | 58.67% | 11.41 | 0% | 11.53 | 53.43% | 12.41 | 0% | 12.28 | 0% | 10.47 | 0% | 13.05 | 0% | 11.36 | 54.23% | 13.19 | 0% | 11.3 | 0% | 11.09 | 55.55% | 12.16 | 0% | 11.6 | 53.1%
Instalações Hidráulicas - Reservação e Bombas de Recalque | 105220 | JOELHO CPVC, SOLDÁVEL, 45 GRAUS, DN 28 MM, INSTALADO EM RESERVAÇÃO PREDIAL DE ÁGUA - FORNECIMENTO E INSTALAÇÃO. AF_04/2024 | UN | 17.65 | 0% | 15.09 | 58.85% | 15.72 | 56.49% | 15.67 | 56.67% | 15.35 | 0% | 15.34 | 0% | 16.27 | 0% | 18.57 | 0% | 15.41 | 0% | 15.68 | 56.63% | 16.15 | 0% | 16.94 | 0% | 16.47 | 0% | 15.96 | 0% | 14.49 | 61.28% | 15.67 | 0% | 15.85 | 56.03% | 16.94 | 0% | 16.76 | 0% | 14.38 | 0% | 17.96 | 0% | 15.6 | 56.92% | 18.15 | 0% | 15.38 | 0% | 15.27 | 58.15% | 16.61 | 0% | 15.94 | 55.71%
Instalações Hidráulicas - Reservação e Bombas de Recalque | 105221 | JOELHO CPVC, SOLDÁVEL, 45 GRAUS, DN 35 MM, INSTALADO EM RESERVAÇÃO PREDIAL DE ÁGUA - FORNECIMENTO E INSTALAÇÃO. AF_04/2024 | UN | 27.2 | 0% | 23.53 | 66.3% | 24.32 | 64.14% | 24.26 | 64.3% | 23.54 | 0% | 23.58 | 0% | 24.87 | 0% | 28.74 | 0% | 23.59 | 0% | 24.28 | 64.25% | 24.98 | 0% | 26.3 | 0% | 25.39 | 0% | 24.52 | 0% | 22.76 | 68.54% | 24.13 | 0% | 24.48 | 63.73% | 25.71 | 0% | 25.43 | 0% | 22.16 | 0% | 27.79 | 0% | 24.19 | 64.49% | 28.09 | 0% | 23.08 | 0% | 23.74 | 65.71% | 25.49 | 0% | 24.59 | 63.44%
Instalações Hidráulicas - Reservação e Bombas de Recalque | 105166 | JOELHO CPVC, SOLDÁVEL, 45 GRAUS, DN 42 MM, INSTALADO EM RESERVAÇÃO PREDIAL DE ÁGUA - FORNECIMENTO E INSTALAÇÃO. AF_04/2024 | UN | 41.31 | 0% | 36.08 | 72.64% | 37.07 | 70.7% | 36.92 | 70.99% | 35.58 | 0% | 35.74 | 0% | 37.49 | 0% | 43.79 | 0% | 35.58 | 0% | 36.99 | 70.86% | 38.03 | 0% | 40.15 | 0% | 38.55 | 0% | 37.1 | 0% | 35.11 | 74.65% | 36.63 | 0% | 37.2 | 70.46% | 38.52 | 0% | 38.12 | 0% | 33.65 | 0% | 42.37 | 0% | 36.9 | 71.03% | 42.77 | 0% | 34.2 | 0% | 36.3 | 72.2% | 38.58 | 0% | 37.38 | 70.12%
Instalações Hidráulicas - Reservação e Bombas de Recalque | 105222 | JOELHO CPVC, SOLDÁVEL, 45 GRAUS, DN 54 MM, INSTALADO EM RESERVAÇÃO PREDIAL DE ÁGUA - FORNECIMENTO E INSTALAÇÃO. AF_04/2024 | UN | 78.23 | 0% | 69.22 | 80.4% | 70.55 | 78.88% | 70.16 | 79.32% | 67.02 | 0% | 67.59 | 0% | 70.35 | 0% | 83.32 | 0% | 66.85 | 0% | 70.41 | 79.04% | 72.29 | 0% | 76.57 | 0% | 72.98 | 0% | 69.94 | 0% | 67.84 | 82.03% | 69.35 | 0% | 70.54 | 78.89% | 71.71 | 0% | 71.05 | 0% | 63.73 | 0% | 80.65 | 0% | 70.35 | 79.1% | 81.31 | 0% | 62.78 | 0% | 69.4 | 80.19% | 72.82 | 0% | 70.91 | 78.48%
Instalações Hidráulicas - Reservação e Bombas de Recalque | 105223 | JOELHO CPVC, SOLDÁVEL, 45 GRAUS, DN 73 MM, INSTALADO EM RESERVAÇÃO PREDIAL DE ÁGUA - FORNECIMENTO E INSTALAÇÃO. AF_04/2024 | UN | 179.54 | 0% | 160.71 | 87.51% | 162.65 | 86.46% | 161.53 | 87.06% | 153.01 | 0% | 154.83 | 0% | 160.06 | 0% | 192.07 | 0% | 152.23 | 0% | 162.3 | 86.65% | 166.5 | 0% | 176.88 | 0% | 167.4 | 0% | 159.82 | 0% | 158.59 | 88.68% | 159.08 | 0% | 162.11 | 86.75% | 161.93 | 0% | 160.57 | 0% | 146.3 | 0% | 185.93 | 0% | 162.42 | 86.58% | 187.29 | 0% | 139.81 | 0% | 160.63 | 87.55% | 166.56 | 0% | 162.97 | 86.29%
Instalações Hidráulicas - Reservação e Bombas de Recalque | 105224 | JOELHO CPVC, SOLDÁVEL, 45 GRAUS, DN 89 MM, INSTALADO EM RESERVAÇÃO PREDIAL DE ÁGUA - FORNECIMENTO E INSTALAÇÃO. AF_04/2024 | UN | 261.62 | 0% | 233.76 | 87.04% | 236.71 | 85.95% | 235.39 | 86.44% | 222.85 | 0% | 225.56 | 0% | 233.33 | 0% | 279.69 | 0% | 221.89 | 0% | 236.28 | 86.11% | 242.41 | 0% | 257.8 | 0% | 244.09 | 0% | 232.89 | 0% | 230.62 | 88.22% | 231.7 | 0% | 236.25 | 86.12% | 236.08 | 0% | 233.9 | 0% | 213.08 | 0% | 270.73 | 0% | 236.32 | 86.1% | 272.93 | 0% | 204.19 | 0% | 233.87 | 87% | 242.24 | 0% | 237.33 | 85.73%
Instalações Hidráulicas - Reservação e Bombas de Recalque | 105149 | JOELHO PPR 45 GRAUS, SOLDÁVEL, DN 20 MM, INSTALADO EM RESERVAÇÃO PREDIAL DE ÁGUA - FORNECIMENTO E INSTALAÇÃO. AF_04/2024 | UN | 7.97 | 27.98% | 7.44 | 29.97% | 7.88 | 28.43% | 7 | 31.86% | 8.06 | 27.67% | 7.57 | 29.46% | 8.47 | 0% | 8.34 | 26.86% | 7.68 | 29.17% | 7.65 | 29.28% | 7.83 | 28.48% | 6.89 | 32.37% | 7.14 | 31.23% | 7.83 | 28.48% | 6.77 | 32.94% | 7.68 | 29.04% | 7.18 | 31.06% | 9.42 | 0% | 9.39 | 23.75% | 7.22 | 30.89% | 8.24 | 27.06% | 7.91 | 28.19% | 7.6 | 0% | 8.28 | 0% | 7.02 | 31.77% | 9.48 | 0% | 7.73 | 28.85%
Instalações Hidráulicas - Reservação e Bombas de Recalque | 105150 | JOELHO PPR 45 GRAUS, SOLDÁVEL, DN 25 MM, INSTALADO EM RESERVAÇÃO PREDIAL DE ÁGUA - FORNECIMENTO E INSTALAÇÃO. AF_04/2024 | UN | 9.37 | 32.87% | 8.79 | 35.04% | 9.28 | 33.3% | 8.32 | 37.02% | 9.49 | 32.46% | 8.94 | 34.45% | 10.05 | 0% | 9.79 | 31.56% | 9.07 | 34.07% | 9.04 | 34.18% | 9.22 | 33.41% | 8.2 | 37.56% | 8.47 | 36.36% | 9.24 | 33.33% | 8.07 | 38.17% | 9.07 | 33.96% | 8.51 | 36.19% | 11.13 | 0% | 10.95 | 28.13% | 8.57 | 35.94% | 9.69 | 31.79% | 9.31 | 33.08% | 8.97 | 0% | 9.71 | 0% | 8.33 | 36.97% | 11.05 | 0% | 9.12 | 33.77%
Instalações Hidráulicas - Reservação e Bombas de Recalque | 105151 | JOELHO PPR 45 GRAUS, SOLDÁVEL, DN 40 MM, INSTALADO EM RESERVAÇÃO PREDIAL DE ÁGUA - FORNECIMENTO E INSTALAÇÃO. AF_04/2024 | UN | 23.54 | 62.87% | 22.73 | 65.11% | 23.41 | 63.26% | 22.07 | 67.06% | 23.7 | 62.45% | 22.93 | 64.54% | 26.54 | 0% | 24.11 | 61.43% | 23.11 | 64.08% | 23.07 | 64.2% | 23.33 | 63.44% | 21.9 | 67.58% | 22.28 | 66.43% | 23.36 | 63.36% | 21.72 | 68.14% | 23.11 | 64.04% | 22.33 | 66.28% | 28.41 | 0% | 25.72 | 57.54% | 22.41 | 66.04% | 23.98 | 61.72% | 23.45 | 63.11% | 22.73 | 0% | 23.93 | 0% | 22.1 | 66.97% | 25.87 | 0% | 23.19 | 63.82%
Instalações Hidráulicas - Reservação e Bombas de Recalque | 105152 | JOELHO PPR 45 GRAUS, SOLDÁVEL, DN 50 MM, INSTALADO EM RESERVAÇÃO PREDIAL DE ÁGUA - FORNECIMENTO E INSTALAÇÃO. AF_04/2024 | UN | 35.11 | 68.67% | 34.09 | 70.72% | 34.94 | 69.03% | 33.26 | 72.49% | 35.3 | 68.3% | 34.34 | 70.21% | 39.95 | 0% | 35.82 | 67.34% | 34.57 | 69.77% | 34.52 | 69.87% | 34.85 | 69.18% | 33.06 | 72.93% | 33.53 | 71.91% | 34.87 | 69.14% | 32.82 | 73.46% | 34.58 | 69.72% | 33.59 | 71.78% | 42.53 | 0% | 37.84 | 63.72% | 33.68 | 71.59% | 35.64 | 67.65% | 35 | 68.89% | 33.98 | 0% | 35.59 | 0% | 33.3 | 72.4% | 38.03 | 0% | 34.66 | 69.56%
Instalações Hidráulicas - Reservação e Bombas de Recalque | 105153 | JOELHO PPR 45 GRAUS, SOLDÁVEL, DN 63 MM, INSTALADO EM RESERVAÇÃO PREDIAL DE ÁGUA - FORNECIMENTO E INSTALAÇÃO. AF_04/2024 | UN | 55.26 | 73.42% | 53.89 | 75.28% | 55.03 | 73.76% | 52.79 | 76.85% | 55.5 | 73.1% | 54.23 | 74.81% | 63.35 | 0% | 56.21 | 72.21% | 54.53 | 74.44% | 54.46 | 74.53% | 54.9 | 73.9% | 52.51 | 77.26% | 53.13 | 76.36% | 54.92 | 73.87% | 52.19 | 77.74% | 54.54 | 74.39% | 53.22 | 76.23% | 67.09 | 0% | 58.9 | 68.88% | 53.36 | 76.03% | 55.97 | 72.49% | 55.1 | 73.63% | 53.56 | 0% | 55.83 | 0% | 52.82 | 76.81% | 59.15 | 0% | 54.66 | 74.22%
Instalações Hidráulicas - Reservação e Bombas de Recalque | 105161 | JOELHO PPR 45 GRAUS, SOLDÁVEL, DN 75 MM, INSTALADO EM RESERVAÇÃO PREDIAL DE ÁGUA - FORNECIMENTO E INSTALAÇÃO. AF_04/2024 | UN | 100 | 81.06% | 98.24 | 82.51% | 99.7 | 81.36% | 96.82 | 83.72% | 100.31 | 80.81% | 98.68 | 82.14% | 116.02 | 0% | 101.2 | 80.16% | 99.06 | 81.89% | 98.97 | 81.96% | 99.52 | 81.45% | 96.48 | 84.02% | 97.27 | 83.34% | 99.58 | 81.4% | 96.03 | 84.41% | 99.06 | 81.83% | 97.39 | 83.23% | 121.92 | 0% | 104.66 | 77.45% | 97.55 | 83.1% | 100.93 | 80.31% | 99.79 | 81.23% | 97.18 | 0% | 100.54 | 0% | 96.86 | 83.69% | 104.96 | 0% | 99.22 | 81.7%
Instalações Hidráulicas - Reservação e Bombas de Recalque | 105162 | JOELHO PPR 45 GRAUS, SOLDÁVEL, DN 90 MM, INSTALADO EM RESERVAÇÃO PREDIAL DE ÁGUA - FORNECIMENTO E INSTALAÇÃO. AF_04/2024 | UN | 171.04 | 85.28% | 168.7 | 86.47% | 170.64 | 85.53% | 166.82 | 87.44% | 171.47 | 85.07% | 169.29 | 86.17% | 199.79 | 0% | 172.65 | 84.53% | 169.79 | 85.95% | 169.68 | 86.01% | 170.42 | 85.59% | 166.36 | 87.68% | 167.42 | 87.13% | 170.49 | 85.56% | 165.78 | 87.99% | 169.8 | 85.91% | 167.58 | 87.04% | 209.04 | 0% | 177.25 | 82.3% | 167.79 | 86.94% | 172.29 | 84.67% | 170.78 | 85.41% | 166.48 | 0% | 171.54 | 0% | 166.87 | 87.42% | 177.64 | 0% | 170.01 | 85.8%
Instalações Hidráulicas - Reservação e Bombas de Recalque | 105163 | JOELHO PPR, 45 GRAUS, SOLDÁVEL, DN 32 MM, INSTALADO EM RESERVAÇÃO PREDIAL DE ÁGUA - FORNECIMENTO E INSTALAÇÃO. AF_04/2024 | UN | 14.85 | 50.77% | 14.16 | 53.25% | 14.73 | 51.26% | 13.61 | 55.4% | 14.96 | 50.4% | 14.33 | 52.62% | 16.4 | 0% | 15.31 | 49.31% | 14.48 | 52.14% | 14.44 | 52.29% | 14.66 | 51.43% | 13.47 | 55.98% | 13.78 | 54.72% | 14.68 | 51.36% | 13.32 | 56.61% | 14.48 | 52.07% | 13.83 | 54.52% | 17.8 | 0% | 16.66 | 45.26% | 13.9 | 54.24% | 15.19 | 49.64% | 14.76 | 51.08% | 14.28 | 0% | 15.2 | 0% | 13.62 | 55.36% | 16.77 | 0% | 14.54 | 51.86%
Instalações Hidráulicas - Reservação e Bombas de Recalque | 105170 | JOELHO PVC, SOLDÁVEL, 45 GRAUS, DN 25 MM, INSTALADO EM RESERVAÇÃO PREDIAL DE ÁGUA - FORNECIMENTO E INSTALAÇÃO. AF_04/2024 | UN | 6.13 | 0% | 5.3 | 0% | 5.63 | 0% | 5.18 | 0% | 5.62 | 0% | 5.56 | 0% | 6.04 | 0% | 6.67 | 0% | 5.85 | 0% | 5.52 | 0% | 5.74 | 0% | 5.35 | 0% | 5.43 | 0% | 6.12 | 0% | 4.86 | 0% | 5.62 | 0% | 5.41 | 0% | 6.47 | 0% | 6.86 | 0% | 5.25 | 0% | 6.11 | 0% | 5.54 | 0% | 6 | 0% | 6.12 | 0% | 5.1 | 0% | 6.59 | 0% | 5.73 | 0%
Instalações Hidráulicas - Reservação e Bombas de Recalque | 105179 | JOELHO PVC, SOLDÁVEL, 45 GRAUS, DN 32 MM, INSTALADO EM RESERVAÇÃO PREDIAL DE ÁGUA - FORNECIMENTO E INSTALAÇÃO. AF_04/2024 | UN | 10.5 | 0% | 9.13 | 0% | 9.54 | 0% | 8.84 | 0% | 9.3 | 0% | 9.46 | 0% | 10.22 | 0% | 11.66 | 0% | 10.12 | 0% | 9.41 | 0% | 9.77 | 0% | 9.19 | 0% | 9.22 | 0% | 10.72 | 0% | 8.55 | 0% | 9.53 | 0% | 9.31 | 0% | 10.57 | 0% | 11.46 | 0% | 9.03 | 0% | 10.32 | 0% | 9.35 | 0% | 10.29 | 0% | 10.13 | 0% | 8.76 | 0% | 10.92 | 0% | 9.82 | 0%
Instalações Hidráulicas - Reservação e Bombas de Recalque | 105180 | JOELHO PVC, SOLDÁVEL, 45 GRAUS, DN 40 MM, INSTALADO EM RESERVAÇÃO PREDIAL DE ÁGUA - FORNECIMENTO E INSTALAÇÃO. AF_04/2024 | UN | 14.39 | 0% | 12.57 | 0% | 13.08 | 0% | 12.1 | 0% | 12.71 | 0% | 12.97 | 0% | 14 | 0% | 16.04 | 0% | 13.89 | 0% | 12.91 | 0% | 13.41 | 0% | 12.59 | 0% | 12.61 | 0% | 14.73 | 0% | 11.78 | 0% | 13.07 | 0% | 12.78 | 0% | 14.43 | 0% | 15.69 | 0% | 12.39 | 0% | 14.14 | 0% | 12.81 | 0% | 14.12 | 0% | 13.84 | 0% | 12.04 | 0% | 14.98 | 0% | 13.46 | 0%
Instalações Hidráulicas - Reservação e Bombas de Recalque | 105181 | JOELHO PVC, SOLDÁVEL, 45 GRAUS, DN 50 MM, INSTALADO EM RESERVAÇÃO PREDIAL DE ÁGUA - FORNECIMENTO E INSTALAÇÃO. AF_04/2024 | UN | 19.38 | 0% | 16.86 | 0% | 17.6 | 0% | 16.32 | 0% | 17.18 | 0% | 17.48 | 0% | 18.87 | 0% | 21.5 | 0% | 18.68 | 0% | 17.39 | 0% | 18.05 | 0% | 16.96 | 0% | 17.02 | 0% | 19.76 | 0% | 15.74 | 0% | 17.59 | 0% | 17.2 | 0% | 19.56 | 0% | 21.17 | 0% | 16.64 | 0% | 19.06 | 0% | 17.27 | 0% | 19.03 | 0% | 18.75 | 0% | 16.2 | 0% | 20.18 | 0% | 18.09 | 0%
Instalações Hidráulicas - Reservação e Bombas de Recalque | 105182 | JOELHO PVC, SOLDÁVEL, 45 GRAUS, DN 60 MM, INSTALADO EM RESERVAÇÃO PREDIAL DE ÁGUA - FORNECIMENTO E INSTALAÇÃO. AF_04/2024 | UN | 44.96 | 0% | 39.77 | 0% | 40.49 | 0% | 37.69 | 0% | 38.07 | 0% | 40.47 | 0% | 43.26 | 0% | 51.58 | 0% | 44.07 | 0% | 40.2 | 0% | 41.77 | 0% | 39.68 | 0% | 39.1 | 0% | 47.49 | 0% | 38.11 | 0% | 40.53 | 0% | 40.23 | 0% | 42.71 | 0% | 47.72 | 0% | 39.07 | 0% | 43.48 | 0% | 39.43 | 0% | 44.33 | 0% | 41.43 | 0% | 37.89 | 0% | 44.95 | 0% | 42.2 | 0%
Instalações Hidráulicas - Reservação e Bombas de Recalque | 105183 | JOELHO PVC, SOLDÁVEL, 45 GRAUS, DN 75 MM, INSTALADO EM RESERVAÇÃO PREDIAL DE ÁGUA - FORNECIMENTO E INSTALAÇÃO. AF_04/2024 | UN | 94.14 | 0% | 83.79 | 0% | 84.44 | 0% | 78.74 | 0% | 78.16 | 0% | 84.66 | 0% | 90.13 | 0% | 109.39 | 0% | 92.87 | 0% | 84.01 | 0% | 87.37 | 0% | 83.32 | 0% | 81.48 | 0% | 100.82 | 0% | 81.11 | 0% | 84.55 | 0% | 84.48 | 0% | 87.13 | 0% | 98.65 | 0% | 82.17 | 0% | 90.38 | 0% | 81.96 | 0% | 92.96 | 0% | 84.99 | 0% | 79.58 | 0% | 92.47 | 0% | 88.45 | 0%
Instalações Hidráulicas - Reservação e Bombas de Recalque | 105184 | JOELHO PVC, SOLDÁVEL, 45 GRAUS, DN 85 MM, INSTALADO EM RESERVAÇÃO PREDIAL DE ÁGUA - FORNECIMENTO E INSTALAÇÃO. AF_04/2024 | UN | 116.59 | 0% | 103.78 | 0% | 104.6 | 0% | 97.53 | 0% | 96.87 | 0% | 104.87 | 0% | 111.65 | 0% | 135.45 | 0% | 115 | 0% | 104.06 | 0% | 108.22 | 0% | 103.17 | 0% | 100.94 | 0% | 124.83 | 0% | 100.4 | 0% | 104.72 | 0% | 104.64 | 0% | 107.97 | 0% | 122.24 | 0% | 101.78 | 0% | 111.97 | 0% | 101.54 | 0% | 115.12 | 0% | 105.35 | 0% | 98.56 | 0% | 114.59 | 0% | 109.56 | 0%
Instalações Hidráulicas - Reservação e Bombas de Recalque | 94612 | LUVA DE COBRE, DN 104 MM, SEM ANEL DE SOLDA, INSTALADO EM RESERVAÇÃO PREDIAL DE ÁGUA - FORNECIMENTO E INSTALAÇÃO. AF_04/2024 | UN | 435.15 | 93.72% | 432.59 | 94.27% | 434.69 | 93.82% | 430.55 | 94.72% | 435.61 | 93.62% | 433.22 | 94.13% | 690.47 | 0% | 436.99 | 93.32% | 433.79 | 94.01% | 433.72 | 94.03% | 434.53 | 93.85% | 430.15 | 94.81% | 431.26 | 94.56% | 434.53 | 93.85% | 429.5 | 94.95% | 433.81 | 94.01% | 431.37 | 94.54% | 439.71 | 92.75% | 441.94 | 92.28% | 431.62 | 94.48% | 436.38 | 93.45% | 434.83 | 93.79% | 433.69 | 94.03% | 436.76 | 93.37% | 430.65 | 94.7% | 442.52 | 0% | 434.09 | 93.95%
Instalações Hidráulicas - Reservação e Bombas de Recalque | 105142 | LUVA DE REDUÇÃO SOLDÁVEL, PVC, DN 32 MM X 25 MM, INSTALADO EM RESERVAÇÃO PREDIAL DE ÁGUA - FORNECIMENTO E INSTALAÇÃO. AF_04/2024 | UN | 7.4 | 0% | 6.37 | 0% | 6.64 | 0% | 6.24 | 0% | 6.44 | 0% | 6.63 | 0% | 7.15 | 0% | 8.21 | 0% | 7.13 | 0% | 6.58 | 0% | 6.84 | 0% | 6.54 | 0% | 6.52 | 0% | 7.55 | 0% | 5.99 | 0% | 6.68 | 0% | 6.58 | 0% | 7.33 | 0% | 7.92 | 0% | 6.34 | 0% | 7.23 | 0% | 6.49 | 0% | 7.28 | 0% | 7.07 | 0% | 6.17 | 0% | 7.48 | 0% | 6.87 | 0%
Instalações Hidráulicas - Reservação e Bombas de Recalque | 105143 | LUVA DE REDUÇÃO SOLDÁVEL, PVC, DN 40 MM X 32 MM, INSTALADO EM RESERVAÇÃO PREDIAL DE ÁGUA - FORNECIMENTO E INSTALAÇÃO. AF_04/2024 | UN | 11.07 | 0% | 9.6 | 0% | 9.93 | 0% | 9.33 | 0% | 9.54 | 0% | 9.92 | 0% | 10.71 | 0% | 12.43 | 0% | 10.72 | 0% | 9.86 | 0% | 10.24 | 0% | 9.81 | 0% | 9.73 | 0% | 11.42 | 0% | 9.09 | 0% | 9.97 | 0% | 9.87 | 0% | 10.81 | 0% | 11.8 | 0% | 9.51 | 0% | 10.76 | 0% | 9.69 | 0% | 10.93 | 0% | 10.48 | 0% | 9.27 | 0% | 11.11 | 0% | 10.31 | 0%
Instalações Hidráulicas - Reservação e Bombas de Recalque | 105144 | LUVA DE REDUÇÃO SOLDÁVEL, PVC, DN 60 MM X 50 MM, INSTALADO EM RESERVAÇÃO PREDIAL DE ÁGUA - FORNECIMENTO E INSTALAÇÃO. AF_04/2024 | UN | 23.42 | 0% | 20.41 | 0% | 20.97 | 0% | 19.73 | 0% | 20.03 | 0% | 21.02 | 0% | 22.6 | 0% | 26.46 | 0% | 22.76 | 0% | 20.85 | 0% | 21.66 | 0% | 20.78 | 0% | 20.58 | 0% | 24.34 | 0% | 19.42 | 0% | 21.08 | 0% | 20.95 | 0% | 22.63 | 0% | 24.82 | 0% | 20.18 | 0% | 22.73 | 0% | 20.46 | 0% | 23.16 | 0% | 21.98 | 0% | 19.65 | 0% | 23.33 | 0% | 21.85 | 0%
Instalações Hidráulicas - Reservação e Bombas de Recalque | 105173 | LUVA DE REDUÇÃO, EM FERRO GALVANIZADO, CONEXÃO ROSQUEADA, DN 65 MM X 50 MM (2 1/2" X 2"), INSTALADO EM RESERVAÇÃO PREDIAL DE ÁGUA - FORNECIMENTO E INSTALAÇÃO. AF_04/2024 | UN | 86.97 | 0% | 89.24 | 79.92% | 90.59 | 78.73% | 99.59 | 0% | 84.37 | 0% | 89.79 | 79.43% | 91.49 | 77.95% | 92.53 | 77.08% | 90.07 | 79.18% | 90.13 | 79.13% | 87.75 | 0% | 87.86 | 0% | 72.5 | 0% | 91.12 | 0% | 86.93 | 82.04% | 90.2 | 79.07% | 75.8 | 0% | 94.46 | 75.5% | 95.95 | 74.33% | 88.51 | 80.58% | 74.72 | 0% | 90.77 | 78.57% | 85.72 | 0% | 92.31 | 77.26% | 87.9 | 81.14% | 96.19 | 0% | 85.26 | 0%
Instalações Hidráulicas - Reservação e Bombas de Recalque | 105175 | LUVA DE REDUÇÃO, EM FERRO GALVANIZADO, CONEXÃO ROSQUEADA, DN 80 MM X 50 MM (3" X 2"), INSTALADO EM RESERVAÇÃO PREDIAL DE ÁGUA - FORNECIMENTO E INSTALAÇÃO. AF_04/2024 | UN | 124.09 | 0% | 128.33 | 84.67% | 129.8 | 83.71% | 144.69 | 0% | 120 | 0% | 128.92 | 84.28% | 130.8 | 83.07% | 131.94 | 82.36% | 129.23 | 84.08% | 129.29 | 84.04% | 125.43 | 0% | 126.92 | 0% | 103.23 | 0% | 130.6 | 0% | 125.79 | 86.38% | 129.37 | 83.99% | 108.19 | 0% | 134.04 | 81.07% | 135.68 | 80.09% | 127.52 | 85.21% | 105.09 | 0% | 130 | 83.58% | 122.57 | 0% | 131.69 | 82.51% | 126.85 | 85.66% | 135.95 | 0% | 121.8 | 0%
Instalações Hidráulicas - Reservação e Bombas de Recalque | 105174 | LUVA DE REDUÇÃO, EM FERRO GALVANIZADO, CONEXÃO ROSQUEADA, DN 80 MM X 65 MM (3" X 2 1/2"), INSTALADO EM RESERVAÇÃO PREDIAL DE ÁGUA - FORNECIMENTO E INSTALAÇÃO. AF_04/2024 | UN | 125.64 | 0% | 129.75 | 83.75% | 131.32 | 82.74% | 146 | 0% | 121.58 | 0% | 130.38 | 83.34% | 132.39 | 82.08% | 133.61 | 81.33% | 130.71 | 83.13% | 130.78 | 83.09% | 126.96 | 0% | 128.22 | 0% | 104.56 | 0% | 132.12 | 0% | 127.01 | 85.55% | 130.85 | 83.04% | 109.54 | 0% | 135.87 | 79.97% | 137.64 | 78.95% | 128.89 | 84.3% | 106.72 | 0% | 131.54 | 82.61% | 124.06 | 0% | 133.35 | 81.48% | 128.16 | 84.78% | 137.91 | 0% | 123.29 | 0%
Instalações Hidráulicas - Reservação e Bombas de Recalque | 105145 | LUVA DE REDUÇÃO, SOLDÁVEL, PVC, DN 50 X 25 MM, INSTALADO EM RESERVAÇÃO PREDIAL DE ÁGUA - FORNECIMENTO E INSTALAÇÃO. AF_04/2024 | UN | 12.82 | 0% | 11.12 | 0% | 11.49 | 0% | 10.8 | 0% | 11.03 | 0% | 11.49 | 0% | 12.38 | 0% | 14.4 | 0% | 12.42 | 0% | 11.4 | 0% | 11.84 | 0% | 11.37 | 0% | 11.27 | 0% | 13.23 | 0% | 10.54 | 0% | 11.55 | 0% | 11.44 | 0% | 12.49 | 0% | 13.64 | 0% | 11.02 | 0% | 12.46 | 0% | 11.21 | 0% | 12.66 | 0% | 12.11 | 0% | 10.73 | 0% | 12.83 | 0% | 11.94 | 0%
Instalações Hidráulicas - Reservação e Bombas de Recalque | 94606 | LUVA EM COBRE, DN 54 MM, SEM ANEL DE SOLDA, INSTALADO EM RESERVAÇÃO PREDIAL DE ÁGUA - FORNECIMENTO E INSTALAÇÃO. AF_04/2024 | UN | 84.66 | 72.63% | 82.48 | 74.55% | 84.27 | 72.97% | 80.77 | 76.13% | 85.05 | 72.3% | 83.03 | 74.06% | 123.48 | 0% | 86.22 | 71.32% | 83.52 | 73.62% | 83.44 | 73.69% | 84.14 | 73.08% | 80.42 | 76.46% | 81.36 | 75.58% | 84.13 | 73.09% | 79.86 | 77% | 83.52 | 73.62% | 81.45 | 75.49% | 88.53 | 69.46% | 90.41 | 68.01% | 81.67 | 75.29% | 85.71 | 71.74% | 84.38 | 72.87% | 83.42 | 73.71% | 86.03 | 71.48% | 80.85 | 76.05% | 90.9 | 0% | 83.75 | 73.42%
Instalações Hidráulicas - Reservação e Bombas de Recalque | 94608 | LUVA EM COBRE, DN 66 MM, SEM ANEL DE SOLDA, INSTALADO EM RESERVAÇÃO PREDIAL DE ÁGUA - FORNECIMENTO E INSTALAÇÃO. AF_04/2024 | UN | 210.02 | 88.49% | 207.74 | 89.46% | 209.61 | 88.66% | 205.95 | 90.24% | 210.42 | 88.32% | 208.32 | 89.21% | 326.55 | 0% | 211.64 | 87.81% | 208.81 | 89% | 208.75 | 89.03% | 209.46 | 88.72% | 205.59 | 90.39% | 206.57 | 89.96% | 209.46 | 88.72% | 205.01 | 90.65% | 208.82 | 89% | 206.66 | 89.93% | 214.04 | 86.82% | 216.01 | 86.03% | 206.89 | 89.83% | 211.1 | 88.03% | 209.72 | 88.61% | 208.72 | 89.04% | 211.44 | 87.89% | 206.04 | 90.2% | 216.52 | 0% | 209.07 | 88.89%
Instalações Hidráulicas - Reservação e Bombas de Recalque | 94610 | LUVA EM COBRE, DN 79 MM, SEM ANEL DE SOLDA, INSTALADO EM RESERVAÇÃO PREDIAL DE ÁGUA - FORNECIMENTO E INSTALAÇÃO. AF_04/2024 | UN | 306.56 | 91.76% | 304.18 | 92.48% | 306.13 | 91.89% | 302.31 | 93.05% | 306.98 | 91.63% | 304.78 | 92.3% | 482.79 | 0% | 308.26 | 91.25% | 305.3 | 92.14% | 305.23 | 92.16% | 305.98 | 91.93% | 301.94 | 93.16% | 302.96 | 92.85% | 305.98 | 91.93% | 301.33 | 93.35% | 305.31 | 92.14% | 303.06 | 92.82% | 310.76 | 90.52% | 312.82 | 89.92% | 303.28 | 92.75% | 307.69 | 91.42% | 306.25 | 91.85% | 305.2 | 92.17% | 308.05 | 91.32% | 302.4 | 93.02% | 313.35 | 0% | 305.57 | 92.06%
Instalações Hidráulicas - Reservação e Bombas de Recalque | 94657 | LUVA PVC, SOLDÁVEL, DN 25 MM, INSTALADO EM RESERVAÇÃO PREDIAL DE ÁGUA - FORNECIMENTO E INSTALAÇÃO. AF_04/2024 | UN | 4.31 | 0% | 3.63 | 0% | 3.9 | 0% | 3.65 | 0% | 3.92 | 0% | 3.87 | 0% | 4.22 | 0% | 4.62 | 0% | 4.08 | 0% | 3.83 | 0% | 3.99 | 0% | 3.8 | 0% | 3.85 | 0% | 4.23 | 0% | 3.32 | 0% | 3.92 | 0% | 3.8 | 0% | 4.54 | 0% | 4.74 | 0% | 3.64 | 0% | 4.27 | 0% | 3.82 | 0% | 4.24 | 0% | 4.34 | 0% | 3.56 | 0% | 4.51 | 0% | 3.98 | 0%
Instalações Hidráulicas - Reservação e Bombas de Recalque | 94659 | LUVA PVC, SOLDÁVEL, DN 32 MM, INSTALADO EM RESERVAÇÃO PREDIAL DE ÁGUA - FORNECIMENTO E INSTALAÇÃO. AF_04/2024 | UN | 6.71 | 0% | 5.72 | 0% | 6.05 | 0% | 5.69 | 0% | 5.99 | 0% | 6.02 | 0% | 6.55 | 0% | 7.32 | 0% | 6.41 | 0% | 5.96 | 0% | 6.2 | 0% | 5.93 | 0% | 5.99 | 0% | 6.71 | 0% | 5.31 | 0% | 6.07 | 0% | 5.96 | 0% | 6.86 | 0% | 7.29 | 0% | 5.71 | 0% | 6.61 | 0% | 5.92 | 0% | 6.6 | 0% | 6.6 | 0% | 5.57 | 0% | 6.9 | 0% | 6.22 | 0%
Instalações Hidráulicas - Reservação e Bombas de Recalque | 94739 | LUVA, CPVC, SOLDÁVEL, DN 114 MM, INSTALADO EM RESERVAÇÃO PREDIAL DE ÁGUA - FORNECIMENTO E INSTALAÇÃO. AF_04/2024 | UN | 261.19 | 0% | 231.11 | 83.22% | 235.01 | 81.84% | 234.8 | 81.92% | 222.47 | 0% | 225.12 | 0% | 233.85 | 0% | 278.26 | 0% | 222.33 | 0% | 234.78 | 81.92% | 241.06 | 0% | 257.01 | 0% | 244.22 | 0% | 232.79 | 0% | 227.36 | 84.6% | 231.04 | 0% | 235.85 | 81.55% | 237.3 | 0% | 234.39 | 0% | 212.38 | 0% | 269.22 | 0% | 234.28 | 82.1% | 272.26 | 0% | 207.28 | 0% | 232.25 | 82.82% | 240.53 | 0% | 236.38 | 81.37%
Instalações Hidráulicas - Reservação e Bombas de Recalque | 94725 | LUVA, CPVC, SOLDÁVEL, DN 22 MM, INSTALADO EM RESERVAÇÃO PREDIAL DE ÁGUA - FORNECIMENTO E INSTALAÇÃO. AF_04/2024 | UN | 7.83 | 0% | 6.42 | 38.79% | 6.82 | 36.51% | 6.93 | 35.93% | 6.85 | 0% | 6.81 | 0% | 7.35 | 0% | 8.12 | 0% | 6.96 | 0% | 6.83 | 36.46% | 7.06 | 0% | 7.45 | 0% | 7.37 | 0% | 7.14 | 0% | 6.06 | 41.09% | 6.93 | 0% | 7.02 | 35.47% | 7.76 | 0% | 7.6 | 0% | 6.34 | 0% | 7.84 | 0% | 6.73 | 37% | 8.02 | 0% | 7.3 | 0% | 6.61 | 37.67% | 7.26 | 0% | 7.01 | 35.52%
Instalações Hidráulicas - Reservação e Bombas de Recalque | 94727 | LUVA, CPVC, SOLDÁVEL, DN 28 MM, INSTALADO EM RESERVAÇÃO PREDIAL DE ÁGUA - FORNECIMENTO E INSTALAÇÃO. AF_04/2024 | UN | 12.76 | 0% | 10.66 | 52.06% | 11.18 | 49.64% | 11.33 | 48.98% | 11.04 | 0% | 11.05 | 0% | 11.81 | 0% | 13.32 | 0% | 11.19 | 0% | 11.19 | 49.6% | 11.56 | 0% | 12.27 | 0% | 11.99 | 0% | 11.54 | 0% | 10.2 | 54.41% | 11.27 | 0% | 11.47 | 48.39% | 12.32 | 0% | 12.07 | 0% | 10.33 | 0% | 12.86 | 0% | 11.07 | 50.14% | 13.14 | 0% | 11.38 | 0% | 10.93 | 50.78% | 11.73 | 0% | 11.44 | 48.51%
Instalações Hidráulicas - Reservação e Bombas de Recalque | 94729 | LUVA, CPVC, SOLDÁVEL, DN 35 MM, INSTALADO EM RESERVAÇÃO PREDIAL DE ÁGUA - FORNECIMENTO E INSTALAÇÃO. AF_04/2024 | UN | 22.05 | 0% | 18.87 | 65.55% | 19.54 | 63.31% | 19.71 | 62.76% | 18.94 | 0% | 19.05 | 0% | 20.13 | 0% | 23.23 | 0% | 19.11 | 0% | 19.55 | 63.27% | 20.13 | 0% | 21.44 | 0% | 20.7 | 0% | 19.83 | 0% | 18.27 | 67.71% | 19.49 | 0% | 19.89 | 62.19% | 20.76 | 0% | 20.39 | 0% | 17.89 | 0% | 22.43 | 0% | 19.39 | 63.8% | 22.85 | 0% | 18.78 | 0% | 19.19 | 64.46% | 20.26 | 0% | 19.85 | 62.32%
Instalações Hidráulicas - Reservação e Bombas de Recalque | 94731 | LUVA, CPVC, SOLDÁVEL, DN 42 MM, INSTALADO EM RESERVAÇÃO PREDIAL DE ÁGUA - FORNECIMENTO E INSTALAÇÃO. AF_04/2024 | UN | 29.24 | 0% | 25.15 | 68.03% | 25.98 | 65.86% | 26.15 | 65.43% | 25.1 | 0% | 25.26 | 0% | 26.63 | 0% | 30.84 | 0% | 25.28 | 0% | 25.97 | 65.88% | 26.73 | 0% | 28.46 | 0% | 27.43 | 0% | 26.27 | 0% | 24.41 | 70.09% | 25.85 | 0% | 26.35 | 64.93% | 27.4 | 0% | 26.95 | 0% | 23.73 | 0% | 29.81 | 0% | 25.79 | 66.34% | 30.3 | 0% | 24.66 | 0% | 25.51 | 67.07% | 26.91 | 0% | 26.34 | 64.96%
Instalações Hidráulicas - Reservação e Bombas de Recalque | 94733 | LUVA, CPVC, SOLDÁVEL, DN 54 MM, INSTALADO EM RESERVAÇÃO PREDIAL DE ÁGUA - FORNECIMENTO E INSTALAÇÃO. AF_04/2024 | UN | 51.28 | 0% | 44.8 | 75.74% | 45.9 | 73.92% | 45.97 | 73.81% | 43.89 | 0% | 44.27 | 0% | 46.32 | 0% | 54.37 | 0% | 44 | 0% | 45.87 | 73.97% | 47.14 | 0% | 50.16 | 0% | 47.99 | 0% | 45.89 | 0% | 43.76 | 77.54% | 45.37 | 0% | 46.26 | 73.35% | 47.35 | 0% | 46.71 | 0% | 41.68 | 0% | 52.6 | 0% | 45.69 | 74.26% | 53.27 | 0% | 41.96 | 0% | 45.2 | 75.07% | 47.32 | 0% | 46.33 | 73.24%
Instalações Hidráulicas - Reservação e Bombas de Recalque | 94863 | LUVA, CPVC, SOLDÁVEL, DN 73 MM, INSTALADO EM RESERVAÇÃO PREDIAL DE ÁGUA - FORNECIMENTO E INSTALAÇÃO. AF_04/2024 | UN | 178.28 | 0% | 159.57 | 90.24% | 161.11 | 89.37% | 160.76 | 89.57% | 151.07 | 0% | 153.39 | 0% | 158.26 | 0% | 190.74 | 0% | 150.6 | 0% | 160.96 | 89.46% | 165.09 | 0% | 176.56 | 0% | 166.63 | 0% | 158.24 | 0% | 158.01 | 91.13% | 157.62 | 0% | 161.19 | 89.33% | 159.36 | 0% | 157.55 | 0% | 144.99 | 0% | 184.6 | 0% | 160.86 | 89.51% | 186.49 | 0% | 137.3 | 0% | 159.84 | 90.08% | 163.61 | 0% | 161.56 | 89.12%
Instalações Hidráulicas - Reservação e Bombas de Recalque | 94737 | LUVA, CPVC, SOLDÁVEL, DN 89 MM, INSTALADO EM RESERVAÇÃO PREDIAL DE ÁGUA - FORNECIMENTO E INSTALAÇÃO. AF_04/2024 | UN | 212.52 | 0% | 189.25 | 87.4% | 191.65 | 86.3% | 191.41 | 86.41% | 180.4 | 0% | 182.95 | 0% | 189.31 | 0% | 226.95 | 0% | 180.08 | 0% | 191.48 | 86.38% | 196.49 | 0% | 209.98 | 0% | 198.71 | 0% | 188.92 | 0% | 186.92 | 88.49% | 187.91 | 0% | 192.07 | 86.11% | 191.19 | 0% | 188.89 | 0% | 172.79 | 0% | 219.62 | 0% | 191.21 | 86.5% | 222.02 | 0% | 165.7 | 0% | 189.88 | 87.11% | 195.14 | 0% | 192.45 | 85.94%
Instalações Hidráulicas - Reservação e Bombas de Recalque | 94465 | LUVA, EM FERRO GALVANIZADO, CONEXÃO ROSQUEADA, DN 50 MM (2"), INSTALADO EM RESERVAÇÃO PREDIAL DE ÁGUA - FORNECIMENTO E INSTALAÇÃO. AF_04/2024 | UN | 52.7 | 0% | 53.12 | 68.92% | 54.37 | 67.33% | 57.84 | 0% | 51.51 | 0% | 53.61 | 68.29% | 55.18 | 66.35% | 56.14 | 65.21% | 53.89 | 67.93% | 53.92 | 67.9% | 52.93 | 0% | 51.73 | 0% | 44.13 | 0% | 54.64 | 0% | 50.98 | 71.81% | 53.99 | 67.81% | 45.89 | 0% | 57.91 | 63.22% | 59.3 | 61.74% | 52.45 | 69.8% | 46.74 | 0% | 54.52 | 67.15% | 51.67 | 0% | 55.94 | 65.45% | 51.86 | 70.59% | 59.52 | 0% | 51.51 | 0%
Instalações Hidráulicas - Reservação e Bombas de Recalque | 94467 | LUVA, EM FERRO GALVANIZADO, CONEXÃO ROSQUEADA, DN 65 MM (2 1/2"), INSTALADO EM RESERVAÇÃO PREDIAL DE ÁGUA - FORNECIMENTO E INSTALAÇÃO. AF_04/2024 | UN | 84.27 | 0% | 86.13 | 77.55% | 87.57 | 76.27% | 95.63 | 0% | 81.9 | 0% | 86.72 | 77.02% | 88.57 | 75.41% | 89.68 | 74.48% | 87.02 | 76.75% | 87.08 | 76.7% | 84.94 | 0% | 84.61 | 0% | 70.32 | 0% | 88.09 | 0% | 83.63 | 79.86% | 87.15 | 76.64% | 73.42 | 0% | 91.75 | 72.8% | 93.36 | 71.54% | 85.35 | 78.25% | 72.92 | 0% | 87.78 | 76.09% | 82.96 | 0% | 89.44 | 74.68% | 84.67 | 78.88% | 93.62 | 0% | 82.54 | 0%
Instalações Hidráulicas - Reservação e Bombas de Recalque | 94469 | LUVA, EM FERRO GALVANIZADO, CONEXÃO ROSQUEADA, DN 80 MM (3"), INSTALADO EM RESERVAÇÃO PREDIAL DE ÁGUA - FORNECIMENTO E INSTALAÇÃO. AF_04/2024 | UN | 120.13 | 0% | 123.58 | 81.53% | 125.29 | 80.42% | 138.41 | 0% | 116.41 | 0% | 124.27 | 81.08% | 126.45 | 79.68% | 127.77 | 78.86% | 124.65 | 80.83% | 124.7 | 80.8% | 121.28 | 0% | 121.88 | 0% | 100.06 | 0% | 126.04 | 0% | 120.62 | 83.54% | 124.8 | 80.74% | 104.7 | 0% | 130.22 | 77.38% | 132.12 | 76.26% | 122.67 | 82.14% | 102.71 | 0% | 125.53 | 80.27% | 118.47 | 0% | 127.49 | 79.03% | 121.87 | 82.68% | 132.43 | 0% | 117.81 | 0%
Instalações Hidráulicas - Reservação e Bombas de Recalque | 96746 | LUVA, PPR, DN 110 MM, CLASSE PN 25, INSTALADO EM RESERVAÇÃO PREDIAL DE ÁGUA - FORNECIMENTO E INSTALAÇÃO. AF_04/2024 | UN | 116.55 | 79.85% | 114.38 | 81.36% | 116.19 | 80.15% | 112.62 | 82.63% | 116.95 | 79.57% | 114.93 | 80.97% | 134.97 | 0% | 118.05 | 78.89% | 115.39 | 80.71% | 115.28 | 80.79% | 115.97 | 80.24% | 112.17 | 82.96% | 113.19 | 82.22% | 116.04 | 80.2% | 111.64 | 83.36% | 115.4 | 80.64% | 113.32 | 82.12% | 142.01 | 0% | 122.36 | 76.05% | 113.53 | 81.97% | 117.71 | 79.06% | 116.31 | 80.01% | 113.23 | 0% | 117.28 | 0% | 112.67 | 82.6% | 122.72 | 0% | 115.6 | 80.5%
Instalações Hidráulicas - Reservação e Bombas de Recalque | 96736 | LUVA, PPR, DN 20 MM, INSTALADO EM RESERVAÇÃO PREDIAL DE ÁGUA - FORNECIMENTO E INSTALAÇÃO. AF_04/2024 | UN | 6.32 | 39.56% | 5.96 | 41.95% | 6.25 | 40% | 5.67 | 44.09% | 6.39 | 39.12% | 6.05 | 41.32% | 6.84 | 0% | 6.56 | 38.11% | 6.12 | 40.85% | 6.1 | 40.98% | 6.22 | 40.19% | 5.6 | 44.64% | 5.77 | 43.33% | 6.23 | 40.13% | 5.51 | 45.37% | 6.12 | 40.85% | 5.79 | 43.18% | 7.52 | 0% | 7.27 | 34.39% | 5.82 | 42.96% | 6.5 | 38.46% | 6.28 | 39.81% | 6.05 | 0% | 6.52 | 0% | 5.68 | 44.01% | 7.33 | 0% | 6.15 | 40.65%
Instalações Hidráulicas - Reservação e Bombas de Recalque | 96737 | LUVA, PPR, DN 25 MM, INSTALADO EM RESERVAÇÃO PREDIAL DE ÁGUA - FORNECIMENTO E INSTALAÇÃO. AF_04/2024 | UN | 6.48 | 35.19% | 6.08 | 37.5% | 6.41 | 35.57% | 5.77 | 39.51% | 6.55 | 34.81% | 6.19 | 36.83% | 6.97 | 0% | 6.74 | 33.83% | 6.26 | 36.42% | 6.25 | 36.48% | 6.36 | 35.85% | 5.68 | 40.14% | 5.86 | 38.91% | 6.38 | 35.74% | 5.6 | 40.71% | 6.26 | 36.42% | 5.89 | 38.71% | 7.69 | 0% | 7.51 | 30.36% | 5.94 | 38.38% | 6.67 | 34.18% | 6.43 | 35.46% | 6.19 | 0% | 6.7 | 0% | 5.78 | 39.45% | 7.59 | 0% | 6.3 | 36.19%
Instalações Hidráulicas - Reservação e Bombas de Recalque | 96739 | LUVA, PPR, DN 32 MM, CLASSE PN 25, INSTALADO EM RESERVAÇÃO PREDIAL DE ÁGUA - FORNECIMENTO E INSTALAÇÃO. AF_04/2024 | UN | 8.95 | 45.7% | 8.5 | 48.12% | 8.87 | 46.11% | 8.13 | 50.31% | 9.04 | 45.24% | 8.61 | 47.5% | 9.8 | 0% | 9.26 | 44.17% | 8.71 | 46.96% | 8.68 | 47.12% | 8.83 | 46.32% | 8.04 | 50.87% | 8.25 | 49.58% | 8.84 | 46.27% | 7.93 | 51.58% | 8.71 | 46.96% | 8.28 | 49.4% | 10.7 | 0% | 10.15 | 40.3% | 8.32 | 49.16% | 9.18 | 44.55% | 8.9 | 45.96% | 8.58 | 0% | 9.18 | 0% | 8.15 | 50.18% | 10.23 | 0% | 8.75 | 46.74%
Instalações Hidráulicas - Reservação e Bombas de Recalque | 96741 | LUVA, PPR, DN 40 MM, CLASSE PN 25, INSTALADO EM RESERVAÇÃO PREDIAL DE ÁGUA - FORNECIMENTO E INSTALAÇÃO. AF_04/2024 | UN | 17.45 | 66.65% | 16.91 | 68.78% | 17.36 | 67.05% | 16.47 | 70.61% | 17.55 | 66.27% | 17.04 | 68.25% | 19.79 | 0% | 17.83 | 65.28% | 17.16 | 67.83% | 17.14 | 67.91% | 17.31 | 67.19% | 16.36 | 71.09% | 16.62 | 69.98% | 17.32 | 67.15% | 16.24 | 71.61% | 17.16 | 67.77% | 16.65 | 69.85% | 21.12 | 0% | 18.9 | 61.53% | 16.69 | 69.68% | 17.73 | 65.6% | 17.39 | 66.88% | 16.88 | 0% | 17.71 | 0% | 16.49 | 70.53% | 18.99 | 0% | 17.21 | 67.58%
Instalações Hidráulicas - Reservação e Bombas de Recalque | 96742 | LUVA, PPR, DN 50 MM, CLASSE PN 25, INSTALADO EM RESERVAÇÃO PREDIAL DE ÁGUA - FORNECIMENTO E INSTALAÇÃO. AF_04/2024 | UN | 21.44 | 65.81% | 20.75 | 68% | 21.33 | 66.2% | 20.2 | 69.85% | 21.56 | 65.45% | 20.93 | 67.42% | 24.27 | 0% | 21.91 | 64.45% | 21.07 | 67.01% | 21.05 | 67.08% | 21.26 | 66.37% | 20.07 | 70.3% | 20.37 | 69.27% | 21.27 | 66.34% | 19.91 | 70.87% | 21.08 | 66.94% | 20.43 | 69.07% | 25.91 | 0% | 23.26 | 60.66% | 20.49 | 68.86% | 21.79 | 64.75% | 21.36 | 66.06% | 20.72 | 0% | 21.75 | 0% | 20.21 | 69.82% | 23.37 | 0% | 21.13 | 66.78%
Instalações Hidráulicas - Reservação e Bombas de Recalque | 96743 | LUVA, PPR, DN 63 MM, CLASSE PN 25, INSTALADO EM RESERVAÇÃO PREDIAL DE ÁGUA - FORNECIMENTO E INSTALAÇÃO. AF_04/2024 | UN | 33.47 | 70.78% | 32.57 | 72.74% | 33.32 | 71.13% | 31.84 | 74.4% | 33.64 | 70.42% | 32.79 | 72.25% | 38.22 | 0% | 34.11 | 69.48% | 32.99 | 71.84% | 32.94 | 71.95% | 33.22 | 71.31% | 31.64 | 74.87% | 32.06 | 73.89% | 33.25 | 71.25% | 31.43 | 75.37% | 32.99 | 71.81% | 32.12 | 73.75% | 40.59 | 0% | 35.9 | 65.99% | 32.2 | 73.57% | 33.94 | 69.8% | 33.37 | 70.99% | 32.42 | 0% | 33.88 | 0% | 31.86 | 74.36% | 36.08 | 0% | 33.08 | 71.61%
Instalações Hidráulicas - Reservação e Bombas de Recalque | 96744 | LUVA, PPR, DN 75 MM, CLASSE PN 25, INSTALADO EM RESERVAÇÃO PREDIAL DE ÁGUA - FORNECIMENTO E INSTALAÇÃO. AF_04/2024 | UN | 56.54 | 77.7% | 55.36 | 79.35% | 56.34 | 78.03% | 54.42 | 80.72% | 56.75 | 77.41% | 55.67 | 78.91% | 65.24 | 0% | 57.35 | 76.65% | 55.91 | 78.63% | 55.86 | 78.7% | 56.23 | 78.13% | 54.19 | 81.07% | 54.73 | 80.27% | 56.26 | 78.08% | 53.91 | 81.49% | 55.92 | 78.56% | 54.81 | 80.15% | 68.8 | 0% | 59.65 | 73.65% | 54.91 | 80% | 57.17 | 76.84% | 56.4 | 77.89% | 54.88 | 0% | 56.98 | 0% | 54.45 | 80.68% | 59.85 | 0% | 56.03 | 78.4%
Instalações Hidráulicas - Reservação e Bombas de Recalque | 96745 | LUVA, PPR, DN 90 MM, CLASSE PN 25, INSTALADO EM RESERVAÇÃO PREDIAL DE ÁGUA - FORNECIMENTO E INSTALAÇÃO. AF_04/2024 | UN | 88.67 | 81.09% | 87.13 | 82.52% | 88.42 | 81.37% | 85.86 | 83.74% | 88.96 | 80.82% | 87.52 | 82.15% | 102.9 | 0% | 89.75 | 80.17% | 87.84 | 81.91% | 87.76 | 81.98% | 88.26 | 81.46% | 85.55 | 84.04% | 86.27 | 83.34% | 88.3 | 81.43% | 85.17 | 84.42% | 87.85 | 81.84% | 86.37 | 83.25% | 108.13 | 0% | 92.82 | 77.46% | 86.51 | 83.11% | 89.5 | 80.34% | 88.49 | 81.25% | 86.18 | 0% | 89.16 | 0% | 85.89 | 83.71% | 93.08 | 0% | 87.98 | 81.72%
Instalações Hidráulicas - Reservação e Bombas de Recalque | 94671 | LUVA, PVC, SOLDÁVEL, DN 110 MM, INSTALADO EM RESERVAÇÃO PREDIAL DE ÁGUA - FORNECIMENTO E INSTALAÇÃO. AF_04/2024 | UN | 114.18 | 0% | 101.02 | 0% | 102.28 | 0% | 95.69 | 0% | 95.37 | 0% | 102.58 | 0% | 109.47 | 0% | 131.77 | 0% | 112.22 | 0% | 101.75 | 0% | 105.81 | 0% | 101.2 | 0% | 99.26 | 0% | 121.4 | 0% | 97.43 | 0% | 102.56 | 0% | 102.41 | 0% | 106.66 | 0% | 119.8 | 0% | 99.32 | 0% | 109.83 | 0% | 99.35 | 0% | 112.8 | 0% | 104.02 | 0% | 96.32 | 0% | 112.29 | 0% | 107.06 | 0%
Instalações Hidráulicas - Reservação e Bombas de Recalque | 94661 | LUVA, PVC, SOLDÁVEL, DN 40 MM, INSTALADO EM RESERVAÇÃO PREDIAL DE ÁGUA - FORNECIMENTO E INSTALAÇÃO. AF_04/2024 | UN | 10.61 | 0% | 9.16 | 0% | 9.54 | 0% | 8.96 | 0% | 9.3 | 0% | 9.51 | 0% | 10.31 | 0% | 11.78 | 0% | 10.21 | 0% | 9.46 | 0% | 9.82 | 0% | 9.38 | 0% | 9.38 | 0% | 10.81 | 0% | 8.59 | 0% | 9.6 | 0% | 9.45 | 0% | 10.6 | 0% | 11.41 | 0% | 9.09 | 0% | 10.39 | 0% | 9.34 | 0% | 10.47 | 0% | 10.23 | 0% | 8.86 | 0% | 10.81 | 0% | 9.88 | 0%
Instalações Hidráulicas - Reservação e Bombas de Recalque | 94663 | LUVA, PVC, SOLDÁVEL, DN 50 MM, INSTALADO EM RESERVAÇÃO PREDIAL DE ÁGUA - FORNECIMENTO E INSTALAÇÃO. AF_04/2024 | UN | 13.29 | 0% | 11.36 | 0% | 11.93 | 0% | 11.26 | 0% | 11.77 | 0% | 11.93 | 0% | 12.94 | 0% | 14.57 | 0% | 12.71 | 0% | 11.82 | 0% | 12.28 | 0% | 11.75 | 0% | 11.82 | 0% | 13.37 | 0% | 10.56 | 0% | 12 | 0% | 11.82 | 0% | 13.49 | 0% | 14.36 | 0% | 11.3 | 0% | 13.06 | 0% | 11.71 | 0% | 13.12 | 0% | 13 | 0% | 11.07 | 0% | 13.59 | 0% | 12.31 | 0%
Instalações Hidráulicas - Reservação e Bombas de Recalque | 94665 | LUVA, PVC, SOLDÁVEL, DN 60 MM, INSTALADO EM RESERVAÇÃO PREDIAL DE ÁGUA - FORNECIMENTO E INSTALAÇÃO. AF_04/2024 | UN | 26.12 | 0% | 22.73 | 0% | 23.4 | 0% | 22.01 | 0% | 22.35 | 0% | 23.43 | 0% | 25.2 | 0% | 29.46 | 0% | 25.36 | 0% | 23.25 | 0% | 24.15 | 0% | 23.16 | 0% | 22.97 | 0% | 27.09 | 0% | 21.6 | 0% | 23.5 | 0% | 23.35 | 0% | 25.3 | 0% | 27.71 | 0% | 22.48 | 0% | 25.34 | 0% | 22.82 | 0% | 25.8 | 0% | 24.55 | 0% | 21.9 | 0% | 26.05 | 0% | 24.36 | 0%
Instalações Hidráulicas - Reservação e Bombas de Recalque | 94667 | LUVA, PVC, SOLDÁVEL, DN 75 MM, INSTALADO EM RESERVAÇÃO PREDIAL DE ÁGUA - FORNECIMENTO E INSTALAÇÃO. AF_04/2024 | UN | 38.43 | 0% | 33.41 | 0% | 34.41 | 0% | 32.38 | 0% | 32.91 | 0% | 34.49 | 0% | 37.09 | 0% | 43.32 | 0% | 37.3 | 0% | 34.19 | 0% | 35.52 | 0% | 34.09 | 0% | 33.79 | 0% | 39.84 | 0% | 31.76 | 0% | 34.59 | 0% | 34.34 | 0% | 37.24 | 0% | 40.74 | 0% | 33.08 | 0% | 37.3 | 0% | 33.57 | 0% | 37.97 | 0% | 36.13 | 0% | 32.21 | 0% | 38.32 | 0% | 35.82 | 0%
Instalações Hidráulicas - Reservação e Bombas de Recalque | 94669 | LUVA, PVC, SOLDÁVEL, DN 85 MM, INSTALADO EM RESERVAÇÃO PREDIAL DE ÁGUA - FORNECIMENTO E INSTALAÇÃO. AF_04/2024 | UN | 69.57 | 0% | 61.24 | 0% | 62.17 | 0% | 58.41 | 0% | 58.19 | 0% | 62.43 | 0% | 66.73 | 0% | 79.95 | 0% | 68.2 | 0% | 61.88 | 0% | 64.36 | 0% | 61.79 | 0% | 60.7 | 0% | 73.63 | 0% | 58.97 | 0% | 62.43 | 0% | 62.4 | 0% | 65.23 | 0% | 72.87 | 0% | 60.37 | 0% | 66.94 | 0% | 60.41 | 0% | 68.8 | 0% | 63.67 | 0% | 58.61 | 0% | 68.18 | 0% | 65.09 | 0%
Instalações Hidráulicas - Reservação e Bombas de Recalque | 105177 | NIPLE DE REDUÇÃO, EM FERRO GALVANIZADO, CONEXÃO ROSQUEADA, DN 80 MM X 50 MM (3" X 2"), INSTALADO EM RESERVAÇÃO PREDIAL DE ÁGUA - FORNECIMENTO E INSTALAÇÃO. AF_04/2024 | UN | 139.76 | 0% | 144.96 | 86.43% | 146.43 | 85.56% | 164.06 | 0% | 134.99 | 0% | 145.55 | 86.08% | 147.43 | 84.98% | 148.57 | 84.33% | 145.86 | 85.9% | 145.92 | 85.86% | 141.37 | 0% | 143.61 | 0% | 116.18 | 0% | 147.34 | 0% | 142.42 | 87.97% | 146 | 85.82% | 121.87 | 0% | 150.67 | 83.16% | 152.31 | 82.26% | 144.15 | 86.92% | 117.72 | 0% | 146.63 | 85.45% | 138.16 | 0% | 148.32 | 84.47% | 143.48 | 87.32% | 152.58 | 0% | 137.25 | 0%
Instalações Hidráulicas - Reservação e Bombas de Recalque | 105176 | NIPLE DE REDUÇÃO, EM FERRO GALVANIZADO, CONEXÃO ROSQUEADA, DN 80 MM X 65 MM (3" X 2 1/2"), INSTALADO EM RESERVAÇÃO PREDIAL DE ÁGUA - FORNECIMENTO E INSTALAÇÃO. AF_04/2024 | UN | 156.93 | 0% | 162.95 | 87.06% | 164.52 | 86.23% | 184.68 | 0% | 151.5 | 0% | 163.58 | 86.72% | 165.59 | 85.67% | 166.81 | 85.04% | 163.91 | 86.55% | 163.98 | 86.51% | 158.8 | 0% | 161.55 | 0% | 130.41 | 0% | 165.55 | 0% | 160.21 | 88.55% | 164.05 | 86.47% | 136.85 | 0% | 169.07 | 83.91% | 170.84 | 83.04% | 162.09 | 87.52% | 131.93 | 0% | 164.74 | 86.11% | 155.19 | 0% | 166.55 | 85.18% | 161.36 | 87.92% | 171.11 | 0% | 154.14 | 0%
Instalações Hidráulicas - Reservação e Bombas de Recalque | 94466 | NIPLE, EM FERRO GALVANIZADO, CONEXÃO ROSQUEADA, DN 50 MM (2"), INSTALADO EM RESERVAÇÃO PREDIAL DE ÁGUA - FORNECIMENTO E INSTALAÇÃO. AF_04/2024 | UN | 52.72 | 0% | 53.15 | 68.94% | 54.4 | 67.35% | 57.87 | 0% | 51.53 | 0% | 53.64 | 68.31% | 55.21 | 66.36% | 56.17 | 65.23% | 53.92 | 67.95% | 53.95 | 67.91% | 52.96 | 0% | 51.76 | 0% | 44.15 | 0% | 54.67 | 0% | 51.01 | 71.83% | 54.02 | 67.83% | 45.91 | 0% | 57.94 | 63.24% | 59.33 | 61.76% | 52.48 | 69.82% | 46.76 | 0% | 54.55 | 67.17% | 51.7 | 0% | 55.97 | 65.46% | 51.89 | 70.61% | 59.55 | 0% | 51.53 | 0%
Instalações Hidráulicas - Reservação e Bombas de Recalque | 94468 | NIPLE, EM FERRO GALVANIZADO, CONEXÃO ROSQUEADA, DN 65 MM (2 1/2"), INSTALADO EM RESERVAÇÃO PREDIAL DE ÁGUA - FORNECIMENTO E INSTALAÇÃO. AF_04/2024 | UN | 74.17 | 0% | 75.42 | 74.36% | 76.86 | 72.96% | 83.15 | 0% | 72.24 | 0% | 76.01 | 73.78% | 77.86 | 72.03% | 78.97 | 71.01% | 76.31 | 73.49% | 76.37 | 73.43% | 74.67 | 0% | 73.86 | 0% | 61.98 | 0% | 77.31 | 0% | 72.92 | 76.91% | 76.44 | 73.36% | 64.61 | 0% | 81.04 | 69.2% | 82.65 | 67.85% | 74.64 | 75.13% | 64.78 | 0% | 77.07 | 72.77% | 72.92 | 0% | 78.73 | 71.23% | 73.96 | 75.82% | 82.91 | 0% | 72.59 | 0%
Instalações Hidráulicas - Reservação e Bombas de Recalque | 94470 | NIPLE, EM FERRO GALVANIZADO, CONEXÃO ROSQUEADA, DN 80 MM (3"), INSTALADO EM RESERVAÇÃO PREDIAL DE ÁGUA - FORNECIMENTO E INSTALAÇÃO. AF_04/2024 | UN | 111.15 | 0% | 114.05 | 79.99% | 115.76 | 78.81% | 127.3 | 0% | 107.82 | 0% | 114.74 | 79.51% | 116.92 | 78.03% | 118.24 | 77.16% | 115.12 | 79.25% | 115.17 | 79.21% | 112.14 | 0% | 112.31 | 0% | 92.64 | 0% | 116.44 | 0% | 111.09 | 82.12% | 115.27 | 79.14% | 96.86 | 0% | 120.69 | 75.59% | 122.59 | 74.42% | 113.14 | 80.63% | 95.47 | 0% | 116 | 78.65% | 109.53 | 0% | 117.96 | 77.34% | 112.34 | 81.21% | 122.9 | 0% | 108.95 | 0%
Instalações Hidráulicas - Reservação e Bombas de Recalque | 105225 | TE DE REDUÇÃO, CPVC, DN 28 X 22 MM, INSTALADO EM RESERVAÇÃO PREDIAL DE ÁGUA - FORNECIMENTO E INSTALAÇÃO. AF_04/2024 | UN | 19.13 | 0% | 16.1 | 49.63% | 16.91 | 47.25% | 16.94 | 47.17% | 16.72 | 0% | 16.64 | 0% | 17.79 | 0% | 20.01 | 0% | 16.84 | 0% | 16.88 | 47.33% | 17.42 | 0% | 18.23 | 0% | 17.88 | 0% | 17.38 | 0% | 15.33 | 52.12% | 16.98 | 0% | 17.15 | 46.59% | 18.69 | 0% | 18.42 | 0% | 15.57 | 0% | 19.34 | 0% | 16.76 | 47.67% | 19.61 | 0% | 17.21 | 0% | 16.37 | 48.81% | 18.01 | 0% | 17.23 | 46.37%
Instalações Hidráulicas - Reservação e Bombas de Recalque | 105226 | TE DE REDUÇÃO, CPVC, DN 35 X 28 MM, INSTALADO EM RESERVAÇÃO PREDIAL DE ÁGUA - FORNECIMENTO E INSTALAÇÃO. AF_04/2024 | UN | 44.83 | 0% | 39.06 | 73.43% | 40.11 | 71.5% | 40.13 | 71.47% | 38.46 | 0% | 38.74 | 0% | 40.61 | 0% | 47.5 | 0% | 38.56 | 0% | 40.07 | 71.57% | 41.19 | 0% | 43.72 | 0% | 41.93 | 0% | 40.19 | 0% | 38.06 | 75.35% | 39.7 | 0% | 40.41 | 70.97% | 41.65 | 0% | 41.1 | 0% | 36.45 | 0% | 45.94 | 0% | 39.9 | 71.88% | 46.52 | 0% | 37.03 | 0% | 39.42 | 72.75% | 41.51 | 0% | 40.52 | 70.78%
Instalações Hidráulicas - Reservação e Bombas de Recalque | 105227 | TE DE REDUÇÃO, CPVC, DN 42 X 35 MM, INSTALADO EM RESERVAÇÃO PREDIAL DE ÁGUA - FORNECIMENTO E INSTALAÇÃO. AF_04/2024 | UN | 64.2 | 0% | 56.27 | 76.9% | 57.58 | 75.15% | 57.54 | 75.2% | 54.96 | 0% | 55.42 | 0% | 57.92 | 0% | 68.14 | 0% | 55.02 | 0% | 57.51 | 75.24% | 59.1 | 0% | 62.79 | 0% | 60.01 | 0% | 57.45 | 0% | 55.01 | 78.66% | 56.83 | 0% | 57.89 | 74.75% | 59.19 | 0% | 58.47 | 0% | 52.22 | 0% | 65.93 | 0% | 57.34 | 75.46% | 66.7 | 0% | 52.27 | 0% | 56.66 | 76.37% | 59.4 | 0% | 58.05 | 74.54%
Instalações Hidráulicas - Reservação e Bombas de Recalque | 105212 | TE DE REDUÇÃO, EM FERRO GALVANIZADO, CONEXÃO ROSQUEADA, DN 80 MM X 50 MM (3" X 2"), INSTALADO EM RESERVAÇÃO PREDIAL DE ÁGUA - FORNECIMENTO E INSTALAÇÃO. AF_04/2024 | UN | 237.71 | 0% | 245.25 | 83.24% | 248.45 | 82.17% | 275.62 | 0% | 230.1 | 0% | 246.46 | 82.83% | 250.35 | 81.54% | 252.74 | 80.77% | 247.17 | 82.59% | 247.21 | 82.58% | 240.09 | 0% | 242.11 | 0% | 197.82 | 0% | 249.81 | 0% | 239.97 | 85.07% | 247.4 | 82.51% | 207.14 | 0% | 257.18 | 79.38% | 260.68 | 78.31% | 243.59 | 83.8% | 202.25 | 0% | 248.82 | 82.04% | 234.55 | 0% | 252.25 | 80.93% | 242.12 | 84.31% | 261.33 | 0% | 233.21 | 0%
Instalações Hidráulicas - Reservação e Bombas de Recalque | 105211 | TE DE REDUÇÃO, EM FERRO GALVANIZADO, CONEXÃO ROSQUEADA, DN 80 MM X 65 MM (3" X 2 1/2"), INSTALADO EM RESERVAÇÃO PREDIAL DE ÁGUA - FORNECIMENTO E INSTALAÇÃO. AF_04/2024 | UN | 239.77 | 0% | 247.12 | 82.61% | 250.46 | 81.51% | 277.33 | 0% | 232.2 | 0% | 248.39 | 82.19% | 252.46 | 80.86% | 254.94 | 80.07% | 249.11 | 81.95% | 249.19 | 81.92% | 242.1 | 0% | 243.81 | 0% | 199.59 | 0% | 251.84 | 0% | 241.6 | 84.5% | 249.37 | 81.86% | 208.93 | 0% | 259.6 | 78.64% | 263.24 | 77.55% | 245.37 | 83.2% | 204.39 | 0% | 250.84 | 81.38% | 236.51 | 0% | 254.44 | 80.23% | 243.86 | 83.71% | 263.91 | 0% | 235.19 | 0%
Instalações Hidráulicas - Reservação e Bombas de Recalque | 105189 | TE DE REDUÇÃO, PVC, SOLDÁVEL, 90 GRAUS, DN 50 MM X 25 MM, INSTALADO EM RESERVAÇÃO PREDIAL DE ÁGUA - FORNECIMENTO E INSTALAÇÃO. AF_04/2024 | UN | 23.55 | 0% | 20.48 | 0% | 21.29 | 0% | 19.82 | 0% | 20.63 | 0% | 21.2 | 0% | 22.86 | 0% | 26.28 | 0% | 22.74 | 0% | 21.08 | 0% | 21.87 | 0% | 20.7 | 0% | 20.67 | 0% | 24.16 | 0% | 19.26 | 0% | 21.3 | 0% | 20.95 | 0% | 23.41 | 0% | 25.45 | 0% | 20.25 | 0% | 23.05 | 0% | 20.84 | 0% | 23.16 | 0% | 22.54 | 0% | 19.7 | 0% | 24.16 | 0% | 21.97 | 0%
Instalações Hidráulicas - Reservação e Bombas de Recalque | 105190 | TE DE REDUÇÃO, PVC, SOLDÁVEL, 90 GRAUS, DN 50 MM X 32 MM, INSTALADO EM RESERVAÇÃO PREDIAL DE ÁGUA - FORNECIMENTO E INSTALAÇÃO. AF_04/2024 | UN | 29.31 | 0% | 25.65 | 0% | 26.43 | 0% | 24.63 | 0% | 25.29 | 0% | 26.36 | 0% | 28.33 | 0% | 33.09 | 0% | 28.47 | 0% | 26.2 | 0% | 27.22 | 0% | 25.84 | 0% | 25.66 | 0% | 30.42 | 0% | 24.32 | 0% | 26.47 | 0% | 26.15 | 0% | 28.58 | 0% | 31.4 | 0% | 25.3 | 0% | 28.53 | 0% | 25.83 | 0% | 28.87 | 0% | 27.61 | 0% | 24.58 | 0% | 29.69 | 0% | 27.4 | 0%
Instalações Hidráulicas - Reservação e Bombas de Recalque | 94625 | TE EM COBRE, DN 104 MM, SEM ANEL DE SOLDA, INSTALADO EM RESERVAÇÃO PREDIAL DE ÁGUA - FORNECIMENTO E INSTALAÇÃO. AF_04/2024 | UN | 1558.01 | 96.5% | 1552.89 | 96.82% | 1557.13 | 96.55% | 1548.83 | 97.07% | 1558.94 | 96.44% | 1554.19 | 96.73% | 2498.52 | 0% | 1561.69 | 96.27% | 1555.3 | 96.67% | 1555.14 | 96.68% | 1556.74 | 96.58% | 1547.94 | 97.13% | 1550.2 | 96.98% | 1556.77 | 96.57% | 1546.73 | 97.2% | 1555.34 | 96.66% | 1550.44 | 96.97% | 1567.14 | 95.94% | 1571.57 | 95.66% | 1550.96 | 96.94% | 1560.47 | 96.35% | 1557.39 | 96.54% | 1555.08 | 96.68% | 1561.24 | 96.3% | 1549.02 | 97.06% | 1572.72 | 0% | 1555.86 | 96.63%
Instalações Hidráulicas - Reservação e Bombas de Recalque | 94622 | TE EM COBRE, DN 54 MM, SEM ANEL DE SOLDA, INSTALADO EM RESERVAÇÃO PREDIAL DE ÁGUA - FORNECIMENTO E INSTALAÇÃO. AF_04/2024 | UN | 210.01 | 77.98% | 205.67 | 79.63% | 209.28 | 78.25% | 202.22 | 80.99% | 210.8 | 77.69% | 206.78 | 79.2% | 313.12 | 0% | 213.14 | 76.84% | 207.72 | 78.84% | 207.58 | 78.89% | 208.93 | 78.39% | 201.49 | 81.28% | 203.4 | 80.52% | 208.96 | 78.37% | 200.45 | 81.7% | 207.75 | 78.83% | 203.6 | 80.44% | 217.75 | 75.21% | 221.5 | 73.94% | 204.03 | 80.27% | 212.1 | 77.21% | 209.48 | 78.18% | 207.52 | 78.92% | 212.75 | 76.98% | 202.39 | 80.92% | 222.48 | 0% | 208.2 | 78.66%
Instalações Hidráulicas - Reservação e Bombas de Recalque | 94623 | TE EM COBRE, DN 66 MM, SEM ANEL DE SOLDA, INSTALADO EM RESERVAÇÃO PREDIAL DE ÁGUA - FORNECIMENTO E INSTALAÇÃO. AF_04/2024 | UN | 495.87 | 90.27% | 491.33 | 91.1% | 495.09 | 90.41% | 487.73 | 91.78% | 496.68 | 90.12% | 492.49 | 90.89% | 776.4 | 0% | 499.12 | 89.68% | 493.47 | 90.71% | 493.32 | 90.74% | 494.75 | 90.47% | 486.97 | 91.92% | 488.96 | 91.55% | 494.77 | 90.47% | 485.88 | 92.13% | 493.5 | 90.7% | 489.17 | 91.51% | 503.93 | 88.83% | 507.85 | 88.14% | 489.63 | 91.42% | 498.03 | 89.88% | 495.31 | 90.37% | 493.27 | 90.75% | 498.72 | 89.75% | 487.9 | 91.74% | 508.86 | 0% | 493.96 | 90.62%
Instalações Hidráulicas - Reservação e Bombas de Recalque | 94624 | TE EM COBRE, DN 79 MM, SEM ANEL DE SOLDA, INSTALADO EM RESERVAÇÃO PREDIAL DE ÁGUA - FORNECIMENTO E INSTALAÇÃO. AF_04/2024 | UN | 745.43 | 93.24% | 740.69 | 93.83% | 744.62 | 93.34% | 736.94 | 94.31% | 746.28 | 93.13% | 741.9 | 93.68% | 1180.61 | 0% | 748.83 | 92.81% | 742.93 | 93.55% | 742.78 | 93.57% | 744.26 | 93.38% | 736.14 | 94.41% | 738.22 | 94.15% | 744.28 | 93.38% | 734.99 | 94.56% | 742.96 | 93.55% | 738.44 | 94.12% | 753.86 | 92.19% | 757.95 | 91.7% | 738.91 | 94.06% | 747.7 | 92.95% | 744.85 | 93.31% | 742.72 | 93.58% | 748.41 | 92.87% | 737.12 | 94.29% | 759.02 | 0% | 743.45 | 93.49%
Instalações Hidráulicas - Reservação e Bombas de Recalque | 94763 | TE, CPVC, SOLDÁVEL, DN 114 MM, INSTALADO EM RESERVAÇÃO PREDIAL DE ÁGUA - FORNECIMENTO E INSTALAÇÃO. AF_04/2024 | UN | 398.26 | 0% | 352.53 | 80.59% | 359.28 | 79.08% | 357.22 | 79.54% | 341.17 | 0% | 344.06 | 0% | 358.04 | 0% | 424.26 | 0% | 340.21 | 0% | 358.5 | 79.25% | 368.13 | 0% | 389.86 | 0% | 371.45 | 0% | 355.97 | 0% | 345.62 | 82.21% | 353.06 | 0% | 359.13 | 79.11% | 364.96 | 0% | 361.59 | 0% | 324.5 | 0% | 410.61 | 0% | 358.24 | 79.31% | 414 | 0% | 319.33 | 0% | 353.42 | 80.39% | 370.77 | 0% | 361.03 | 78.7%
Instalações Hidráulicas - Reservação e Bombas de Recalque | 94756 | TE, CPVC, SOLDÁVEL, DN 22 MM, INSTALADO EM RESERVAÇÃO PREDIAL DE ÁGUA - FORNECIMENTO E INSTALAÇÃO. AF_04/2024 | UN | 14.19 | 0% | 11.85 | 42.78% | 12.52 | 40.5% | 12.53 | 40.46% | 12.48 | 0% | 12.38 | 0% | 13.3 | 0% | 14.8 | 0% | 12.59 | 0% | 12.49 | 40.59% | 12.9 | 0% | 13.44 | 0% | 13.26 | 0% | 12.95 | 0% | 11.19 | 45.31% | 12.62 | 0% | 12.71 | 39.89% | 14.06 | 0% | 13.88 | 0% | 11.55 | 0% | 14.31 | 0% | 12.4 | 40.89% | 14.48 | 0% | 13.05 | 0% | 12.06 | 42.04% | 13.47 | 0% | 12.78 | 39.67%
Instalações Hidráulicas - Reservação e Bombas de Recalque | 94757 | TE, CPVC, SOLDÁVEL, DN 28 MM, INSTALADO EM RESERVAÇÃO PREDIAL DE ÁGUA - FORNECIMENTO E INSTALAÇÃO. AF_04/2024 | UN | 22.4 | 0% | 18.94 | 53.7% | 19.84 | 51.26% | 19.87 | 51.18% | 19.5 | 0% | 19.45 | 0% | 20.74 | 0% | 23.46 | 0% | 19.65 | 0% | 19.8 | 51.36% | 20.41 | 0% | 21.45 | 0% | 20.95 | 0% | 20.3 | 0% | 18.11 | 56.16% | 19.87 | 0% | 20.1 | 50.6% | 21.67 | 0% | 21.38 | 0% | 18.21 | 0% | 22.69 | 0% | 19.66 | 51.73% | 23.01 | 0% | 19.87 | 0% | 19.25 | 52.83% | 21 | 0% | 20.18 | 50.4%
Instalações Hidráulicas - Reservação e Bombas de Recalque | 94758 | TE, CPVC, SOLDÁVEL, DN 35 MM, INSTALADO EM RESERVAÇÃO PREDIAL DE ÁGUA - FORNECIMENTO E INSTALAÇÃO. AF_04/2024 | UN | 57 | 0% | 49.96 | 77.62% | 51.1 | 75.89% | 51.11 | 75.88% | 48.74 | 0% | 49.19 | 0% | 51.37 | 0% | 60.5 | 0% | 48.8 | 0% | 51.05 | 75.96% | 52.46 | 0% | 55.81 | 0% | 53.31 | 0% | 50.96 | 0% | 48.89 | 79.32% | 50.43 | 0% | 51.42 | 75.42% | 52.44 | 0% | 51.76 | 0% | 46.34 | 0% | 58.54 | 0% | 50.89 | 76.2% | 59.25 | 0% | 46.28 | 0% | 50.34 | 77.04% | 52.61 | 0% | 51.52 | 75.27%
Instalações Hidráulicas - Reservação e Bombas de Recalque | 94759 | TE, CPVC, SOLDÁVEL, DN 42 MM, INSTALADO EM RESERVAÇÃO PREDIAL DE ÁGUA - FORNECIMENTO E INSTALAÇÃO. AF_04/2024 | UN | 72.54 | 0% | 63.73 | 78.17% | 65.12 | 76.5% | 65.06 | 76.58% | 62.07 | 0% | 62.63 | 0% | 65.35 | 0% | 77.07 | 0% | 62.1 | 0% | 65.04 | 76.6% | 66.83 | 0% | 71.02 | 0% | 67.8 | 0% | 64.87 | 0% | 62.38 | 79.87% | 64.22 | 0% | 65.43 | 76.14% | 66.7 | 0% | 65.89 | 0% | 59 | 0% | 74.56 | 0% | 64.86 | 76.81% | 75.42 | 0% | 58.77 | 0% | 64.13 | 77.69% | 67.09 | 0% | 65.61 | 75.93%
Instalações Hidráulicas - Reservação e Bombas de Recalque | 94760 | TE, CPVC, SOLDÁVEL, DN 54 MM, INSTALADO EM RESERVAÇÃO PREDIAL DE ÁGUA - FORNECIMENTO E INSTALAÇÃO. AF_04/2024 | UN | 115.57 | 0% | 102.21 | 81.41% | 104.1 | 79.93% | 103.74 | 80.21% | 98.76 | 0% | 99.73 | 0% | 103.74 | 0% | 123.08 | 0% | 98.6 | 0% | 103.93 | 80.06% | 106.73 | 0% | 113.34 | 0% | 107.9 | 0% | 103.18 | 0% | 100.33 | 82.94% | 102.34 | 0% | 104.27 | 79.8% | 105.57 | 0% | 104.46 | 0% | 94.07 | 0% | 119.11 | 0% | 103.79 | 80.17% | 120.25 | 0% | 92.38 | 0% | 102.6 | 81.1% | 107.08 | 0% | 104.67 | 79.5%
Instalações Hidráulicas - Reservação e Bombas de Recalque | 94761 | TE, CPVC, SOLDÁVEL, DN 73 MM, INSTALADO EM RESERVAÇÃO PREDIAL DE ÁGUA - FORNECIMENTO E INSTALAÇÃO. AF_04/2024 | UN | 249.92 | 0% | 223.49 | 87.53% | 226.19 | 86.48% | 224.91 | 86.97% | 212.81 | 0% | 215.44 | 0% | 222.75 | 0% | 267.26 | 0% | 211.86 | 0% | 225.78 | 86.64% | 231.63 | 0% | 246.38 | 0% | 233.15 | 0% | 222.4 | 0% | 220.6 | 88.67% | 221.34 | 0% | 225.69 | 86.67% | 225.27 | 0% | 223.2 | 0% | 203.55 | 0% | 258.71 | 0% | 225.84 | 86.61% | 260.78 | 0% | 194.63 | 0% | 223.55 | 87.5% | 231.36 | 0% | 226.74 | 86.27%
Instalações Hidráulicas - Reservação e Bombas de Recalque | 94762 | TE, CPVC, SOLDÁVEL, DN 89 MM, INSTALADO EM RESERVAÇÃO PREDIAL DE ÁGUA - FORNECIMENTO E INSTALAÇÃO. AF_04/2024 | UN | 303.15 | 0% | 269.71 | 84.34% | 273.86 | 83.06% | 272.42 | 83.5% | 258.77 | 0% | 261.56 | 0% | 271.25 | 0% | 323.57 | 0% | 257.88 | 0% | 273.35 | 83.22% | 280.53 | 0% | 297.95 | 0% | 282.85 | 0% | 270.28 | 0% | 265.42 | 85.71% | 268.55 | 0% | 273.61 | 83.14% | 275.28 | 0% | 272.68 | 0% | 246.9 | 0% | 313.18 | 0% | 273.25 | 83.25% | 315.82 | 0% | 239.33 | 0% | 270.15 | 84.21% | 281.13 | 0% | 274.88 | 82.76%
Instalações Hidráulicas - Reservação e Bombas de Recalque | 94462 | TUBO DE AÇO GALVANIZADO COM COSTURA, CLASSE MÉDIA, DN 50 MM (2"), CONEXÃO ROSQUEADA, INSTALADO EM RESERVAÇÃO PREDIAL DE ÁGUA - FORNECIMENTO E INSTALAÇÃO. AF_04/2024 | M | 98.54 | 78.37% | 96.54 | 80% | 98.23 | 78.62% | 94.94 | 81.35% | 107.22 | 0% | 97.07 | 79.56% | 98.86 | 78.12% | 125.04 | 0% | 97.49 | 79.22% | 97.41 | 79.28% | 108.29 | 0% | 94.52 | 81.71% | 95.44 | 80.92% | 98.05 | 78.77% | 94.12 | 82.05% | 89.08 | 0% | 95.56 | 80.82% | 102.14 | 75.61% | 103.88 | 74.35% | 88.68 | 0% | 117 | 0% | 98.33 | 78.54% | 97.32 | 0% | 96.01 | 0% | 95.01 | 81.29% | 104.31 | 0% | 112.02 | 0%
Instalações Hidráulicas - Reservação e Bombas de Recalque | 94463 | TUBO DE AÇO GALVANIZADO COM COSTURA, CLASSE MÉDIA, DN 65 MM (2 1/2"), CONEXÃO ROSQUEADA, INSTALADO EM RESERVAÇÃO PREDIAL DE ÁGUA - FORNECIMENTO E INSTALAÇÃO. AF_04/2024 | M | 120.74 | 79.38% | 118.41 | 80.94% | 120.39 | 79.61% | 116.53 | 82.24% | 131.49 | 0% | 119.02 | 80.52% | 121.12 | 79.13% | 153.52 | 0% | 119.51 | 80.19% | 119.41 | 80.26% | 132.88 | 0% | 116.03 | 82.6% | 117.12 | 81.83% | 120.17 | 79.75% | 115.58 | 82.92% | 109.11 | 0% | 117.26 | 81.73% | 124.95 | 76.7% | 126.98 | 75.48% | 108.72 | 0% | 143.6 | 0% | 120.49 | 79.54% | 119.31 | 0% | 117.51 | 0% | 116.62 | 82.18% | 127.48 | 0% | 137.54 | 0%
Instalações Hidráulicas - Reservação e Bombas de Recalque | 94464 | TUBO DE AÇO GALVANIZADO COM COSTURA, CLASSE MÉDIA, DN 80 MM (3"), CONEXÃO ROSQUEADA, INSTALADO EM RESERVAÇÃO PREDIAL DE ÁGUA - FORNECIMENTO E INSTALAÇÃO. AF_04/2024 | M | 158.36 | 81.44% | 155.6 | 82.89% | 157.93 | 81.66% | 153.39 | 84.08% | 172.76 | 0% | 156.33 | 82.5% | 158.8 | 81.22% | 202.2 | 0% | 156.9 | 82.2% | 156.79 | 82.26% | 174.8 | 0% | 152.8 | 84.4% | 154.08 | 83.7% | 157.69 | 81.79% | 152.27 | 84.7% | 142.9 | 0% | 154.24 | 83.62% | 163.32 | 78.97% | 165.72 | 77.82% | 142.73 | 0% | 188.92 | 0% | 158.06 | 81.6% | 156.68 | 0% | 153.77 | 0% | 153.5 | 84.02% | 166.31 | 0% | 181.14 | 0%
Instalações Hidráulicas - Reservação e Bombas de Recalque | 94605 | TUBO EM COBRE RÍGIDO, DN 104 MM, CLASSE E, SEM ISOLAMENTO, INSTALADO EM RESERVAÇÃO PREDIAL DE ÁGUA - FORNECIMENTO E INSTALAÇÃO. AF_04/2024 | M | 662.19 | 95.03% | 659.11 | 95.47% | 661.66 | 95.1% | 656.64 | 95.83% | 662.75 | 94.95% | 659.89 | 95.36% | 1056 | 0% | 664.41 | 94.71% | 660.56 | 95.26% | 660.46 | 95.28% | 661.42 | 95.14% | 656.09 | 95.91% | 657.47 | 95.71% | 661.44 | 95.14% | 655.37 | 96.02% | 660.58 | 95.26% | 657.61 | 95.69% | 667.71 | 94.24% | 670.38 | 93.87% | 657.93 | 95.64% | 663.68 | 94.82% | 661.82 | 95.08% | 660.41 | 95.28% | 664.14 | 94.75% | 656.76 | 95.81% | 671.07 | 0% | 660.89 | 95.22%
Instalações Hidráulicas - Reservação e Bombas de Recalque | 94602 | TUBO EM COBRE RÍGIDO, DN 54 MM, CLASSE E, SEM ISOLAMENTO, INSTALADO EM RESERVAÇÃO PREDIAL DE ÁGUA - FORNECIMENTO E INSTALAÇÃO. AF_04/2024 | M | 235.1 | 88.14% | 232.49 | 89.13% | 234.66 | 88.3% | 230.4 | 89.93% | 235.57 | 87.96% | 233.15 | 88.87% | 365.05 | 0% | 236.99 | 87.43% | 233.72 | 88.66% | 233.63 | 88.69% | 234.45 | 88.38% | 229.94 | 90.11% | 231.1 | 89.66% | 234.47 | 88.37% | 229.34 | 90.35% | 233.74 | 88.65% | 231.23 | 89.61% | 239.78 | 86.42% | 242.04 | 85.61% | 231.49 | 89.51% | 236.35 | 87.67% | 234.79 | 88.25% | 233.59 | 88.71% | 236.76 | 87.52% | 230.5 | 89.9% | 242.62 | 0% | 233.99 | 88.56%
Instalações Hidráulicas - Reservação e Bombas de Recalque | 94603 | TUBO EM COBRE RÍGIDO, DN 66 MM, CLASSE E, SEM ISOLAMENTO, INSTALADO EM RESERVAÇÃO PREDIAL DE ÁGUA - FORNECIMENTO E INSTALAÇÃO. AF_04/2024 | M | 321.02 | 90.94% | 318.29 | 91.72% | 320.56 | 91.07% | 316.11 | 92.35% | 321.52 | 90.79% | 318.99 | 91.51% | 503.93 | 0% | 322.99 | 90.38% | 319.57 | 91.35% | 319.48 | 91.37% | 320.34 | 91.13% | 315.64 | 92.49% | 316.84 | 92.13% | 320.36 | 91.12% | 314.99 | 92.68% | 319.6 | 91.34% | 316.98 | 92.09% | 325.89 | 89.58% | 328.25 | 88.93% | 317.26 | 92.01% | 322.33 | 90.57% | 320.69 | 91.03% | 319.45 | 91.38% | 322.75 | 90.45% | 316.23 | 92.31% | 328.87 | 0% | 319.87 | 91.26%
Instalações Hidráulicas - Reservação e Bombas de Recalque | 94604 | TUBO EM COBRE RÍGIDO, DN 79 MM, CLASSE E, SEM ISOLAMENTO, INSTALADO EM RESERVAÇÃO PREDIAL DE ÁGUA - FORNECIMENTO E INSTALAÇÃO. AF_04/2024 | M | 457.16 | 93.35% | 454.3 | 93.94% | 456.68 | 93.45% | 452.04 | 94.41% | 457.67 | 93.24% | 455.03 | 93.79% | 724.35 | 0% | 459.21 | 92.93% | 455.65 | 93.66% | 455.55 | 93.68% | 456.44 | 93.5% | 451.53 | 94.51% | 452.8 | 94.25% | 456.47 | 93.49% | 450.86 | 94.65% | 455.67 | 93.65% | 452.94 | 94.22% | 462.24 | 92.32% | 464.72 | 91.83% | 453.21 | 94.16% | 458.52 | 93.07% | 456.81 | 93.42% | 455.51 | 93.69% | 458.95 | 92.98% | 452.14 | 94.38% | 465.36 | 0% | 455.95 | 93.6%
Instalações Hidráulicas - Reservação e Bombas de Recalque | 94723 | TUBO, CPVC, SOLDÁVEL, DN 114 MM, INSTALADO EM RESERVAÇÃO PREDIAL DE ÁGUA - FORNECIMENTO E INSTALAÇÃO. AF_04/2024 | M | 511.57 | 0% | 463.7 | 94.66% | 465.87 | 94.22% | 461.64 | 95.08% | 433.91 | 0% | 440.47 | 0% | 452.03 | 0% | 549.84 | 0% | 430.28 | 0% | 464.8 | 94.44% | 476.28 | 0% | 507.13 | 0% | 476.55 | 0% | 453.49 | 0% | 460.6 | 95.3% | 453.15 | 0% | 462.44 | 94.92% | 453.73 | 0% | 450.61 | 0% | 417.03 | 0% | 532.43 | 0% | 465.98 | 94.2% | 535.42 | 0% | 385.78 | 0% | 461.74 | 95.06% | 473.64 | 0% | 465.14 | 94.37%
Instalações Hidráulicas - Reservação e Bombas de Recalque | 94716 | TUBO, CPVC, SOLDÁVEL, DN 22 MM, INSTALADO EM RESERVAÇÃO PREDIAL DE ÁGUA - FORNECIMENTO E INSTALAÇÃO. AF_04/2024 | M | 25.06 | 0% | 22.71 | 90.75% | 22.89 | 90.04% | 22.54 | 91.44% | 21.43 | 0% | 21.65 | 0% | 22.27 | 0% | 26.93 | 0% | 21.19 | 0% | 22.81 | 90.36% | 23.38 | 0% | 24.66 | 0% | 23.26 | 0% | 22.31 | 0% | 22.44 | 91.84% | 22.27 | 0% | 22.61 | 91.15% | 22.52 | 0% | 22.45 | 0% | 20.48 | 0% | 26.09 | 0% | 22.91 | 89.96% | 26.12 | 0% | 19.2 | 0% | 22.54 | 91.44% | 23.56 | 0% | 22.84 | 90.24%
Instalações Hidráulicas - Reservação e Bombas de Recalque | 94717 | TUBO, CPVC, SOLDÁVEL, DN 28 MM, INSTALADO EM RESERVAÇÃO PREDIAL DE ÁGUA - FORNECIMENTO E INSTALAÇÃO. AF_04/2024 | M | 42.1 | 0% | 38.14 | 93.08% | 38.38 | 92.5% | 37.93 | 93.59% | 35.82 | 0% | 36.29 | 0% | 37.29 | 0% | 45.23 | 0% | 35.48 | 0% | 38.27 | 92.76% | 39.22 | 0% | 41.6 | 0% | 39.16 | 0% | 37.39 | 0% | 37.81 | 93.89% | 37.33 | 0% | 38.01 | 93.4% | 37.54 | 0% | 37.34 | 0% | 34.35 | 0% | 43.81 | 0% | 38.39 | 92.47% | 43.98 | 0% | 31.95 | 0% | 37.94 | 93.57% | 39.22 | 0% | 38.3 | 92.69%
Instalações Hidráulicas - Reservação e Bombas de Recalque | 94718 | TUBO, CPVC, SOLDÁVEL, DN 35 MM, INSTALADO EM RESERVAÇÃO PREDIAL DE ÁGUA - FORNECIMENTO E INSTALAÇÃO. AF_04/2024 | M | 54.96 | 0% | 49.81 | 93.09% | 50.12 | 92.52% | 49.53 | 93.62% | 46.77 | 0% | 47.39 | 0% | 48.68 | 0% | 59.06 | 0% | 46.32 | 0% | 49.97 | 92.8% | 51.22 | 0% | 54.31 | 0% | 51.14 | 0% | 48.8 | 0% | 49.38 | 93.9% | 48.74 | 0% | 49.64 | 93.41% | 49 | 0% | 48.74 | 0% | 44.86 | 0% | 57.21 | 0% | 50.13 | 92.5% | 57.42 | 0% | 41.73 | 0% | 49.54 | 93.6% | 51.2 | 0% | 50.01 | 92.72%
Instalações Hidráulicas - Reservação e Bombas de Recalque | 94719 | TUBO, CPVC, SOLDÁVEL, DN 42 MM, INSTALADO EM RESERVAÇÃO PREDIAL DE ÁGUA - FORNECIMENTO E INSTALAÇÃO. AF_04/2024 | M | 73.37 | 0% | 66.5 | 93.35% | 66.89 | 92.81% | 66.14 | 93.86% | 62.4 | 0% | 63.25 | 0% | 64.97 | 0% | 78.86 | 0% | 61.82 | 0% | 66.7 | 93.07% | 68.35 | 0% | 72.56 | 0% | 68.26 | 0% | 65.13 | 0% | 65.94 | 94.15% | 65.05 | 0% | 66.28 | 93.66% | 65.36 | 0% | 65 | 0% | 59.87 | 0% | 76.37 | 0% | 66.91 | 92.78% | 76.68 | 0% | 55.64 | 0% | 66.15 | 93.85% | 68.28 | 0% | 66.76 | 92.99%
Instalações Hidráulicas - Reservação e Bombas de Recalque | 94720 | TUBO, CPVC, SOLDÁVEL, DN 54 MM, INSTALADO EM RESERVAÇÃO PREDIAL DE ÁGUA - FORNECIMENTO E INSTALAÇÃO. AF_04/2024 | M | 107.44 | 0% | 97.36 | 93.32% | 97.93 | 92.78% | 96.83 | 93.83% | 91.39 | 0% | 92.61 | 0% | 95.13 | 0% | 115.46 | 0% | 90.52 | 0% | 97.65 | 93.05% | 100.09 | 0% | 106.22 | 0% | 99.95 | 0% | 95.37 | 0% | 96.55 | 94.11% | 95.26 | 0% | 97.04 | 93.63% | 95.71 | 0% | 95.2 | 0% | 87.66 | 0% | 111.82 | 0% | 97.96 | 92.75% | 112.29 | 0% | 81.48 | 0% | 96.85 | 93.82% | 99.98 | 0% | 97.75 | 92.95%
Instalações Hidráulicas - Reservação e Bombas de Recalque | 94721 | TUBO, CPVC, SOLDÁVEL, DN 73 MM, INSTALADO EM RESERVAÇÃO PREDIAL DE ÁGUA - FORNECIMENTO E INSTALAÇÃO. AF_04/2024 | M | 174.1 | 0% | 157.81 | 93.11% | 158.76 | 92.55% | 156.91 | 93.65% | 148.16 | 0% | 150.1 | 0% | 154.22 | 0% | 187.11 | 0% | 146.76 | 0% | 158.3 | 92.82% | 162.23 | 0% | 172.08 | 0% | 161.97 | 0% | 154.6 | 0% | 156.45 | 93.92% | 154.41 | 0% | 157.26 | 93.44% | 155.24 | 0% | 154.42 | 0% | 142.09 | 0% | 181.22 | 0% | 158.81 | 92.53% | 181.93 | 0% | 132.17 | 0% | 156.95 | 93.62% | 162.18 | 0% | 158.45 | 92.74%
Instalações Hidráulicas - Reservação e Bombas de Recalque | 94722 | TUBO, CPVC, SOLDÁVEL, DN 89 MM, INSTALADO EM RESERVAÇÃO PREDIAL DE ÁGUA - FORNECIMENTO E INSTALAÇÃO. AF_04/2024 | M | 271.62 | 0% | 246.2 | 93.68% | 247.57 | 93.16% | 244.91 | 94.17% | 230.86 | 0% | 234.06 | 0% | 240.38 | 0% | 291.92 | 0% | 228.77 | 0% | 246.9 | 93.41% | 253.02 | 0% | 268.76 | 0% | 252.81 | 0% | 241.04 | 0% | 244.26 | 94.42% | 240.79 | 0% | 245.41 | 93.98% | 241.71 | 0% | 240.31 | 0% | 221.57 | 0% | 282.7 | 0% | 247.64 | 93.14% | 284 | 0% | 205.69 | 0% | 244.96 | 94.15% | 252.46 | 0% | 247.12 | 93.33%
Instalações Hidráulicas - Reservação e Bombas de Recalque | 96726 | TUBO, PPR, DN 110 MM, CLASSE PN 12, INSTALADO EM RESERVAÇÃO PREDIAL DE ÁGUA - FORNECIMENTO E INSTALAÇÃO. AF_04/2024 | M | 172.57 | 83.55% | 169.95 | 84.84% | 172.12 | 83.82% | 167.82 | 85.92% | 173.03 | 83.33% | 170.61 | 84.51% | 201.03 | 0% | 174.37 | 82.74% | 171.16 | 84.29% | 171.03 | 84.35% | 171.86 | 83.9% | 167.29 | 86.19% | 168.5 | 85.57% | 171.94 | 83.86% | 166.64 | 86.53% | 171.16 | 84.24% | 168.68 | 85.48% | 210.7 | 0% | 179.56 | 80.3% | 168.91 | 85.36% | 173.96 | 82.89% | 172.27 | 83.7% | 167.88 | 0% | 173.26 | 0% | 167.87 | 85.89% | 180.01 | 0% | 171.4 | 84.12%
Instalações Hidráulicas - Reservação e Bombas de Recalque | 96735 | TUBO, PPR, DN 110 MM, CLASSE PN 25, INSTALADO EM RESERVAÇÃO PREDIAL DE ÁGUA - FORNECIMENTO E INSTALAÇÃO. AF_04/2024 | M | 326.21 | 89.31% | 322.98 | 90.2% | 325.65 | 89.49% | 320.37 | 90.94% | 326.8 | 89.15% | 323.79 | 89.97% | 383.47 | 0% | 328.44 | 88.73% | 324.48 | 89.82% | 324.32 | 89.86% | 325.34 | 89.55% | 319.72 | 91.12% | 321.2 | 90.7% | 325.45 | 89.52% | 318.92 | 91.35% | 324.5 | 89.78% | 321.42 | 90.64% | 399.62 | 0% | 334.81 | 87.01% | 321.7 | 90.56% | 327.93 | 88.84% | 325.83 | 89.41% | 317.98 | 0% | 326.39 | 0% | 320.44 | 90.92% | 335.37 | 0% | 324.78 | 89.7%
Instalações Hidráulicas - Reservação e Bombas de Recalque | 96718 | TUBO, PPR, DN 20 MM, CLASSE PN 20, INSTALADO EM RESERVAÇÃO PREDIAL DE ÁGUA - FORNECIMENTO E INSTALAÇÃO. AF_04/2024 | M | 15.47 | 70.2% | 15.04 | 72.21% | 15.4 | 70.52% | 14.7 | 73.88% | 15.55 | 69.84% | 15.15 | 71.68% | 17.66 | 0% | 15.78 | 68.82% | 15.24 | 71.26% | 15.22 | 71.35% | 15.36 | 70.7% | 14.61 | 74.33% | 14.8 | 73.38% | 15.37 | 70.66% | 14.51 | 74.84% | 15.25 | 71.21% | 14.84 | 73.18% | 18.76 | 0% | 16.62 | 65.34% | 14.88 | 72.98% | 15.69 | 69.22% | 15.42 | 70.43% | 14.99 | 0% | 15.67 | 0% | 14.71 | 73.83% | 16.7 | 0% | 15.29 | 71.03%
Instalações Hidráulicas - Reservação e Bombas de Recalque | 96727 | TUBO, PPR, DN 20 MM, CLASSE PN 25, INSTALADO EM RESERVAÇÃO PREDIAL DE ÁGUA - FORNECIMENTO E INSTALAÇÃO. AF_04/2024 | M | 17.61 | 67.8% | 17.09 | 69.87% | 17.53 | 68.17% | 16.66 | 71.67% | 17.72 | 67.38% | 17.22 | 69.34% | 20.02 | 0% | 17.98 | 66.46% | 17.33 | 68.96% | 17.31 | 69.04% | 17.48 | 68.31% | 16.55 | 72.15% | 16.8 | 71.07% | 17.49 | 68.27% | 16.43 | 72.67% | 17.33 | 68.9% | 16.83 | 70.94% | 21.33 | 0% | 19.03 | 62.74% | 16.87 | 70.78% | 17.89 | 66.74% | 17.56 | 68% | 17.04 | 0% | 17.87 | 0% | 16.67 | 71.63% | 19.12 | 0% | 17.38 | 68.7%
Instalações Hidráulicas - Reservação e Bombas de Recalque | 96719 | TUBO, PPR, DN 25 MM, CLASSE PN 20, INSTALADO EM RESERVAÇÃO PREDIAL DE ÁGUA - FORNECIMENTO E INSTALAÇÃO. AF_04/2024 | M | 19.81 | 74.41% | 19.34 | 76.22% | 19.73 | 74.71% | 18.96 | 77.74% | 19.9 | 74.07% | 19.46 | 75.75% | 22.75 | 0% | 20.14 | 73.19% | 19.56 | 75.36% | 19.53 | 75.47% | 19.68 | 74.9% | 18.86 | 78.15% | 19.08 | 77.25% | 19.69 | 74.86% | 18.74 | 78.66% | 19.56 | 75.36% | 19.1 | 77.17% | 24.06 | 0% | 21.07 | 69.96% | 19.15 | 76.97% | 20.05 | 73.52% | 19.76 | 74.6% | 19.2 | 0% | 20 | 0% | 18.97 | 77.7% | 21.16 | 0% | 19.6 | 75.2%
Instalações Hidráulicas - Reservação e Bombas de Recalque | 96728 | TUBO, PPR, DN 25 MM, CLASSE PN 25, INSTALADO EM RESERVAÇÃO PREDIAL DE ÁGUA - FORNECIMENTO E INSTALAÇÃO. AF_04/2024 | M | 22.75 | 72.62% | 22.16 | 74.55% | 22.66 | 72.95% | 21.7 | 76.13% | 22.86 | 72.27% | 22.33 | 73.98% | 26.05 | 0% | 23.16 | 71.37% | 22.44 | 73.66% | 22.42 | 73.73% | 22.6 | 73.1% | 21.58 | 76.55% | 21.85 | 75.61% | 22.61 | 73.07% | 21.45 | 77.02% | 22.45 | 73.59% | 21.89 | 75.47% | 27.61 | 0% | 24.29 | 68.01% | 21.95 | 75.26% | 23.05 | 71.67% | 22.68 | 72.84% | 22.06 | 0% | 22.99 | 0% | 21.71 | 76.09% | 24.41 | 0% | 22.5 | 73.42%
Instalações Hidráulicas - Reservação e Bombas de Recalque | 96720 | TUBO, PPR, DN 32 MM, CLASSE PN 12, INSTALADO EM RESERVAÇÃO PREDIAL DE ÁGUA - FORNECIMENTO E INSTALAÇÃO. AF_04/2024 | M | 17.96 | 67.32% | 17.42 | 69.4% | 17.87 | 67.71% | 16.98 | 71.2% | 18.06 | 66.94% | 17.55 | 68.89% | 20.4 | 0% | 18.35 | 65.94% | 17.67 | 68.48% | 17.64 | 68.59% | 17.81 | 67.88% | 16.86 | 71.71% | 17.11 | 70.66% | 17.83 | 67.81% | 16.73 | 72.27% | 17.67 | 68.42% | 17.15 | 70.5% | 21.75 | 0% | 19.42 | 62.26% | 17.19 | 70.33% | 18.25 | 66.25% | 17.9 | 67.54% | 17.39 | 0% | 18.23 | 0% | 16.99 | 71.16% | 19.52 | 0% | 17.73 | 68.19%
Instalações Hidráulicas - Reservação e Bombas de Recalque | 96729 | TUBO, PPR, DN 32 MM, CLASSE PN 25, INSTALADO EM RESERVAÇÃO PREDIAL DE ÁGUA - FORNECIMENTO E INSTALAÇÃO. AF_04/2024 | M | 29.34 | 75.36% | 28.66 | 77.15% | 29.22 | 75.7% | 28.12 | 78.63% | 29.46 | 75.05% | 28.83 | 76.69% | 33.73 | 0% | 29.8 | 74.23% | 28.98 | 76.33% | 28.94 | 76.43% | 29.15 | 75.85% | 27.98 | 79.02% | 28.29 | 78.15% | 29.18 | 75.77% | 27.83 | 79.45% | 28.98 | 76.29% | 28.34 | 78.02% | 35.66 | 0% | 31.14 | 71% | 28.41 | 77.82% | 29.68 | 74.49% | 29.25 | 75.59% | 28.45 | 0% | 29.61 | 0% | 28.14 | 78.57% | 31.24 | 0% | 29.04 | 76.14%
Instalações Hidráulicas - Reservação e Bombas de Recalque | 96721 | TUBO, PPR, DN 40 MM, CLASSE PN 12, INSTALADO EM RESERVAÇÃO PREDIAL DE ÁGUA - FORNECIMENTO E INSTALAÇÃO. AF_04/2024 | M | 23.33 | 69.87% | 22.68 | 71.87% | 23.23 | 70.21% | 22.16 | 73.56% | 23.45 | 69.51% | 22.84 | 71.37% | 26.61 | 0% | 23.8 | 68.53% | 22.99 | 70.94% | 22.95 | 71.07% | 23.16 | 70.38% | 22.01 | 74.06% | 22.32 | 73.03% | 23.19 | 70.29% | 21.87 | 74.53% | 23 | 70.87% | 22.35 | 72.93% | 28.29 | 0% | 25.08 | 64.99% | 22.42 | 72.7% | 23.67 | 68.86% | 23.26 | 70.08% | 22.59 | 0% | 23.64 | 0% | 22.16 | 73.56% | 25.2 | 0% | 23.05 | 70.72%
Instalações Hidráulicas - Reservação e Bombas de Recalque | 96730 | TUBO, PPR, DN 40 MM, CLASSE PN 25, INSTALADO EM RESERVAÇÃO PREDIAL DE ÁGUA - FORNECIMENTO E INSTALAÇÃO. AF_04/2024 | M | 40.55 | 78.67% | 39.75 | 80.25% | 40.42 | 78.95% | 39.09 | 81.61% | 40.7 | 78.38% | 39.95 | 79.85% | 46.87 | 0% | 41.11 | 77.62% | 40.11 | 79.56% | 40.08 | 79.62% | 40.34 | 79.08% | 38.93 | 81.94% | 39.31 | 81.15% | 40.36 | 79.04% | 38.74 | 82.34% | 40.12 | 79.51% | 39.35 | 81.07% | 49.38 | 0% | 42.69 | 74.72% | 39.43 | 80.9% | 40.97 | 77.86% | 40.46 | 78.84% | 39.38 | 0% | 40.85 | 0% | 39.12 | 81.54% | 42.85 | 0% | 40.19 | 79.37%
Instalações Hidráulicas - Reservação e Bombas de Recalque | 96722 | TUBO, PPR, DN 50 MM, CLASSE PN 12, INSTALADO EM RESERVAÇÃO PREDIAL DE ÁGUA - FORNECIMENTO E INSTALAÇÃO. AF_04/2024 | M | 35.81 | 75.29% | 34.99 | 77.05% | 35.68 | 75.59% | 34.33 | 78.53% | 35.97 | 74.95% | 35.2 | 76.59% | 41.18 | 0% | 36.38 | 74.13% | 35.37 | 76.25% | 35.33 | 76.34% | 35.59 | 75.75% | 34.15 | 78.95% | 34.53 | 78.08% | 35.62 | 75.69% | 33.97 | 79.36% | 35.38 | 76.2% | 34.58 | 77.96% | 43.53 | 0% | 38.01 | 70.93% | 34.66 | 77.78% | 36.24 | 74.39% | 35.72 | 75.48% | 34.73 | 0% | 36.15 | 0% | 34.35 | 78.49% | 38.16 | 0% | 35.46 | 76.03%
Instalações Hidráulicas - Reservação e Bombas de Recalque | 96731 | TUBO, PPR, DN 50 MM, CLASSE PN 25, INSTALADO EM RESERVAÇÃO PREDIAL DE ÁGUA - FORNECIMENTO E INSTALAÇÃO. AF_04/2024 | M | 61.3 | 82.23% | 60.28 | 83.63% | 61.13 | 82.48% | 59.47 | 84.77% | 61.48 | 81.99% | 60.53 | 83.28% | 71.26 | 0% | 62.01 | 81.31% | 60.75 | 83% | 60.71 | 83.05% | 61.02 | 82.61% | 59.25 | 85.08% | 59.72 | 84.41% | 61.05 | 82.57% | 59.03 | 85.4% | 60.75 | 82.98% | 59.79 | 84.31% | 74.81 | 0% | 63.99 | 78.78% | 59.88 | 84.19% | 61.82 | 81.54% | 61.18 | 82.4% | 59.59 | 0% | 61.6 | 0% | 59.49 | 84.74% | 64.17 | 0% | 60.85 | 82.84%
Instalações Hidráulicas - Reservação e Bombas de Recalque | 96723 | TUBO, PPR, DN 63 MM, CLASSE PN 12, INSTALADO EM RESERVAÇÃO PREDIAL DE ÁGUA - FORNECIMENTO E INSTALAÇÃO. AF_04/2024 | M | 55.6 | 78.72% | 54.48 | 80.34% | 55.4 | 79.04% | 53.61 | 81.65% | 55.79 | 78.45% | 54.77 | 79.92% | 64.29 | 0% | 56.36 | 77.7% | 55.01 | 79.6% | 54.95 | 79.69% | 55.29 | 79.16% | 53.37 | 82.01% | 53.88 | 81.24% | 55.33 | 79.11% | 53.13 | 82.38% | 55 | 79.58% | 53.95 | 81.13% | 67.71 | 0% | 58.53 | 74.78% | 54.06 | 80.97% | 56.16 | 77.94% | 55.46 | 78.92% | 53.99 | 0% | 56 | 0% | 53.63 | 81.61% | 58.72 | 0% | 55.1 | 79.44%
Instalações Hidráulicas - Reservação e Bombas de Recalque | 96732 | TUBO, PPR, DN 63 MM, CLASSE PN 25, INSTALADO EM RESERVAÇÃO PREDIAL DE ÁGUA - FORNECIMENTO E INSTALAÇÃO. AF_04/2024 | M | 103.23 | 85.92% | 101.88 | 87.06% | 103.01 | 86.13% | 100.78 | 88.01% | 103.49 | 85.71% | 102.23 | 86.77% | 120.72 | 0% | 104.17 | 85.17% | 102.51 | 86.55% | 102.44 | 86.61% | 102.86 | 86.23% | 100.51 | 88.25% | 101.13 | 87.71% | 102.9 | 86.2% | 100.21 | 88.51% | 102.52 | 86.52% | 101.22 | 87.63% | 126.25 | 0% | 106.83 | 83.03% | 101.36 | 87.51% | 103.93 | 85.35% | 103.08 | 86.05% | 100.5 | 0% | 103.52 | 0% | 100.82 | 87.98% | 107.08 | 0% | 102.64 | 86.42%
Instalações Hidráulicas - Reservação e Bombas de Recalque | 96724 | TUBO, PPR, DN 75 MM, CLASSE PN 12, INSTALADO EM RESERVAÇÃO PREDIAL DE ÁGUA - FORNECIMENTO E INSTALAÇÃO. AF_04/2024 | M | 71.37 | 78.66% | 69.97 | 80.23% | 71.13 | 78.98% | 68.82 | 81.58% | 71.63 | 78.37% | 70.32 | 79.84% | 82.5 | 0% | 72.34 | 77.66% | 70.62 | 79.55% | 70.54 | 79.64% | 70.99 | 79.08% | 68.54 | 81.91% | 69.19 | 81.14% | 71.05 | 79.01% | 68.19 | 82.33% | 70.62 | 79.5% | 69.29 | 81.02% | 86.9 | 0% | 75.13 | 74.72% | 69.41 | 80.88% | 72.13 | 77.83% | 71.2 | 78.85% | 69.32 | 0% | 71.85 | 0% | 68.86 | 81.53% | 75.37 | 0% | 70.75 | 79.35%
Instalações Hidráulicas - Reservação e Bombas de Recalque | 96733 | TUBO, PPR, DN 75 MM, CLASSE PN 25, INSTALADO EM RESERVAÇÃO PREDIAL DE ÁGUA - FORNECIMENTO E INSTALAÇÃO. AF_04/2024 | M | 140.67 | 86.69% | 138.94 | 87.76% | 140.38 | 86.91% | 137.53 | 88.66% | 140.99 | 86.49% | 139.37 | 87.49% | 164.69 | 0% | 141.87 | 85.99% | 139.75 | 87.3% | 139.65 | 87.36% | 140.21 | 86.97% | 137.18 | 88.89% | 137.98 | 88.38% | 140.27 | 86.93% | 136.75 | 89.17% | 139.76 | 87.25% | 138.1 | 88.3% | 172.06 | 0% | 145.3 | 83.92% | 138.25 | 88.2% | 141.6 | 86.12% | 140.46 | 86.81% | 137 | 0% | 140.97 | 0% | 137.58 | 88.63% | 145.59 | 0% | 139.91 | 87.16%
Instalações Hidráulicas - Reservação e Bombas de Recalque | 96725 | TUBO, PPR, DN 90 MM, CLASSE PN 12, INSTALADO EM RESERVAÇÃO PREDIAL DE ÁGUA - FORNECIMENTO E INSTALAÇÃO. AF_04/2024 | M | 116.78 | 82.64% | 114.9 | 83.99% | 116.45 | 82.93% | 113.37 | 85.13% | 117.11 | 82.41% | 115.36 | 83.66% | 135.84 | 0% | 118.06 | 81.8% | 115.77 | 83.42% | 115.68 | 83.48% | 116.26 | 83.01% | 113.01 | 85.4% | 113.87 | 84.75% | 116.33 | 82.96% | 112.54 | 85.76% | 115.78 | 83.36% | 113.99 | 84.67% | 142.49 | 0% | 121.77 | 79.26% | 114.15 | 84.55% | 117.77 | 81.95% | 116.57 | 82.79% | 113.55 | 0% | 117.29 | 0% | 113.42 | 85.09% | 122.1 | 0% | 115.94 | 83.24%
Instalações Hidráulicas - Reservação e Bombas de Recalque | 96734 | TUBO, PPR, DN 90 MM, CLASSE PN 25, INSTALADO EM RESERVAÇÃO PREDIAL DE ÁGUA - FORNECIMENTO E INSTALAÇÃO. AF_04/2024 | M | 234.56 | 89.38% | 232.25 | 90.27% | 234.16 | 89.56% | 230.38 | 91% | 234.98 | 89.22% | 232.83 | 90.04% | 275.76 | 0% | 236.14 | 88.81% | 233.33 | 89.88% | 233.2 | 89.93% | 233.94 | 89.62% | 229.92 | 91.18% | 230.98 | 90.77% | 234 | 89.59% | 229.35 | 91.41% | 233.33 | 89.85% | 231.13 | 90.71% | 287.34 | 0% | 240.7 | 87.1% | 231.34 | 90.62% | 235.79 | 88.91% | 234.29 | 89.48% | 228.64 | 0% | 234.67 | 0% | 230.43 | 90.98% | 241.09 | 0% | 233.54 | 89.77%
Instalações Hidráulicas - Reservação e Bombas de Recalque | 94655 | TUBO, PVC, SOLDÁVEL, DE 110MM, INSTALADO EM RESERVAÇÃO PREDIAL DE ÁGUA - FORNECIMENTO E INSTALAÇÃO. AF_04/2024 | M | 131.87 | 0% | 119.27 | 0% | 119.66 | 0% | 109.71 | 0% | 110.08 | 0% | 119.21 | 0% | 126.46 | 0% | 154.65 | 0% | 130.82 | 0% | 118.7 | 0% | 123.39 | 0% | 115.51 | 0% | 112.89 | 0% | 142.62 | 0% | 115.45 | 0% | 119.04 | 0% | 118.11 | 0% | 122.03 | 0% | 140.09 | 0% | 116.03 | 0% | 126.98 | 0% | 116.3 | 0% | 129.55 | 0% | 118.33 | 0% | 111.9 | 0% | 132.52 | 0% | 124.81 | 0%
Instalações Hidráulicas - Reservação e Bombas de Recalque | 94648 | TUBO, PVC, SOLDÁVEL, DE 25MM, INSTALADO EM RESERVAÇÃO PREDIAL DE ÁGUA - FORNECIMENTO E INSTALAÇÃO. AF_04/2024 | M | 7.42 | 0% | 6.7 | 0% | 6.84 | 0% | 6.16 | 0% | 6.44 | 0% | 6.74 | 0% | 7.19 | 0% | 8.56 | 0% | 7.3 | 0% | 6.75 | 0% | 7 | 0% | 6.4 | 0% | 6.35 | 0% | 7.88 | 0% | 6.36 | 0% | 6.76 | 0% | 6.6 | 0% | 7.22 | 0% | 8.16 | 0% | 6.5 | 0% | 7.27 | 0% | 6.69 | 0% | 7.23 | 0% | 6.89 | 0% | 6.28 | 0% | 7.84 | 0% | 7.04 | 0%
Instalações Hidráulicas - Reservação e Bombas de Recalque | 94649 | TUBO, PVC, SOLDÁVEL, DE 32MM, INSTALADO EM RESERVAÇÃO PREDIAL DE ÁGUA - FORNECIMENTO E INSTALAÇÃO. AF_04/2024 | M | 13.79 | 0% | 12.48 | 0% | 12.6 | 0% | 11.48 | 0% | 11.68 | 0% | 12.5 | 0% | 13.28 | 0% | 16.09 | 0% | 13.66 | 0% | 12.46 | 0% | 12.95 | 0% | 12.04 | 0% | 11.8 | 0% | 14.83 | 0% | 12.01 | 0% | 12.51 | 0% | 12.33 | 0% | 12.99 | 0% | 14.83 | 0% | 12.14 | 0% | 13.36 | 0% | 12.26 | 0% | 13.52 | 0% | 12.52 | 0% | 11.7 | 0% | 14.11 | 0% | 13.07 | 0%
Instalações Hidráulicas - Reservação e Bombas de Recalque | 94650 | TUBO, PVC, SOLDÁVEL, DE 40MM, INSTALADO EM RESERVAÇÃO PREDIAL DE ÁGUA - FORNECIMENTO E INSTALAÇÃO. AF_04/2024 | M | 20.88 | 0% | 18.89 | 0% | 19 | 0% | 17.36 | 0% | 17.54 | 0% | 18.89 | 0% | 20.07 | 0% | 24.42 | 0% | 20.69 | 0% | 18.83 | 0% | 19.56 | 0% | 18.25 | 0% | 17.88 | 0% | 22.5 | 0% | 18.22 | 0% | 18.88 | 0% | 18.67 | 0% | 19.48 | 0% | 22.31 | 0% | 18.36 | 0% | 20.16 | 0% | 18.48 | 0% | 20.5 | 0% | 18.83 | 0% | 17.71 | 0% | 21.16 | 0% | 19.78 | 0%
Instalações Hidráulicas - Reservação e Bombas de Recalque | 94651 | TUBO, PVC, SOLDÁVEL, DE 50MM, INSTALADO EM RESERVAÇÃO PREDIAL DE ÁGUA - FORNECIMENTO E INSTALAÇÃO. AF_04/2024 | M | 24.27 | 0% | 21.95 | 0% | 22.17 | 0% | 20.19 | 0% | 20.63 | 0% | 21.99 | 0% | 23.38 | 0% | 28.24 | 0% | 23.99 | 0% | 21.93 | 0% | 22.79 | 0% | 21.12 | 0% | 20.78 | 0% | 26.03 | 0% | 21.08 | 0% | 22 | 0% | 21.66 | 0% | 22.95 | 0% | 26.17 | 0% | 21.34 | 0% | 23.53 | 0% | 21.63 | 0% | 23.76 | 0% | 22.11 | 0% | 20.55 | 0% | 24.94 | 0% | 23 | 0%
Instalações Hidráulicas - Reservação e Bombas de Recalque | 94652 | TUBO, PVC, SOLDÁVEL, DE 60MM, INSTALADO EM RESERVAÇÃO PREDIAL DE ÁGUA - FORNECIMENTO E INSTALAÇÃO. AF_04/2024 | M | 38.02 | 0% | 34.4 | 0% | 34.62 | 0% | 31.63 | 0% | 32.01 | 0% | 34.41 | 0% | 36.54 | 0% | 44.43 | 0% | 37.66 | 0% | 34.3 | 0% | 35.64 | 0% | 33.21 | 0% | 32.55 | 0% | 40.98 | 0% | 33.15 | 0% | 34.39 | 0% | 34.01 | 0% | 35.54 | 0% | 40.67 | 0% | 33.45 | 0% | 36.73 | 0% | 33.69 | 0% | 37.3 | 0% | 34.35 | 0% | 32.23 | 0% | 38.62 | 0% | 36.01 | 0%
Instalações Hidráulicas - Reservação e Bombas de Recalque | 94653 | TUBO, PVC, SOLDÁVEL, DE 75MM, INSTALADO EM RESERVAÇÃO PREDIAL DE ÁGUA - FORNECIMENTO E INSTALAÇÃO. AF_04/2024 | M | 61.44 | 0% | 55.57 | 0% | 55.81 | 0% | 51.11 | 0% | 51.45 | 0% | 55.56 | 0% | 58.97 | 0% | 71.96 | 0% | 60.91 | 0% | 55.33 | 0% | 57.53 | 0% | 53.76 | 0% | 52.59 | 0% | 66.36 | 0% | 53.72 | 0% | 55.5 | 0% | 55 | 0% | 57.07 | 0% | 65.44 | 0% | 54.06 | 0% | 59.24 | 0% | 54.28 | 0% | 60.33 | 0% | 55.26 | 0% | 52.11 | 0% | 61.97 | 0% | 58.17 | 0%
Instalações Hidráulicas - Reservação e Bombas de Recalque | 94654 | TUBO, PVC, SOLDÁVEL, DE 85MM, INSTALADO EM RESERVAÇÃO PREDIAL DE ÁGUA - FORNECIMENTO E INSTALAÇÃO. AF_04/2024 | M | 83.74 | 0% | 75.73 | 0% | 75.94 | 0% | 69.67 | 0% | 69.8 | 0% | 75.69 | 0% | 80.28 | 0% | 98.27 | 0% | 83.1 | 0% | 75.35 | 0% | 78.32 | 0% | 73.39 | 0% | 71.69 | 0% | 90.62 | 0% | 73.35 | 0% | 75.56 | 0% | 75.02 | 0% | 77.38 | 0% | 88.86 | 0% | 73.69 | 0% | 80.6 | 0% | 73.8 | 0% | 82.28 | 0% | 75.04 | 0% | 71.05 | 0% | 84.02 | 0% | 79.25 | 0%
Instalações Hidráulicas - Reservação e Bombas de Recalque | 94689 | TÊ COM BUCHA DE LATÃO NA BOLSA CENTRAL, PVC, SOLDÁVEL, DN 25 MM X 3/4", INSTALADO EM RESERVAÇÃO PREDIAL DE ÁGUA - FORNECIMENTO E INSTALAÇÃO. AF_04/2024 | UN | 10.3 | 0% | 9.05 | 0% | 9.4 | 0% | 8.67 | 0% | 9.16 | 0% | 9.33 | 0% | 10.06 | 0% | 11.51 | 0% | 9.94 | 0% | 9.31 | 0% | 9.63 | 0% | 8.99 | 0% | 9 | 0% | 10.57 | 0% | 8.44 | 0% | 9.38 | 0% | 9.14 | 0% | 10.42 | 0% | 11.33 | 0% | 8.89 | 0% | 10.15 | 0% | 9.24 | 0% | 10.11 | 0% | 9.94 | 0% | 8.63 | 0% | 10.85 | 0% | 9.68 | 0%
Instalações Hidráulicas - Reservação e Bombas de Recalque | 94702 | TÊ DE REDUÇÃO, PVC, SOLDÁVEL, DN 110 MM X 60 MM, INSTALADO EM RESERVAÇÃO PREDIAL DE ÁGUA - FORNECIMENTO E INSTALAÇÃO. AF_04/2024 | UN | 203.17 | 0% | 181.05 | 0% | 182.27 | 0% | 169.88 | 0% | 168.46 | 0% | 182.73 | 0% | 194.42 | 0% | 236.4 | 0% | 200.56 | 0% | 181.36 | 0% | 188.61 | 0% | 179.77 | 0% | 175.74 | 0% | 217.9 | 0% | 175.38 | 0% | 182.46 | 0% | 182.35 | 0% | 187.63 | 0% | 212.82 | 0% | 177.47 | 0% | 194.96 | 0% | 176.89 | 0% | 200.58 | 0% | 183.12 | 0% | 171.81 | 0% | 199.49 | 0% | 190.98 | 0%
Instalações Hidráulicas - Reservação e Bombas de Recalque | 94691 | TÊ DE REDUÇÃO, PVC, SOLDÁVEL, DN 32 MM X 25 MM, INSTALADO EM RESERVAÇÃO PREDIAL DE ÁGUA - FORNECIMENTO E INSTALAÇÃO. AF_04/2024 | UN | 14.81 | 0% | 12.93 | 0% | 13.38 | 0% | 12.46 | 0% | 12.95 | 0% | 13.33 | 0% | 14.36 | 0% | 16.59 | 0% | 14.33 | 0% | 13.25 | 0% | 13.77 | 0% | 13.01 | 0% | 12.97 | 0% | 15.25 | 0% | 12.18 | 0% | 13.41 | 0% | 13.18 | 0% | 14.67 | 0% | 16 | 0% | 12.75 | 0% | 14.48 | 0% | 13.1 | 0% | 14.56 | 0% | 14.1 | 0% | 12.39 | 0% | 15.2 | 0% | 13.84 | 0%
Instalações Hidráulicas - Reservação e Bombas de Recalque | 94693 | TÊ DE REDUÇÃO, PVC, SOLDÁVEL, DN 40 MM X 32 MM, INSTALADO EM RESERVAÇÃO PREDIAL DE ÁGUA - FORNECIMENTO E INSTALAÇÃO. AF_04/2024 | UN | 19.37 | 0% | 16.92 | 0% | 17.56 | 0% | 16.29 | 0% | 16.97 | 0% | 17.46 | 0% | 18.81 | 0% | 21.7 | 0% | 18.76 | 0% | 17.37 | 0% | 18.02 | 0% | 17.02 | 0% | 16.98 | 0% | 19.96 | 0% | 15.92 | 0% | 17.55 | 0% | 17.23 | 0% | 19.24 | 0% | 20.98 | 0% | 16.7 | 0% | 18.97 | 0% | 17.18 | 0% | 19.05 | 0% | 18.5 | 0% | 16.23 | 0% | 19.94 | 0% | 18.11 | 0%
Instalações Hidráulicas - Reservação e Bombas de Recalque | 94695 | TÊ DE REDUÇÃO, PVC, SOLDÁVEL, DN 50 MM X 40 MM, INSTALADO EM RESERVAÇÃO PREDIAL DE ÁGUA - FORNECIMENTO E INSTALAÇÃO. AF_04/2024 | UN | 33.8 | 0% | 29.67 | 0% | 30.46 | 0% | 28.41 | 0% | 29 | 0% | 30.4 | 0% | 32.63 | 0% | 38.35 | 0% | 32.93 | 0% | 30.22 | 0% | 31.38 | 0% | 29.8 | 0% | 29.54 | 0% | 35.28 | 0% | 28.23 | 0% | 30.49 | 0% | 30.16 | 0% | 32.69 | 0% | 36.1 | 0% | 29.24 | 0% | 32.84 | 0% | 29.73 | 0% | 33.3 | 0% | 31.63 | 0% | 28.41 | 0% | 34.09 | 0% | 31.64 | 0%
Instalações Hidráulicas - Reservação e Bombas de Recalque | 94698 | TÊ DE REDUÇÃO, PVC, SOLDÁVEL, DN 75 MM X 50 MM, INSTALADO EM RESERVAÇÃO PREDIAL DE ÁGUA - FORNECIMENTO E INSTALAÇÃO. AF_04/2024 | UN | 72.52 | 0% | 63.92 | 0% | 65.21 | 0% | 60.84 | 0% | 61.5 | 0% | 65.21 | 0% | 69.8 | 0% | 82.9 | 0% | 70.92 | 0% | 64.74 | 0% | 67.28 | 0% | 64.07 | 0% | 63.2 | 0% | 76.33 | 0% | 61.16 | 0% | 65.32 | 0% | 64.88 | 0% | 69.09 | 0% | 76.87 | 0% | 62.9 | 0% | 70.15 | 0% | 63.49 | 0% | 71.51 | 0% | 67.06 | 0% | 61.03 | 0% | 72.38 | 0% | 67.94 | 0%
Instalações Hidráulicas - Reservação e Bombas de Recalque | 94700 | TÊ DE REDUÇÃO, PVC, SOLDÁVEL, DN 85 MM X 60 MM, INSTALADO EM RESERVAÇÃO PREDIAL DE ÁGUA - FORNECIMENTO E INSTALAÇÃO. AF_04/2024 | UN | 141.11 | 0% | 125.51 | 0% | 126.38 | 0% | 118.08 | 0% | 116.87 | 0% | 126.83 | 0% | 135 | 0% | 164.03 | 0% | 139.21 | 0% | 125.81 | 0% | 130.85 | 0% | 125.04 | 0% | 122.24 | 0% | 151.18 | 0% | 121.57 | 0% | 126.64 | 0% | 126.71 | 0% | 130.26 | 0% | 147.5 | 0% | 123.14 | 0% | 135.35 | 0% | 122.62 | 0% | 139.43 | 0% | 127.24 | 0% | 119.29 | 0% | 138.07 | 0% | 132.52 | 0%
Instalações Hidráulicas - Reservação e Bombas de Recalque | 94477 | TÊ, EM FERRO GALVANIZADO, CONEXÃO ROSQUEADA, DN 50 MM (2"), INSTALADO EM RESERVAÇÃO PREDIAL DE ÁGUA - FORNECIMENTO E INSTALAÇÃO. AF_04/2024 | UN | 101.31 | 0% | 101.91 | 67.85% | 104.5 | 66.17% | 110.7 | 0% | 99.09 | 0% | 102.88 | 67.21% | 105.98 | 65.25% | 107.88 | 64.1% | 103.46 | 66.84% | 103.48 | 66.82% | 101.67 | 0% | 99.04 | 0% | 84.84 | 0% | 104.93 | 0% | 97.71 | 70.77% | 103.62 | 66.73% | 88.12 | 0% | 111.43 | 62.06% | 114.23 | 60.54% | 100.59 | 68.74% | 90.17 | 0% | 104.77 | 66% | 99.21 | 0% | 107.5 | 64.33% | 99.41 | 69.56% | 114.75 | 0% | 98.97 | 0%
Instalações Hidráulicas - Reservação e Bombas de Recalque | 94478 | TÊ, EM FERRO GALVANIZADO, CONEXÃO ROSQUEADA, DN 65 MM (2 1/2"), INSTALADO EM RESERVAÇÃO PREDIAL DE ÁGUA - FORNECIMENTO E INSTALAÇÃO. AF_04/2024 | UN | 166.05 | 0% | 169.67 | 77.39% | 172.66 | 76.05% | 188.25 | 0% | 161.38 | 0% | 170.81 | 76.87% | 174.45 | 75.27% | 176.67 | 74.32% | 171.46 | 76.58% | 171.52 | 76.55% | 167.31 | 0% | 166.52 | 0% | 138.54 | 0% | 173.54 | 0% | 164.75 | 79.7% | 171.67 | 76.48% | 144.62 | 0% | 180.82 | 72.61% | 184.07 | 71.33% | 168.12 | 78.1% | 143.79 | 0% | 173 | 75.9% | 163.39 | 0% | 176.21 | 74.51% | 166.76 | 78.74% | 184.67 | 0% | 162.64 | 0%
Instalações Hidráulicas - Reservação e Bombas de Recalque | 94479 | TÊ, EM FERRO GALVANIZADO, CONEXÃO ROSQUEADA, DN 80 MM (3"), INSTALADO EM RESERVAÇÃO PREDIAL DE ÁGUA - FORNECIMENTO E INSTALAÇÃO. AF_04/2024 | UN | 215.66 | 0% | 221.14 | 79.52% | 224.66 | 78.28% | 246.5 | 0% | 209.29 | 0% | 222.46 | 79.05% | 226.77 | 77.55% | 229.37 | 76.67% | 223.24 | 78.78% | 223.3 | 78.76% | 217.49 | 0% | 217.5 | 0% | 179.77 | 0% | 225.84 | 0% | 215.32 | 81.67% | 223.49 | 78.69% | 187.87 | 0% | 234.28 | 75.06% | 238.13 | 73.85% | 219.31 | 80.19% | 185.56 | 0% | 225.05 | 78.14% | 212.41 | 0% | 228.85 | 76.85% | 217.69 | 80.78% | 238.82 | 0% | 211.34 | 0%
Instalações Hidráulicas - Reservação e Bombas de Recalque | 96764 | TÊ, PPR, DN 110 MM, INSTALADO EM RESERVAÇÃO PREDIAL DE ÁGUA - FORNECIMENTO E INSTALAÇÃO. AF_04/2024 | UN | 321.79 | 85.39% | 317.45 | 86.56% | 321.04 | 85.64% | 313.92 | 87.54% | 322.58 | 85.19% | 318.54 | 86.27% | 375.96 | 0% | 324.79 | 84.65% | 319.47 | 86.06% | 319.24 | 86.12% | 320.63 | 85.7% | 313.05 | 87.78% | 315.05 | 87.22% | 320.77 | 85.67% | 311.97 | 88.08% | 319.49 | 86.01% | 315.35 | 87.14% | 393.31 | 0% | 333.38 | 82.43% | 315.73 | 87.03% | 324.12 | 84.78% | 321.29 | 85.53% | 313.24 | 0% | 322.71 | 0% | 314.04 | 87.5% | 334.12 | 0% | 319.88 | 85.9%
Instalações Hidráulicas - Reservação e Bombas de Recalque | 105164 | TÊ, PPR, DN 20 MM, INSTALADO EM RESERVAÇÃO PREDIAL DE ÁGUA - FORNECIMENTO E INSTALAÇÃO. AF_04/2024 | UN | 11.44 | 33.13% | 10.73 | 35.32% | 11.33 | 33.54% | 10.15 | 37.34% | 11.58 | 32.73% | 10.91 | 34.74% | 12.26 | 0% | 11.93 | 31.85% | 11.06 | 34.36% | 11.03 | 34.45% | 11.25 | 33.69% | 10.01 | 37.86% | 10.33 | 36.69% | 11.27 | 33.63% | 9.84 | 38.52% | 11.06 | 34.27% | 10.38 | 36.51% | 13.58 | 0% | 13.34 | 28.41% | 10.45 | 36.27% | 11.82 | 32.06% | 11.36 | 33.36% | 10.93 | 0% | 11.85 | 0% | 10.18 | 37.23% | 13.48 | 0% | 11.12 | 34.08%
Instalações Hidráulicas - Reservação e Bombas de Recalque | 105165 | TÊ, PPR, DN 25 MM, INSTALADO EM RESERVAÇÃO PREDIAL DE ÁGUA - FORNECIMENTO E INSTALAÇÃO. AF_04/2024 | UN | 11.67 | 27.93% | 10.88 | 29.96% | 11.54 | 28.34% | 10.25 | 31.8% | 11.8 | 27.63% | 11.08 | 29.42% | 12.41 | 0% | 12.21 | 26.78% | 11.25 | 29.07% | 11.21 | 29.17% | 11.46 | 28.45% | 10.09 | 32.31% | 10.45 | 31.2% | 11.48 | 28.4% | 9.91 | 32.9% | 11.26 | 28.95% | 10.5 | 31.05% | 13.8 | 0% | 13.75 | 23.71% | 10.58 | 30.81% | 12.07 | 27.01% | 11.58 | 28.15% | 11.13 | 0% | 12.11 | 0% | 10.27 | 31.74% | 13.89 | 0% | 11.32 | 28.8%
Instalações Hidráulicas - Reservação e Bombas de Recalque | 96758 | TÊ, PPR, DN 32 MM, INSTALADO EM RESERVAÇÃO PREDIAL DE ÁGUA - FORNECIMENTO E INSTALAÇÃO. AF_04/2024 | UN | 17.85 | 45.49% | 16.95 | 47.91% | 17.71 | 45.91% | 16.22 | 50.06% | 18.03 | 45.04% | 17.18 | 47.26% | 19.56 | 0% | 18.49 | 43.97% | 17.38 | 46.78% | 17.33 | 46.91% | 17.61 | 46.11% | 16.03 | 50.66% | 16.45 | 49.36% | 17.64 | 46.03% | 15.82 | 51.33% | 17.38 | 46.72% | 16.51 | 49.18% | 21.34 | 0% | 20.27 | 40.06% | 16.6 | 48.92% | 18.33 | 44.3% | 17.75 | 45.75% | 17.15 | 0% | 18.36 | 0% | 16.25 | 49.97% | 20.43 | 0% | 17.46 | 46.51%
Instalações Hidráulicas - Reservação e Bombas de Recalque | 96759 | TÊ, PPR, DN 40 MM, INSTALADO EM RESERVAÇÃO PREDIAL DE ÁGUA - FORNECIMENTO E INSTALAÇÃO. AF_04/2024 | UN | 26.47 | 55.95% | 25.39 | 58.33% | 26.29 | 56.41% | 24.51 | 60.42% | 26.68 | 55.51% | 25.66 | 57.72% | 29.5 | 0% | 27.23 | 54.46% | 25.9 | 57.26% | 25.85 | 57.37% | 26.18 | 56.57% | 24.29 | 60.97% | 24.79 | 59.74% | 26.21 | 56.51% | 24.04 | 61.61% | 25.9 | 57.18% | 24.87 | 59.55% | 31.83 | 0% | 29.37 | 50.43% | 24.96 | 59.33% | 27.04 | 54.77% | 26.36 | 56.18% | 25.51 | 0% | 27.04 | 0% | 24.53 | 60.38% | 29.56 | 0% | 26 | 56.96%
Instalações Hidráulicas - Reservação e Bombas de Recalque | 96760 | TÊ, PPR, DN 50 MM, INSTALADO EM RESERVAÇÃO PREDIAL DE ÁGUA - FORNECIMENTO E INSTALAÇÃO. AF_04/2024 | UN | 43.2 | 66.02% | 41.82 | 68.2% | 42.96 | 66.43% | 40.74 | 70% | 43.45 | 65.64% | 42.18 | 67.61% | 48.94 | 0% | 44.14 | 64.66% | 42.47 | 67.2% | 42.41 | 67.3% | 42.83 | 66.59% | 40.45 | 70.51% | 41.08 | 69.43% | 42.87 | 66.53% | 40.14 | 71.05% | 42.47 | 67.15% | 41.17 | 69.27% | 52.24 | 0% | 46.83 | 60.9% | 41.29 | 69.07% | 43.91 | 64.95% | 43.04 | 66.26% | 41.77 | 0% | 43.85 | 0% | 40.76 | 69.97% | 47.09 | 0% | 42.6 | 66.95%
Instalações Hidráulicas - Reservação e Bombas de Recalque | 96761 | TÊ, PPR, DN 63 MM, INSTALADO EM RESERVAÇÃO PREDIAL DE ÁGUA - FORNECIMENTO E INSTALAÇÃO. AF_04/2024 | UN | 64.43 | 69.59% | 62.6 | 71.63% | 64.13 | 69.97% | 61.14 | 73.34% | 64.75 | 69.25% | 63.07 | 71.1% | 73.41 | 0% | 65.7 | 68.3% | 63.46 | 70.71% | 63.36 | 70.82% | 63.94 | 70.13% | 60.77 | 73.79% | 61.6 | 72.79% | 64 | 70.06% | 60.35 | 74.3% | 63.46 | 70.66% | 61.72 | 72.65% | 78.07 | 0% | 69.28 | 64.72% | 61.89 | 72.45% | 65.38 | 68.58% | 64.22 | 69.82% | 62.37 | 0% | 65.24 | 0% | 61.19 | 73.28% | 69.62 | 0% | 63.62 | 70.48%
Instalações Hidráulicas - Reservação e Bombas de Recalque | 96762 | TÊ, PPR, DN 75 MM, INSTALADO EM RESERVAÇÃO PREDIAL DE ÁGUA - FORNECIMENTO E INSTALAÇÃO. AF_04/2024 | UN | 121.43 | 79.21% | 119.09 | 80.77% | 121.03 | 79.53% | 117.2 | 82.07% | 121.86 | 78.93% | 119.68 | 80.37% | 140.48 | 0% | 123.05 | 78.23% | 120.18 | 80.1% | 120.07 | 80.17% | 120.81 | 79.62% | 116.73 | 82.4% | 117.81 | 81.65% | 120.88 | 79.57% | 116.16 | 82.81% | 120.19 | 80.03% | 117.97 | 81.54% | 147.89 | 0% | 127.66 | 75.35% | 118.17 | 81.4% | 122.68 | 78.41% | 121.17 | 79.38% | 117.93 | 0% | 122.24 | 0% | 117.25 | 82.04% | 128.05 | 0% | 120.4 | 79.89%
Instalações Hidráulicas - Reservação e Bombas de Recalque | 96763 | TÊ, PPR, DN 90 MM, INSTALADO EM RESERVAÇÃO PREDIAL DE ÁGUA - FORNECIMENTO E INSTALAÇÃO. AF_04/2024 | UN | 162.64 | 79.37% | 159.54 | 80.91% | 162.12 | 79.69% | 157.02 | 82.21% | 163.21 | 79.09% | 160.32 | 80.51% | 188.2 | 0% | 164.79 | 78.4% | 160.98 | 80.25% | 160.82 | 80.33% | 161.81 | 79.77% | 156.4 | 82.53% | 157.82 | 81.79% | 161.91 | 79.72% | 155.63 | 82.94% | 160.99 | 80.18% | 158.04 | 81.68% | 198.1 | 0% | 170.93 | 75.52% | 158.32 | 81.53% | 164.3 | 78.56% | 162.28 | 79.54% | 157.97 | 0% | 163.7 | 0% | 157.09 | 82.17% | 171.45 | 0% | 161.26 | 80.04%
Instalações Hidráulicas - Reservação e Bombas de Recalque | 94701 | TÊ, PVC, SOLDÁVEL, DN 110 MM INSTALADO EM RESERVAÇÃO PREDIAL DE ÁGUA - FORNECIMENTO E INSTALAÇÃO. AF_04/2024 | UN | 243.71 | 0% | 217.06 | 0% | 218.83 | 0% | 203.82 | 0% | 202.73 | 0% | 219.25 | 0% | 233.43 | 0% | 283.07 | 0% | 240.37 | 0% | 217.64 | 0% | 226.33 | 0% | 215.5 | 0% | 210.91 | 0% | 260.89 | 0% | 209.93 | 0% | 219.02 | 0% | 218.65 | 0% | 225.99 | 0% | 255.86 | 0% | 212.78 | 0% | 234.17 | 0% | 212.48 | 0% | 240.52 | 0% | 220.33 | 0% | 206.01 | 0% | 240.09 | 0% | 229.09 | 0%
Instalações Hidráulicas - Reservação e Bombas de Recalque | 94688 | TÊ, PVC, SOLDÁVEL, DN 25 MM INSTALADO EM RESERVAÇÃO PREDIAL DE ÁGUA - FORNECIMENTO E INSTALAÇÃO. AF_04/2024 | UN | 7.52 | 0% | 6.4 | 0% | 6.88 | 0% | 6.37 | 0% | 6.96 | 0% | 6.78 | 0% | 7.42 | 0% | 8.04 | 0% | 7.1 | 0% | 6.76 | 0% | 7 | 0% | 6.55 | 0% | 6.7 | 0% | 7.38 | 0% | 5.82 | 0% | 6.86 | 0% | 6.62 | 0% | 8.03 | 0% | 8.43 | 0% | 6.37 | 0% | 7.52 | 0% | 6.79 | 0% | 7.36 | 0% | 7.63 | 0% | 6.22 | 0% | 8.12 | 0% | 6.97 | 0%
Instalações Hidráulicas - Reservação e Bombas de Recalque | 94690 | TÊ, PVC, SOLDÁVEL, DN 32 MM INSTALADO EM RESERVAÇÃO PREDIAL DE ÁGUA - FORNECIMENTO E INSTALAÇÃO. AF_04/2024 | UN | 12.34 | 0% | 10.64 | 0% | 11.23 | 0% | 10.43 | 0% | 11.11 | 0% | 11.13 | 0% | 12.08 | 0% | 13.52 | 0% | 11.82 | 0% | 11.08 | 0% | 11.49 | 0% | 10.81 | 0% | 10.93 | 0% | 12.4 | 0% | 9.85 | 0% | 11.23 | 0% | 10.94 | 0% | 12.71 | 0% | 13.57 | 0% | 10.56 | 0% | 12.21 | 0% | 11.04 | 0% | 12.1 | 0% | 12.15 | 0% | 10.28 | 0% | 12.97 | 0% | 11.51 | 0%
Instalações Hidráulicas - Reservação e Bombas de Recalque | 94692 | TÊ, PVC, SOLDÁVEL, DN 40 MM INSTALADO EM RESERVAÇÃO PREDIAL DE ÁGUA - FORNECIMENTO E INSTALAÇÃO. AF_04/2024 | UN | 20.94 | 0% | 18.29 | 0% | 18.96 | 0% | 17.62 | 0% | 18.35 | 0% | 18.87 | 0% | 20.33 | 0% | 23.43 | 0% | 20.26 | 0% | 18.77 | 0% | 19.49 | 0% | 18.4 | 0% | 18.39 | 0% | 21.52 | 0% | 17.18 | 0% | 18.99 | 0% | 18.64 | 0% | 20.83 | 0% | 22.68 | 0% | 18.03 | 0% | 20.52 | 0% | 18.57 | 0% | 20.6 | 0% | 20.02 | 0% | 17.54 | 0% | 21.55 | 0% | 19.59 | 0%
Instalações Hidráulicas - Reservação e Bombas de Recalque | 94694 | TÊ, PVC, SOLDÁVEL, DN 50 MM INSTALADO EM RESERVAÇÃO PREDIAL DE ÁGUA - FORNECIMENTO E INSTALAÇÃO. AF_04/2024 | UN | 26.01 | 0% | 22.51 | 0% | 23.55 | 0% | 21.94 | 0% | 23.07 | 0% | 23.41 | 0% | 25.33 | 0% | 28.74 | 0% | 25 | 0% | 23.3 | 0% | 24.17 | 0% | 22.85 | 0% | 22.92 | 0% | 26.41 | 0% | 21 | 0% | 23.59 | 0% | 23.09 | 0% | 26.29 | 0% | 28.31 | 0% | 22.28 | 0% | 25.59 | 0% | 23.11 | 0% | 25.54 | 0% | 25.21 | 0% | 21.71 | 0% | 26.96 | 0% | 24.24 | 0%
Instalações Hidráulicas - Reservação e Bombas de Recalque | 94696 | TÊ, PVC, SOLDÁVEL, DN 60 MM INSTALADO EM RESERVAÇÃO PREDIAL DE ÁGUA - FORNECIMENTO E INSTALAÇÃO. AF_04/2024 | UN | 54.8 | 0% | 48.23 | 0% | 49.33 | 0% | 46.02 | 0% | 46.72 | 0% | 49.31 | 0% | 52.83 | 0% | 62.46 | 0% | 53.53 | 0% | 48.95 | 0% | 50.87 | 0% | 48.38 | 0% | 47.83 | 0% | 57.49 | 0% | 46.03 | 0% | 49.4 | 0% | 48.98 | 0% | 52.56 | 0% | 58.28 | 0% | 47.5 | 0% | 53.12 | 0% | 48.08 | 0% | 54.03 | 0% | 50.95 | 0% | 46.09 | 0% | 54.97 | 0% | 51.32 | 0%
Instalações Hidráulicas - Reservação e Bombas de Recalque | 94697 | TÊ, PVC, SOLDÁVEL, DN 75 MM INSTALADO EM RESERVAÇÃO PREDIAL DE ÁGUA - FORNECIMENTO E INSTALAÇÃO. AF_04/2024 | UN | 93.95 | 0% | 82.98 | 0% | 84.41 | 0% | 78.79 | 0% | 79.27 | 0% | 84.48 | 0% | 90.31 | 0% | 107.8 | 0% | 92.08 | 0% | 83.87 | 0% | 87.18 | 0% | 83.08 | 0% | 81.78 | 0% | 99.27 | 0% | 79.62 | 0% | 84.57 | 0% | 84.13 | 0% | 88.91 | 0% | 99.3 | 0% | 81.61 | 0% | 90.72 | 0% | 82.13 | 0% | 92.71 | 0% | 86.42 | 0% | 79.17 | 0% | 93.36 | 0% | 88.07 | 0%
Instalações Hidráulicas - Reservação e Bombas de Recalque | 94699 | TÊ, PVC, SOLDÁVEL, DN 85 MM INSTALADO EM RESERVAÇÃO PREDIAL DE ÁGUA - FORNECIMENTO E INSTALAÇÃO. AF_04/2024 | UN | 124.5 | 0% | 110.09 | 0% | 111.8 | 0% | 104.38 | 0% | 104.7 | 0% | 111.95 | 0% | 119.58 | 0% | 143.2 | 0% | 122.17 | 0% | 111.1 | 0% | 115.5 | 0% | 110.12 | 0% | 108.28 | 0% | 131.91 | 0% | 105.84 | 0% | 111.99 | 0% | 111.53 | 0% | 117.29 | 0% | 131.32 | 0% | 108.24 | 0% | 120.07 | 0% | 108.71 | 0% | 122.87 | 0% | 114.11 | 0% | 104.96 | 0% | 123.39 | 0% | 116.75 | 0%
Instalações Hidráulicas - Reservação e Bombas de Recalque | 105167 | UNIÃO FLANGE, PPR, COM PARAFUSOS, DN 40 MM, INSTALADO EM RESERVAÇÃO PREDIAL DE ÁGUA - FORNECIMENTO E INSTALAÇÃO. AF_04/2024 | UN | 227.04 | 66.43% | 219.9 | 68.59% | 225.94 | 66.76% | 214.16 | 70.43% | 228.39 | 66.04% | 221.78 | 68.01% | 257.64 | 0% | 232.21 | 64.95% | 223.27 | 67.55% | 222.98 | 67.64% | 225.13 | 67% | 212.65 | 70.93% | 215.95 | 69.84% | 225.3 | 66.95% | 211.26 | 71.4% | 223.34 | 67.53% | 216.39 | 69.7% | 274.98 | 0% | 246.11 | 61.29% | 217.16 | 69.46% | 230.45 | 65.45% | 226.27 | 66.66% | 219.6 | 0% | 230.66 | 0% | 214.42 | 70.34% | 247.64 | 0% | 223.94 | 67.35%
Instalações Hidráulicas - Reservação e Bombas de Recalque | 105168 | UNIÃO FLANGE, PPR, COM PARAFUSOS, DN 50 MM, INSTALADO EM RESERVAÇÃO PREDIAL DE ÁGUA - FORNECIMENTO E INSTALAÇÃO. AF_04/2024 | UN | 0 |  | 0 |  | 0 |  | 0 |  | 0 |  | 0 |  | 0 |  | 0 |  | 0 |  | 0 |  | 0 |  | 0 |  | 0 |  | 0 |  | 0 |  | 0 |  | 0 |  | 0 |  | 0 |  | 0 |  | 0 |  | 0 |  | 0 |  | 0 |  | 0 |  | 0 |  | 0
Instalações Hidráulicas - Reservação e Bombas de Recalque | 105171 | UNIÃO FLANGE, PPR, COM PARAFUSOS, DN 63 MM, INSTALADO EM RESERVAÇÃO PREDIAL DE ÁGUA - FORNECIMENTO E INSTALAÇÃO. AF_04/2024 | UN | 0 |  | 0 |  | 0 |  | 0 |  | 0 |  | 0 |  | 0 |  | 0 |  | 0 |  | 0 |  | 0 |  | 0 |  | 0 |  | 0 |  | 0 |  | 0 |  | 0 |  | 0 |  | 0 |  | 0 |  | 0 |  | 0 |  | 0 |  | 0 |  | 0 |  | 0 |  | 0
Instalações Hidráulicas - Reservação e Bombas de Recalque | 105191 | UNIÃO FLANGE, PPR, COM PARAFUSOS, DN 75 MM, INSTALADO EM RESERVAÇÃO PREDIAL DE ÁGUA - FORNECIMENTO E INSTALAÇÃO. AF_04/2024 | UN | 0 |  | 0 |  | 0 |  | 0 |  | 0 |  | 0 |  | 0 |  | 0 |  | 0 |  | 0 |  | 0 |  | 0 |  | 0 |  | 0 |  | 0 |  | 0 |  | 0 |  | 0 |  | 0 |  | 0 |  | 0 |  | 0 |  | 0 |  | 0 |  | 0 |  | 0 |  | 0
Instalações Hidráulicas - Reservação e Bombas de Recalque | 105192 | UNIÃO FLANGE, PPR, COM PARAFUSOS, DN 90 MM, INSTALADO EM RESERVAÇÃO PREDIAL DE ÁGUA - FORNECIMENTO E INSTALAÇÃO. AF_04/2024 | UN | 0 |  | 0 |  | 0 |  | 0 |  | 0 |  | 0 |  | 0 |  | 0 |  | 0 |  | 0 |  | 0 |  | 0 |  | 0 |  | 0 |  | 0 |  | 0 |  | 0 |  | 0 |  | 0 |  | 0 |  | 0 |  | 0 |  | 0 |  | 0 |  | 0 |  | 0 |  | 0
Instalações Hidráulicas em PEX | 96809 | CONEXÃO FIXA, ROSCA FÊMEA, METÁLICA, PARA INSTALAÇÕES EM PEX ÁGUA, DN 16 MM X 1/2", COM ANEL DESLIZANTE. FORNECIMENTO E INSTALAÇÃO. AF_02/2023 | UN | 19.69 | 50.28% | 18.86 | 52.49% | 19.47 | 50.85% | 18.02 | 54.94% | 19.93 | 49.67% | 18.99 | 52.13% | 19.87 | 49.82% | 20.26 | 48.86% | 19.33 | 51.22% | 19.17 | 51.64% | 19.46 | 50.87% | 17.84 | 55.49% | 18.25 | 54.25% | 19.43 | 50.95% | 17.61 | 56.22% | 19.18 | 51.62% | 18.32 | 54.04% | 21.33 | 46.41% | 22.11 | 44.78% | 18.32 | 54.04% | 19.99 | 49.52% | 19.65 | 50.38% | 25.09 | 0% | 20.32 | 48.72% | 18.05 | 54.85% | 22.29 | 0% | 19.28 | 51.35%
Instalações Hidráulicas em PEX | 96812 | CONEXÃO FIXA, ROSCA FÊMEA, METÁLICA, PARA INSTALAÇÕES EM PEX ÁGUA, DN 20 MM X 1/2", COM ANEL DESLIZANTE. FORNECIMENTO E INSTALAÇÃO. AF_02/2023 | UN | 20.54 | 49.03% | 19.65 | 51.25% | 20.3 | 49.61% | 18.75 | 53.71% | 20.8 | 48.41% | 19.78 | 50.91% | 20.73 | 48.58% | 21.14 | 47.63% | 20.14 | 50% | 19.97 | 50.43% | 20.29 | 49.63% | 18.55 | 54.29% | 19.01 | 52.97% | 20.26 | 49.7% | 18.33 | 54.94% | 19.99 | 50.38% | 19.08 | 52.78% | 22.29 | 45.18% | 23.12 | 43.56% | 19.08 | 52.78% | 20.87 | 48.25% | 20.49 | 49.15% | 26.01 | 0% | 21.2 | 47.5% | 18.78 | 53.62% | 23.32 | 0% | 20.1 | 50.1%
Instalações Hidráulicas em PEX | 96813 | CONEXÃO FIXA, ROSCA FÊMEA, METÁLICA, PARA INSTALAÇÕES EM PEX ÁGUA, DN 20 MM X 3/4", COM ANEL DESLIZANTE. FORNECIMENTO E INSTALAÇÃO. AF_02/2023 | UN | 23.39 | 50.45% | 22.42 | 52.63% | 23.14 | 50.99% | 21.42 | 55.09% | 23.7 | 49.79% | 22.57 | 52.28% | 23.61 | 49.98% | 24.08 | 49% | 22.96 | 51.39% | 22.78 | 51.8% | 23.13 | 51.02% | 21.2 | 55.66% | 21.7 | 54.38% | 23.1 | 51.08% | 20.96 | 56.3% | 22.8 | 51.75% | 21.79 | 54.15% | 25.35 | 46.55% | 26.27 | 44.92% | 21.78 | 54.18% | 23.77 | 49.64% | 23.35 | 50.54% | 29.85 | 0% | 24.15 | 48.86% | 21.45 | 55.01% | 26.48 | 0% | 22.92 | 51.48%
Instalações Hidráulicas em PEX | 96817 | CONEXÃO FIXA, ROSCA FÊMEA, METÁLICA, PARA INSTALAÇÕES EM PEX ÁGUA, DN 25 MM X 1", COM ANEL DESLIZANTE - FORNECIMENTO E INSTALAÇÃO. AF_02/2023 | UN | 35.17 | 60.59% | 34.01 | 62.66% | 34.88 | 61.1% | 32.82 | 64.93% | 35.53 | 59.98% | 34.19 | 62.33% | 35.44 | 60.13% | 36 | 59.19% | 34.67 | 61.47% | 34.44 | 61.88% | 34.85 | 61.15% | 32.57 | 65.43% | 33.15 | 64.28% | 34.83 | 61.18% | 32.25 | 66.08% | 34.46 | 61.84% | 33.25 | 64.09% | 37.53 | 56.78% | 38.62 | 55.18% | 33.25 | 64.09% | 35.63 | 59.81% | 35.13 | 60.66% | 47.21 | 0% | 36.08 | 59.06% | 32.86 | 64.85% | 38.88 | 0% | 34.6 | 61.59%
Instalações Hidráulicas em PEX | 96816 | CONEXÃO FIXA, ROSCA FÊMEA, METÁLICA, PARA INSTALAÇÕES EM PEX ÁGUA, DN 25 MM X 3/4", COM ANEL DESLIZANTE - FORNECIMENTO E INSTALAÇÃO. AF_02/2023 | UN | 26.4 | 52.92% | 25.36 | 55.09% | 26.14 | 53.44% | 24.29 | 57.51% | 26.73 | 52.26% | 25.52 | 54.74% | 26.65 | 52.42% | 27.14 | 51.47% | 25.95 | 53.83% | 25.75 | 54.25% | 26.11 | 53.5% | 24.06 | 58.06% | 24.59 | 56.81% | 26.09 | 53.55% | 23.79 | 58.72% | 25.77 | 54.21% | 24.68 | 56.6% | 28.51 | 49% | 29.49 | 47.37% | 24.68 | 56.6% | 26.81 | 52.11% | 26.36 | 53% | 34.12 | 0% | 27.22 | 51.32% | 24.32 | 57.44% | 29.72 | 0% | 25.9 | 53.94%
Instalações Hidráulicas em PEX | 96821 | CONEXÃO FIXA, ROSCA FÊMEA, METÁLICA, PARA INSTALAÇÕES EM PEX ÁGUA, DN 32 MM X 1", COM ANEL DESLIZANTE - FORNECIMENTO E INSTALAÇÃO. AF_02/2023 | UN | 39.14 | 61.55% | 37.87 | 63.61% | 38.81 | 62.07% | 36.59 | 65.84% | 39.53 | 60.94% | 38.06 | 63.29% | 39.42 | 61.11% | 40.03 | 60.18% | 38.58 | 62.44% | 38.34 | 62.83% | 38.79 | 62.1% | 36.31 | 66.35% | 36.94 | 65.21% | 38.76 | 62.15% | 35.97 | 66.97% | 38.37 | 62.78% | 37.04 | 65.04% | 41.68 | 57.8% | 42.88 | 56.18% | 37.06 | 65% | 39.63 | 60.79% | 39.08 | 61.64% | 52.79 | 0% | 40.11 | 60.06% | 36.62 | 65.78% | 43.15 | 0% | 38.52 | 62.54%
Instalações Hidráulicas em PEX | 96824 | CONEXÃO FIXA, ROSCA FÊMEA, PARA INSTALAÇÕES EM PEX ÁGUA, DN 16MM X 1/2", CONEXÃO POR CRIMPAGEM - FORNECIMENTO E INSTALAÇÃO. AF_02/2023 | UN | 18.45 | 52.9% | 17.71 | 55.11% | 18.25 | 53.48% | 16.97 | 57.51% | 18.67 | 52.28% | 17.83 | 54.74% | 18.6 | 52.47% | 18.95 | 51.5% | 18.13 | 53.83% | 17.98 | 54.28% | 18.24 | 53.51% | 16.8 | 58.1% | 17.18 | 56.81% | 18.22 | 53.57% | 16.61 | 58.76% | 17.99 | 54.25% | 17.23 | 56.65% | 19.9 | 49.05% | 20.59 | 47.4% | 17.24 | 56.61% | 18.72 | 52.14% | 18.41 | 53.01% | 23.83 | 0% | 19.01 | 51.34% | 16.99 | 57.45% | 20.75 | 0% | 18.08 | 53.98%
Instalações Hidráulicas em PEX | 96827 | CONEXÃO FIXA, ROSCA FÊMEA, PARA INSTALAÇÕES EM PEX ÁGUA, DN 20MM X 1/2", CONEXÃO POR CRIMPAGEM - FORNECIMENTO E INSTALAÇÃO. AF_02/2023 | UN | 20.1 | 54.43% | 19.32 | 56.63% | 19.89 | 55% | 18.54 | 59.01% | 20.33 | 53.81% | 19.45 | 56.25% | 20.27 | 53.97% | 20.63 | 53.03% | 19.75 | 55.39% | 19.6 | 55.82% | 19.88 | 55.03% | 18.36 | 59.59% | 18.75 | 58.35% | 19.85 | 55.11% | 18.16 | 60.24% | 19.62 | 55.76% | 18.82 | 58.13% | 21.63 | 50.58% | 22.36 | 48.93% | 18.82 | 58.13% | 20.39 | 53.65% | 20.05 | 54.56% | 26.16 | 0% | 20.68 | 52.9% | 18.56 | 58.94% | 22.54 | 0% | 19.71 | 55.5%
Instalações Hidráulicas em PEX | 96828 | CONEXÃO FIXA, ROSCA FÊMEA, PARA INSTALAÇÕES EM PEX ÁGUA, DN 20MM X 3/4", CONEXÃO POR CRIMPAGEM - FORNECIMENTO E INSTALAÇÃO. AF_02/2023 | UN | 24.74 | 58.41% | 23.88 | 60.51% | 24.51 | 58.96% | 23 | 62.83% | 25.01 | 57.78% | 24 | 60.21% | 24.93 | 57.96% | 25.35 | 57% | 24.36 | 59.32% | 24.19 | 59.74% | 24.5 | 58.98% | 22.8 | 63.38% | 23.24 | 62.18% | 24.49 | 59% | 22.58 | 63.99% | 24.22 | 59.66% | 23.31 | 61.99% | 26.48 | 54.57% | 27.29 | 52.95% | 23.31 | 61.99% | 25.08 | 57.62% | 24.69 | 58.53% | 32.87 | 0% | 25.41 | 56.87% | 23.03 | 62.74% | 27.48 | 0% | 24.32 | 59.42%
Instalações Hidráulicas em PEX | 96832 | CONEXÃO FIXA, ROSCA FÊMEA, PARA INSTALAÇÕES EM PEX ÁGUA, DN 25MM X 3/4", CONEXÃO POR CRIMPAGEM - FORNECIMENTO E INSTALAÇÃO. AF_02/2023 | UN | 31.06 | 64.97% | 30.15 | 66.93% | 30.82 | 65.48% | 29.21 | 69.09% | 31.35 | 64.37% | 30.28 | 66.64% | 31.27 | 64.53% | 31.71 | 63.64% | 30.65 | 65.84% | 30.48 | 66.21% | 30.8 | 65.52% | 29.01 | 69.56% | 29.47 | 68.48% | 30.79 | 65.54% | 28.77 | 70.14% | 30.51 | 66.14% | 29.55 | 68.29% | 32.9 | 61.34% | 33.76 | 59.77% | 29.55 | 68.29% | 31.41 | 64.25% | 31.02 | 65.05% | 42.58 | 0% | 31.78 | 63.5% | 29.24 | 69.02% | 33.96 | 0% | 30.62 | 65.9%
Instalações Hidráulicas em PEX | 104525 | CONEXÃO FIXA, ROSCA MACHO, PARA INSTALAÇÕES EM PEX ÁGUA, DN 16 MM X 1/2", COM ANEL DESLIZANTE - FORNECIMENTO E INSTALAÇÃO. AF_02/2023 | UN | 0 |  | 0 |  | 0 |  | 0 |  | 0 |  | 0 |  | 0 |  | 0 |  | 0 |  | 0 |  | 0 |  | 0 |  | 0 |  | 0 |  | 0 |  | 0 |  | 0 |  | 0 |  | 0 |  | 0 |  | 0 |  | 0 |  | 0 |  | 0 |  | 0 |  | 0 |  | 0
Instalações Hidráulicas em PEX | 104563 | CONEXÃO FIXA, ROSCA MACHO, PARA INSTALAÇÕES EM PEX ÁGUA, DN 16 MM X 3/4", COM ANEL DESLIZANTE - FORNECIMENTO E INSTALAÇÃO. AF_02/2023 | UN | 0 |  | 0 |  | 0 |  | 0 |  | 0 |  | 0 |  | 0 |  | 0 |  | 0 |  | 0 |  | 0 |  | 0 |  | 0 |  | 0 |  | 0 |  | 0 |  | 0 |  | 0 |  | 0 |  | 0 |  | 0 |  | 0 |  | 0 |  | 0 |  | 0 |  | 0 |  | 0
Instalações Hidráulicas em PEX | 104531 | CONEXÃO FIXA, ROSCA MACHO, PARA INSTALAÇÕES EM PEX ÁGUA, DN 20 MM X 1/2", COM ANEL DESLIZANTE - FORNECIMENTO E INSTALAÇÃO. AF_02/2023 | UN | 0 |  | 0 |  | 0 |  | 0 |  | 0 |  | 0 |  | 0 |  | 0 |  | 0 |  | 0 |  | 0 |  | 0 |  | 0 |  | 0 |  | 0 |  | 0 |  | 0 |  | 0 |  | 0 |  | 0 |  | 0 |  | 0 |  | 0 |  | 0 |  | 0 |  | 0 |  | 0
Instalações Hidráulicas em PEX | 104527 | CONEXÃO FIXA, ROSCA MACHO, PARA INSTALAÇÕES EM PEX ÁGUA, DN 20 MM X 3/4", COM ANEL DESLIZANTE - FORNECIMENTO E INSTALAÇÃO. AF_02/2023 | UN | 0 |  | 0 |  | 0 |  | 0 |  | 0 |  | 0 |  | 0 |  | 0 |  | 0 |  | 0 |  | 0 |  | 0 |  | 0 |  | 0 |  | 0 |  | 0 |  | 0 |  | 0 |  | 0 |  | 0 |  | 0 |  | 0 |  | 0 |  | 0 |  | 0 |  | 0 |  | 0
Instalações Hidráulicas em PEX | 104529 | CONEXÃO FIXA, ROSCA MACHO, PARA INSTALAÇÕES EM PEX ÁGUA, DN 25 MM X 1", COM ANEL DESLIZANTE - FORNECIMENTO E INSTALAÇÃO. AF_02/2023 | UN | 0 |  | 0 |  | 0 |  | 0 |  | 0 |  | 0 |  | 0 |  | 0 |  | 0 |  | 0 |  | 0 |  | 0 |  | 0 |  | 0 |  | 0 |  | 0 |  | 0 |  | 0 |  | 0 |  | 0 |  | 0 |  | 0 |  | 0 |  | 0 |  | 0 |  | 0 |  | 0
Instalações Hidráulicas em PEX | 104564 | CONEXÃO FIXA, ROSCA MACHO, PARA INSTALAÇÕES EM PEX ÁGUA, DN 25 MM X 1/2", COM ANEL DESLIZANTE - FORNECIMENTO E INSTALAÇÃO. AF_02/2023 | UN | 0 |  | 0 |  | 0 |  | 0 |  | 0 |  | 0 |  | 0 |  | 0 |  | 0 |  | 0 |  | 0 |  | 0 |  | 0 |  | 0 |  | 0 |  | 0 |  | 0 |  | 0 |  | 0 |  | 0 |  | 0 |  | 0 |  | 0 |  | 0 |  | 0 |  | 0 |  | 0
Instalações Hidráulicas em PEX | 104533 | CONEXÃO FIXA, ROSCA MACHO, PARA INSTALAÇÕES EM PEX ÁGUA, DN 25 MM X 3/4", COM ANEL DESLIZANTE - FORNECIMENTO E INSTALAÇÃO. AF_02/2023 | UN | 0 |  | 0 |  | 0 |  | 0 |  | 0 |  | 0 |  | 0 |  | 0 |  | 0 |  | 0 |  | 0 |  | 0 |  | 0 |  | 0 |  | 0 |  | 0 |  | 0 |  | 0 |  | 0 |  | 0 |  | 0 |  | 0 |  | 0 |  | 0 |  | 0 |  | 0 |  | 0
Instalações Hidráulicas em PEX | 104535 | CONEXÃO FIXA, ROSCA MACHO, PARA INSTALAÇÕES EM PEX ÁGUA, DN 32 MM X 1", COM ANEL DESLIZANTE - FORNECIMENTO E INSTALAÇÃO. AF_02/2023 | UN | 0 |  | 0 |  | 0 |  | 0 |  | 0 |  | 0 |  | 0 |  | 0 |  | 0 |  | 0 |  | 0 |  | 0 |  | 0 |  | 0 |  | 0 |  | 0 |  | 0 |  | 0 |  | 0 |  | 0 |  | 0 |  | 0 |  | 0 |  | 0 |  | 0 |  | 0 |  | 0
Instalações Hidráulicas em PEX | 96810 | CONEXÃO MÓVEL, ROSCA FÊMEA, METÁLICA, PARA INSTALAÇÕES EM PEX ÁGUA, DN 16 MM X 3/4", COM ANEL DESLIZANTE. FORNECIMENTO E INSTALAÇÃO. AF_02/2023 | UN | 21.38 | 48.92% | 20.47 | 51.1% | 21.14 | 49.48% | 19.52 | 53.59% | 21.66 | 48.29% | 20.59 | 50.8% | 21.58 | 48.47% | 22.03 | 47.48% | 20.97 | 49.88% | 20.8 | 50.29% | 21.13 | 49.5% | 19.32 | 54.14% | 19.79 | 52.85% | 21.11 | 49.55% | 19.08 | 54.82% | 20.82 | 50.24% | 19.86 | 52.67% | 23.22 | 45.05% | 24.09 | 43.42% | 19.86 | 52.67% | 21.74 | 48.11% | 21.33 | 49.04% | 27.08 | 0% | 22.09 | 47.35% | 19.55 | 53.5% | 24.28 | 0% | 20.93 | 49.98%
Instalações Hidráulicas em PEX | 104524 | CONEXÃO MÓVEL, ROSCA FÊMEA, PARA INSTALAÇÕES EM PEX ÁGUA, DN 16 MM X 1/2", COM ANEL DESLIZANTE - FORNECIMENTO E INSTALAÇÃO. AF_02/2023 | UN | 0 |  | 0 |  | 0 |  | 0 |  | 0 |  | 0 |  | 0 |  | 0 |  | 0 |  | 0 |  | 0 |  | 0 |  | 0 |  | 0 |  | 0 |  | 0 |  | 0 |  | 0 |  | 0 |  | 0 |  | 0 |  | 0 |  | 0 |  | 0 |  | 0 |  | 0 |  | 0
Instalações Hidráulicas em PEX | 104530 | CONEXÃO MÓVEL, ROSCA FÊMEA, PARA INSTALAÇÕES EM PEX ÁGUA, DN 20 MM X 1/2", COM ANEL DESLIZANTE - FORNECIMENTO E INSTALAÇÃO. AF_02/2023 | UN | 0 |  | 0 |  | 0 |  | 0 |  | 0 |  | 0 |  | 0 |  | 0 |  | 0 |  | 0 |  | 0 |  | 0 |  | 0 |  | 0 |  | 0 |  | 0 |  | 0 |  | 0 |  | 0 |  | 0 |  | 0 |  | 0 |  | 0 |  | 0 |  | 0 |  | 0 |  | 0
Instalações Hidráulicas em PEX | 104526 | CONEXÃO MÓVEL, ROSCA FÊMEA, PARA INSTALAÇÕES EM PEX ÁGUA, DN 20 MM X 3/4", COM ANEL DESLIZANTE - FORNECIMENTO E INSTALAÇÃO. AF_02/2023 | UN | 0 |  | 0 |  | 0 |  | 0 |  | 0 |  | 0 |  | 0 |  | 0 |  | 0 |  | 0 |  | 0 |  | 0 |  | 0 |  | 0 |  | 0 |  | 0 |  | 0 |  | 0 |  | 0 |  | 0 |  | 0 |  | 0 |  | 0 |  | 0 |  | 0 |  | 0 |  | 0
Instalações Hidráulicas em PEX | 104528 | CONEXÃO MÓVEL, ROSCA FÊMEA, PARA INSTALAÇÕES EM PEX ÁGUA, DN 25 MM X 1", COM ANEL DESLIZANTE - FORNECIMENTO E INSTALAÇÃO. AF_02/2023 | UN | 0 |  | 0 |  | 0 |  | 0 |  | 0 |  | 0 |  | 0 |  | 0 |  | 0 |  | 0 |  | 0 |  | 0 |  | 0 |  | 0 |  | 0 |  | 0 |  | 0 |  | 0 |  | 0 |  | 0 |  | 0 |  | 0 |  | 0 |  | 0 |  | 0 |  | 0 |  | 0
Instalações Hidráulicas em PEX | 104532 | CONEXÃO MÓVEL, ROSCA FÊMEA, PARA INSTALAÇÕES EM PEX ÁGUA, DN 25 MM X 3/4", COM ANEL DESLIZANTE - FORNECIMENTO E INSTALAÇÃO. AF_02/2023 | UN | 0 |  | 0 |  | 0 |  | 0 |  | 0 |  | 0 |  | 0 |  | 0 |  | 0 |  | 0 |  | 0 |  | 0 |  | 0 |  | 0 |  | 0 |  | 0 |  | 0 |  | 0 |  | 0 |  | 0 |  | 0 |  | 0 |  | 0 |  | 0 |  | 0 |  | 0 |  | 0
Instalações Hidráulicas em PEX | 104534 | CONEXÃO MÓVEL, ROSCA FÊMEA, PARA INSTALAÇÕES EM PEX ÁGUA, DN 32 MM X 1", COM ANEL DESLIZANTE - FORNECIMENTO E INSTALAÇÃO. AF_02/2023 | UN | 0 |  | 0 |  | 0 |  | 0 |  | 0 |  | 0 |  | 0 |  | 0 |  | 0 |  | 0 |  | 0 |  | 0 |  | 0 |  | 0 |  | 0 |  | 0 |  | 0 |  | 0 |  | 0 |  | 0 |  | 0 |  | 0 |  | 0 |  | 0 |  | 0 |  | 0 |  | 0
Instalações Hidráulicas em PEX | 96873 | DISTRIBUIDOR 2 SAÍDAS, METÁLICO, PARA INSTALAÇÕES EM PEX ÁGUA, ENTRADA DE 1" X 2 SAÍDAS DE 1/2", CONEXÃO POR ANEL DESLIZANTE - FORNECIMENTO E INSTALAÇÃO. AF_02/2023 | UN | 66.26 | 65.35% | 64.32 | 67.32% | 65.73 | 65.88% | 62.37 | 69.42% | 66.84 | 64.78% | 64.63 | 67% | 66.7 | 64.92% | 67.62 | 64.03% | 65.39 | 66.22% | 65.06 | 66.55% | 65.73 | 65.88% | 61.96 | 69.88% | 62.92 | 68.82% | 65.67 | 65.94% | 61.4 | 70.52% | 65.07 | 66.54% | 63.08 | 68.64% | 70.14 | 61.73% | 71.93 | 60.2% | 63.06 | 68.66% | 66.99 | 64.64% | 66.15 | 65.46% | 91.01 | 0% | 67.76 | 63.9% | 62.42 | 69.37% | 72.32 | 0% | 65.31 | 66.3%
Instalações Hidráulicas em PEX | 96872 | DISTRIBUIDOR 2 SAÍDAS, METÁLICO, PARA INSTALAÇÕES EM PEX ÁGUA, ENTRADA DE 3/4" X 2 SAÍDAS DE 1/2", CONEXÃO POR ANEL DESLIZANTE - FORNECIMENTO E INSTALAÇÃO. AF_02/2023 | UN | 49.83 | 59.06% | 48.1 | 61.19% | 49.36 | 59.62% | 46.36 | 63.48% | 50.35 | 58.45% | 48.37 | 60.84% | 50.22 | 58.6% | 51.04 | 57.66% | 49.06 | 59.99% | 48.76 | 60.36% | 49.35 | 59.64% | 46 | 63.98% | 46.85 | 62.82% | 49.3 | 59.7% | 45.5 | 64.68% | 48.77 | 60.34% | 46.99 | 62.63% | 53.26 | 55.26% | 54.87 | 53.64% | 46.99 | 62.63% | 50.48 | 58.3% | 49.73 | 59.18% | 66.39 | 0% | 51.16 | 57.53% | 46.42 | 63.4% | 55.22 | 0% | 48.98 | 60.09%
Instalações Hidráulicas em PEX | 96876 | DISTRIBUIDOR 2 SAÍDAS, PARA INSTALAÇÕES EM PEX ÁGUA, ENTRADA DE 32 MM X 2 SAÍDAS DE 16 MM, CONEXÃO POR CRIMPAGEM FORNECIMENTO E INSTALAÇÃO. AF_02/2023 | UN | 181.94 | 78.22% | 180.82 | 87.67% | 182.31 | 86.95% | 181.43 | 78.44% | 181.89 | 78.25% | 181.15 | 87.51% | 183.34 | 86.46% | 184.34 | 85.99% | 181.96 | 87.12% | 181.62 | 87.28% | 181.64 | 78.35% | 178.4 | 79.78% | 175.75 | 80.98% | 182.35 | 78.05% | 177.72 | 89.2% | 181.62 | 87.28% | 176.63 | 80.58% | 187 | 84.77% | 188.89 | 83.92% | 179.48 | 88.32% | 179.76 | 79.17% | 182.75 | 86.74% | 265.99 | 0% | 184.47 | 85.93% | 178.81 | 88.65% | 189.3 | 0% | 180.72 | 78.75%
Instalações Hidráulicas em PEX | 96878 | DISTRIBUIDOR 2 SAÍDAS, PARA INSTALAÇÕES EM PEX ÁGUA, ENTRADA DE 32 MM X 2 SAÍDAS DE 25 MM, CONEXÃO POR CRIMPAGEM - FORNECIMENTO E INSTALAÇÃO. AF_02/2023 | UN | 204.4 | 79.58% | 203.09 | 88.07% | 204.72 | 87.37% | 203.52 | 79.92% | 204.41 | 79.58% | 203.46 | 87.91% | 205.84 | 86.89% | 206.92 | 86.44% | 204.34 | 87.53% | 203.96 | 87.69% | 204.05 | 79.72% | 200.45 | 81.15% | 197.9 | 82.19% | 204.76 | 79.44% | 199.73 | 89.55% | 203.98 | 87.69% | 198.79 | 81.83% | 209.81 | 85.25% | 211.87 | 84.42% | 201.65 | 88.7% | 202.28 | 80.41% | 205.2 | 87.16% | 300.52 | 0% | 207.07 | 86.38% | 200.91 | 89.02% | 212.33 | 0% | 203.1 | 80.09%
Instalações Hidráulicas em PEX | 96875 | DISTRIBUIDOR 3 SAÍDAS, METÁLICO, PARA INSTALAÇÕES EM PEX ÁGUA, ENTRADA DE 1" X 3 SAÍDAS DE 1/2", CONEXÃO POR ANEL DESLIZANTE - FORNECIMENTO E INSTALAÇÃO. AF_02/2023 | UN | 79.36 | 66.47% | 77.11 | 68.41% | 78.76 | 66.98% | 74.84 | 70.48% | 80.03 | 65.91% | 77.46 | 68.1% | 79.86 | 66.05% | 80.93 | 65.18% | 78.36 | 67.32% | 77.96 | 67.66% | 78.74 | 66.99% | 74.37 | 70.93% | 75.49 | 69.88% | 78.68 | 67.04% | 73.73 | 71.54% | 77.98 | 67.65% | 75.66 | 69.72% | 83.85 | 62.91% | 85.94 | 61.38% | 75.65 | 69.73% | 80.2 | 65.77% | 79.24 | 66.57% | 109.59 | 0% | 81.09 | 65.05% | 74.9 | 70.43% | 86.39 | 0% | 78.25 | 67.41%
Instalações Hidráulicas em PEX | 96874 | DISTRIBUIDOR 3 SAÍDAS, METÁLICO, PARA INSTALAÇÕES EM PEX ÁGUA, ENTRADA DE 3/4" X 3 SAÍDAS DE 1/2", CONEXÃO POR ANEL DESLIZANTE - FORNECIMENTO E INSTALAÇÃO. AF_02/2023 | UN | 60.57 | 60.29% | 58.54 | 62.38% | 60.02 | 60.85% | 56.48 | 64.66% | 61.18 | 59.69% | 58.85 | 62.06% | 61.02 | 59.85% | 62 | 58.9% | 59.67 | 61.2% | 59.3 | 61.59% | 60 | 60.87% | 56.04 | 65.17% | 57.06 | 64% | 59.96 | 60.91% | 55.48 | 65.83% | 59.33 | 61.55% | 57.22 | 63.82% | 64.62 | 56.52% | 66.51 | 54.91% | 57.22 | 63.82% | 61.34 | 59.54% | 60.46 | 60.4% | 81.2 | 0% | 62.13 | 58.78% | 56.54 | 64.59% | 66.94 | 0% | 59.57 | 61.31%
Instalações Hidráulicas em PEX | 96879 | DISTRIBUIDOR 3 SAÍDAS, PARA INSTALAÇÕES EM PEX ÁGUA, ENTRADA DE 32 MM X 3 SAÍDAS DE 16 MM, CONEXÃO POR CRIMPAGEM - FORNECIMENTO E INSTALAÇÃO. AF_02/2023 | UN | 198.06 | 78.71% | 196.72 | 87.48% | 198.37 | 86.75% | 197.11 | 79.09% | 198.07 | 78.7% | 197.08 | 87.32% | 199.51 | 86.26% | 200.61 | 85.78% | 197.98 | 86.92% | 197.6 | 87.09% | 197.7 | 78.85% | 194.03 | 80.34% | 191.49 | 81.41% | 198.41 | 78.57% | 193.29 | 89.03% | 197.61 | 87.09% | 192.38 | 81.03% | 203.54 | 84.55% | 205.62 | 83.69% | 195.25 | 88.14% | 195.96 | 79.55% | 198.87 | 86.53% | 290.1 | 0% | 200.75 | 85.72% | 194.5 | 88.48% | 206.1 | 0% | 196.73 | 79.24%
Instalações Hidráulicas em PEX | 96881 | DISTRIBUIDOR 3 SAÍDAS, PARA INSTALAÇÕES EM PEX ÁGUA, ENTRADA DE 32 MM X 3 SAÍDAS DE 25 MM, CONEXÃO POR CRIMPAGEM - FORNECIMENTO E INSTALAÇÃO. AF_02/2023 | UN | 235.1 | 80.71% | 233.5 | 88.2% | 235.34 | 87.51% | 233.6 | 81.23% | 235.2 | 80.68% | 233.89 | 88.05% | 236.61 | 87.04% | 237.84 | 86.59% | 234.91 | 87.67% | 234.47 | 87.84% | 234.66 | 80.86% | 230.47 | 82.33% | 228.07 | 83.2% | 235.37 | 80.62% | 229.67 | 89.67% | 234.49 | 87.83% | 228.99 | 82.86% | 241.12 | 85.41% | 243.47 | 84.59% | 231.85 | 88.83% | 233.1 | 81.4% | 235.89 | 87.31% | 347.28 | 0% | 238 | 86.53% | 231.01 | 89.15% | 243.99 | 0% | 233.65 | 81.21%
Instalações Hidráulicas em PEX | 96837 | JOELHO 90 GRAUS, METÁLICO, PARA INSTALAÇÕES EM PEX ÁGUA, DN 16 MM, CONEXÃO POR ANEL DESLIZANTE - FORNECIMENTO E INSTALAÇÃO. AF_02/2023 | UN | 21.94 | 50.18% | 21.02 | 52.38% | 21.72 | 50.69% | 20.07 | 54.86% | 22.22 | 49.55% | 21.16 | 52.03% | 22.14 | 49.73% | 22.58 | 48.76% | 21.55 | 51.09% | 21.35 | 51.57% | 21.68 | 50.78% | 19.86 | 55.44% | 20.34 | 54.13% | 21.67 | 50.81% | 19.65 | 56.03% | 21.39 | 51.47% | 20.41 | 53.94% | 23.78 | 46.3% | 24.67 | 44.63% | 20.42 | 53.92% | 22.3 | 49.37% | 21.91 | 50.25% | 27.95 | 0% | 22.64 | 48.63% | 20.11 | 54.75% | 24.87 | 0% | 21.49 | 51.23%
Instalações Hidráulicas em PEX | 96840 | JOELHO 90 GRAUS, METÁLICO, PARA INSTALAÇÕES EM PEX ÁGUA, DN 20 MM, CONEXÃO POR ANEL DESLIZANTE - FORNECIMENTO E INSTALAÇÃO. AF_02/2023 | UN | 26.48 | 51.06% | 25.39 | 53.25% | 26.22 | 51.56% | 24.27 | 55.71% | 26.82 | 50.41% | 25.54 | 52.94% | 26.71 | 50.62% | 27.24 | 49.63% | 26.01 | 51.98% | 25.78 | 52.44% | 26.17 | 51.66% | 24.02 | 56.29% | 24.58 | 55% | 26.16 | 51.68% | 23.76 | 56.9% | 25.82 | 52.36% | 24.66 | 54.83% | 28.66 | 47.17% | 29.71 | 45.51% | 24.68 | 54.78% | 26.91 | 50.24% | 26.44 | 51.13% | 33.87 | 0% | 27.32 | 49.49% | 24.31 | 55.61% | 29.95 | 0% | 25.94 | 52.12%
Instalações Hidráulicas em PEX | 96845 | JOELHO 90 GRAUS, METÁLICO, PARA INSTALAÇÕES EM PEX ÁGUA, DN 25 MM, CONEXÃO POR ANEL DESLIZANTE - FORNECIMENTO E INSTALAÇÃO. AF_02/2023 | UN | 41.55 | 62.72% | 40.25 | 64.75% | 41.24 | 63.19% | 38.9 | 66.99% | 41.95 | 62.12% | 40.44 | 64.44% | 41.83 | 62.3% | 42.46 | 61.38% | 40.99 | 63.58% | 40.71 | 64.01% | 41.18 | 63.28% | 38.6 | 67.51% | 39.28 | 66.34% | 41.16 | 63.31% | 38.3 | 68.04% | 40.76 | 63.94% | 39.38 | 66.18% | 44.15 | 59.03% | 45.41 | 57.39% | 39.4 | 66.14% | 42.06 | 61.96% | 41.5 | 62.8% | 56.33 | 0% | 42.55 | 61.25% | 38.95 | 66.91% | 45.7 | 0% | 40.9 | 63.72%
Instalações Hidráulicas em PEX | 96848 | JOELHO 90 GRAUS, METÁLICO, PARA INSTALAÇÕES EM PEX ÁGUA, DN 32 MM, CONEXÃO POR ANEL DESLIZANTE - FORNECIMENTO E INSTALAÇÃO. AF_02/2023 | UN | 55.1 | 65.44% | 53.51 | 67.39% | 54.71 | 65.91% | 51.84 | 69.56% | 55.6 | 64.86% | 53.74 | 67.1% | 55.45 | 65.03% | 56.22 | 64.14% | 54.41 | 66.27% | 54.07 | 66.69% | 54.65 | 65.98% | 51.49 | 70.03% | 52.32 | 68.92% | 54.62 | 66.02% | 51.1 | 70.57% | 54.12 | 66.63% | 52.44 | 68.76% | 58.3 | 61.85% | 59.84 | 60.26% | 52.46 | 68.74% | 55.72 | 64.72% | 55.04 | 65.52% | 75.7 | 0% | 56.33 | 64.02% | 51.91 | 69.47% | 60.2 | 0% | 54.3 | 66.41%
Instalações Hidráulicas em PEX | 96849 | JOELHO 90 GRAUS, PARA INSTALAÇÕES EM PEX ÁGUA, DN 16 MM, CONEXÃO POR CRIMPAGEM - FORNECIMENTO E INSTALAÇÃO. AF_02/2023 | UN | 17.46 | 56.3% | 16.82 | 58.44% | 17.31 | 56.79% | 16.15 | 60.87% | 17.66 | 55.66% | 16.92 | 58.1% | 17.6 | 55.85% | 17.9 | 54.92% | 17.18 | 57.22% | 17.05 | 57.65% | 17.28 | 56.89% | 16.01 | 61.4% | 16.34 | 60.16% | 17.27 | 56.92% | 15.86 | 61.98% | 17.07 | 57.59% | 16.39 | 59.98% | 18.74 | 52.45% | 19.36 | 50.77% | 16.4 | 59.94% | 17.71 | 55.51% | 17.43 | 56.4% | 22.94 | 0% | 17.96 | 54.73% | 16.18 | 60.75% | 19.51 | 0% | 17.14 | 57.35%
Instalações Hidráulicas em PEX | 96852 | JOELHO 90 GRAUS, PARA INSTALAÇÕES EM PEX ÁGUA, DN 20 MM, CONEXÃO POR CRIMPAGEM - FORNECIMENTO E INSTALAÇÃO. AF_02/2023 | UN | 22.21 | 59.25% | 21.45 | 61.35% | 22.02 | 59.76% | 20.65 | 63.73% | 22.44 | 58.65% | 21.56 | 61.04% | 22.37 | 58.83% | 22.73 | 57.9% | 21.87 | 60.17% | 21.72 | 60.59% | 21.99 | 59.85% | 20.49 | 64.23% | 20.88 | 63.03% | 21.97 | 59.9% | 20.3 | 64.83% | 21.74 | 60.53% | 20.93 | 62.88% | 23.73 | 55.46% | 24.45 | 53.82% | 20.95 | 62.82% | 22.5 | 58.49% | 22.18 | 59.33% | 29.62 | 0% | 22.79 | 57.74% | 20.68 | 63.64% | 24.63 | 0% | 21.82 | 60.31%
Instalações Hidráulicas em PEX | 96855 | JOELHO 90 GRAUS, PARA INSTALAÇÕES EM PEX ÁGUA, DN 25 MM, CONEXÃO POR CRIMPAGEM - FORNECIMENTO E INSTALAÇÃO. AF_02/2023 | UN | 34.74 | 68.88% | 33.84 | 70.72% | 34.52 | 69.32% | 32.89 | 72.76% | 35.02 | 68.33% | 33.97 | 70.44% | 34.94 | 68.49% | 35.38 | 67.64% | 34.35 | 69.67% | 34.16 | 70.05% | 34.49 | 69.38% | 32.69 | 73.2% | 33.15 | 72.19% | 34.47 | 69.42% | 32.47 | 73.7% | 34.18 | 70.01% | 33.23 | 72.01% | 36.56 | 65.45% | 37.43 | 63.93% | 33.24 | 71.99% | 35.1 | 68.18% | 34.71 | 68.94% | 48.51 | 0% | 35.44 | 67.52% | 32.93 | 72.67% | 37.64 | 0% | 34.28 | 69.81%
Instalações Hidráulicas em PEX | 96838 | JOELHO 90 GRAUS, ROSCA FÊMEA TERMINAL, METÁLICO, PARA INSTALAÇÕES EM PEX ÁGUA, DN 16MM X 1/2", CONEXÃO POR ANEL DESLIZANTE - FORNECIMENTO E INSTALAÇÃO. AF_02/2023 | UN | 26.45 | 44.54% | 25.21 | 46.73% | 26.13 | 45.08% | 23.95 | 49.19% | 26.82 | 43.92% | 25.4 | 46.38% | 26.72 | 44.09% | 27.31 | 43.13% | 25.91 | 45.47% | 25.66 | 45.91% | 26.1 | 45.13% | 23.67 | 49.77% | 24.3 | 48.48% | 26.07 | 45.19% | 23.35 | 50.45% | 25.69 | 45.85% | 24.4 | 48.28% | 28.91 | 40.75% | 30.08 | 39.16% | 24.42 | 48.24% | 26.92 | 43.76% | 26.39 | 44.64% | 32.72 | 0% | 27.4 | 42.99% | 23.99 | 49.1% | 30.36 | 0% | 25.83 | 45.61%
Instalações Hidráulicas em PEX | 96841 | JOELHO 90 GRAUS, ROSCA FÊMEA TERMINAL, METÁLICO, PARA INSTALAÇÕES EM PEX ÁGUA, DN 20 MM X 1/2", CONEXÃO POR ANEL DESLIZANTE - FORNECIMENTO E INSTALAÇÃO. AF_02/2023 | UN | 29.36 | 46.56% | 28.04 | 48.75% | 29.02 | 47.11% | 26.68 | 51.24% | 29.75 | 45.95% | 28.23 | 48.42% | 29.64 | 46.12% | 30.27 | 45.16% | 28.77 | 47.51% | 28.51 | 47.95% | 28.99 | 47.15% | 26.38 | 51.82% | 27.06 | 50.52% | 28.95 | 47.22% | 26.04 | 52.5% | 28.54 | 47.9% | 27.16 | 50.33% | 31.99 | 42.73% | 33.24 | 41.13% | 27.18 | 50.29% | 29.86 | 45.78% | 29.29 | 46.67% | 36.7 | 0% | 30.37 | 45.01% | 26.72 | 51.16% | 33.53 | 0% | 28.7 | 47.63%
Instalações Hidráulicas em PEX | 96842 | JOELHO 90 GRAUS, ROSCA FÊMEA TERMINAL, METÁLICO, PARA INSTALAÇÕES EM PEX ÁGUA, DN 20 MM X 3/4", CONEXÃO POR ANEL DESLIZANTE - FORNECIMENTO E INSTALAÇÃO. AF_02/2023 | UN | 33.6 | 48.27% | 32.14 | 50.47% | 33.24 | 48.8% | 30.64 | 52.94% | 34.06 | 47.62% | 32.36 | 50.12% | 33.93 | 47.8% | 34.63 | 46.84% | 32.97 | 49.2% | 32.68 | 49.63% | 33.2 | 48.86% | 30.32 | 53.5% | 31.06 | 52.22% | 33.17 | 48.9% | 29.95 | 54.16% | 32.71 | 49.59% | 31.18 | 52.02% | 36.53 | 44.4% | 37.93 | 42.76% | 31.19 | 52% | 34.17 | 47.47% | 33.54 | 48.36% | 42.39 | 0% | 34.73 | 46.7% | 30.7 | 52.83% | 38.24 | 0% | 32.88 | 49.33%
Instalações Hidráulicas em PEX | 96846 | JOELHO 90 GRAUS, ROSCA FÊMEA TERMINAL, METÁLICO, PARA INSTALAÇÕES EM PEX ÁGUA, DN 25 MM X 3/4", CONEXÃO POR ANEL DESLIZANTE - FORNECIMENTO E INSTALAÇÃO. AF_02/2023 | UN | 39.13 | 52.34% | 37.56 | 54.53% | 38.73 | 52.88% | 35.96 | 56.95% | 39.61 | 51.7% | 37.79 | 54.19% | 39.48 | 51.87% | 40.23 | 50.91% | 38.45 | 53.26% | 38.13 | 53.71% | 38.69 | 52.93% | 35.6 | 57.53% | 36.4 | 56.26% | 38.66 | 52.97% | 35.21 | 58.17% | 38.18 | 53.64% | 36.53 | 56.06% | 42.27 | 48.45% | 43.76 | 46.8% | 36.54 | 56.05% | 39.74 | 51.53% | 39.06 | 52.43% | 50.41 | 0% | 40.34 | 50.77% | 36 | 56.89% | 44.11 | 0% | 38.36 | 53.39%
Instalações Hidráulicas em PEX | 96850 | JOELHO 90 GRAUS, ROSCA FÊMEA TERMINAL, PARA INSTALAÇÕES EM PEX ÁGUA, DN 16MM X 1/2", CONEXÃO POR CRIMPAGEM - FORNECIMENTO E INSTALAÇÃO. AF_02/2023 | UN | 24.65 | 47.18% | 23.55 | 49.38% | 24.37 | 47.72% | 22.43 | 51.85% | 24.98 | 46.56% | 23.71 | 49.05% | 24.88 | 46.74% | 25.41 | 45.77% | 24.17 | 48.12% | 23.95 | 48.56% | 24.34 | 47.78% | 22.18 | 52.43% | 22.74 | 51.14% | 24.31 | 47.84% | 21.9 | 53.11% | 23.98 | 48.5% | 22.83 | 50.94% | 26.83 | 43.35% | 27.87 | 41.73% | 22.84 | 50.92% | 25.06 | 46.41% | 24.6 | 47.28% | 30.92 | 0% | 25.49 | 45.63% | 22.46 | 51.78% | 28.12 | 0% | 24.1 | 48.26%
Instalações Hidráulicas em PEX | 96853 | JOELHO 90 GRAUS, ROSCA FÊMEA TERMINAL, PARA INSTALAÇÕES EM PEX ÁGUA, DN 20MM X 1/2", CONEXÃO POR CRIMPAGEM - FORNECIMENTO E INSTALAÇÃO. AF_02/2023 | UN | 26.49 | 48.17% | 25.33 | 50.38% | 26.2 | 48.7% | 24.15 | 52.84% | 26.84 | 47.54% | 25.5 | 50.04% | 26.74 | 47.72% | 27.29 | 46.76% | 25.98 | 49.11% | 25.75 | 49.55% | 26.16 | 48.78% | 23.89 | 53.41% | 24.48 | 52.12% | 26.14 | 48.81% | 23.59 | 54.09% | 25.78 | 49.5% | 24.57 | 51.93% | 28.79 | 44.32% | 29.89 | 42.69% | 24.58 | 51.91% | 26.93 | 47.38% | 26.44 | 48.26% | 33.4 | 0% | 27.37 | 46.62% | 24.18 | 52.77% | 30.15 | 0% | 25.91 | 49.25%
Instalações Hidráulicas em PEX | 96854 | JOELHO 90 GRAUS, ROSCA FÊMEA TERMINAL, PARA INSTALAÇÕES EM PEX ÁGUA, DN 20MM X 3/4", CONEXÃO POR CRIMPAGEM - FORNECIMENTO E INSTALAÇÃO. AF_02/2023 | UN | 32.58 | 52.64% | 31.29 | 54.81% | 32.24 | 53.19% | 29.95 | 57.26% | 32.98 | 52% | 31.47 | 54.5% | 32.87 | 52.18% | 33.49 | 51.21% | 32 | 53.59% | 31.75 | 54.02% | 32.21 | 53.24% | 29.66 | 57.82% | 30.32 | 56.56% | 32.19 | 53.28% | 29.33 | 58.47% | 31.79 | 53.95% | 30.43 | 56.36% | 35.17 | 48.76% | 36.41 | 47.1% | 30.43 | 56.36% | 33.08 | 51.84% | 32.51 | 52.75% | 42.03 | 0% | 33.57 | 51.09% | 30 | 57.17% | 36.69 | 0% | 31.94 | 53.69%
Instalações Hidráulicas em PEX | 104571 | JOELHO 90 GRAUS, ROSCA FÊMEA TERMINAL, PARA INSTALAÇÕES EM PEX ÁGUA, DN 25 MM X 3/4", FIXAÇÃO DAS CONEXÕES POR CRIMPAGEM - FORNECIMENTO E INSTALAÇÃO. AF_02/2023 | UN | 0 |  | 0 |  | 0 |  | 0 |  | 0 |  | 0 |  | 0 |  | 0 |  | 0 |  | 0 |  | 0 |  | 0 |  | 0 |  | 0 |  | 0 |  | 0 |  | 0 |  | 0 |  | 0 |  | 0 |  | 0 |  | 0 |  | 0 |  | 0 |  | 0 |  | 0 |  | 0
Instalações Hidráulicas em PEX | 96856 | JOELHO 90 GRAUS, ROSCA FÊMEA TERMINAL, PARA INSTALAÇÕES EM PEX ÁGUA, DN 25MM X 1/2", CONEXÃO POR CRIMPAGEM - FORNECIMENTO E INSTALAÇÃO. AF_02/2023 | UN | 37.28 | 60.81% | 36.04 | 62.9% | 36.96 | 61.34% | 34.79 | 65.16% | 37.65 | 60.21% | 36.23 | 62.57% | 37.54 | 60.39% | 38.13 | 59.45% | 36.74 | 61.7% | 36.49 | 62.13% | 36.93 | 61.39% | 34.51 | 65.69% | 35.14 | 64.51% | 36.9 | 61.44% | 34.2 | 66.29% | 36.52 | 62.08% | 35.23 | 64.35% | 39.74 | 57.05% | 40.9 | 55.43% | 35.25 | 64.31% | 37.74 | 60.07% | 37.22 | 60.91% | 50.08 | 0% | 38.22 | 59.31% | 34.82 | 65.11% | 41.18 | 0% | 36.67 | 61.82%
Instalações Hidráulicas em PEX | 104566 | JOELHO 90 GRAUS, ROSCA MACHO TERMINAL, PARA INSTALAÇÕES EM PEX ÁGUA, DN 16 MM X 1/2", COM ANEL DESLIZANTE - FORNECIMENTO E INSTALAÇÃO. AF_02/2023 | UN | 0 |  | 0 |  | 0 |  | 0 |  | 0 |  | 0 |  | 0 |  | 0 |  | 0 |  | 0 |  | 0 |  | 0 |  | 0 |  | 0 |  | 0 |  | 0 |  | 0 |  | 0 |  | 0 |  | 0 |  | 0 |  | 0 |  | 0 |  | 0 |  | 0 |  | 0 |  | 0
Instalações Hidráulicas em PEX | 104536 | JOELHO 90 GRAUS, ROSCA MACHO TERMINAL, PARA INSTALAÇÕES EM PEX ÁGUA, DN 20 MM X 1/2", FIXAÇÃO DAS CONEXÕES POR CRIMPAGEM - FORNECIMENTO E INSTALAÇÃO. AF_02/2023 | UN | 0 |  | 0 |  | 0 |  | 0 |  | 0 |  | 0 |  | 0 |  | 0 |  | 0 |  | 0 |  | 0 |  | 0 |  | 0 |  | 0 |  | 0 |  | 0 |  | 0 |  | 0 |  | 0 |  | 0 |  | 0 |  | 0 |  | 0 |  | 0 |  | 0 |  | 0 |  | 0
Instalações Hidráulicas em PEX | 104537 | JOELHO 90 GRAUS, ROSCA MACHO TERMINAL, PARA INSTALAÇÕES EM PEX ÁGUA, DN 20 MM X 3/4", FIXAÇÃO DAS CONEXÕES POR CRIMPAGEM - FORNECIMENTO E INSTALAÇÃO. AF_02/2023 | UN | 0 |  | 0 |  | 0 |  | 0 |  | 0 |  | 0 |  | 0 |  | 0 |  | 0 |  | 0 |  | 0 |  | 0 |  | 0 |  | 0 |  | 0 |  | 0 |  | 0 |  | 0 |  | 0 |  | 0 |  | 0 |  | 0 |  | 0 |  | 0 |  | 0 |  | 0 |  | 0
Instalações Hidráulicas em PEX | 104572 | JOELHO 90 GRAUS, ROSCA MACHO TERMINAL, PARA INSTALAÇÕES EM PEX ÁGUA, DN 25 MM X 1", COM ANEL DESLIZANTE - FORNECIMENTO E INSTALAÇÃO. AF_02/2023 | UN | 0 |  | 0 |  | 0 |  | 0 |  | 0 |  | 0 |  | 0 |  | 0 |  | 0 |  | 0 |  | 0 |  | 0 |  | 0 |  | 0 |  | 0 |  | 0 |  | 0 |  | 0 |  | 0 |  | 0 |  | 0 |  | 0 |  | 0 |  | 0 |  | 0 |  | 0 |  | 0
Instalações Hidráulicas em PEX | 104568 | JOELHO 90 GRAUS, ROSCA MACHO TERMINAL, PARA INSTALAÇÕES EM PEX ÁGUA, DN 25 MM X 1/2", COM ANEL DESLIZANTE - FORNECIMENTO E INSTALAÇÃO. AF_02/2023 | UN | 0 |  | 0 |  | 0 |  | 0 |  | 0 |  | 0 |  | 0 |  | 0 |  | 0 |  | 0 |  | 0 |  | 0 |  | 0 |  | 0 |  | 0 |  | 0 |  | 0 |  | 0 |  | 0 |  | 0 |  | 0 |  | 0 |  | 0 |  | 0 |  | 0 |  | 0 |  | 0
Instalações Hidráulicas em PEX | 104538 | JOELHO 90 GRAUS, ROSCA MACHO TERMINAL, PARA INSTALAÇÕES EM PEX ÁGUA, DN 25 MM X 3/4", FIXAÇÃO DAS CONEXÕES POR CRIMPAGEM - FORNECIMENTO E INSTALAÇÃO. AF_02/2023 | UN | 0 |  | 0 |  | 0 |  | 0 |  | 0 |  | 0 |  | 0 |  | 0 |  | 0 |  | 0 |  | 0 |  | 0 |  | 0 |  | 0 |  | 0 |  | 0 |  | 0 |  | 0 |  | 0 |  | 0 |  | 0 |  | 0 |  | 0 |  | 0 |  | 0 |  | 0 |  | 0
Instalações Hidráulicas em PEX | 104570 | JOELHO 90 GRAUS, ROSCA MACHO TERMINAL, PARA INSTALAÇÕES EM PEX ÁGUA, DN 32 MM X 1", COM ANEL DESLIZANTE - FORNECIMENTO E INSTALAÇÃO. AF_02/2023 | UN | 0 |  | 0 |  | 0 |  | 0 |  | 0 |  | 0 |  | 0 |  | 0 |  | 0 |  | 0 |  | 0 |  | 0 |  | 0 |  | 0 |  | 0 |  | 0 |  | 0 |  | 0 |  | 0 |  | 0 |  | 0 |  | 0 |  | 0 |  | 0 |  | 0 |  | 0 |  | 0
Instalações Hidráulicas em PEX | 104565 | JOELHO ROSCA FÊMEA MÓVEL, PARA INSTALAÇÕES EM PEX ÁGUA, DN 16 MM X 1/2", COM ANEL DESLIZANTE - FORNECIMENTO E INSTALAÇÃO. AF_02/2023 | UN | 0 |  | 0 |  | 0 |  | 0 |  | 0 |  | 0 |  | 0 |  | 0 |  | 0 |  | 0 |  | 0 |  | 0 |  | 0 |  | 0 |  | 0 |  | 0 |  | 0 |  | 0 |  | 0 |  | 0 |  | 0 |  | 0 |  | 0 |  | 0 |  | 0 |  | 0 |  | 0
Instalações Hidráulicas em PEX | 104567 | JOELHO ROSCA FÊMEA MÓVEL, PARA INSTALAÇÕES EM PEX ÁGUA, DN 20 MM X 1/2", COM ANEL DESLIZANTE - FORNECIMENTO E INSTALAÇÃO. AF_02/2023 | UN | 0 |  | 0 |  | 0 |  | 0 |  | 0 |  | 0 |  | 0 |  | 0 |  | 0 |  | 0 |  | 0 |  | 0 |  | 0 |  | 0 |  | 0 |  | 0 |  | 0 |  | 0 |  | 0 |  | 0 |  | 0 |  | 0 |  | 0 |  | 0 |  | 0 |  | 0 |  | 0
Instalações Hidráulicas em PEX | 104569 | JOELHO ROSCA FÊMEA MÓVEL, PARA INSTALAÇÕES EM PEX ÁGUA, DN 25 MM X 3/4", COM ANEL DESLIZANTE - FORNECIMENTO E INSTALAÇÃO. AF_02/2023 | UN | 0 |  | 0 |  | 0 |  | 0 |  | 0 |  | 0 |  | 0 |  | 0 |  | 0 |  | 0 |  | 0 |  | 0 |  | 0 |  | 0 |  | 0 |  | 0 |  | 0 |  | 0 |  | 0 |  | 0 |  | 0 |  | 0 |  | 0 |  | 0 |  | 0 |  | 0 |  | 0
Instalações Hidráulicas em PEX | 96843 | JOELHO ROSCA FÊMEA, COM BASE FIXA, METÁLICO, PARA INSTALAÇÕES EM PEX ÁGUA, DN 20MM X 1/2", CONEXÃO POR ANEL DESLIZANTE - FORNECIMENTO E INSTALAÇÃO. AF_02/2023 | UN | 30.56 | 48.66% | 29.24 | 50.85% | 30.22 | 49.21% | 27.88 | 53.34% | 30.95 | 48.05% | 29.43 | 50.53% | 30.84 | 48.22% | 31.47 | 47.25% | 29.97 | 49.62% | 29.71 | 50.05% | 30.19 | 49.25% | 27.58 | 53.92% | 28.26 | 52.62% | 30.15 | 49.32% | 27.24 | 54.59% | 29.74 | 50% | 28.36 | 52.43% | 33.19 | 44.8% | 34.44 | 43.18% | 28.38 | 52.4% | 31.06 | 47.88% | 30.49 | 48.77% | 38.62 | 0% | 31.57 | 47.1% | 27.92 | 53.26% | 34.73 | 0% | 29.9 | 49.73%
Instalações Hidráulicas em PEX | 96847 | JOELHO ROSCA FÊMEA, COM BASE FIXA, METÁLICO, PARA INSTALAÇÕES EM PEX ÁGUA, DN 25MM X 3/4", CONEXÃO POR ANEL DESLIZANTE - FORNECIMENTO E INSTALAÇÃO. AF_02/2023 | UN | 38.6 | 51.68% | 37.03 | 53.88% | 38.2 | 52.23% | 35.43 | 56.31% | 39.08 | 51.05% | 37.26 | 53.54% | 38.95 | 51.22% | 39.7 | 50.25% | 37.92 | 52.61% | 37.6 | 53.06% | 38.16 | 52.28% | 35.07 | 56.89% | 35.87 | 55.62% | 38.13 | 52.32% | 34.68 | 57.53% | 37.65 | 52.99% | 36 | 55.42% | 41.74 | 47.8% | 43.23 | 46.15% | 36.01 | 55.4% | 39.21 | 50.88% | 38.53 | 51.78% | 49.57 | 0% | 39.81 | 50.11% | 35.47 | 56.24% | 43.58 | 0% | 37.83 | 52.74%
Instalações Hidráulicas em PEX | 96844 | JOELHO ROSCA FÊMEA, MÓVEL, METÁLICO, PARA INSTALAÇÕES EM PEX ÁGUA, DN 20MM X 3/4", CONEXÃO POR ANEL DESLIZANTE - FORNECIMENTO E INSTALAÇÃO. AF_02/2023 | UN | 35.15 | 50.55% | 33.69 | 52.75% | 34.79 | 51.08% | 32.19 | 55.2% | 35.61 | 49.9% | 33.91 | 52.4% | 35.48 | 50.08% | 36.18 | 49.12% | 34.52 | 51.48% | 34.23 | 51.91% | 34.75 | 51.14% | 31.87 | 55.76% | 32.61 | 54.49% | 34.72 | 51.18% | 31.5 | 56.41% | 34.26 | 51.87% | 32.73 | 54.29% | 38.08 | 46.66% | 39.48 | 45.01% | 32.74 | 54.28% | 35.72 | 49.75% | 35.09 | 50.64% | 44.87 | 0% | 36.28 | 48.98% | 32.25 | 55.1% | 39.79 | 0% | 34.43 | 51.61%
Instalações Hidráulicas em PEX | 96839 | JOELHO, ROSCA FÊMEA, COM BASE FIXA, METÁLICO, PARA INSTALAÇÕES EM PEX ÁGUA, DN 16MM X 1/2", CONEXÃO POR ANEL DESLIZANTE - FORNECIMENTO E INSTALAÇÃO. AF_02/2023 | UN | 27.34 | 46.34% | 26.1 | 48.54% | 27.02 | 46.89% | 24.84 | 51.01% | 27.71 | 45.72% | 26.29 | 48.19% | 27.61 | 45.89% | 28.2 | 44.93% | 26.8 | 47.28% | 26.55 | 47.72% | 26.99 | 46.94% | 24.56 | 51.59% | 25.19 | 50.3% | 26.96 | 47% | 24.24 | 52.27% | 26.58 | 47.67% | 25.29 | 50.1% | 29.8 | 42.52% | 30.97 | 40.91% | 25.31 | 50.06% | 27.81 | 45.56% | 27.28 | 46.44% | 34.13 | 0% | 28.29 | 44.79% | 24.88 | 50.92% | 31.25 | 0% | 26.72 | 47.42%
Instalações Hidráulicas em PEX | 104574 | JOELHO, ROSCA FÊMEA, COM BASE FIXA, PARA INSTALAÇÕES EM PEX ÁGUA, DN 16 MM X 3/4", FIXAÇÃO DAS CONEXÕES POR CRIMPAGEM - FORNECIMENTO E INSTALAÇÃO. AF_02/2023 | UN | 0 |  | 0 |  | 0 |  | 0 |  | 0 |  | 0 |  | 0 |  | 0 |  | 0 |  | 0 |  | 0 |  | 0 |  | 0 |  | 0 |  | 0 |  | 0 |  | 0 |  | 0 |  | 0 |  | 0 |  | 0 |  | 0 |  | 0 |  | 0 |  | 0 |  | 0 |  | 0
Instalações Hidráulicas em PEX | 104575 | JOELHO, ROSCA FÊMEA, COM BASE FIXA, PARA INSTALAÇÕES EM PEX ÁGUA, DN 20 MM X 3/4", FIXAÇÃO DAS CONEXÕES POR CRIMPAGEM - FORNECIMENTO E INSTALAÇÃO. AF_02/2023 | UN | 0 |  | 0 |  | 0 |  | 0 |  | 0 |  | 0 |  | 0 |  | 0 |  | 0 |  | 0 |  | 0 |  | 0 |  | 0 |  | 0 |  | 0 |  | 0 |  | 0 |  | 0 |  | 0 |  | 0 |  | 0 |  | 0 |  | 0 |  | 0 |  | 0 |  | 0 |  | 0
Instalações Hidráulicas em PEX | 104573 | JOELHO, ROSCA FÊMEA, COM BASE FIXA, PARA INSTALAÇÕES EM PEX ÁGUA, DN 25 MM X 1/2", FIXAÇÃO DAS CONEXÕES POR CRIMPAGEM - FORNECIMENTO E INSTALAÇÃO. AF_02/2023 | UN | 0 |  | 0 |  | 0 |  | 0 |  | 0 |  | 0 |  | 0 |  | 0 |  | 0 |  | 0 |  | 0 |  | 0 |  | 0 |  | 0 |  | 0 |  | 0 |  | 0 |  | 0 |  | 0 |  | 0 |  | 0 |  | 0 |  | 0 |  | 0 |  | 0 |  | 0 |  | 0
Instalações Hidráulicas em PEX | 96805 | KIT CHASSI PEX, PRÉ-FABRICADO, PARA CHUVEIRO, INCLUSO QUADRO METÁLICO, TUBOS, REGISTROS DE PRESSÃO E CONEXÕES POR ANEL DESLIZANTE - FORNECIMENTO E INSTALAÇÃO. AF_02/2023 | UN | 224.22 | 86.88% | 221.76 | 87.84% | 223.63 | 87.11% | 219.19 | 88.87% | 224.99 | 86.58% | 222.11 | 87.7% | 224.76 | 86.67% | 225.94 | 86.22% | 223.16 | 87.29% | 222.64 | 87.5% | 223.53 | 87.15% | 218.63 | 89.1% | 219.91 | 88.58% | 223.48 | 87.17% | 218.04 | 89.34% | 222.71 | 87.47% | 220.1 | 88.51% | 229.17 | 85% | 231.54 | 84.13% | 220.15 | 88.49% | 225.18 | 86.51% | 224.13 | 86.91% | 339.49 | 0% | 226.12 | 86.15% | 219.29 | 88.83% | 232.1 | 0% | 222.98 | 87.36%
Instalações Hidráulicas em PEX | 96802 | KIT CHASSI PEX, PRÉ-FABRICADO, PARA CHUVEIRO, INCLUSO QUADRO METÁLICO, TUBOS, REGISTROS DE PRESSÃO E CONEXÕES POR CRIMPAGEM - FORNECIMENTO E INSTALAÇÃO. AF_02/2023 | UN | 432.96 | 94.93% | 431.12 | 95.33% | 432.51 | 95.02% | 429.2 | 95.76% | 433.54 | 94.8% | 431.38 | 95.27% | 433.36 | 94.84% | 434.25 | 94.64% | 432.16 | 95.1% | 431.77 | 95.19% | 432.44 | 95.04% | 428.79 | 95.85% | 429.74 | 95.64% | 432.41 | 95.05% | 428.34 | 95.95% | 431.83 | 95.17% | 429.89 | 95.6% | 436.65 | 94.12% | 438.42 | 93.74% | 429.91 | 95.6% | 433.68 | 94.77% | 432.89 | 94.94% | 678.35 | 0% | 434.38 | 94.62% | 429.27 | 95.74% | 438.84 | 0% | 432.04 | 95.13%
Instalações Hidráulicas em PEX | 96806 | KIT CHASSI PEX, PRÉ-FABRICADO, PARA COZINHA COM CUBA SIMPLES, INCLUSO QUADRO METÁLICO, TUBOS E CONEXÕES POR ANEL DESLIZANTE - FORNECIMENTO E INSTALAÇÃO. AF_02/2023 | UN | 86.65 | 70.42% | 84.5 | 72.21% | 86.14 | 70.84% | 82.27 | 74.17% | 87.33 | 69.87% | 84.82 | 71.94% | 87.13 | 70.03% | 88.16 | 69.22% | 85.73 | 71.18% | 85.27 | 71.56% | 86.05 | 70.91% | 81.78 | 74.61% | 82.9 | 73.61% | 86.01 | 70.95% | 81.27 | 75.08% | 85.34 | 71.5% | 83.07 | 73.46% | 90.97 | 67.08% | 93.03 | 65.59% | 83.1 | 73.43% | 87.5 | 69.74% | 86.57 | 70.49% | 121.86 | 0% | 88.31 | 69.1% | 82.36 | 74.09% | 93.53 | 0% | 85.58 | 71.3%
Instalações Hidráulicas em PEX | 96803 | KIT CHASSI PEX, PRÉ-FABRICADO, PARA COZINHA COM CUBA SIMPLES, INCLUSO QUADRO METÁLICO, TUBOS E CONEXÕES POR CRIMPAGEM - FORNECIMENTO E INSTALAÇÃO. AF_02/2023 | UN | 79.2 | 77.05% | 77.68 | 78.55% | 78.83 | 77.41% | 76.09 | 80.19% | 79.68 | 76.58% | 77.9 | 78.33% | 79.54 | 76.72% | 80.27 | 76.02% | 78.54 | 77.69% | 78.23 | 78% | 78.78 | 77.46% | 75.75 | 80.55% | 76.54 | 79.72% | 78.75 | 77.49% | 75.39 | 80.94% | 78.27 | 77.96% | 76.66 | 79.6% | 82.27 | 74.17% | 83.73 | 72.88% | 76.69 | 79.57% | 79.8 | 76.47% | 79.15 | 77.09% | 114.82 | 0% | 80.38 | 75.91% | 76.16 | 80.12% | 84.07 | 0% | 78.44 | 77.79%
Instalações Hidráulicas em PEX | 96807 | KIT CHASSI PEX, PRÉ-FABRICADO, PARA ÁREA DE SERVIÇO COM TANQUE E MÁQUINA DE LAVAR ROUPA, INCLUSO QUADRO METÁLICO, TUBOS E CONEXÕES POR ANEL DESLIZANTE - FORNECIMENTO E INSTALAÇÃO. AF_02/2023 | UN | 139.38 | 63.79% | 135.15 | 65.79% | 138.36 | 64.26% | 130.74 | 68.01% | 140.7 | 63.19% | 135.76 | 65.49% | 140.3 | 63.37% | 142.33 | 62.47% | 137.55 | 64.64% | 136.65 | 65.06% | 138.19 | 64.34% | 129.79 | 68.5% | 131.99 | 67.36% | 138.11 | 64.38% | 128.78 | 69.04% | 136.78 | 65% | 132.3 | 67.2% | 147.86 | 60.13% | 151.93 | 58.52% | 132.39 | 67.16% | 141.03 | 63.04% | 139.21 | 63.87% | 189.97 | 0% | 142.63 | 62.34% | 130.92 | 67.91% | 152.89 | 0% | 137.25 | 64.78%
Instalações Hidráulicas em PEX | 96804 | KIT CHASSI PEX, PRÉ-FABRICADO, PARA ÁREA DE SERVIÇO COM TANQUE E MÁQUINA DE LAVAR ROUPA, INCLUSO QUADRO METÁLICO, TUBOS E CONEXÕES POR CRIMPAGEM - FORNECIMENTO E INSTALAÇÃO. AF_02/2023 | UN | 127.87 | 66.36% | 124.27 | 68.29% | 127.01 | 66.81% | 120.52 | 70.41% | 129 | 65.78% | 124.79 | 68% | 128.66 | 65.96% | 130.4 | 65.08% | 126.32 | 67.18% | 125.56 | 67.59% | 126.87 | 66.89% | 119.71 | 70.89% | 121.58 | 69.8% | 126.8 | 66.92% | 118.84 | 71.41% | 125.67 | 67.53% | 121.85 | 69.64% | 135.11 | 62.81% | 138.58 | 61.24% | 121.92 | 69.6% | 129.29 | 65.64% | 127.74 | 66.43% | 176.43 | 0% | 130.65 | 64.95% | 120.67 | 70.32% | 139.4 | 0% | 126.06 | 67.32%
Instalações Hidráulicas em PEX | 96829 | LUVA DE REDUÇÃO PARA INSTALAÇÕES EM PEX ÁGUA, DN 20 X 16 MM, CONEXÃO POR CRIMPAGEM - FORNECIMENTO E INSTALAÇÃO. AF_02/2023 | UN | 19.15 | 70.97% | 18.68 | 72.75% | 19.03 | 71.41% | 18.2 | 74.67% | 19.29 | 70.45% | 18.74 | 72.52% | 19.25 | 70.6% | 19.47 | 69.8% | 18.94 | 71.75% | 18.85 | 72.1% | 19.01 | 71.49% | 18.09 | 75.12% | 18.33 | 74.14% | 19.01 | 71.49% | 17.97 | 75.63% | 18.86 | 72.06% | 18.36 | 74.02% | 20.08 | 67.68% | 20.53 | 66.2% | 18.37 | 73.98% | 19.33 | 70.31% | 19.13 | 71.04% | 26.99 | 0% | 19.5 | 69.69% | 18.21 | 74.63% | 20.64 | 0% | 18.91 | 71.87%
Instalações Hidráulicas em PEX | 96833 | LUVA DE REDUÇÃO PARA INSTALAÇÕES EM PEX ÁGUA, DN 25 X 16 MM, CONEXÃO POR CRIMPAGEM - FORNECIMENTO E INSTALAÇÃO. AF_02/2023 | UN | 24.39 | 74.83% | 23.88 | 76.42% | 24.27 | 75.2% | 23.34 | 78.19% | 24.56 | 74.31% | 23.95 | 76.2% | 24.51 | 74.46% | 24.76 | 73.71% | 24.17 | 75.51% | 24.07 | 75.82% | 24.25 | 75.26% | 23.23 | 78.56% | 23.49 | 77.69% | 24.24 | 75.29% | 23.1 | 79% | 24.08 | 75.79% | 23.53 | 77.56% | 25.43 | 71.77% | 25.92 | 70.41% | 23.54 | 77.53% | 24.6 | 74.19% | 24.38 | 74.86% | 35 | 0% | 24.79 | 73.62% | 23.36 | 78.12% | 26.04 | 0% | 24.13 | 75.63%
Instalações Hidráulicas em PEX | 96836 | LUVA DE REDUÇÃO PARA INSTALAÇÕES EM PEX ÁGUA, DN 32 X 25 MM, CONEXÃO POR CRIMPAGEM - FORNECIMENTO E INSTALAÇÃO. AF_02/2023 | UN | 34.88 | 76.98% | 34.21 | 78.49% | 34.72 | 77.33% | 33.5 | 80.15% | 35.09 | 76.52% | 34.31 | 78.26% | 35.03 | 76.65% | 35.35 | 75.95% | 34.59 | 77.62% | 34.45 | 77.94% | 34.69 | 77.4% | 33.36 | 80.49% | 33.7 | 79.67% | 34.68 | 77.42% | 33.19 | 80.9% | 34.47 | 77.89% | 33.76 | 79.53% | 36.23 | 74.11% | 36.88 | 72.8% | 33.77 | 79.51% | 35.15 | 76.39% | 34.86 | 77.02% | 50.56 | 0% | 35.4 | 75.85% | 33.53 | 80.08% | 37.04 | 0% | 34.55 | 77.71%
Instalações Hidráulicas em PEX | 104576 | LUVA DE REDUÇÃO, PARA INSTALAÇÕES EM PEX ÁGUA, DN 20 X 16 MM, COM ANEL DESLIZANTE - FORNECIMENTO E INSTALAÇÃO. AF_02/2023 | UN | 16.83 | 52.64% | 16.15 | 54.86% | 16.66 | 53.18% | 15.46 | 57.31% | 17.03 | 52.03% | 16.25 | 54.52% | 16.97 | 52.21% | 17.28 | 51.27% | 16.53 | 53.6% | 16.39 | 54.06% | 16.63 | 53.28% | 15.31 | 57.87% | 15.65 | 56.61% | 16.63 | 53.28% | 15.15 | 58.48% | 16.41 | 53.99% | 15.7 | 56.43% | 18.16 | 48.79% | 18.8 | 47.13% | 15.72 | 56.36% | 17.08 | 51.87% | 16.79 | 52.77% | 21.7 | 0% | 17.34 | 51.1% | 15.49 | 57.2% | 18.96 | 0% | 16.48 | 53.76%
Instalações Hidráulicas em PEX | 104577 | LUVA DE REDUÇÃO, PARA INSTALAÇÕES EM PEX ÁGUA, DN 25 X 16 MM, COM ANEL DESLIZANTE - FORNECIMENTO E INSTALAÇÃO. AF_02/2023 | UN | 22.57 | 61.01% | 21.83 | 63.08% | 22.4 | 61.47% | 21.06 | 65.38% | 22.81 | 60.37% | 21.94 | 62.76% | 22.73 | 60.58% | 23.09 | 59.64% | 22.25 | 61.89% | 22.1 | 62.31% | 22.37 | 61.56% | 20.9 | 65.89% | 21.29 | 64.68% | 22.35 | 61.61% | 20.72 | 66.46% | 22.12 | 62.25% | 21.34 | 64.53% | 24.06 | 57.23% | 24.76 | 55.61% | 21.35 | 64.5% | 22.86 | 60.24% | 22.55 | 61.06% | 30.35 | 0% | 23.14 | 59.51% | 21.1 | 65.26% | 24.93 | 0% | 22.2 | 62.03%
Instalações Hidráulicas em PEX | 104578 | LUVA DE REDUÇÃO, PARA INSTALAÇÕES EM PEX ÁGUA, DN 25 X 20 MM, COM ANEL DESLIZANTE - FORNECIMENTO E INSTALAÇÃO. AF_02/2023 | UN | 24.2 | 60.83% | 23.41 | 62.88% | 24.01 | 61.31% | 22.57 | 65.22% | 24.45 | 60.2% | 23.52 | 62.59% | 24.37 | 60.4% | 24.75 | 59.47% | 23.86 | 61.69% | 23.69 | 62.14% | 23.98 | 61.38% | 22.39 | 65.74% | 22.81 | 64.53% | 23.96 | 61.44% | 22.2 | 66.31% | 23.71 | 62.08% | 22.88 | 64.34% | 25.8 | 57.05% | 26.56 | 55.42% | 22.88 | 64.34% | 24.51 | 60.06% | 24.17 | 60.9% | 32.51 | 0% | 24.81 | 59.33% | 22.61 | 65.1% | 26.74 | 0% | 23.8 | 61.85%
Instalações Hidráulicas em PEX | 104580 | LUVA DE REDUÇÃO, PARA INSTALAÇÕES EM PEX ÁGUA, DN 32 X 20 MM, FIXAÇÃO DAS CONEXÕES POR CRIMPAGEM - FORNECIMENTO E INSTALAÇÃO. AF_02/2023 | UN | 0 |  | 0 |  | 0 |  | 0 |  | 0 |  | 0 |  | 0 |  | 0 |  | 0 |  | 0 |  | 0 |  | 0 |  | 0 |  | 0 |  | 0 |  | 0 |  | 0 |  | 0 |  | 0 |  | 0 |  | 0 |  | 0 |  | 0 |  | 0 |  | 0 |  | 0 |  | 0
Instalações Hidráulicas em PEX | 104579 | LUVA DE REDUÇÃO, PARA INSTALAÇÕES EM PEX ÁGUA, DN 32 X 25 MM, COM ANEL DESLIZANTE - FORNECIMENTO E INSTALAÇÃO. AF_02/2023 | UN | 31.74 | 63.77% | 30.78 | 65.76% | 31.52 | 64.21% | 29.78 | 67.97% | 32.05 | 63.15% | 30.92 | 65.46% | 31.95 | 63.35% | 32.42 | 62.43% | 31.34 | 64.58% | 31.13 | 65.02% | 31.48 | 64.29% | 29.56 | 68.47% | 30.06 | 67.33% | 31.46 | 64.34% | 29.33 | 69.01% | 31.15 | 64.98% | 30.13 | 67.18% | 33.69 | 60.08% | 34.61 | 58.48% | 30.15 | 67.13% | 32.12 | 63.01% | 31.71 | 63.83% | 43.27 | 0% | 32.49 | 62.3% | 29.82 | 67.87% | 34.83 | 0% | 31.26 | 64.75%
Instalações Hidráulicas em PEX | 96823 | LUVA PARA INSTALAÇÕES EM PEX ÁGUA, DN 16 MM, CONEXÃO POR CRIMPAGEM - FORNECIMENTO E INSTALAÇÃO. AF_02/2023 | UN | 11.82 | 57.02% | 11.39 | 59.17% | 11.72 | 57.51% | 10.95 | 61.55% | 11.95 | 56.4% | 11.45 | 58.86% | 11.91 | 56.59% | 12.12 | 55.61% | 11.63 | 57.95% | 11.55 | 58.35% | 11.7 | 57.61% | 10.85 | 62.12% | 11.08 | 60.83% | 11.69 | 57.66% | 10.75 | 62.7% | 11.56 | 58.3% | 11.11 | 60.67% | 12.68 | 53.15% | 13.08 | 51.53% | 11.12 | 60.61% | 11.99 | 56.21% | 11.8 | 57.12% | 15.58 | 0% | 12.15 | 55.47% | 10.97 | 61.44% | 13.18 | 0% | 11.61 | 58.05%
Instalações Hidráulicas em PEX | 96826 | LUVA PARA INSTALAÇÕES EM PEX ÁGUA, DN 20 MM, CONEXÃO POR CRIMPAGEM - FORNECIMENTO E INSTALAÇÃO. AF_02/2023 | UN | 13.7 | 56.06% | 13.2 | 58.18% | 13.58 | 56.55% | 12.68 | 60.57% | 13.86 | 55.41% | 13.27 | 57.87% | 13.81 | 55.61% | 14.06 | 54.62% | 13.48 | 56.97% | 13.37 | 57.44% | 13.56 | 56.64% | 12.56 | 61.15% | 12.82 | 59.91% | 13.55 | 56.68% | 12.44 | 61.74% | 13.39 | 57.36% | 12.86 | 59.72% | 14.72 | 52.17% | 15.2 | 50.53% | 12.87 | 59.67% | 13.9 | 55.25% | 13.68 | 56.14% | 17.99 | 0% | 14.09 | 54.51% | 12.69 | 60.52% | 15.32 | 0% | 13.45 | 57.1%
Instalações Hidráulicas em PEX | 96830 | LUVA PARA INSTALAÇÕES EM PEX ÁGUA, DN 25 MM, CONEXÃO POR CRIMPAGEM - FORNECIMENTO E INSTALAÇÃO. AF_02/2023 | UN | 21.55 | 66.54% | 20.93 | 68.51% | 21.39 | 67.04% | 20.31 | 70.61% | 21.73 | 65.99% | 21.02 | 68.22% | 21.67 | 66.17% | 21.96 | 65.3% | 21.28 | 67.39% | 21.15 | 67.8% | 21.37 | 67.1% | 20.17 | 71.1% | 20.49 | 69.99% | 21.36 | 67.13% | 20.03 | 71.59% | 21.17 | 67.74% | 20.53 | 69.85% | 22.76 | 63.01% | 23.33 | 61.47% | 20.54 | 69.81% | 21.78 | 65.84% | 21.52 | 66.64% | 29.76 | 0% | 22.01 | 65.15% | 20.33 | 70.54% | 23.47 | 0% | 21.24 | 67.51%
Instalações Hidráulicas em PEX | 96834 | LUVA PARA INSTALAÇÕES EM PEX ÁGUA, DN 32 MM, CONEXÃO POR CRIMPAGEM - FORNECIMENTO E INSTALAÇÃO. AF_02/2023 | UN | 29.17 | 69.63% | 28.42 | 71.46% | 28.99 | 70.06% | 27.65 | 73.45% | 29.39 | 69.11% | 28.53 | 71.19% | 29.33 | 69.25% | 29.69 | 68.41% | 28.85 | 70.4% | 28.69 | 70.79% | 28.95 | 70.16% | 27.48 | 73.91% | 27.87 | 72.87% | 28.95 | 70.16% | 27.3 | 74.4% | 28.71 | 70.74% | 27.93 | 72.72% | 30.66 | 66.24% | 31.37 | 64.74% | 27.94 | 72.69% | 29.46 | 68.94% | 29.14 | 69.7% | 40.86 | 0% | 29.74 | 68.29% | 27.68 | 73.37% | 31.54 | 0% | 28.8 | 70.52%
Instalações Hidráulicas em PEX | 104581 | LUVA, PARA INSTALAÇÕES EM PEX ÁGUA, DN 16 MM, COM ANEL DESLIZANTE - FORNECIMENTO E INSTALAÇÃO. AF_02/2023 | UN | 15.37 | 52.57% | 14.75 | 54.78% | 15.21 | 53.12% | 14.12 | 57.22% | 15.56 | 51.93% | 14.84 | 54.45% | 15.5 | 52.13% | 15.79 | 51.17% | 15.1 | 53.51% | 14.97 | 53.97% | 15.19 | 53.19% | 13.98 | 57.8% | 14.3 | 56.5% | 15.18 | 53.23% | 13.84 | 58.38% | 14.99 | 53.9% | 14.34 | 56.35% | 16.59 | 48.7% | 17.18 | 47.03% | 14.35 | 56.31% | 15.61 | 51.76% | 15.34 | 52.67% | 19.81 | 0% | 15.83 | 51.04% | 14.14 | 57.14% | 17.32 | 0% | 15.06 | 53.65%
Instalações Hidráulicas em PEX | 104582 | LUVA, PARA INSTALAÇÕES EM PEX ÁGUA, DN 20 MM, COM ANEL DESLIZANTE - FORNECIMENTO E INSTALAÇÃO. AF_02/2023 | UN | 19.58 | 55.92% | 18.87 | 58.03% | 19.41 | 56.41% | 18.11 | 60.46% | 19.81 | 55.28% | 18.96 | 57.75% | 19.74 | 55.47% | 20.09 | 54.5% | 19.27 | 56.82% | 19.12 | 57.27% | 19.38 | 56.5% | 17.94 | 61.04% | 18.33 | 59.74% | 19.37 | 56.53% | 17.77 | 61.62% | 19.14 | 57.21% | 18.38 | 59.58% | 21.04 | 52.04% | 21.74 | 50.37% | 18.39 | 59.54% | 19.88 | 55.08% | 19.56 | 55.98% | 25.69 | 0% | 20.14 | 54.37% | 18.14 | 60.36% | 21.9 | 0% | 19.22 | 56.97%
Instalações Hidráulicas em PEX | 104583 | LUVA, PARA INSTALAÇÕES EM PEX ÁGUA, DN 25 MM, COM ANEL DESLIZANTE - FORNECIMENTO E INSTALAÇÃO. AF_02/2023 | UN | 31.36 | 67.06% | 30.49 | 68.97% | 31.14 | 67.53% | 29.58 | 71.1% | 31.63 | 66.49% | 30.61 | 68.7% | 31.54 | 66.68% | 31.96 | 65.8% | 30.98 | 67.88% | 30.79 | 68.3% | 31.11 | 67.6% | 29.39 | 71.55% | 29.83 | 70.5% | 31.1 | 67.62% | 29.18 | 72.07% | 30.83 | 68.21% | 29.91 | 70.31% | 33.09 | 63.55% | 33.93 | 61.98% | 29.93 | 70.26% | 31.69 | 66.36% | 31.32 | 67.15% | 43.41 | 0% | 32.02 | 65.68% | 29.62 | 71% | 34.12 | 0% | 30.92 | 68.01%
Instalações Hidráulicas em PEX | 104584 | LUVA, PARA INSTALAÇÕES EM PEX ÁGUA, DN 32 MM, COM ANEL DESLIZANTE - FORNECIMENTO E INSTALAÇÃO. AF_02/2023 | UN | 37.61 | 66.26% | 36.55 | 68.18% | 37.35 | 66.72% | 35.44 | 70.32% | 37.95 | 65.67% | 36.7 | 67.9% | 37.84 | 65.86% | 38.35 | 64.98% | 37.15 | 67.08% | 36.93 | 67.48% | 37.31 | 66.79% | 35.2 | 70.8% | 35.75 | 69.71% | 37.29 | 66.83% | 34.95 | 71.3% | 36.96 | 67.42% | 35.83 | 69.55% | 39.75 | 62.69% | 40.77 | 61.12% | 35.86 | 69.49% | 38.02 | 65.54% | 37.57 | 66.33% | 51.88 | 0% | 38.43 | 64.85% | 35.48 | 70.24% | 41.01 | 0% | 37.08 | 67.21%
Instalações Hidráulicas em PEX | 104585 | TAMPÃO / CAP, ROSCA FÊMEA, PARA INSTALAÇÕES EM PEX ÁGUA, DN 1/2" - FORNECIMENTO E INSTALAÇÃO. AF_02/2023 | UN | 0 |  | 0 |  | 0 |  | 0 |  | 0 |  | 0 |  | 0 |  | 0 |  | 0 |  | 0 |  | 0 |  | 0 |  | 0 |  | 0 |  | 0 |  | 0 |  | 0 |  | 0 |  | 0 |  | 0 |  | 0 |  | 0 |  | 0 |  | 0 |  | 0 |  | 0 |  | 0
Instalações Hidráulicas em PEX | 104587 | TAMPÃO / CAP, ROSCA FÊMEA, PARA INSTALAÇÕES EM PEX ÁGUA, DN 3/4" - FORNECIMENTO E INSTALAÇÃO. AF_02/2023 | UN | 0 |  | 0 |  | 0 |  | 0 |  | 0 |  | 0 |  | 0 |  | 0 |  | 0 |  | 0 |  | 0 |  | 0 |  | 0 |  | 0 |  | 0 |  | 0 |  | 0 |  | 0 |  | 0 |  | 0 |  | 0 |  | 0 |  | 0 |  | 0 |  | 0 |  | 0 |  | 0
Instalações Hidráulicas em PEX | 104586 | TAMPÃO / CAP, ROSCA MACHO, PARA INSTALAÇÕES EM PEX ÁGUA, DN 1/2" - FORNECIMENTO E INSTALAÇÃO. AF_02/2023 | UN | 0 |  | 0 |  | 0 |  | 0 |  | 0 |  | 0 |  | 0 |  | 0 |  | 0 |  | 0 |  | 0 |  | 0 |  | 0 |  | 0 |  | 0 |  | 0 |  | 0 |  | 0 |  | 0 |  | 0 |  | 0 |  | 0 |  | 0 |  | 0 |  | 0 |  | 0 |  | 0
Instalações Hidráulicas em PEX | 96798 | TUBO, PEX, MONOCAMADA, DN 16, INSTALADO EM RAMAL/SUB-RAMAL OU DISTRIBUIÇÃO DE ÁGUA - FORNECIMENTO E INSTALAÇÃO. AF_02/2023 | M | 8.1 | 59.01% | 7.82 | 61.13% | 8.03 | 59.53% | 7.53 | 63.48% | 8.18 | 58.44% | 7.87 | 60.74% | 8.16 | 58.58% | 8.3 | 57.59% | 7.98 | 59.9% | 7.92 | 60.35% | 8.02 | 59.6% | 7.47 | 63.99% | 7.61 | 62.81% | 8.02 | 59.6% | 7.4 | 64.59% | 7.93 | 60.28% | 7.64 | 62.57% | 8.66 | 55.2% | 8.93 | 53.53% | 7.63 | 62.65% | 8.21 | 58.22% | 8.09 | 59.09% | 10.96 | 0% | 8.31 | 57.52% | 7.55 | 63.31% | 8.99 | 0% | 7.96 | 60.05%
Instalações Hidráulicas em PEX | 96799 | TUBO, PEX, MONOCAMADA, DN 20, INSTALADO EM RAMAL/SUB-RAMAL OU DISTRIBUIÇÃO DE ÁGUA - FORNECIMENTO E INSTALAÇÃO. AF_02/2023 | M | 10.36 | 59.65% | 10.01 | 61.74% | 10.28 | 60.12% | 9.65 | 64.04% | 10.48 | 58.97% | 10.07 | 61.37% | 10.44 | 59.2% | 10.61 | 58.25% | 10.22 | 60.47% | 10.14 | 60.95% | 10.27 | 60.18% | 9.57 | 64.58% | 9.76 | 63.32% | 10.26 | 60.23% | 9.48 | 65.19% | 10.16 | 60.83% | 9.78 | 63.19% | 11.07 | 55.83% | 11.42 | 54.12% | 9.79 | 63.13% | 10.51 | 58.8% | 10.35 | 59.71% | 14.07 | 0% | 10.64 | 58.08% | 9.67 | 63.91% | 11.49 | 0% | 10.2 | 60.59%
Instalações Hidráulicas em PEX | 96800 | TUBO, PEX, MONOCAMADA, DN 25, INSTALADO EM RAMAL/SUB-RAMAL OU DISTRIBUIÇÃO DE ÁGUA - FORNECIMENTO E INSTALAÇÃO. AF_02/2023 | M | 14.06 | 62.52% | 13.62 | 64.54% | 13.95 | 63.01% | 13.16 | 66.79% | 14.2 | 61.9% | 13.68 | 64.25% | 14.16 | 62.08% | 14.37 | 61.17% | 13.87 | 63.37% | 13.77 | 63.83% | 13.93 | 63.1% | 13.05 | 67.36% | 13.29 | 66.14% | 13.93 | 63.1% | 12.95 | 67.88% | 13.8 | 63.7% | 13.32 | 65.99% | 14.95 | 58.8% | 15.38 | 57.15% | 13.33 | 65.94% | 14.24 | 61.73% | 14.04 | 62.61% | 19.37 | 0% | 14.4 | 61.04% | 13.18 | 66.69% | 15.48 | 0% | 13.84 | 63.51%
Instalações Hidráulicas em PEX | 96801 | TUBO, PEX, MONOCAMADA, DN 32, INSTALADO EM RAMAL/SUB-RAMAL OU DISTRIBUIÇÃO DE ÁGUA - FORNECIMENTO E INSTALAÇÃO. AF_02/2023 | M | 21.16 | 67.91% | 20.59 | 69.79% | 21.03 | 68.33% | 19.99 | 71.89% | 21.34 | 67.34% | 20.68 | 69.49% | 21.28 | 67.53% | 21.56 | 66.65% | 20.91 | 68.72% | 20.79 | 69.12% | 21 | 68.43% | 19.87 | 72.32% | 20.17 | 71.24% | 20.99 | 68.46% | 19.74 | 72.8% | 20.81 | 69.05% | 20.21 | 71.1% | 22.31 | 64.41% | 22.85 | 62.89% | 20.22 | 71.07% | 21.38 | 67.21% | 21.14 | 67.98% | 29.96 | 0% | 21.6 | 66.53% | 20.02 | 71.78% | 22.98 | 0% | 20.87 | 68.85%
Instalações Hidráulicas em PEX | 104539 | TÊ DE REDUÇÃO, PARA INSTALAÇÕES EM PEX ÁGUA, DN 16 X 20 X 16 MM, COM ANEL DESLIZANTE - FORNECIMENTO E INSTALAÇÃO. AF_02/2023 | UN | 0 |  | 0 |  | 0 |  | 0 |  | 0 |  | 0 |  | 0 |  | 0 |  | 0 |  | 0 |  | 0 |  | 0 |  | 0 |  | 0 |  | 0 |  | 0 |  | 0 |  | 0 |  | 0 |  | 0 |  | 0 |  | 0 |  | 0 |  | 0 |  | 0 |  | 0 |  | 0
Instalações Hidráulicas em PEX | 104541 | TÊ DE REDUÇÃO, PARA INSTALAÇÕES EM PEX ÁGUA, DN 16 X 25 X 16 MM, COM ANEL DESLIZANTE - FORNECIMENTO E INSTALAÇÃO. AF_02/2023 | UN | 0 |  | 0 |  | 0 |  | 0 |  | 0 |  | 0 |  | 0 |  | 0 |  | 0 |  | 0 |  | 0 |  | 0 |  | 0 |  | 0 |  | 0 |  | 0 |  | 0 |  | 0 |  | 0 |  | 0 |  | 0 |  | 0 |  | 0 |  | 0 |  | 0 |  | 0 |  | 0
Instalações Hidráulicas em PEX | 104540 | TÊ DE REDUÇÃO, PARA INSTALAÇÕES EM PEX ÁGUA, DN 20 X 16 X 16 MM, COM ANEL DESLIZANTE - FORNECIMENTO E INSTALAÇÃO. AF_02/2023 | UN | 0 |  | 0 |  | 0 |  | 0 |  | 0 |  | 0 |  | 0 |  | 0 |  | 0 |  | 0 |  | 0 |  | 0 |  | 0 |  | 0 |  | 0 |  | 0 |  | 0 |  | 0 |  | 0 |  | 0 |  | 0 |  | 0 |  | 0 |  | 0 |  | 0 |  | 0 |  | 0
Instalações Hidráulicas em PEX | 104543 | TÊ DE REDUÇÃO, PARA INSTALAÇÕES EM PEX ÁGUA, DN 20 X 16 X 20 MM, COM ANEL DESLIZANTE - FORNECIMENTO E INSTALAÇÃO. AF_02/2023 | UN | 0 |  | 0 |  | 0 |  | 0 |  | 0 |  | 0 |  | 0 |  | 0 |  | 0 |  | 0 |  | 0 |  | 0 |  | 0 |  | 0 |  | 0 |  | 0 |  | 0 |  | 0 |  | 0 |  | 0 |  | 0 |  | 0 |  | 0 |  | 0 |  | 0 |  | 0 |  | 0
Instalações Hidráulicas em PEX | 104544 | TÊ DE REDUÇÃO, PARA INSTALAÇÕES EM PEX ÁGUA, DN 20 X 20 X 16 MM, COM ANEL DESLIZANTE - FORNECIMENTO E INSTALAÇÃO. AF_02/2023 | UN | 0 |  | 0 |  | 0 |  | 0 |  | 0 |  | 0 |  | 0 |  | 0 |  | 0 |  | 0 |  | 0 |  | 0 |  | 0 |  | 0 |  | 0 |  | 0 |  | 0 |  | 0 |  | 0 |  | 0 |  | 0 |  | 0 |  | 0 |  | 0 |  | 0 |  | 0 |  | 0
Instalações Hidráulicas em PEX | 104545 | TÊ DE REDUÇÃO, PARA INSTALAÇÕES EM PEX ÁGUA, DN 20 X 25 X 20 MM, COM ANEL DESLIZANTE - FORNECIMENTO E INSTALAÇÃO. AF_02/2023 | UN | 0 |  | 0 |  | 0 |  | 0 |  | 0 |  | 0 |  | 0 |  | 0 |  | 0 |  | 0 |  | 0 |  | 0 |  | 0 |  | 0 |  | 0 |  | 0 |  | 0 |  | 0 |  | 0 |  | 0 |  | 0 |  | 0 |  | 0 |  | 0 |  | 0 |  | 0 |  | 0
Instalações Hidráulicas em PEX | 104542 | TÊ DE REDUÇÃO, PARA INSTALAÇÕES EM PEX ÁGUA, DN 25 X 16 X 16 MM, COM ANEL DESLIZANTE - FORNECIMENTO E INSTALAÇÃO. AF_02/2023 | UN | 0 |  | 0 |  | 0 |  | 0 |  | 0 |  | 0 |  | 0 |  | 0 |  | 0 |  | 0 |  | 0 |  | 0 |  | 0 |  | 0 |  | 0 |  | 0 |  | 0 |  | 0 |  | 0 |  | 0 |  | 0 |  | 0 |  | 0 |  | 0 |  | 0 |  | 0 |  | 0
Instalações Hidráulicas em PEX | 104592 | TÊ DE REDUÇÃO, PARA INSTALAÇÕES EM PEX ÁGUA, DN 25 X 16 X 20 MM, COM ANEL DESLIZANTE - FORNECIMENTO E INSTALAÇÃO. AF_02/2023 | UN | 0 |  | 0 |  | 0 |  | 0 |  | 0 |  | 0 |  | 0 |  | 0 |  | 0 |  | 0 |  | 0 |  | 0 |  | 0 |  | 0 |  | 0 |  | 0 |  | 0 |  | 0 |  | 0 |  | 0 |  | 0 |  | 0 |  | 0 |  | 0 |  | 0 |  | 0 |  | 0
Instalações Hidráulicas em PEX | 104548 | TÊ DE REDUÇÃO, PARA INSTALAÇÕES EM PEX ÁGUA, DN 25 X 16 X 25 MM, COM ANEL DESLIZANTE - FORNECIMENTO E INSTALAÇÃO. AF_02/2023 | UN | 0 |  | 0 |  | 0 |  | 0 |  | 0 |  | 0 |  | 0 |  | 0 |  | 0 |  | 0 |  | 0 |  | 0 |  | 0 |  | 0 |  | 0 |  | 0 |  | 0 |  | 0 |  | 0 |  | 0 |  | 0 |  | 0 |  | 0 |  | 0 |  | 0 |  | 0 |  | 0
Instalações Hidráulicas em PEX | 104546 | TÊ DE REDUÇÃO, PARA INSTALAÇÕES EM PEX ÁGUA, DN 25 X 20 X 20 MM, COM ANEL DESLIZANTE - FORNECIMENTO E INSTALAÇÃO. AF_02/2023 | UN | 0 |  | 0 |  | 0 |  | 0 |  | 0 |  | 0 |  | 0 |  | 0 |  | 0 |  | 0 |  | 0 |  | 0 |  | 0 |  | 0 |  | 0 |  | 0 |  | 0 |  | 0 |  | 0 |  | 0 |  | 0 |  | 0 |  | 0 |  | 0 |  | 0 |  | 0 |  | 0
Instalações Hidráulicas em PEX | 104549 | TÊ DE REDUÇÃO, PARA INSTALAÇÕES EM PEX ÁGUA, DN 25 X 20 X 25 MM, COM ANEL DESLIZANTE - FORNECIMENTO E INSTALAÇÃO. AF_02/2023 | UN | 0 |  | 0 |  | 0 |  | 0 |  | 0 |  | 0 |  | 0 |  | 0 |  | 0 |  | 0 |  | 0 |  | 0 |  | 0 |  | 0 |  | 0 |  | 0 |  | 0 |  | 0 |  | 0 |  | 0 |  | 0 |  | 0 |  | 0 |  | 0 |  | 0 |  | 0 |  | 0
Instalações Hidráulicas em PEX | 104550 | TÊ DE REDUÇÃO, PARA INSTALAÇÕES EM PEX ÁGUA, DN 25 X 32 X 25 MM, COM ANEL DESLIZANTE - FORNECIMENTO E INSTALAÇÃO. AF_02/2023 | UN | 0 |  | 0 |  | 0 |  | 0 |  | 0 |  | 0 |  | 0 |  | 0 |  | 0 |  | 0 |  | 0 |  | 0 |  | 0 |  | 0 |  | 0 |  | 0 |  | 0 |  | 0 |  | 0 |  | 0 |  | 0 |  | 0 |  | 0 |  | 0 |  | 0 |  | 0 |  | 0
Instalações Hidráulicas em PEX | 104552 | TÊ DE REDUÇÃO, PARA INSTALAÇÕES EM PEX ÁGUA, DN 32 X 20 X 32 MM, COM ANEL DESLIZANTE - FORNECIMENTO E INSTALAÇÃO. AF_02/2023 | UN | 0 |  | 0 |  | 0 |  | 0 |  | 0 |  | 0 |  | 0 |  | 0 |  | 0 |  | 0 |  | 0 |  | 0 |  | 0 |  | 0 |  | 0 |  | 0 |  | 0 |  | 0 |  | 0 |  | 0 |  | 0 |  | 0 |  | 0 |  | 0 |  | 0 |  | 0 |  | 0
Instalações Hidráulicas em PEX | 104551 | TÊ DE REDUÇÃO, PARA INSTALAÇÕES EM PEX ÁGUA, DN 32 X 25 X 25 MM, COM ANEL DESLIZANTE - FORNECIMENTO E INSTALAÇÃO. AF_02/2023 | UN | 0 |  | 0 |  | 0 |  | 0 |  | 0 |  | 0 |  | 0 |  | 0 |  | 0 |  | 0 |  | 0 |  | 0 |  | 0 |  | 0 |  | 0 |  | 0 |  | 0 |  | 0 |  | 0 |  | 0 |  | 0 |  | 0 |  | 0 |  | 0 |  | 0 |  | 0 |  | 0
Instalações Hidráulicas em PEX | 104553 | TÊ DE REDUÇÃO, PARA INSTALAÇÕES EM PEX ÁGUA, DN 32 X 25 X 32 MM, COM ANEL DESLIZANTE - FORNECIMENTO E INSTALAÇÃO. AF_02/2023 | UN | 0 |  | 0 |  | 0 |  | 0 |  | 0 |  | 0 |  | 0 |  | 0 |  | 0 |  | 0 |  | 0 |  | 0 |  | 0 |  | 0 |  | 0 |  | 0 |  | 0 |  | 0 |  | 0 |  | 0 |  | 0 |  | 0 |  | 0 |  | 0 |  | 0 |  | 0 |  | 0
Instalações Hidráulicas em PEX | 104554 | TÊ MISTURADOR, PARA INSTALAÇÕES EM PEX ÁGUA, DN 16 MM X 1/2", COM ANEL DESLIZANTE - FORNECIMENTO E INSTALAÇÃO. AF_02/2023 | UN | 0 |  | 0 |  | 0 |  | 0 |  | 0 |  | 0 |  | 0 |  | 0 |  | 0 |  | 0 |  | 0 |  | 0 |  | 0 |  | 0 |  | 0 |  | 0 |  | 0 |  | 0 |  | 0 |  | 0 |  | 0 |  | 0 |  | 0 |  | 0 |  | 0 |  | 0 |  | 0
Instalações Hidráulicas em PEX | 104555 | TÊ MISTURADOR, PARA INSTALAÇÕES EM PEX ÁGUA, DN 20 MM X 3/4", COM ANEL DESLIZANTE - FORNECIMENTO E INSTALAÇÃO. AF_02/2023 | UN | 0 |  | 0 |  | 0 |  | 0 |  | 0 |  | 0 |  | 0 |  | 0 |  | 0 |  | 0 |  | 0 |  | 0 |  | 0 |  | 0 |  | 0 |  | 0 |  | 0 |  | 0 |  | 0 |  | 0 |  | 0 |  | 0 |  | 0 |  | 0 |  | 0 |  | 0 |  | 0
Instalações Hidráulicas em PEX | 104556 | TÊ ROSCA FÊMEA, PARA INSTALAÇÕES EM PEX ÁGUA, DN 20 MM X 3/4", COM ANEL DESLIZANTE - FORNECIMENTO E INSTALAÇÃO. AF_02/2023 | UN | 0 |  | 0 |  | 0 |  | 0 |  | 0 |  | 0 |  | 0 |  | 0 |  | 0 |  | 0 |  | 0 |  | 0 |  | 0 |  | 0 |  | 0 |  | 0 |  | 0 |  | 0 |  | 0 |  | 0 |  | 0 |  | 0 |  | 0 |  | 0 |  | 0 |  | 0 |  | 0
Instalações Hidráulicas em PEX | 104558 | TÊ ROSCA FÊMEA, PARA INSTALAÇÕES EM PEX ÁGUA, DN 25 MM X 1/2", COM ANEL DESLIZANTE - FORNECIMENTO E INSTALAÇÃO. AF_02/2023 | UN | 0 |  | 0 |  | 0 |  | 0 |  | 0 |  | 0 |  | 0 |  | 0 |  | 0 |  | 0 |  | 0 |  | 0 |  | 0 |  | 0 |  | 0 |  | 0 |  | 0 |  | 0 |  | 0 |  | 0 |  | 0 |  | 0 |  | 0 |  | 0 |  | 0 |  | 0 |  | 0
Instalações Hidráulicas em PEX | 104559 | TÊ ROSCA MACHO, PARA INSTALAÇÕES EM PEX ÁGUA, DN 16 MM X 1/2", COM ANEL DESLIZANTE - FORNECIMENTO E INSTALAÇÃO. AF_02/2023 | UN | 0 |  | 0 |  | 0 |  | 0 |  | 0 |  | 0 |  | 0 |  | 0 |  | 0 |  | 0 |  | 0 |  | 0 |  | 0 |  | 0 |  | 0 |  | 0 |  | 0 |  | 0 |  | 0 |  | 0 |  | 0 |  | 0 |  | 0 |  | 0 |  | 0 |  | 0 |  | 0
Instalações Hidráulicas em PEX | 104560 | TÊ ROSCA MACHO, PARA INSTALAÇÕES EM PEX ÁGUA, DN 20 MM X 1/2", COM ANEL DESLIZANTE - FORNECIMENTO E INSTALAÇÃO. AF_02/2023 | UN | 0 |  | 0 |  | 0 |  | 0 |  | 0 |  | 0 |  | 0 |  | 0 |  | 0 |  | 0 |  | 0 |  | 0 |  | 0 |  | 0 |  | 0 |  | 0 |  | 0 |  | 0 |  | 0 |  | 0 |  | 0 |  | 0 |  | 0 |  | 0 |  | 0 |  | 0 |  | 0
Instalações Hidráulicas em PEX | 104557 | TÊ ROSCA MACHO, PARA INSTALAÇÕES EM PEX ÁGUA, DN 20 MM X 3/4", COM ANEL DESLIZANTE - FORNECIMENTO E INSTALAÇÃO. AF_02/2023 | UN | 0 |  | 0 |  | 0 |  | 0 |  | 0 |  | 0 |  | 0 |  | 0 |  | 0 |  | 0 |  | 0 |  | 0 |  | 0 |  | 0 |  | 0 |  | 0 |  | 0 |  | 0 |  | 0 |  | 0 |  | 0 |  | 0 |  | 0 |  | 0 |  | 0 |  | 0 |  | 0
Instalações Hidráulicas em PEX | 104561 | TÊ ROSCA MACHO, PARA INSTALAÇÕES EM PEX ÁGUA, DN 25 MM X 3/4", COM ANEL DESLIZANTE - FORNECIMENTO E INSTALAÇÃO. AF_02/2023 | UN | 0 |  | 0 |  | 0 |  | 0 |  | 0 |  | 0 |  | 0 |  | 0 |  | 0 |  | 0 |  | 0 |  | 0 |  | 0 |  | 0 |  | 0 |  | 0 |  | 0 |  | 0 |  | 0 |  | 0 |  | 0 |  | 0 |  | 0 |  | 0 |  | 0 |  | 0 |  | 0
Instalações Hidráulicas em PEX | 104562 | TÊ ROSCA MACHO, PARA INSTALAÇÕES EM PEX ÁGUA, DN 32 MM X 3/4", COM ANEL DESLIZANTE - FORNECIMENTO E INSTALAÇÃO. AF_02/2023 | UN | 0 |  | 0 |  | 0 |  | 0 |  | 0 |  | 0 |  | 0 |  | 0 |  | 0 |  | 0 |  | 0 |  | 0 |  | 0 |  | 0 |  | 0 |  | 0 |  | 0 |  | 0 |  | 0 |  | 0 |  | 0 |  | 0 |  | 0 |  | 0 |  | 0 |  | 0 |  | 0
Instalações Hidráulicas em PEX | 96860 | TÊ, METÁLICO, PARA INSTALAÇÕES EM PEX ÁGUA, DN 16 MM, CONEXÃO POR ANEL DESLIZANTE - FORNECIMENTO E INSTALAÇÃO. AF_02/2023 | UN | 31.35 | 53.49% | 30.12 | 55.68% | 31.05 | 54.01% | 28.86 | 58.11% | 31.73 | 52.85% | 30.3 | 55.35% | 31.61 | 53.05% | 32.2 | 52.08% | 30.82 | 54.41% | 30.56 | 54.88% | 31 | 54.1% | 28.58 | 58.68% | 29.21 | 57.41% | 30.98 | 54.13% | 28.29 | 59.28% | 30.6 | 54.8% | 29.3 | 57.24% | 33.81 | 49.6% | 34.98 | 47.94% | 29.33 | 57.18% | 31.82 | 52.7% | 31.3 | 53.58% | 40.62 | 0% | 32.29 | 51.94% | 28.9 | 58.03% | 35.26 | 0% | 30.74 | 54.55%
Instalações Hidráulicas em PEX | 96862 | TÊ, METÁLICO, PARA INSTALAÇÕES EM PEX ÁGUA, DN 20 MM, CONEXÃO POR ANEL DESLIZANTE - FORNECIMENTO E INSTALAÇÃO. AF_02/2023 | UN | 38.52 | 55.14% | 37.07 | 57.3% | 38.17 | 55.65% | 35.57 | 59.71% | 38.97 | 54.5% | 37.28 | 56.97% | 38.84 | 54.69% | 39.54 | 53.72% | 37.89 | 56.06% | 37.59 | 56.5% | 38.11 | 55.73% | 35.24 | 60.27% | 35.99 | 59.02% | 38.08 | 55.78% | 34.89 | 60.88% | 37.64 | 56.43% | 36.1 | 58.84% | 41.43 | 51.27% | 42.82 | 49.6% | 36.13 | 58.79% | 39.09 | 54.34% | 38.46 | 55.23% | 50.31 | 0% | 39.64 | 53.58% | 35.63 | 59.61% | 43.15 | 0% | 37.79 | 56.21%
Instalações Hidráulicas em PEX | 96864 | TÊ, METÁLICO, PARA INSTALAÇÕES EM PEX ÁGUA, DN 25 MM, CONEXÃO POR ANEL DESLIZANTE - FORNECIMENTO E INSTALAÇÃO. AF_02/2023 | UN | 54.32 | 61.97% | 52.58 | 64.02% | 53.9 | 62.45% | 50.78 | 66.29% | 54.86 | 61.36% | 52.84 | 63.7% | 54.7 | 61.54% | 55.53 | 60.62% | 53.57 | 62.83% | 53.21 | 63.26% | 53.83 | 62.53% | 50.39 | 66.8% | 51.29 | 65.63% | 53.8 | 62.57% | 49.98 | 67.35% | 53.26 | 63.2% | 51.43 | 65.45% | 57.79 | 58.25% | 59.46 | 56.61% | 51.46 | 65.41% | 55 | 61.2% | 54.26 | 62.03% | 73.39 | 0% | 55.65 | 60.49% | 50.85 | 66.19% | 59.85 | 0% | 53.45 | 62.97%
Instalações Hidráulicas em PEX | 96866 | TÊ, METÁLICO, PARA INSTALAÇÕES EM PEX ÁGUA, DN 32 MM, CONEXÃO POR ANEL DESLIZANTE - FORNECIMENTO E INSTALAÇÃO. AF_02/2023 | UN | 70.62 | 64.05% | 68.49 | 66.04% | 70.11 | 64.51% | 66.28 | 68.24% | 71.29 | 63.45% | 68.79 | 65.75% | 71.08 | 63.63% | 72.11 | 62.72% | 69.7 | 64.89% | 69.25 | 65.31% | 70.02 | 64.6% | 65.8 | 68.74% | 66.9 | 67.61% | 69.98 | 64.63% | 65.29 | 69.28% | 69.31 | 65.26% | 67.06 | 67.45% | 74.9 | 60.39% | 76.94 | 58.79% | 67.1 | 67.41% | 71.45 | 63.3% | 70.54 | 64.12% | 96.37 | 0% | 72.26 | 62.59% | 66.36 | 68.16% | 77.43 | 0% | 69.55 | 65.03%
Instalações Hidráulicas em PEX | 96868 | TÊ, PARA INSTALAÇÕES EM PEX ÁGUA, DN 16 MM, CONEXÃO POR CRIMPAGEM - FORNECIMENTO E INSTALAÇÃO. AF_02/2023 | UN | 20.5 | 50.34% | 19.65 | 52.52% | 20.29 | 50.86% | 18.75 | 55.04% | 20.77 | 49.69% | 19.77 | 52.2% | 20.68 | 49.9% | 21.09 | 48.93% | 20.13 | 51.27% | 19.95 | 51.73% | 20.25 | 50.96% | 18.57 | 55.57% | 19 | 54.32% | 20.24 | 50.99% | 18.36 | 56.21% | 19.98 | 51.65% | 19.07 | 54.12% | 22.21 | 46.47% | 23.03 | 44.81% | 19.09 | 54.06% | 20.83 | 49.54% | 20.47 | 50.42% | 26.14 | 0% | 21.15 | 48.79% | 18.79 | 54.92% | 23.22 | 0% | 20.07 | 51.42%
Instalações Hidráulicas em PEX | 96869 | TÊ, PARA INSTALAÇÕES EM PEX ÁGUA, DN 20 MM, CONEXÃO POR CRIMPAGEM - FORNECIMENTO E INSTALAÇÃO. AF_02/2023 | UN | 31.3 | 61.47% | 30.29 | 63.52% | 31.06 | 61.94% | 29.24 | 65.8% | 31.62 | 60.85% | 30.43 | 63.23% | 31.53 | 61.02% | 32.01 | 60.11% | 30.87 | 62.33% | 30.66 | 62.75% | 31.02 | 62.02% | 29.01 | 66.32% | 29.53 | 65.15% | 30.99 | 62.08% | 28.77 | 66.88% | 30.68 | 62.71% | 29.61 | 64.98% | 33.33 | 57.73% | 34.31 | 56.08% | 29.63 | 64.93% | 31.7 | 60.69% | 31.27 | 61.53% | 42.19 | 0% | 32.08 | 59.98% | 29.28 | 65.71% | 34.54 | 0% | 30.79 | 62.49%
Instalações Hidráulicas em PEX | 96870 | TÊ, PARA INSTALAÇÕES EM PEX ÁGUA, DN 25 MM, CONEXÃO POR CRIMPAGEM - FORNECIMENTO E INSTALAÇÃO. AF_02/2023 | UN | 46.91 | 69.26% | 45.7 | 71.09% | 46.61 | 69.71% | 44.44 | 73.11% | 47.29 | 68.7% | 45.87 | 70.83% | 47.16 | 68.89% | 47.75 | 68.04% | 46.38 | 70.05% | 46.13 | 70.43% | 46.57 | 69.77% | 44.17 | 73.56% | 44.8 | 72.52% | 46.55 | 69.8% | 43.88 | 74.04% | 46.16 | 70.39% | 44.88 | 72.39% | 49.33 | 65.86% | 50.5 | 64.34% | 44.92 | 72.33% | 47.38 | 68.57% | 46.87 | 69.32% | 65.62 | 0% | 47.84 | 67.91% | 44.49 | 73.03% | 50.77 | 0% | 46.3 | 70.17%
Instalações Hidráulicas em PEX | 96871 | TÊ, PARA INSTALAÇÕES EM PEX ÁGUA, DN 32 MM, CONEXÃO POR CRIMPAGEM - FORNECIMENTO E INSTALAÇÃO. AF_02/2023 | UN | 53.66 | 66.96% | 52.17 | 68.87% | 53.3 | 67.41% | 50.62 | 70.98% | 54.12 | 66.39% | 52.39 | 68.58% | 53.98 | 66.56% | 54.69 | 65.7% | 53.01 | 67.78% | 52.7 | 68.18% | 53.23 | 67.5% | 50.29 | 71.45% | 51.06 | 70.37% | 53.21 | 67.52% | 49.93 | 71.96% | 52.74 | 68.13% | 51.17 | 70.22% | 56.64 | 63.44% | 58.06 | 61.88% | 51.2 | 70.18% | 54.24 | 66.24% | 53.6 | 67.03% | 74.24 | 0% | 54.8 | 65.57% | 50.68 | 70.9% | 58.4 | 0% | 52.91 | 67.91%
Instalações Hidráulicas em PEX | 96861 | TÊ, ROSCA FÊMEA, METÁLICO, PARA INSTALAÇÕES EM PEX ÁGUA, DN 16 MM X ½", CONEXÃO POR ANEL DESLIZANTE - FORNECIMENTO E INSTALAÇÃO. AF_02/2023 | UN | 39.6 | 54.8% | 38.09 | 56.97% | 39.22 | 55.33% | 36.54 | 59.39% | 40.06 | 54.17% | 38.31 | 56.64% | 39.93 | 54.35% | 40.65 | 53.38% | 38.95 | 55.71% | 38.64 | 56.16% | 39.18 | 55.39% | 36.21 | 59.93% | 36.98 | 58.68% | 39.14 | 55.44% | 35.83 | 60.56% | 38.67 | 56.12% | 37.1 | 58.49% | 42.61 | 50.93% | 44.04 | 49.27% | 37.11 | 58.47% | 40.17 | 54.02% | 39.53 | 54.9% | 51.65 | 0% | 40.75 | 53.25% | 36.59 | 59.31% | 44.38 | 0% | 38.85 | 55.86%
Instalações Hidráulicas em PEX | 96863 | TÊ, ROSCA FÊMEA, METÁLICO, PARA INSTALAÇÕES EM PEX ÁGUA, DN 20 MM X 1/2", CONEXÃO POR ANEL DESLIZANTE - FORNECIMENTO E INSTALAÇÃO. AF_02/2023 | UN | 40.62 | 51.5% | 38.97 | 53.68% | 40.21 | 52.03% | 37.26 | 56.15% | 41.13 | 50.86% | 39.22 | 53.34% | 40.98 | 51.05% | 41.78 | 50.07% | 39.9 | 52.43% | 39.57 | 52.87% | 40.16 | 52.09% | 36.89 | 56.71% | 37.74 | 55.43% | 40.12 | 52.14% | 36.47 | 57.36% | 39.61 | 52.81% | 37.87 | 55.24% | 43.93 | 47.62% | 45.51 | 45.97% | 37.89 | 55.21% | 41.26 | 50.7% | 40.56 | 51.58% | 52.1 | 0% | 41.9 | 49.93% | 37.32 | 56.06% | 45.89 | 0% | 39.8 | 52.56%
Instalações Hidráulicas em PEX | 96865 | TÊ, ROSCA FÊMEA, METÁLICO, PARA INSTALAÇÕES EM PEX ÁGUA, DN 25 MM X 3/4", CONEXÃO POR ANEL DESLIZANTE - FORNECIMENTO E INSTALAÇÃO. AF_02/2023 | UN | 47.93 | 51.05% | 45.98 | 53.22% | 47.44 | 51.58% | 43.94 | 55.69% | 48.55 | 50.4% | 46.25 | 52.91% | 48.37 | 50.59% | 49.32 | 49.61% | 47.08 | 51.98% | 46.68 | 52.42% | 47.39 | 51.64% | 43.49 | 56.27% | 44.5 | 54.99% | 47.35 | 51.68% | 43 | 56.91% | 46.74 | 52.35% | 44.66 | 54.79% | 51.89 | 47.16% | 53.76 | 45.52% | 44.68 | 54.77% | 48.7 | 50.25% | 47.85 | 51.14% | 61.35 | 0% | 49.46 | 49.47% | 44.01 | 55.6% | 54.2 | 0% | 46.96 | 52.11%
Instalações Hidráulicas em PEX | 96814 | UNIÃO DE REDUÇÃO, METÁLICA, PARA INSTALAÇÕES EM PEX ÁGUA, DN 20 X 16 MM, CONEXÃO POR ANEL DESLIZANTE - FORNECIMENTO E INSTALAÇÃO. AF_02/2023 | UN | 16.83 | 52.64% | 16.15 | 54.86% | 16.66 | 53.18% | 15.46 | 57.31% | 17.03 | 52.03% | 16.25 | 54.52% | 16.97 | 52.21% | 17.28 | 51.27% | 16.53 | 53.6% | 16.39 | 54.06% | 16.63 | 53.28% | 15.31 | 57.87% | 15.65 | 56.61% | 16.63 | 53.28% | 15.15 | 58.48% | 16.41 | 53.99% | 15.7 | 56.43% | 18.16 | 48.79% | 18.8 | 47.13% | 15.72 | 56.36% | 17.08 | 51.87% | 16.79 | 52.77% | 21.7 | 0% | 17.34 | 51.1% | 15.49 | 57.2% | 18.96 | 0% | 16.48 | 53.76%
Instalações Hidráulicas em PEX | 96818 | UNIÃO DE REDUÇÃO, METÁLICA, PARA INSTALAÇÕES EM PEX ÁGUA, DN 25 X 16 MM, CONEXÃO POR ANEL DESLIZANTE - FORNECIMENTO E INSTALAÇÃO. AF_02/2023 | UN | 22.57 | 61.01% | 21.83 | 63.08% | 22.4 | 61.47% | 21.06 | 65.38% | 22.81 | 60.37% | 21.94 | 62.76% | 22.73 | 60.58% | 23.09 | 59.64% | 22.25 | 61.89% | 22.1 | 62.31% | 22.37 | 61.56% | 20.9 | 65.89% | 21.29 | 64.68% | 22.35 | 61.61% | 20.72 | 66.46% | 22.12 | 62.25% | 21.34 | 64.53% | 24.06 | 57.23% | 24.76 | 55.61% | 21.35 | 64.5% | 22.86 | 60.24% | 22.55 | 61.06% | 30.35 | 0% | 23.14 | 59.51% | 21.1 | 65.26% | 24.93 | 0% | 22.2 | 62.03%
Instalações Hidráulicas em PEX | 96819 | UNIÃO DE REDUÇÃO, METÁLICA, PARA INSTALAÇÕES EM PEX ÁGUA, DN 25 X 20 MM, CONEXÃO POR ANEL DESLIZANTE - FORNECIMENTO E INSTALAÇÃO. AF_02/2023 | UN | 24.2 | 60.83% | 23.41 | 62.88% | 24.01 | 61.31% | 22.57 | 65.22% | 24.45 | 60.2% | 23.52 | 62.59% | 24.37 | 60.4% | 24.75 | 59.47% | 23.86 | 61.69% | 23.69 | 62.14% | 23.98 | 61.38% | 22.39 | 65.74% | 22.81 | 64.53% | 23.96 | 61.44% | 22.2 | 66.31% | 23.71 | 62.08% | 22.88 | 64.34% | 25.8 | 57.05% | 26.56 | 55.42% | 22.88 | 64.34% | 24.51 | 60.06% | 24.17 | 60.9% | 32.51 | 0% | 24.81 | 59.33% | 22.61 | 65.1% | 26.74 | 0% | 23.8 | 61.85%
Instalações Hidráulicas em PEX | 96822 | UNIÃO DE REDUÇÃO, METÁLICA, PARA INSTALAÇÕES EM PEX ÁGUA, DN 32 X 25 MM, CONEXÃO POR ANEL DESLIZANTE - FORNECIMENTO E INSTALAÇÃO. AF_02/2023 | UN | 31.74 | 63.77% | 30.78 | 65.76% | 31.52 | 64.21% | 29.78 | 67.97% | 32.05 | 63.15% | 30.92 | 65.46% | 31.95 | 63.35% | 32.42 | 62.43% | 31.34 | 64.58% | 31.13 | 65.02% | 31.48 | 64.29% | 29.56 | 68.47% | 30.06 | 67.33% | 31.46 | 64.34% | 29.33 | 69.01% | 31.15 | 64.98% | 30.13 | 67.18% | 33.69 | 60.08% | 34.61 | 58.48% | 30.15 | 67.13% | 32.12 | 63.01% | 31.71 | 63.83% | 43.27 | 0% | 32.49 | 62.3% | 29.82 | 67.87% | 34.83 | 0% | 31.26 | 64.75%
Instalações Hidráulicas em PEX | 96808 | UNIÃO METÁLICA PARA INSTALAÇÕES EM PEX ÁGUA, DN 16 MM, COM ANEL DESLIZANTE - FORNECIMENTO E INSTALAÇÃO. AF_02/2023 | UN | 17.87 | 45.22% | 17.04 | 47.42% | 17.65 | 45.78% | 16.2 | 49.88% | 18.11 | 44.62% | 17.17 | 47.06% | 18.05 | 44.76% | 18.44 | 43.82% | 17.51 | 46.15% | 17.35 | 46.57% | 17.64 | 45.8% | 16.02 | 50.44% | 16.43 | 49.18% | 17.61 | 45.88% | 15.79 | 51.17% | 17.36 | 46.54% | 16.5 | 48.97% | 19.51 | 41.41% | 20.29 | 39.82% | 16.5 | 48.97% | 18.17 | 44.47% | 17.83 | 45.32% | 22.18 | 0% | 18.5 | 43.68% | 16.23 | 49.78% | 20.47 | 0% | 17.46 | 46.28%
Instalações Hidráulicas em PEX | 96811 | UNIÃO METÁLICA PARA INSTALAÇÕES EM PEX ÁGUA, DN 20 MM, COM ANEL DESLIZANTE - FORNECIMENTO E INSTALAÇÃO. AF_02/2023 | UN | 22.54 | 48.58% | 21.57 | 50.76% | 22.29 | 49.13% | 20.57 | 53.23% | 22.85 | 47.92% | 21.72 | 50.41% | 22.76 | 48.11% | 23.23 | 47.14% | 22.11 | 49.53% | 21.93 | 49.93% | 22.28 | 49.15% | 20.35 | 53.81% | 20.85 | 52.52% | 22.25 | 49.21% | 20.11 | 54.45% | 21.95 | 49.89% | 20.94 | 52.29% | 24.5 | 44.69% | 25.42 | 43.08% | 20.93 | 52.32% | 22.92 | 47.77% | 22.5 | 48.67% | 28.5 | 0% | 23.3 | 47% | 20.6 | 53.16% | 25.63 | 0% | 22.07 | 49.61%
Instalações Hidráulicas em PEX | 96815 | UNIÃO METÁLICA PARA INSTALAÇÕES EM PEX ÁGUA, DN 25 MM, COM ANEL DESLIZANTE - FORNECIMENTO E INSTALAÇÃO. AF_02/2023 | UN | 34.89 | 60.28% | 33.73 | 62.35% | 34.6 | 60.78% | 32.54 | 64.63% | 35.25 | 59.66% | 33.91 | 62.02% | 35.16 | 59.81% | 35.72 | 58.87% | 34.39 | 61.15% | 34.16 | 61.56% | 34.57 | 60.83% | 32.29 | 65.13% | 32.87 | 63.98% | 34.55 | 60.87% | 31.97 | 65.78% | 34.18 | 61.53% | 32.97 | 63.79% | 37.25 | 56.46% | 38.34 | 54.85% | 32.97 | 63.79% | 35.35 | 59.49% | 34.85 | 60.34% | 46.77 | 0% | 35.8 | 58.74% | 32.58 | 64.55% | 38.6 | 0% | 34.32 | 61.28%
Instalações Hidráulicas em PEX | 96820 | UNIÃO METÁLICA PARA INSTALAÇÕES EM PEX ÁGUA, DN 32 MM, COM ANEL DESLIZANTE - FORNECIMENTO E INSTALAÇÃO. AF_02/2023 | UN | 41.97 | 59.38% | 40.53 | 61.49% | 41.6 | 59.9% | 39.06 | 63.8% | 42.41 | 58.76% | 40.75 | 61.15% | 42.28 | 58.94% | 42.98 | 57.98% | 41.34 | 60.28% | 41.07 | 60.68% | 41.57 | 59.95% | 38.76 | 64.29% | 39.49 | 63.1% | 41.53 | 60% | 38.38 | 64.93% | 41.09 | 60.65% | 39.6 | 62.93% | 44.84 | 55.58% | 46.2 | 53.94% | 39.6 | 62.93% | 42.52 | 58.61% | 41.9 | 59.47% | 56.01 | 0% | 43.08 | 57.85% | 39.11 | 63.72% | 46.51 | 0% | 41.26 | 60.4%
Instalações Hidráulicas em PPR | 96702 | BUCHA DE REDUÇÃO, PPR, 32 X 25, CLASSE PN 25, INSTALADO EM PRUMADA DE ÁGUA FORNECIMENTO E INSTALAÇÃO . AF_08/2022 | UN | 12.48 | 41.59% | 11.8 | 43.98% | 12.37 | 42.04% | 11.25 | 46.13% | 12.6 | 41.19% | 11.98 | 43.32% | 13.58 | 0% | 12.96 | 40.12% | 12.12 | 42.9% | 12.09 | 43.01% | 12.29 | 42.23% | 11.12 | 46.67% | 11.43 | 45.41% | 12.32 | 42.13% | 10.96 | 47.35% | 12.13 | 42.79% | 11.47 | 45.25% | 14.89 | 0% | 14.29 | 36.32% | 11.54 | 44.97% | 12.83 | 40.45% | 12.4 | 41.85% | 11.97 | 0% | 12.86 | 0% | 11.27 | 46.05% | 14.41 | 0% | 12.19 | 42.58%
Instalações Hidráulicas em PPR | 96662 | BUCHA DE REDUÇÃO, PPR, 32 X 25, CLASSE PN 25, INSTALADO EM RAMAL DE DISTRIBUIÇÃO DE ÁGUA FORNECIMENTO E INSTALAÇÃO. AF_08/2022 | UN | 10.02 | 51.8% | 9.56 | 54.29% | 9.94 | 52.21% | 9.2 | 56.41% | 10.1 | 51.39% | 9.67 | 53.67% | 11.09 | 0% | 10.33 | 50.24% | 9.77 | 53.12% | 9.75 | 53.23% | 9.89 | 52.48% | 9.11 | 56.97% | 9.32 | 55.69% | 9.9 | 52.42% | 9.01 | 57.6% | 9.78 | 53.07% | 9.35 | 55.51% | 12.02 | 0% | 11.21 | 46.3% | 9.38 | 55.33% | 10.25 | 50.63% | 9.97 | 52.06% | 9.64 | 0% | 10.25 | 0% | 9.21 | 56.35% | 11.29 | 0% | 9.82 | 52.85%
Instalações Hidráulicas em PPR | 96704 | BUCHA DE REDUÇÃO, PPR, 40 X 25, CLASSE PN 25, INSTALADO EM PRUMADA DE ÁGUA FORNECIMENTO E INSTALAÇÃO . AF_08/2022 | UN | 21.62 | 62.49% | 20.87 | 64.73% | 21.49 | 62.91% | 20.26 | 66.68% | 21.76 | 62.09% | 21.06 | 64.15% | 24.36 | 0% | 22.15 | 61.04% | 21.23 | 63.68% | 21.18 | 63.83% | 21.42 | 63.07% | 20.1 | 67.21% | 20.45 | 66.06% | 21.44 | 63.01% | 19.93 | 67.79% | 21.23 | 63.64% | 20.51 | 65.87% | 26.09 | 0% | 23.64 | 57.15% | 20.57 | 65.68% | 22.01 | 61.38% | 21.54 | 62.72% | 20.88 | 0% | 21.99 | 0% | 20.28 | 66.62% | 23.77 | 0% | 21.29 | 63.46%
Instalações Hidráulicas em PPR | 96664 | BUCHA DE REDUÇÃO, PPR, 40 X 25, CLASSE PN 25, INSTALADO EM RAMAL DE DISTRIBUIÇÃO DE ÁGUA FORNECIMENTO E INSTALAÇÃO. AF_08/2022 | UN | 18.47 | 73.15% | 18.01 | 75.01% | 18.39 | 73.46% | 17.64 | 76.59% | 18.56 | 72.79% | 18.12 | 74.56% | 21.17 | 0% | 18.79 | 71.9% | 18.23 | 74.11% | 18.2 | 74.23% | 18.35 | 73.62% | 17.54 | 77.02% | 17.76 | 76.07% | 18.35 | 73.62% | 17.44 | 77.47% | 18.23 | 74.11% | 17.78 | 75.98% | 22.42 | 0% | 19.7 | 68.58% | 17.82 | 75.81% | 18.72 | 72.17% | 18.43 | 73.3% | 17.9 | 0% | 18.66 | 0% | 17.64 | 76.59% | 19.79 | 0% | 18.27 | 73.95%
Instalações Hidráulicas em PPR | 104191 | BUCHA DE REDUÇÃO, PPR, DN 25 X 20 MM, INSTALADO EM RAMAL OU SUB-RAMAL DE ÁGUA - FORNECIMENTO E INSTALAÇÃO. AF_08/2022 | UN | 11.29 | 37.91% | 10.64 | 40.23% | 11.17 | 38.41% | 10.12 | 42.29% | 11.41 | 37.51% | 10.79 | 39.67% | 12.2 | 0% | 11.74 | 36.54% | 10.95 | 39.18% | 10.9 | 39.36% | 11.11 | 38.52% | 9.97 | 42.93% | 10.28 | 41.63% | 11.13 | 38.45% | 9.83 | 43.54% | 10.94 | 39.12% | 10.31 | 41.51% | 13.43 | 0% | 13.02 | 32.87% | 10.38 | 41.23% | 11.63 | 36.8% | 11.21 | 38.18% | 10.79 | 0% | 11.65 | 0% | 10.12 | 42.29% | 13.14 | 0% | 11 | 38.91%
Instalações Hidráulicas em PPR | 96700 | CONECTOR FÊMEA, PPR, 25 X 1/2", CLASSE PN 25, INSTALADO EM PRUMADA DE ÁGUA FORNECIMENTO E INSTALAÇÃO . AF_08/2022 | UN | 17.93 | 63.36% | 17.32 | 65.59% | 17.82 | 63.8% | 16.82 | 67.54% | 18.03 | 63.01% | 17.48 | 64.99% | 20.23 | 0% | 18.36 | 61.93% | 17.59 | 64.64% | 17.58 | 64.68% | 17.77 | 63.93% | 16.7 | 68.02% | 16.98 | 66.9% | 17.78 | 63.89% | 16.56 | 68.6% | 17.61 | 64.51% | 17.03 | 66.71% | 21.66 | 0% | 19.56 | 58.08% | 17.08 | 66.51% | 18.24 | 62.28% | 17.87 | 63.57% | 17.32 | 0% | 18.24 | 0% | 16.84 | 67.46% | 19.67 | 0% | 17.66 | 64.33%
Instalações Hidráulicas em PPR | 96658 | CONECTOR FÊMEA, PPR, 25 X 1/2, CLASSE PN 25, INSTALADO EM RAMAL DE DISTRIBUIÇÃO DE ÁGUA FORNECIMENTO E INSTALAÇÃO. AF_08/2022 | UN | 16.06 | 70.73% | 15.63 | 72.68% | 15.99 | 71.04% | 15.26 | 74.44% | 16.14 | 70.38% | 15.73 | 72.22% | 18.33 | 0% | 16.36 | 69.44% | 15.82 | 71.81% | 15.81 | 71.85% | 15.95 | 71.22% | 15.19 | 74.79% | 15.39 | 73.81% | 15.96 | 71.18% | 15.08 | 75.33% | 15.82 | 71.81% | 15.41 | 73.72% | 19.48 | 0% | 17.23 | 65.93% | 15.44 | 73.58% | 16.29 | 69.74% | 16.02 | 70.91% | 15.55 | 0% | 16.26 | 0% | 15.28 | 74.35% | 17.3 | 0% | 15.86 | 71.63%
Instalações Hidráulicas em PPR | 96641 | CONECTOR FÊMEA, PPR, 25 X 1/2, CLASSE PN 25, INSTALADO EM RAMAL OU SUB-RAMAL DE ÁGUA FORNECIMENTO E INSTALAÇÃO. AF_08/2022 | UN | 18.37 | 61.84% | 17.72 | 64.11% | 18.25 | 62.3% | 17.2 | 66.05% | 18.49 | 61.44% | 17.87 | 63.57% | 20.67 | 0% | 18.82 | 60.41% | 18.03 | 63.06% | 17.98 | 63.24% | 18.19 | 62.45% | 17.05 | 66.63% | 17.36 | 65.44% | 18.21 | 62.38% | 16.91 | 67.18% | 18.02 | 63.04% | 17.39 | 65.32% | 22.17 | 0% | 20.1 | 56.52% | 17.46 | 65.06% | 18.71 | 60.72% | 18.29 | 62.11% | 17.73 | 0% | 18.7 | 0% | 17.2 | 66.05% | 20.22 | 0% | 18.08 | 62.83%
Instalações Hidráulicas em PPR | 96661 | CONECTOR FÊMEA, PPR, 32 X 3/4", CLASSE PN 25, INSTALADO EM RAMAL DE DISTRIBUIÇÃO DE ÁGUA FORNECIMENTO E INSTALAÇÃO. AF_08/2022 | UN | 33.56 | 85.61% | 33.1 | 86.8% | 33.48 | 85.81% | 32.74 | 87.75% | 33.64 | 85.4% | 33.21 | 86.51% | 39.22 | 0% | 33.87 | 84.82% | 33.31 | 86.25% | 33.29 | 86.3% | 33.43 | 85.94% | 32.65 | 87.99% | 32.86 | 87.43% | 33.44 | 85.92% | 32.55 | 88.26% | 33.32 | 86.22% | 32.89 | 87.35% | 41.03 | 0% | 34.75 | 82.68% | 32.92 | 87.27% | 33.79 | 85.03% | 33.51 | 85.74% | 32.67 | 0% | 33.65 | 0% | 32.75 | 87.73% | 34.83 | 0% | 33.36 | 86.12%
Instalações Hidráulicas em PPR | 96699 | CONECTOR MACHO, PPR, 25 X 1/2", CLASSE PN 25, INSTALADO EM PRUMADA DE ÁGUA FORNECIMENTO E INSTALAÇÃO . AF_08/2022 | UN | 26.88 | 75.56% | 26.27 | 77.31% | 26.77 | 75.91% | 25.77 | 78.81% | 26.98 | 75.28% | 26.43 | 76.84% | 30.92 | 0% | 27.31 | 74.4% | 26.54 | 76.56% | 26.53 | 76.59% | 26.72 | 76.01% | 25.65 | 79.18% | 25.93 | 78.33% | 26.73 | 75.98% | 25.51 | 79.62% | 26.56 | 76.47% | 25.98 | 78.18% | 32.68 | 0% | 28.51 | 71.24% | 26.03 | 78.03% | 27.19 | 74.7% | 26.82 | 75.73% | 26.07 | 0% | 27.13 | 0% | 25.79 | 78.75% | 28.62 | 0% | 26.61 | 76.32%
Instalações Hidráulicas em PPR | 96657 | CONECTOR MACHO, PPR, 25 X 1/2, CLASSE PN 25, INSTALADO EM RAMAL DE DISTRIBUIÇÃO DE ÁGUA FORNECIMENTO E INSTALAÇÃO. AF_08/2022 | UN | 25.01 | 81.21% | 24.58 | 82.63% | 24.94 | 81.44% | 24.21 | 83.89% | 25.09 | 80.95% | 24.68 | 82.29% | 29.02 | 0% | 25.31 | 80.24% | 24.77 | 81.99% | 24.76 | 82.03% | 24.9 | 81.57% | 24.14 | 84.13% | 24.34 | 83.44% | 24.91 | 81.53% | 24.03 | 84.52% | 24.77 | 81.99% | 24.36 | 83.37% | 30.5 | 0% | 26.18 | 77.58% | 24.39 | 83.27% | 25.24 | 80.47% | 24.97 | 81.34% | 24.3 | 0% | 25.15 | 0% | 24.23 | 83.82% | 26.25 | 0% | 24.81 | 81.86%
Instalações Hidráulicas em PPR | 96640 | CONECTOR MACHO, PPR, 25 X 1/2, CLASSE PN 25, INSTALADO EM RAMAL OU SUB-RAMAL DE ÁGUA FORNECIMENTO E INSTALAÇÃO. AF_08/2022 | UN | 27.32 | 74.34% | 26.67 | 76.15% | 27.2 | 74.71% | 26.15 | 77.67% | 27.44 | 74.02% | 26.82 | 75.73% | 31.36 | 0% | 27.77 | 73.17% | 26.98 | 75.32% | 26.93 | 75.45% | 27.14 | 74.83% | 26 | 78.12% | 26.31 | 77.19% | 27.16 | 74.78% | 25.86 | 78.54% | 26.97 | 75.31% | 26.34 | 77.11% | 33.19 | 0% | 29.05 | 69.91% | 26.41 | 76.9% | 27.66 | 73.43% | 27.24 | 74.56% | 26.48 | 0% | 27.59 | 0% | 26.15 | 77.67% | 29.17 | 0% | 27.03 | 75.14%
Instalações Hidráulicas em PPR | 96660 | CONECTOR MACHO, PPR, 32 X 3/4", CLASSE PN 25, INSTALADO EM RAMAL DE DISTRIBUIÇÃO DE ÁGUA FORNECIMENTO E INSTALAÇÃO. AF_08/2022 | UN | 33.88 | 85.74% | 33.42 | 86.92% | 33.8 | 85.95% | 33.06 | 87.87% | 33.96 | 85.54% | 33.53 | 86.64% | 39.6 | 0% | 34.19 | 84.97% | 33.63 | 86.38% | 33.61 | 86.43% | 33.75 | 86.07% | 32.97 | 88.11% | 33.18 | 87.55% | 33.76 | 86.05% | 32.87 | 88.38% | 33.64 | 86.36% | 33.21 | 87.47% | 41.43 | 0% | 35.07 | 82.83% | 33.24 | 87.39% | 34.11 | 85.17% | 33.83 | 85.87% | 32.98 | 0% | 33.97 | 0% | 33.07 | 87.84% | 35.15 | 0% | 33.68 | 86.25%
Instalações Hidráulicas em PPR | 104196 | CURVA 90 GRAUS, PPR, DN 20 MM, INSTALADO EM RAMAL OU SUB-RAMAL DE ÁGUA - FORNECIMENTO E INSTALAÇÃO. AF_08/2022 | UN | 16.99 | 63.45% | 16.42 | 65.65% | 16.9 | 63.85% | 15.95 | 67.59% | 17.1 | 63.04% | 16.57 | 65.06% | 19.18 | 0% | 17.4 | 62.01% | 16.69 | 64.65% | 16.66 | 64.77% | 16.84 | 64.01% | 15.83 | 68.1% | 16.1 | 66.96% | 16.87 | 63.9% | 15.7 | 68.66% | 16.69 | 64.59% | 16.13 | 66.83% | 20.52 | 0% | 18.53 | 58.18% | 16.19 | 66.58% | 17.3 | 62.31% | 16.93 | 63.67% | 16.41 | 0% | 17.28 | 0% | 15.97 | 67.5% | 18.65 | 0% | 16.74 | 64.4%
Instalações Hidráulicas em PPR | 104197 | CURVA 90 GRAUS, PPR, DN 25 MM, INSTALADO EM RAMAL OU SUB-RAMAL DE ÁGUA - FORNECIMENTO E INSTALAÇÃO. AF_08/2022 | UN | 32.17 | 53.93% | 30.79 | 56.35% | 31.94 | 54.38% | 29.68 | 58.46% | 32.42 | 53.52% | 31.14 | 55.72% | 35.72 | 0% | 33.14 | 52.41% | 31.43 | 55.27% | 31.37 | 55.37% | 31.81 | 54.54% | 29.4 | 59.01% | 30.02 | 57.79% | 31.85 | 54.47% | 29.08 | 59.66% | 31.44 | 55.18% | 30.12 | 57.6% | 38.63 | 0% | 35.85 | 48.4% | 30.26 | 57.34% | 32.89 | 52.75% | 32.01 | 54.2% | 30.97 | 0% | 32.88 | 0% | 29.71 | 58.4% | 36.11 | 0% | 31.56 | 54.97%
Instalações Hidráulicas em PPR | 104198 | JOELHO 45 GRAUS, PPR, DN 20 MM, INSTALADO EM RAMAL OU SUB-RAMAL DE ÁGUA - FORNECIMENTO E INSTALAÇÃO. AF_08/2022 | UN | 8.44 | 26.42% | 7.87 | 28.34% | 8.35 | 26.83% | 7.4 | 30.14% | 8.55 | 26.08% | 8.02 | 27.81% | 8.96 | 0% | 8.85 | 25.31% | 8.14 | 27.52% | 8.11 | 27.62% | 8.29 | 26.9% | 7.28 | 30.63% | 7.55 | 29.54% | 8.32 | 26.8% | 7.15 | 31.19% | 8.14 | 27.4% | 7.58 | 29.42% | 9.98 | 0% | 9.98 | 22.34% | 7.64 | 29.19% | 8.75 | 25.49% | 8.38 | 26.61% | 8.04 | 0% | 8.78 | 0% | 7.42 | 30.05% | 10.1 | 0% | 8.19 | 27.23%
Instalações Hidráulicas em PPR | 96685 | JOELHO 45 GRAUS, PPR, DN 25 MM, CLASSE PN 25, INSTALADO EM PRUMADA DE ÁGUA FORNECIMENTO E INSTALAÇÃO . AF_08/2022 | UN | 12.93 | 23.82% | 12.01 | 25.65% | 12.78 | 24.18% | 11.28 | 27.3% | 13.11 | 23.49% | 12.25 | 25.14% | 13.65 | 0% | 13.57 | 22.77% | 12.45 | 24.82% | 12.4 | 24.92% | 12.68 | 24.29% | 11.09 | 27.77% | 11.52 | 26.74% | 12.72 | 24.21% | 10.88 | 28.31% | 12.45 | 24.74% | 11.57 | 26.62% | 15.27 | 0% | 15.39 | 20.01% | 11.65 | 26.44% | 13.41 | 22.97% | 12.83 | 24.01% | 12.32 | 0% | 13.46 | 0% | 11.3 | 27.26% | 15.56 | 0% | 12.54 | 24.56%
Instalações Hidráulicas em PPR | 96651 | JOELHO 45 GRAUS, PPR, DN 25 MM, CLASSE PN 25, INSTALADO EM RAMAL DE DISTRIBUIÇÃO DE ÁGUA FORNECIMENTO E INSTALAÇÃO. AF_08/2022 | UN | 10.14 | 30.37% | 9.48 | 32.49% | 10.03 | 30.81% | 8.95 | 34.41% | 10.26 | 30.02% | 9.64 | 31.95% | 10.82 | 0% | 10.6 | 29.15% | 9.79 | 31.56% | 9.75 | 31.69% | 9.96 | 30.92% | 8.81 | 34.96% | 9.12 | 33.77% | 9.99 | 30.83% | 8.67 | 35.52% | 9.8 | 31.43% | 9.15 | 33.66% | 12.01 | 0% | 11.88 | 25.93% | 9.22 | 33.41% | 10.48 | 29.39% | 10.06 | 30.62% | 9.68 | 0% | 10.51 | 0% | 8.96 | 34.38% | 12.01 | 0% | 9.85 | 31.27%
Instalações Hidráulicas em PPR | 96638 | JOELHO 45 GRAUS, PPR, DN 25 MM, CLASSE PN 25, INSTALADO EM RAMAL OU SUB-RAMAL DE ÁGUA FORNECIMENTO E INSTALAÇÃO. AF_08/2022 | UN | 17.9 | 17.21% | 16.52 | 18.64% | 17.67 | 17.54% | 15.41 | 19.99% | 18.15 | 16.97% | 16.87 | 18.26% | 18.67 | 0% | 18.87 | 16.43% | 17.16 | 18.07% | 17.1 | 18.13% | 17.54 | 17.56% | 15.13 | 20.36% | 15.75 | 19.56% | 17.58 | 17.52% | 14.81 | 20.8% | 17.17 | 17.94% | 15.85 | 19.43% | 21.05 | 0% | 21.58 | 14.27% | 15.99 | 19.26% | 18.62 | 16.54% | 17.74 | 17.36% | 17.01 | 0% | 18.7 | 0% | 15.44 | 19.95% | 21.84 | 0% | 17.29 | 17.81%
Instalações Hidráulicas em PPR | 96687 | JOELHO 45 GRAUS, PPR, DN 32 MM, CLASSE PN 25, INSTALADO EM PRUMADA DE ÁGUA FORNECIMENTO E INSTALAÇÃO . AF_08/2022 | UN | 19.57 | 38.53% | 18.44 | 40.89% | 19.37 | 39.03% | 17.54 | 42.99% | 19.76 | 38.16% | 18.72 | 40.28% | 21.17 | 0% | 20.34 | 37.17% | 18.97 | 39.85% | 18.91 | 39.98% | 19.27 | 39.13% | 17.31 | 43.56% | 17.82 | 42.31% | 19.29 | 39.09% | 17.06 | 44.2% | 18.98 | 39.73% | 17.9 | 42.12% | 23.29 | 0% | 22.55 | 33.44% | 18 | 41.89% | 20.15 | 37.42% | 19.44 | 38.79% | 18.73 | 0% | 20.19 | 0% | 17.58 | 42.89% | 22.75 | 0% | 19.07 | 39.54%
Instalações Hidráulicas em PPR | 96653 | JOELHO 45 GRAUS, PPR, DN 32 MM, CLASSE PN 25, INSTALADO EM RAMAL DE DISTRIBUIÇÃO DE ÁGUA - FORNECIMENTO E INSTALAÇÃO. AF_08/2022 | UN | 14.96 | 50.4% | 14.26 | 52.88% | 14.85 | 50.84% | 13.71 | 55% | 15.09 | 49.97% | 14.45 | 52.18% | 16.52 | 0% | 15.44 | 48.9% | 14.6 | 51.71% | 14.57 | 51.82% | 14.78 | 51.01% | 13.57 | 55.56% | 13.89 | 54.28% | 14.8 | 50.95% | 13.41 | 56.23% | 14.6 | 51.64% | 13.94 | 54.09% | 17.94 | 0% | 16.81 | 44.85% | 14.01 | 53.82% | 15.32 | 49.22% | 14.89 | 50.64% | 14.39 | 0% | 15.33 | 0% | 13.73 | 54.92% | 16.94 | 0% | 14.65 | 51.47%
Instalações Hidráulicas em PPR | 96689 | JOELHO 45 GRAUS, PPR, DN 40 MM, CLASSE PN 25, INSTALADO EM PRUMADA DE ÁGUA FORNECIMENTO E INSTALAÇÃO . AF_08/2022 | UN | 29.31 | 50.49% | 27.95 | 52.95% | 29.07 | 50.98% | 26.86 | 55.1% | 29.55 | 50.08% | 28.3 | 52.3% | 32.36 | 0% | 30.24 | 49.01% | 28.57 | 51.87% | 28.5 | 52% | 28.94 | 51.14% | 26.58 | 55.68% | 27.2 | 54.41% | 28.98 | 51.07% | 26.28 | 56.32% | 28.59 | 51.77% | 27.3 | 54.21% | 35.11 | 0% | 32.89 | 45% | 27.42 | 53.98% | 29.99 | 49.35% | 29.14 | 50.79% | 28.16 | 0% | 30.01 | 0% | 26.9 | 55.02% | 33.13 | 0% | 28.7 | 51.57%
Instalações Hidráulicas em PPR | 96655 | JOELHO 45 GRAUS, PPR, DN 40 MM, CLASSE PN 25, INSTALADO EM RAMAL DE DISTRIBUIÇÃO DE ÁGUA - FORNECIMENTO E INSTALAÇÃO. AF_08/2022 | UN | 22.64 | 65.37% | 21.91 | 67.55% | 22.52 | 65.76% | 21.33 | 69.39% | 22.78 | 64.97% | 22.09 | 67% | 25.63 | 0% | 23.15 | 63.97% | 22.26 | 66.53% | 22.22 | 66.65% | 22.45 | 65.92% | 21.18 | 69.88% | 21.51 | 68.81% | 22.47 | 65.87% | 21.01 | 70.44% | 22.25 | 66.52% | 21.55 | 68.68% | 27.37 | 0% | 24.59 | 60.19% | 21.63 | 68.42% | 23.02 | 64.29% | 22.56 | 65.6% | 21.89 | 0% | 22.99 | 0% | 21.35 | 69.32% | 24.73 | 0% | 22.32 | 66.31%
Instalações Hidráulicas em PPR | 96691 | JOELHO 45 GRAUS, PPR, DN 50 MM, CLASSE PN 25, INSTALADO EM PRUMADA DE ÁGUA FORNECIMENTO E INSTALAÇÃO . AF_08/2022 | UN | 41.7 | 57.82% | 40.07 | 60.17% | 41.43 | 58.27% | 38.74 | 62.24% | 42 | 57.4% | 40.49 | 59.55% | 46.62 | 0% | 42.85 | 56.34% | 40.83 | 59.12% | 40.75 | 59.24% | 41.27 | 58.42% | 38.41 | 62.77% | 39.16 | 61.57% | 41.32 | 58.35% | 38.04 | 63.38% | 40.84 | 59.04% | 39.27 | 61.4% | 50.2 | 0% | 46.07 | 52.33% | 39.43 | 61.15% | 42.55 | 56.66% | 41.52 | 58.07% | 40.2 | 0% | 42.53 | 0% | 38.79 | 62.16% | 46.36 | 0% | 40.99 | 58.82%
Instalações Hidráulicas em PPR | 96693 | JOELHO 45 GRAUS, PPR, DN 63 MM, CLASSE PN 25, INSTALADO EM PRUMADA DE ÁGUA FORNECIMENTO E INSTALAÇÃO . AF_08/2022 | UN | 62.18 | 65.25% | 60.17 | 67.43% | 61.85 | 65.64% | 58.56 | 69.28% | 62.55 | 64.86% | 60.69 | 66.85% | 70.35 | 0% | 63.58 | 63.86% | 61.11 | 66.44% | 61.01 | 66.55% | 61.64 | 65.82% | 58.14 | 69.78% | 59.07 | 68.68% | 61.7 | 65.75% | 57.68 | 70.34% | 61.12 | 66.38% | 59.2 | 68.53% | 75.15 | 0% | 67.54 | 60.07% | 59.38 | 68.32% | 63.23 | 64.16% | 61.96 | 65.48% | 60.1 | 0% | 63.14 | 0% | 58.61 | 69.22% | 67.91 | 0% | 61.29 | 66.19%
Instalações Hidráulicas em PPR | 96695 | JOELHO 45 GRAUS, PPR, DN 75 MM, CLASSE PN 25, INSTALADO EM PRUMADA DE ÁGUA FORNECIMENTO E INSTALAÇÃO . AF_08/2022 | UN | 106.5 | 76.11% | 104.15 | 77.83% | 106.1 | 76.48% | 102.24 | 79.28% | 106.93 | 75.81% | 104.74 | 77.39% | 122.59 | 0% | 108.13 | 75.04% | 105.24 | 77.1% | 105.12 | 77.19% | 105.87 | 76.57% | 101.77 | 79.65% | 102.86 | 78.81% | 105.94 | 76.52% | 101.19 | 80.11% | 105.25 | 77.02% | 103 | 78.7% | 129.48 | 0% | 112.78 | 71.87% | 103.22 | 78.53% | 107.76 | 75.22% | 106.23 | 76.31% | 103.34 | 0% | 107.4 | 0% | 102.3 | 79.24% | 113.19 | 0% | 105.46 | 76.86%
Instalações Hidráulicas em PPR | 104193 | JOELHO 45 GRAUS, PPR, F/ F, DN 90 MM, INSTALADO EM PRUMADA DE ÁGUA - FORNECIMENTO E INSTALAÇÃO. AF_08/2022 | UN | 175.97 | 82.89% | 173.2 | 84.22% | 175.5 | 83.17% | 170.93 | 85.34% | 176.48 | 82.66% | 173.9 | 83.88% | 204.77 | 0% | 177.9 | 82.05% | 174.48 | 83.65% | 174.33 | 83.73% | 175.22 | 83.25% | 170.37 | 85.62% | 171.66 | 84.98% | 175.32 | 83.2% | 169.69 | 85.96% | 174.49 | 83.6% | 171.84 | 84.89% | 214.77 | 0% | 183.4 | 79.54% | 172.1 | 84.76% | 177.46 | 82.2% | 175.65 | 83.05% | 171.14 | 0% | 176.74 | 0% | 171 | 85.3% | 183.88 | 0% | 174.74 | 83.48%
Instalações Hidráulicas em PPR | 96697 | JOELHO 90 GRAUS, PPR, DN 110 MM, CLASSE PN 25, INSTALADO EM PRUMADA DE ÁGUA FORNECIMENTO E INSTALAÇÃO . AF_08/2022 | UN | 354.22 | 89.75% | 350.87 | 90.6% | 353.66 | 89.92% | 348.14 | 91.31% | 354.84 | 89.59% | 351.7 | 90.39% | 416.68 | 0% | 356.54 | 89.19% | 352.43 | 90.23% | 352.27 | 90.27% | 353.33 | 89.97% | 347.47 | 91.49% | 349.01 | 91.09% | 353.44 | 89.94% | 346.63 | 91.71% | 352.45 | 90.2% | 349.24 | 91.03% | 434.04 | 0% | 363.19 | 87.53% | 349.53 | 90.95% | 356.03 | 89.29% | 353.84 | 89.84% | 345.33 | 0% | 354.32 | 0% | 348.23 | 91.29% | 363.77 | 0% | 352.75 | 90.12%
Instalações Hidráulicas em PPR | 104199 | JOELHO 90 GRAUS, PPR, DN 20 MM, INSTALADO EM RAMAL OU SUB-RAMAL DE ÁGUA - FORNECIMENTO E INSTALAÇÃO. AF_08/2022 | UN | 8.19 | 24.18% | 7.62 | 25.98% | 8.1 | 24.57% | 7.15 | 27.69% | 8.3 | 23.86% | 7.77 | 25.48% | 8.66 | 0% | 8.6 | 23.14% | 7.89 | 25.22% | 7.86 | 25.32% | 8.04 | 24.63% | 7.03 | 28.17% | 7.3 | 27.12% | 8.07 | 24.54% | 6.9 | 28.7% | 7.89 | 25.1% | 7.33 | 27.01% | 9.67 | 0% | 9.73 | 20.35% | 7.39 | 26.79% | 8.5 | 23.29% | 8.13 | 24.35% | 7.8 | 0% | 8.53 | 0% | 7.17 | 27.62% | 9.85 | 0% | 7.94 | 24.94%
Instalações Hidráulicas em PPR | 96684 | JOELHO 90 GRAUS, PPR, DN 25 MM, CLASSE PN 25, INSTALADO EM PRUMADA DE ÁGUA FORNECIMENTO E INSTALAÇÃO . AF_08/2022 | UN | 12.51 | 21.26% | 11.59 | 22.95% | 12.36 | 21.6% | 10.86 | 24.49% | 12.69 | 20.96% | 11.83 | 22.49% | 13.16 | 0% | 13.15 | 20.3% | 12.03 | 22.19% | 11.98 | 22.29% | 12.26 | 21.7% | 10.67 | 24.93% | 11.1 | 23.96% | 12.3 | 21.63% | 10.46 | 25.43% | 12.03 | 22.11% | 11.15 | 23.86% | 14.76 | 0% | 14.97 | 17.77% | 11.23 | 23.69% | 12.99 | 20.48% | 12.41 | 21.43% | 11.92 | 0% | 13.05 | 0% | 10.88 | 24.45% | 15.14 | 0% | 12.12 | 21.95%
Instalações Hidráulicas em PPR | 96650 | JOELHO 90 GRAUS, PPR, DN 25 MM, CLASSE PN 25, INSTALADO EM RAMAL DE DISTRIBUIÇÃO FORNECIMENTO E INSTALAÇÃO. AF_08/2022 | UN | 9.72 | 27.37% | 9.06 | 29.36% | 9.61 | 27.78% | 8.53 | 31.18% | 9.84 | 27.03% | 9.22 | 28.85% | 10.33 | 0% | 10.18 | 26.23% | 9.37 | 28.5% | 9.33 | 28.62% | 9.54 | 27.88% | 8.39 | 31.7% | 8.7 | 30.57% | 9.57 | 27.8% | 8.25 | 32.24% | 9.38 | 28.36% | 8.73 | 30.47% | 11.5 | 0% | 11.46 | 23.21% | 8.8 | 30.23% | 10.06 | 26.44% | 9.64 | 27.59% | 9.28 | 0% | 10.1 | 0% | 8.54 | 31.15% | 11.59 | 0% | 9.43 | 28.21%
Instalações Hidráulicas em PPR | 96637 | JOELHO 90 GRAUS, PPR, DN 25 MM, CLASSE PN 25, INSTALADO EM RAMAL OU SUB-RAMAL DE ÁGUA FORNECIMENTO E INSTALAÇÃO. AF_08/2022 | UN | 17.48 | 15.22% | 16.1 | 16.52% | 17.25 | 15.54% | 14.99 | 17.75% | 17.73 | 15% | 16.45 | 16.17% | 18.18 | 0% | 18.45 | 14.53% | 16.74 | 16.01% | 16.68 | 16.07% | 17.12 | 15.54% | 14.71 | 18.08% | 15.33 | 17.35% | 17.16 | 15.5% | 14.39 | 18.49% | 16.75 | 15.88% | 15.43 | 17.24% | 20.54 | 0% | 21.16 | 12.57% | 15.57 | 17.08% | 18.2 | 14.62% | 17.32 | 15.36% | 16.61 | 0% | 18.29 | 0% | 15.02 | 17.71% | 21.42 | 0% | 16.87 | 15.77%
Instalações Hidráulicas em PPR | 96686 | JOELHO 90 GRAUS, PPR, DN 32 MM, CLASSE PN 25, INSTALADO EM PRUMADA DE ÁGUA FORNECIMENTO E INSTALAÇÃO . AF_08/2022 | UN | 16.09 | 25.23% | 14.96 | 27.14% | 15.89 | 25.68% | 14.06 | 28.88% | 16.28 | 24.94% | 15.24 | 26.64% | 17.02 | 0% | 16.86 | 24.2% | 15.49 | 26.34% | 15.43 | 26.44% | 15.79 | 25.71% | 13.83 | 29.36% | 14.34 | 28.31% | 15.81 | 25.68% | 13.58 | 29.9% | 15.5 | 26.19% | 14.42 | 28.16% | 19 | 0% | 19.07 | 21.29% | 14.52 | 27.96% | 16.67 | 24.36% | 15.96 | 25.44% | 15.32 | 0% | 16.73 | 0% | 14.1 | 28.79% | 19.27 | 0% | 15.59 | 26.04%
Instalações Hidráulicas em PPR | 96652 | JOELHO 90 GRAUS, PPR, DN 32 MM, CLASSE PN 25, INSTALADO EM RAMAL DE DISTRIBUIÇÃO - FORNECIMENTO E INSTALAÇÃO. AF_08/2022 | UN | 11.48 | 35.37% | 10.78 | 37.66% | 11.37 | 35.8% | 10.23 | 39.69% | 11.61 | 34.97% | 10.97 | 37.01% | 12.37 | 0% | 11.96 | 34.03% | 11.12 | 36.6% | 11.09 | 36.7% | 11.3 | 35.93% | 10.09 | 40.24% | 10.41 | 39% | 11.32 | 35.87% | 9.93 | 40.89% | 11.12 | 36.51% | 10.46 | 38.81% | 13.65 | 0% | 13.33 | 30.46% | 10.53 | 38.56% | 11.84 | 34.29% | 11.41 | 35.58% | 10.98 | 0% | 11.87 | 0% | 10.25 | 39.61% | 13.46 | 0% | 11.17 | 36.35%
Instalações Hidráulicas em PPR | 96688 | JOELHO 90 GRAUS, PPR, DN 40 MM, CLASSE PN 25, INSTALADO EM PRUMADA DE ÁGUA FORNECIMENTO E INSTALAÇÃO . AF_08/2022 | UN | 23.65 | 38.65% | 22.29 | 41% | 23.41 | 39.13% | 21.2 | 43.11% | 23.89 | 38.26% | 22.64 | 40.37% | 25.6 | 0% | 24.58 | 37.27% | 22.91 | 39.98% | 22.84 | 40.11% | 23.28 | 39.26% | 20.92 | 43.69% | 21.54 | 42.43% | 23.32 | 39.19% | 20.62 | 44.33% | 22.93 | 39.86% | 21.64 | 42.24% | 28.14 | 0% | 27.23 | 33.57% | 21.76 | 42% | 24.33 | 37.57% | 23.48 | 38.93% | 22.62 | 0% | 24.39 | 0% | 21.24 | 43.03% | 27.47 | 0% | 23.04 | 39.67%
Instalações Hidráulicas em PPR | 96654 | JOELHO 90 GRAUS, PPR, DN 40 MM, CLASSE PN 25, INSTALADO EM RAMAL DE DISTRIBUIÇÃO - FORNECIMENTO E INSTALAÇÃO. AF_08/2022 | UN | 16.98 | 53.83% | 16.25 | 56.25% | 16.86 | 54.27% | 15.67 | 58.33% | 17.12 | 53.39% | 16.43 | 55.63% | 18.87 | 0% | 17.49 | 52.32% | 16.6 | 55.12% | 16.56 | 55.25% | 16.79 | 54.44% | 15.52 | 58.89% | 15.85 | 57.67% | 16.81 | 54.37% | 15.35 | 59.54% | 16.59 | 55.09% | 15.89 | 57.52% | 20.4 | 0% | 18.93 | 48.28% | 15.97 | 57.23% | 17.36 | 52.65% | 16.9 | 54.08% | 16.35 | 0% | 17.37 | 0% | 15.69 | 58.25% | 19.07 | 0% | 16.66 | 54.86%
Instalações Hidráulicas em PPR | 96690 | JOELHO 90 GRAUS, PPR, DN 50 MM, CLASSE PN 25, INSTALADO EM PRUMADA DE ÁGUA FORNECIMENTO E INSTALAÇÃO . AF_08/2022 | UN | 32.75 | 46.29% | 31.12 | 48.71% | 32.48 | 46.77% | 29.79 | 50.89% | 33.05 | 45.87% | 31.54 | 48.07% | 35.92 | 0% | 33.9 | 44.81% | 31.88 | 47.65% | 31.8 | 47.77% | 32.32 | 46.91% | 29.46 | 51.46% | 30.21 | 50.18% | 32.37 | 46.83% | 29.09 | 52.11% | 31.89 | 47.54% | 30.32 | 50% | 39.16 | 0% | 37.12 | 40.84% | 30.48 | 49.74% | 33.6 | 45.12% | 32.57 | 46.55% | 31.44 | 0% | 33.63 | 0% | 29.84 | 50.8% | 37.41 | 0% | 32.04 | 47.32%
Instalações Hidráulicas em PPR | 96692 | JOELHO 90 GRAUS, PPR, DN 63 MM, CLASSE PN 25, INSTALADO EM PRUMADA DE ÁGUA FORNECIMENTO E INSTALAÇÃO . AF_08/2022 | UN | 46.2 | 53.23% | 44.19 | 55.65% | 45.87 | 53.67% | 42.58 | 57.75% | 46.57 | 52.8% | 44.71 | 55% | 51.25 | 0% | 47.6 | 51.72% | 45.13 | 54.55% | 45.03 | 54.67% | 45.66 | 53.85% | 42.16 | 58.33% | 43.09 | 57.07% | 45.72 | 53.78% | 41.7 | 58.97% | 45.14 | 54.47% | 43.22 | 56.89% | 55.46 | 0% | 51.56 | 47.69% | 43.4 | 56.66% | 47.25 | 52.04% | 45.98 | 53.48% | 44.47 | 0% | 47.25 | 0% | 42.63 | 57.68% | 51.93 | 0% | 45.31 | 54.27%
Instalações Hidráulicas em PPR | 96694 | JOELHO 90 GRAUS, PPR, DN 75 MM, CLASSE PN 25, INSTALADO EM PRUMADA DE ÁGUA FORNECIMENTO E INSTALAÇÃO . AF_08/2022 | UN | 96.76 | 73.71% | 94.41 | 75.54% | 96.36 | 74.1% | 92.5 | 77.1% | 97.19 | 73.38% | 95 | 75.07% | 110.94 | 0% | 98.39 | 72.57% | 95.5 | 74.76% | 95.38 | 74.86% | 96.13 | 74.19% | 92.03 | 77.5% | 93.12 | 76.59% | 96.2 | 74.14% | 91.45 | 77.99% | 95.51 | 74.67% | 93.26 | 76.47% | 117.46 | 0% | 103.04 | 69.22% | 93.48 | 76.29% | 98.02 | 72.76% | 96.49 | 73.91% | 93.81 | 0% | 97.72 | 0% | 92.56 | 77.05% | 103.45 | 0% | 95.72 | 74.51%
Instalações Hidráulicas em PPR | 96696 | JOELHO 90 GRAUS, PPR, DN 90 MM, CLASSE PN 25, INSTALADO EM PRUMADA DE ÁGUA FORNECIMENTO E INSTALAÇÃO . AF_08/2022 | UN | 120.72 | 75.07% | 117.95 | 76.83% | 120.25 | 75.43% | 115.68 | 78.34% | 121.23 | 74.75% | 118.65 | 76.38% | 138.73 | 0% | 122.65 | 73.96% | 119.23 | 76.08% | 119.08 | 76.18% | 119.97 | 75.54% | 115.12 | 78.72% | 116.41 | 77.85% | 120.07 | 75.47% | 114.44 | 79.19% | 119.24 | 76% | 116.59 | 77.73% | 146.67 | 0% | 128.15 | 70.71% | 116.85 | 77.55% | 122.21 | 74.15% | 120.4 | 75.27% | 117.09 | 0% | 121.82 | 0% | 115.75 | 78.29% | 128.63 | 0% | 119.49 | 75.84%
Instalações Hidráulicas em PPR | 96709 | LUVA, PPR, DN 110 MM, CLASSE PN 25, INSTALADO EM PRUMADA DE ÁGUA FORNECIMENTO E INSTALAÇÃO. AF_08/2022 | UN | 117.27 | 79.36% | 115.03 | 80.9% | 116.89 | 79.67% | 113.22 | 82.19% | 117.68 | 79.08% | 115.6 | 80.5% | 135.7 | 0% | 118.82 | 78.38% | 116.08 | 80.23% | 115.96 | 80.31% | 116.67 | 79.76% | 112.77 | 82.52% | 113.8 | 81.78% | 116.74 | 79.72% | 112.22 | 82.93% | 116.08 | 80.17% | 113.94 | 81.67% | 142.84 | 0% | 123.24 | 75.51% | 114.15 | 81.52% | 118.48 | 78.54% | 117.02 | 79.52% | 113.91 | 0% | 118.03 | 0% | 113.27 | 82.16% | 123.63 | 0% | 116.28 | 80.03%
Instalações Hidráulicas em PPR | 104200 | LUVA, PPR, DN 20 MM, INSTALADO EM RAMAL OU SUB-RAMAL DE ÁGUA - FORNECIMENTO E INSTALAÇÃO. AF_08/2022 | UN | 6.64 | 37.65% | 6.25 | 40% | 6.58 | 37.99% | 5.94 | 42.09% | 6.72 | 37.2% | 6.35 | 39.37% | 7.18 | 0% | 6.91 | 36.18% | 6.44 | 38.82% | 6.41 | 39% | 6.54 | 38.23% | 5.86 | 42.66% | 6.04 | 41.39% | 6.54 | 38.23% | 5.78 | 43.25% | 6.44 | 38.82% | 6.07 | 41.19% | 7.9 | 0% | 7.67 | 32.59% | 6.11 | 40.92% | 6.84 | 36.55% | 6.6 | 37.88% | 6.35 | 0% | 6.87 | 0% | 5.95 | 42.02% | 7.74 | 0% | 6.47 | 38.64%
Instalações Hidráulicas em PPR | 96698 | LUVA, PPR, DN 25 MM, CLASSE PN 25, INSTALADO EM PRUMADA DE ÁGUA FORNECIMENTO E INSTALAÇÃO . AF_08/2022 | UN | 8.85 | 25.76% | 8.24 | 27.67% | 8.74 | 26.2% | 7.74 | 29.46% | 8.95 | 25.47% | 8.4 | 27.14% | 9.38 | 0% | 9.28 | 24.68% | 8.51 | 26.91% | 8.5 | 26.94% | 8.69 | 26.24% | 7.62 | 29.92% | 7.9 | 28.86% | 8.7 | 26.21% | 7.48 | 30.48% | 8.53 | 26.73% | 7.95 | 28.68% | 10.46 | 0% | 10.48 | 21.76% | 8 | 28.5% | 9.16 | 24.89% | 8.79 | 25.94% | 8.43 | 0% | 9.21 | 0% | 7.76 | 29.38% | 10.59 | 0% | 8.58 | 26.57%
Instalações Hidráulicas em PPR | 96656 | LUVA, PPR, DN 25 MM, CLASSE PN 25, INSTALADO EM RAMAL DE DISTRIBUIÇÃO DE ÁGUA FORNECIMENTO E INSTALAÇÃO. AF_08/2022 | UN | 6.98 | 32.66% | 6.55 | 34.81% | 6.91 | 33% | 6.18 | 36.89% | 7.06 | 32.29% | 6.65 | 34.29% | 7.48 | 0% | 7.28 | 31.32% | 6.74 | 33.83% | 6.73 | 33.88% | 6.87 | 33.19% | 6.11 | 37.32% | 6.31 | 36.13% | 6.88 | 33.14% | 6 | 38% | 6.74 | 33.83% | 6.33 | 36.02% | 8.28 | 0% | 8.15 | 27.98% | 6.36 | 35.85% | 7.21 | 31.62% | 6.94 | 32.85% | 6.66 | 0% | 7.23 | 0% | 6.2 | 36.77% | 8.22 | 0% | 6.78 | 33.63%
Instalações Hidráulicas em PPR | 96639 | LUVA, PPR, DN 25 MM, CLASSE PN 25, INSTALADO EM RAMAL OU SUB-RAMAL DE ÁGUA FORNECIMENTO E INSTALAÇÃO. AF_08/2022 | UN | 12.15 | 18.77% | 11.23 | 20.3% | 12 | 19.08% | 10.5 | 21.71% | 12.33 | 18.49% | 11.47 | 19.88% | 12.72 | 0% | 12.79 | 17.9% | 11.67 | 19.62% | 11.62 | 19.71% | 11.9 | 19.16% | 10.3 | 22.14% | 10.72 | 21.27% | 11.93 | 19.11% | 10.09 | 22.6% | 11.67 | 19.54% | 10.79 | 21.13% | 14.3 | 0% | 14.61 | 15.61% | 10.87 | 20.98% | 12.62 | 18.07% | 12.05 | 18.92% | 11.56 | 0% | 12.69 | 0% | 10.52 | 21.67% | 14.78 | 0% | 11.76 | 19.39%
Instalações Hidráulicas em PPR | 96701 | LUVA, PPR, DN 32 MM, CLASSE PN 25, INSTALADO EM PRUMADA DE ÁGUA FORNECIMENTO E INSTALAÇÃO. AF_08/2022 | UN | 12.09 | 33.83% | 11.36 | 36% | 11.98 | 34.22% | 10.76 | 38.01% | 12.23 | 33.44% | 11.54 | 35.44% | 12.99 | 0% | 12.62 | 32.49% | 11.71 | 35.01% | 11.66 | 35.16% | 11.9 | 34.37% | 10.6 | 38.58% | 10.94 | 37.39% | 11.92 | 34.31% | 10.43 | 39.21% | 11.72 | 34.9% | 10.99 | 37.22% | 14.37 | 0% | 14.09 | 29.03% | 11.06 | 36.98% | 12.49 | 32.75% | 12.01 | 34.05% | 11.57 | 0% | 12.52 | 0% | 10.77 | 37.98% | 14.22 | 0% | 11.78 | 34.72%
Instalações Hidráulicas em PPR | 96659 | LUVA, PPR, DN 32 MM, CLASSE PN 25, INSTALADO EM RAMAL DE DISTRIBUIÇÃO DE ÁGUA FORNECIMENTO E INSTALAÇÃO. AF_08/2022 | UN | 9.03 | 45.29% | 8.58 | 47.67% | 8.95 | 45.7% | 8.2 | 49.88% | 9.12 | 44.85% | 8.68 | 47.12% | 9.89 | 0% | 9.36 | 43.7% | 8.79 | 46.53% | 8.76 | 46.69% | 8.91 | 45.9% | 8.1 | 50.49% | 8.32 | 49.16% | 8.93 | 45.8% | 8 | 51.12% | 8.8 | 46.48% | 8.35 | 48.98% | 10.79 | 0% | 10.26 | 39.86% | 8.39 | 48.75% | 9.28 | 44.07% | 8.99 | 45.49% | 8.67 | 0% | 9.27 | 0% | 8.21 | 49.82% | 10.35 | 0% | 8.84 | 46.27%
Instalações Hidráulicas em PPR | 96703 | LUVA, PPR, DN 40 MM, CLASSE PN 25, INSTALADO EM PRUMADA DE ÁGUA FORNECIMENTO E INSTALAÇÃO. AF_08/2022 | UN | 21.29 | 54.63% | 20.39 | 57.04% | 21.14 | 55.06% | 19.66 | 59.16% | 21.45 | 54.22% | 20.62 | 56.4% | 23.67 | 0% | 21.91 | 53.13% | 20.81 | 55.93% | 20.77 | 56.04% | 21.05 | 55.25% | 19.47 | 59.73% | 19.89 | 58.47% | 21.08 | 55.17% | 19.28 | 60.32% | 20.81 | 55.89% | 19.95 | 58.3% | 25.58 | 0% | 23.68 | 49.11% | 20.03 | 58.06% | 21.76 | 53.45% | 21.19 | 54.88% | 20.5 | 0% | 21.75 | 0% | 19.69 | 59.07% | 23.84 | 0% | 20.88 | 55.7%
Instalações Hidráulicas em PPR | 96663 | LUVA, PPR, DN 40 MM, CLASSE PN 25, INSTALADO EM RAMAL DE DISTRIBUIÇÃO DE ÁGUA FORNECIMENTO E INSTALAÇÃO. AF_08/2022 | UN | 16.85 | 69.02% | 16.36 | 71.09% | 16.78 | 69.31% | 15.98 | 72.78% | 16.94 | 68.65% | 16.49 | 70.53% | 19.19 | 0% | 17.19 | 67.66% | 16.59 | 70.1% | 16.58 | 70.14% | 16.72 | 69.56% | 15.88 | 73.24% | 16.1 | 72.24% | 16.74 | 69.47% | 15.77 | 73.75% | 16.6 | 70.06% | 16.13 | 72.1% | 20.43 | 0% | 18.15 | 64.08% | 16.18 | 71.88% | 17.1 | 68.01% | 16.8 | 69.23% | 16.32 | 0% | 17.08 | 0% | 15.98 | 72.78% | 18.24 | 0% | 16.64 | 69.89%
Instalações Hidráulicas em PPR | 96705 | LUVA, PPR, DN 50 MM, CLASSE PN 25, INSTALADO EM PRUMADA DE ÁGUA FORNECIMENTO E INSTALAÇÃO. AF_08/2022 | UN | 25.82 | 54.65% | 24.74 | 57.03% | 25.65 | 55.09% | 23.86 | 59.14% | 26.03 | 54.21% | 25.02 | 56.39% | 28.73 | 0% | 26.59 | 53.14% | 25.25 | 55.96% | 25.2 | 56.07% | 25.54 | 55.25% | 23.63 | 59.71% | 24.14 | 58.45% | 25.57 | 55.18% | 23.4 | 60.3% | 25.25 | 55.88% | 24.22 | 58.26% | 31.03 | 0% | 28.74 | 49.1% | 24.32 | 58.02% | 26.4 | 53.45% | 25.71 | 54.88% | 24.87 | 0% | 26.39 | 0% | 23.89 | 59.06% | 28.93 | 0% | 25.35 | 55.66%
Instalações Hidráulicas em PPR | 96706 | LUVA, PPR, DN 63 MM, CLASSE PN 25, INSTALADO EM PRUMADA DE ÁGUA FORNECIMENTO E INSTALAÇÃO. AF_08/2022 | UN | 38.08 | 62.21% | 36.75 | 64.46% | 37.87 | 62.61% | 35.66 | 66.43% | 38.34 | 61.79% | 37.09 | 63.87% | 42.89 | 0% | 39.03 | 60.75% | 37.37 | 63.45% | 37.3 | 63.57% | 37.73 | 62.79% | 35.39 | 66.94% | 36.01 | 65.79% | 37.77 | 62.72% | 35.09 | 67.51% | 37.38 | 63.38% | 36.1 | 65.62% | 45.97 | 0% | 41.66 | 56.87% | 36.23 | 65.39% | 38.78 | 61.09% | 37.94 | 62.44% | 36.78 | 0% | 38.75 | 0% | 35.7 | 66.36% | 41.9 | 0% | 37.49 | 63.19%
Instalações Hidráulicas em PPR | 96707 | LUVA, PPR, DN 75 MM, CLASSE PN 25, INSTALADO EM PRUMADA DE ÁGUA FORNECIMENTO E INSTALAÇÃO. AF_08/2022 | UN | 60.88 | 72.16% | 59.31 | 74.07% | 60.62 | 72.55% | 58.04 | 75.69% | 61.17 | 71.82% | 59.72 | 73.56% | 69.64 | 0% | 61.97 | 70.97% | 60.04 | 73.25% | 59.97 | 73.34% | 60.47 | 72.65% | 57.72 | 76.11% | 58.45 | 75.16% | 60.52 | 72.59% | 57.33 | 76.63% | 60.06 | 73.14% | 58.56 | 75.02% | 73.85 | 0% | 65.07 | 67.51% | 58.69 | 74.85% | 61.72 | 71.18% | 60.71 | 72.36% | 59 | 0% | 61.55 | 0% | 58.09 | 75.62% | 65.34 | 0% | 60.19 | 72.99%
Instalações Hidráulicas em PPR | 96708 | LUVA, PPR, DN 90 MM, CLASSE PN 25, INSTALADO EM PRUMADA DE ÁGUA FORNECIMENTO E INSTALAÇÃO. AF_08/2022 | UN | 91.96 | 78.19% | 90.11 | 79.79% | 91.65 | 78.52% | 88.61 | 81.14% | 92.3 | 77.9% | 90.57 | 79.39% | 106.22 | 0% | 93.24 | 77.18% | 90.97 | 79.1% | 90.88 | 79.18% | 91.47 | 78.61% | 88.23 | 81.49% | 89.09 | 80.7% | 91.53 | 78.55% | 87.77 | 81.92% | 90.99 | 79.02% | 89.22 | 80.59% | 111.94 | 0% | 96.92 | 74.18% | 89.37 | 80.45% | 92.95 | 77.35% | 91.74 | 78.37% | 89.29 | 0% | 92.64 | 0% | 88.65 | 81.11% | 97.24 | 0% | 91.15 | 78.88%
Instalações Hidráulicas em PPR | 96675 | TUBO, PPR, DN 110, CLASSE PN 12, INSTALADO EM PRUMADA DE ÁGUA FORNECIMENTO E INSTALAÇÃO. AF_08/2022 | M | 164.35 | 87.73% | 162.49 | 88.74% | 164.04 | 87.94% | 160.98 | 89.57% | 164.69 | 87.55% | 162.95 | 88.49% | 192.74 | 0% | 165.64 | 87.09% | 163.36 | 88.3% | 163.27 | 88.35% | 163.86 | 88% | 160.6 | 89.78% | 161.46 | 89.3% | 163.92 | 87.96% | 160.13 | 90.05% | 163.37 | 88.26% | 161.58 | 89.24% | 201.17 | 0% | 169.33 | 85.15% | 161.75 | 89.14% | 165.36 | 87.2% | 164.14 | 87.85% | 160.13 | 0% | 164.62 | 0% | 161.02 | 89.55% | 169.66 | 0% | 163.54 | 88.17%
Instalações Hidráulicas em PPR | 96683 | TUBO, PPR, DN 110, CLASSE PN 25, INSTALADO EM PRUMADA DE ÁGUA FORNECIMENTO E INSTALAÇÃO. AF_08/2022 | M | 318.86 | 91.37% | 316.31 | 92.1% | 318.42 | 91.52% | 314.24 | 92.71% | 319.32 | 91.23% | 316.96 | 91.91% | 376.03 | 0% | 320.61 | 90.89% | 317.48 | 91.79% | 317.37 | 91.82% | 318.17 | 91.56% | 313.74 | 92.86% | 314.91 | 92.51% | 318.26 | 91.54% | 313.11 | 93.04% | 317.5 | 91.76% | 315.07 | 92.47% | 391.08 | 0% | 325.64 | 89.46% | 315.3 | 92.4% | 320.21 | 90.98% | 318.56 | 91.45% | 311.03 | 0% | 318.65 | 0% | 314.31 | 92.69% | 326.08 | 0% | 317.73 | 91.69%
Instalações Hidráulicas em PPR | 104194 | TUBO, PPR, DN 20, CLASSE PN20, INSTALADO EM RAMAL OU SUB-RAMAL DE ÁGUA - FORNECIMENTO E INSTALAÇÃO. AF_08/2022 | M | 23.73 | 45.76% | 22.53 | 48.2% | 23.53 | 46.24% | 21.57 | 50.35% | 23.95 | 45.34% | 22.83 | 47.57% | 26.01 | 0% | 24.56 | 44.3% | 23.09 | 47.12% | 23.03 | 47.24% | 23.41 | 46.39% | 21.32 | 50.94% | 21.87 | 49.66% | 23.44 | 46.33% | 21.04 | 51.62% | 23.1 | 47.01% | 21.95 | 49.48% | 28.37 | 0% | 26.92 | 40.34% | 22.06 | 49.23% | 24.35 | 44.6% | 23.59 | 46.04% | 22.79 | 0% | 24.39 | 0% | 21.61 | 50.25% | 27.14 | 0% | 23.2 | 46.81%
Instalações Hidráulicas em PPR | 104195 | TUBO, PPR, DN 20, CLASSE PN25, INSTALADO EM RAMAL OU SUB-RAMAL DE ÁGUA - FORNECIMENTO E INSTALAÇÃO. AF_08/2022 | M | 25.18 | 47.42% | 23.95 | 49.85% | 24.98 | 47.88% | 22.96 | 52% | 25.41 | 46.99% | 24.26 | 49.22% | 27.68 | 0% | 26.04 | 45.93% | 24.52 | 48.78% | 24.46 | 48.9% | 24.85 | 48.05% | 22.71 | 52.58% | 23.27 | 51.31% | 24.9 | 47.95% | 22.43 | 53.23% | 24.54 | 48.66% | 23.35 | 51.13% | 30.15 | 0% | 28.46 | 41.95% | 23.46 | 50.9% | 25.82 | 46.24% | 25.05 | 47.66% | 24.19 | 0% | 25.86 | 0% | 22.99 | 51.94% | 28.69 | 0% | 24.64 | 48.46%
Instalações Hidráulicas em PPR | 96668 | TUBO, PPR, DN 25, CLASSE PN 20, INSTALADO EM PRUMADA DE ÁGUA FORNECIMENTO E INSTALAÇÃO. AF_08/2022 | M | 18.9 | 77.99% | 18.51 | 79.63% | 18.85 | 78.2% | 18.2 | 80.99% | 18.98 | 77.66% | 18.61 | 79.2% | 21.84 | 0% | 19.18 | 76.85% | 18.7 | 78.82% | 18.68 | 78.91% | 18.8 | 78.4% | 18.12 | 81.35% | 18.3 | 80.55% | 18.8 | 78.4% | 18.04 | 81.71% | 18.7 | 78.82% | 18.32 | 80.46% | 23.01 | 0% | 19.93 | 73.96% | 18.36 | 80.28% | 19.11 | 77.13% | 18.86 | 78.15% | 18.36 | 0% | 19.05 | 0% | 18.21 | 80.94% | 20.01 | 0% | 18.73 | 78.7%
Instalações Hidráulicas em PPR | 96644 | TUBO, PPR, DN 25, CLASSE PN 20, INSTALADO EM RAMAL DE DISTRIBUIÇÃO DE ÁGUA FORNECIMENTO E INSTALAÇÃO. AF_08/2022 | M | 24.47 | 60.24% | 23.57 | 62.54% | 24.32 | 60.65% | 22.84 | 64.54% | 24.64 | 59.82% | 23.8 | 61.93% | 27.46 | 0% | 25.1 | 58.76% | 23.99 | 61.48% | 23.95 | 61.59% | 24.23 | 60.83% | 22.65 | 65.08% | 23.07 | 63.89% | 24.26 | 60.76% | 22.44 | 65.69% | 24 | 61.42% | 23.13 | 63.73% | 29.49 | 0% | 26.88 | 54.84% | 23.21 | 63.51% | 24.94 | 59.1% | 24.37 | 60.48% | 23.61 | 0% | 24.92 | 0% | 22.87 | 64.45% | 27.05 | 0% | 24.08 | 61.21%
Instalações Hidráulicas em PPR | 96635 | TUBO, PPR, DN 25, CLASSE PN 20, INSTALADO EM RAMAL OU SUB-RAMAL DE ÁGUA FORNECIMENTO E INSTALAÇÃO. AF_08/2022 | M | 45.4 | 32.47% | 42.55 | 34.64% | 44.93 | 32.94% | 40.26 | 36.61% | 45.93 | 32.09% | 43.28 | 34.06% | 48.64 | 0% | 47.4 | 31.22% | 43.88 | 33.73% | 43.75 | 33.83% | 44.65 | 33.01% | 39.67 | 37.16% | 40.98 | 35.97% | 44.73 | 32.95% | 39.02 | 37.78% | 43.9 | 33.58% | 41.18 | 35.79% | 53.85 | 0% | 53.01 | 27.81% | 41.43 | 35.58% | 46.89 | 31.44% | 45.09 | 32.69% | 43.38 | 0% | 47.02 | 0% | 40.33 | 36.55% | 53.53 | 0% | 44.15 | 33.39%
Instalações Hidráulicas em PPR | 96636 | TUBO, PPR, DN 25, CLASSE PN 25 INSTALADO EM RAMAL OU SUB-RAMAL DE ÁGUA FORNECIMENTO E INSTALAÇÃO. AF_08/2022 | M | 48.08 | 34.36% | 45.15 | 36.59% | 47.6 | 34.83% | 42.79 | 38.61% | 48.62 | 33.98% | 45.9 | 35.99% | 51.69 | 0% | 50.14 | 33.07% | 46.52 | 35.64% | 46.38 | 35.75% | 47.3 | 34.93% | 42.18 | 39.17% | 43.53 | 37.95% | 47.39 | 34.86% | 41.52 | 39.79% | 46.54 | 35.5% | 43.73 | 37.78% | 57.1 | 0% | 55.91 | 29.55% | 44 | 37.55% | 49.61 | 33.3% | 47.76 | 34.59% | 45.99 | 0% | 49.74 | 0% | 42.87 | 38.54% | 56.44 | 0% | 46.79 | 35.31%
Instalações Hidráulicas em PPR | 96676 | TUBO, PPR, DN 25, CLASSE PN 25, INSTALADO EM PRUMADA DE ÁGUA FORNECIMENTO E INSTALAÇÃO. AF_08/2022 | M | 23.99 | 68.86% | 23.3 | 70.9% | 23.87 | 69.25% | 22.73 | 72.68% | 24.11 | 68.52% | 23.48 | 70.36% | 27.3 | 0% | 24.47 | 67.55% | 23.61 | 70.01% | 23.59 | 70.07% | 23.81 | 69.38% | 22.59 | 73.13% | 22.91 | 72.11% | 23.83 | 69.32% | 22.43 | 73.65% | 23.62 | 69.94% | 22.96 | 71.95% | 29.05 | 0% | 25.84 | 63.93% | 23.03 | 71.73% | 24.36 | 67.82% | 23.92 | 69.06% | 23.23 | 0% | 24.3 | 0% | 22.76 | 72.58% | 25.97 | 0% | 23.68 | 69.76%
Instalações Hidráulicas em PPR | 96647 | TUBO, PPR, DN 25, CLASSE PN 25, INSTALADO EM RAMAL DE DISTRIBUIÇÃO DE ÁGUA FORNECIMENTO E INSTALAÇÃO. AF_08/2022 | M | 26.55 | 62.22% | 25.61 | 64.51% | 26.39 | 62.64% | 24.86 | 66.45% | 26.71 | 61.85% | 25.84 | 63.93% | 29.88 | 0% | 27.19 | 60.79% | 26.05 | 63.45% | 25.99 | 63.6% | 26.29 | 62.84% | 24.66 | 66.99% | 25.09 | 65.84% | 26.32 | 62.77% | 24.45 | 67.57% | 26.05 | 63.42% | 25.16 | 65.66% | 32.02 | 0% | 29.03 | 56.91% | 25.24 | 65.45% | 27.03 | 61.12% | 26.43 | 62.5% | 25.63 | 0% | 27 | 0% | 24.89 | 66.37% | 29.2 | 0% | 26.13 | 63.22%
Instalações Hidráulicas em PPR | 96669 | TUBO, PPR, DN 32, CLASSE PN 12, INSTALADO EM PRUMADA DE ÁGUA FORNECIMENTO E INSTALAÇÃO. AF_08/2022 | M | 18.76 | 64.45% | 18.14 | 66.65% | 18.66 | 64.84% | 17.64 | 68.54% | 18.88 | 64.04% | 18.3 | 66.07% | 21.21 | 0% | 19.2 | 63.02% | 18.42 | 65.69% | 18.4 | 65.76% | 18.6 | 65% | 17.51 | 69.05% | 17.8 | 67.92% | 18.62 | 64.93% | 17.37 | 69.6% | 18.43 | 65.6% | 17.83 | 67.81% | 22.68 | 0% | 20.42 | 59.21% | 17.9 | 67.54% | 19.09 | 63.33% | 18.7 | 64.65% | 18.14 | 0% | 19.07 | 0% | 17.66 | 68.46% | 20.53 | 0% | 18.48 | 65.42%
Instalações Hidráulicas em PPR | 96645 | TUBO, PPR, DN 32, CLASSE PN 12, INSTALADO EM RAMAL DE DISTRIBUIÇÃO DE ÁGUA FORNECIMENTO E INSTALAÇÃO. AF_08/2022 | M | 21.73 | 55.64% | 20.83 | 58.04% | 21.59 | 56.04% | 20.1 | 60.15% | 21.9 | 55.21% | 21.06 | 57.41% | 24.21 | 0% | 22.36 | 54.11% | 21.25 | 56.94% | 21.21 | 57.05% | 21.49 | 56.26% | 19.93 | 60.66% | 20.34 | 59.44% | 21.52 | 56.18% | 19.72 | 61.31% | 21.26 | 56.87% | 20.39 | 59.29% | 26.13 | 0% | 24.12 | 50.12% | 20.49 | 59% | 22.2 | 54.46% | 21.63 | 55.89% | 20.95 | 0% | 22.2 | 0% | 20.14 | 60.03% | 24.28 | 0% | 21.33 | 56.68%
Instalações Hidráulicas em PPR | 96677 | TUBO, PPR, DN 32, CLASSE PN 25, INSTALADO EM PRUMADA DE ÁGUA FORNECIMENTO E INSTALAÇÃO. AF_08/2022 | M | 31.22 | 70.82% | 30.37 | 72.8% | 31.08 | 71.17% | 29.69 | 74.47% | 31.38 | 70.46% | 30.59 | 72.28% | 35.65 | 0% | 31.82 | 69.52% | 30.77 | 71.89% | 30.73 | 71.98% | 30.98 | 71.37% | 29.51 | 74.92% | 29.9 | 73.95% | 31.02 | 71.28% | 29.33 | 75.38% | 30.78 | 71.83% | 29.96 | 73.8% | 37.86 | 0% | 33.48 | 66.04% | 30.04 | 73.6% | 31.66 | 69.84% | 31.12 | 71.05% | 30.23 | 0% | 31.6 | 0% | 29.71 | 74.42% | 33.64 | 0% | 30.85 | 71.67%
Instalações Hidráulicas em PPR | 96648 | TUBO, PPR, DN 32, CLASSE PN 25, INSTALADO EM RAMAL DE DISTRIBUIÇÃO DE ÁGUA FORNECIMENTO E INSTALAÇÃO. AF_08/2022 | M | 32.65 | 67.72% | 31.67 | 69.81% | 32.49 | 68.08% | 30.88 | 71.6% | 32.84 | 67.33% | 31.92 | 69.27% | 37.09 | 0% | 33.33 | 66.37% | 32.12 | 68.87% | 32.08 | 68.95% | 32.39 | 68.26% | 30.67 | 72.09% | 31.13 | 71.02% | 32.42 | 68.2% | 30.45 | 72.61% | 32.13 | 68.81% | 31.19 | 70.89% | 39.52 | 0% | 35.26 | 62.71% | 31.28 | 70.68% | 33.15 | 66.7% | 32.54 | 67.95% | 31.59 | 0% | 33.11 | 0% | 30.9 | 71.55% | 35.45 | 0% | 32.21 | 68.64%
Instalações Hidráulicas em PPR | 96670 | TUBO, PPR, DN 40, CLASSE PN 12, INSTALADO EM PRUMADA DE ÁGUA FORNECIMENTO E INSTALAÇÃO. AF_08/2022 | M | 24.34 | 66.97% | 23.59 | 69.1% | 24.21 | 67.37% | 22.99 | 70.9% | 24.48 | 66.58% | 23.78 | 68.54% | 27.63 | 0% | 24.87 | 65.58% | 23.95 | 68.1% | 23.91 | 68.21% | 24.14 | 67.52% | 22.84 | 71.37% | 23.18 | 70.32% | 24.17 | 67.44% | 22.68 | 71.87% | 23.95 | 68.06% | 23.24 | 70.14% | 29.47 | 0% | 26.34 | 61.88% | 23.3 | 69.96% | 24.74 | 65.89% | 24.26 | 67.19% | 23.54 | 0% | 24.7 | 0% | 23.01 | 70.84% | 26.48 | 0% | 24.02 | 67.86%
Instalações Hidráulicas em PPR | 96646 | TUBO, PPR, DN 40, CLASSE PN 12, INSTALADO EM RAMAL DE DISTRIBUIÇÃO DE ÁGUA FORNECIMENTO E INSTALAÇÃO. AF_08/2022 | M | 26.49 | 61.53% | 25.53 | 63.85% | 26.32 | 61.97% | 24.77 | 65.81% | 26.65 | 61.16% | 25.77 | 63.25% | 29.78 | 0% | 27.14 | 60.1% | 25.98 | 62.78% | 25.93 | 62.9% | 26.23 | 62.14% | 24.57 | 66.34% | 25.01 | 65.17% | 26.25 | 62.1% | 24.35 | 66.94% | 25.99 | 62.72% | 25.08 | 64.99% | 31.95 | 0% | 29.01 | 56.19% | 25.16 | 64.79% | 26.98 | 60.42% | 26.37 | 61.81% | 25.56 | 0% | 26.96 | 0% | 24.8 | 65.73% | 29.18 | 0% | 26.07 | 62.52%
Instalações Hidráulicas em PPR | 96678 | TUBO, PPR, DN 40, CLASSE PN 25, INSTALADO EM PRUMADA DE ÁGUA FORNECIMENTO E INSTALAÇÃO. AF_08/2022 | M | 42.89 | 74.38% | 41.86 | 76.21% | 42.71 | 74.71% | 41.05 | 77.71% | 43.08 | 74.05% | 42.12 | 75.74% | 49.24 | 0% | 43.6 | 73.19% | 42.34 | 75.37% | 42.29 | 75.46% | 42.62 | 74.85% | 40.84 | 78.11% | 41.3 | 77.24% | 42.64 | 74.81% | 40.59 | 78.59% | 42.36 | 75.31% | 41.37 | 77.11% | 52.11 | 0% | 45.61 | 69.94% | 41.46 | 76.94% | 43.41 | 73.49% | 42.77 | 74.58% | 41.6 | 0% | 43.32 | 0% | 41.07 | 77.67% | 45.79 | 0% | 42.44 | 75.16%
Instalações Hidráulicas em PPR | 96649 | TUBO, PPR, DN 40, CLASSE PN 25, INSTALADO EM RAMAL DE DISTRIBUIÇÃO DE ÁGUA FORNECIMENTO E INSTALAÇÃO. AF_08/2022 | M | 43.04 | 74.12% | 42 | 75.95% | 42.86 | 74.48% | 41.17 | 77.48% | 43.22 | 73.81% | 42.26 | 75.49% | 49.4 | 0% | 43.76 | 72.94% | 42.48 | 75.14% | 42.44 | 75.21% | 42.77 | 74.58% | 40.96 | 77.88% | 41.43 | 77% | 42.79 | 74.55% | 40.72 | 78.34% | 42.5 | 75.06% | 41.5 | 76.87% | 52.28 | 0% | 45.81 | 69.64% | 41.59 | 76.7% | 43.57 | 73.22% | 42.92 | 74.32% | 41.74 | 0% | 43.48 | 0% | 41.2 | 77.43% | 46 | 0% | 42.58 | 74.92%
Instalações Hidráulicas em PPR | 96671 | TUBO, PPR, DN 50, CLASSE PN 12, INSTALADO EM PRUMADA DE ÁGUA FORNECIMENTO E INSTALAÇÃO. AF_08/2022 | M | 36.72 | 73.42% | 35.82 | 75.27% | 36.57 | 73.75% | 35.08 | 76.85% | 36.89 | 73.08% | 36.04 | 74.81% | 42.1 | 0% | 37.36 | 72.19% | 36.25 | 74.4% | 36.2 | 74.5% | 36.49 | 73.88% | 34.89 | 77.27% | 35.31 | 76.35% | 36.51 | 73.84% | 34.69 | 77.72% | 36.24 | 74.39% | 35.37 | 76.22% | 44.59 | 0% | 39.15 | 68.86% | 35.46 | 76.03% | 37.19 | 72.49% | 36.63 | 73.6% | 35.59 | 0% | 37.11 | 0% | 35.11 | 76.79% | 39.31 | 0% | 36.33 | 74.21%
Instalações Hidráulicas em PPR | 96679 | TUBO, PPR, DN 50, CLASSE PN 25, INSTALADO EM PRUMADA DE ÁGUA FORNECIMENTO E INSTALAÇÃO. AF_08/2022 | M | 63.74 | 79.09% | 62.5 | 80.66% | 63.52 | 79.39% | 61.49 | 81.98% | 63.97 | 78.8% | 62.8 | 80.27% | 73.74 | 0% | 64.6 | 78.07% | 63.07 | 79.96% | 63.01 | 80.03% | 63.41 | 79.5% | 61.25 | 82.3% | 61.81 | 81.56% | 63.44 | 79.46% | 60.97 | 82.68% | 63.08 | 79.91% | 61.89 | 81.45% | 77.65 | 0% | 67.04 | 75.19% | 62 | 81.31% | 64.38 | 78.3% | 63.6 | 79.26% | 61.9 | 0% | 64.18 | 0% | 61.53 | 81.93% | 67.26 | 0% | 63.19 | 79.78%
Instalações Hidráulicas em PPR | 96672 | TUBO, PPR, DN 63, CLASSE PN 12, INSTALADO EM PRUMADA DE ÁGUA FORNECIMENTO E INSTALAÇÃO. AF_08/2022 | M | 55.76 | 78.5% | 54.64 | 80.11% | 55.58 | 78.79% | 53.75 | 81.43% | 55.97 | 78.2% | 54.93 | 79.68% | 64.47 | 0% | 56.55 | 77.44% | 55.17 | 79.37% | 55.12 | 79.44% | 55.47 | 78.91% | 53.52 | 81.78% | 54.03 | 81.01% | 55.5 | 78.86% | 53.27 | 82.17% | 55.18 | 79.32% | 54.1 | 80.91% | 67.93 | 0% | 58.74 | 74.51% | 54.21 | 80.74% | 56.35 | 77.68% | 55.64 | 78.67% | 54.16 | 0% | 56.18 | 0% | 53.78 | 81.39% | 58.94 | 0% | 55.28 | 79.18%
Instalações Hidráulicas em PPR | 96680 | TUBO, PPR, DN 63, CLASSE PN 25, INSTALADO EM PRUMADA DE ÁGUA FORNECIMENTO E INSTALAÇÃO. AF_08/2022 | M | 105.08 | 84.41% | 103.56 | 85.65% | 104.82 | 84.64% | 102.33 | 86.68% | 105.36 | 84.19% | 103.94 | 85.34% | 122.59 | 0% | 106.14 | 83.59% | 104.26 | 85.09% | 104.19 | 85.15% | 104.67 | 84.74% | 102.01 | 86.95% | 102.71 | 86.36% | 104.72 | 84.7% | 101.66 | 87.25% | 104.27 | 85.07% | 102.82 | 86.27% | 128.39 | 0% | 109.14 | 81.27% | 102.95 | 86.16% | 105.87 | 83.78% | 104.91 | 84.55% | 102.25 | 0% | 105.48 | 0% | 102.37 | 86.65% | 109.42 | 0% | 104.4 | 84.96%
Instalações Hidráulicas em PPR | 96673 | TUBO, PPR, DN 75, CLASSE PN 12, INSTALADO EM PRUMADA DE ÁGUA FORNECIMENTO E INSTALAÇÃO. AF_08/2022 | M | 70.26 | 79.9% | 68.96 | 81.41% | 70.04 | 80.2% | 67.89 | 82.69% | 70.49 | 79.64% | 69.29 | 81.02% | 81.37 | 0% | 71.17 | 78.92% | 69.56 | 80.75% | 69.5 | 80.82% | 69.91 | 80.3% | 67.63 | 83.01% | 68.24 | 82.27% | 69.94 | 80.27% | 67.31 | 83.41% | 69.57 | 80.7% | 68.32 | 82.17% | 85.6 | 0% | 73.74 | 76.13% | 68.44 | 82.03% | 70.96 | 79.11% | 70.11 | 80.07% | 68.26 | 0% | 70.68 | 0% | 67.92 | 82.66% | 73.97 | 0% | 69.69 | 80.56%
Instalações Hidráulicas em PPR | 96681 | TUBO, PPR, DN 75, CLASSE PN 25, INSTALADO EM PRUMADA DE ÁGUA FORNECIMENTO E INSTALAÇÃO. AF_08/2022 | M | 141.22 | 86.35% | 139.43 | 87.46% | 140.92 | 86.57% | 138 | 88.36% | 141.55 | 86.15% | 139.88 | 87.17% | 165.24 | 0% | 142.45 | 85.64% | 140.26 | 86.98% | 140.18 | 87.03% | 140.74 | 86.64% | 137.63 | 88.6% | 138.46 | 88.07% | 140.8 | 86.61% | 137.18 | 88.89% | 140.27 | 86.93% | 138.57 | 88% | 172.7 | 0% | 145.98 | 83.53% | 138.73 | 87.9% | 142.17 | 85.77% | 141 | 86.48% | 137.51 | 0% | 141.55 | 0% | 138.04 | 88.34% | 146.29 | 0% | 140.43 | 86.83%
Instalações Hidráulicas em PPR | 96674 | TUBO, PPR, DN 90, CLASSE PN 12, INSTALADO EM PRUMADA DE ÁGUA FORNECIMENTO E INSTALAÇÃO. AF_08/2022 | M | 113.23 | 85.23% | 111.68 | 86.42% | 112.97 | 85.47% | 110.42 | 87.4% | 113.51 | 85.02% | 112.08 | 86.11% | 132.25 | 0% | 114.29 | 84.49% | 112.4 | 85.91% | 112.32 | 85.97% | 112.82 | 85.54% | 110.12 | 87.64% | 110.83 | 87.08% | 112.86 | 85.51% | 109.73 | 87.95% | 112.4 | 85.86% | 110.94 | 86.99% | 138.38 | 0% | 117.36 | 82.23% | 111.08 | 86.88% | 114.06 | 84.61% | 113.04 | 85.38% | 110.21 | 0% | 113.55 | 0% | 110.46 | 87.37% | 117.62 | 0% | 112.53 | 85.76%
Instalações Hidráulicas em PPR | 96682 | TUBO, PPR, DN 90, CLASSE PN 25, INSTALADO EM PRUMADA DE ÁGUA FORNECIMENTO E INSTALAÇÃO. AF_08/2022 | M | 232.46 | 90.19% | 230.36 | 91.01% | 232.11 | 90.35% | 228.65 | 91.69% | 232.85 | 90.04% | 230.88 | 90.8% | 273.63 | 0% | 233.93 | 89.65% | 231.34 | 90.65% | 231.22 | 90.7% | 231.89 | 90.41% | 228.22 | 91.86% | 229.19 | 91.47% | 231.97 | 90.38% | 227.7 | 92.07% | 231.34 | 90.62% | 229.33 | 91.42% | 284.91 | 0% | 238.1 | 88.05% | 229.52 | 91.34% | 233.6 | 89.75% | 232.22 | 90.28% | 226.67 | 0% | 232.47 | 0% | 228.69 | 91.67% | 238.46 | 0% | 231.53 | 90.55%
Instalações Hidráulicas em PPR | 96643 | TÊ MISTURADOR, PPR, 25 X 3/4, CLASSE PN 25, INSTALADO EM RAMAL OU SUB-RAMAL DE ÁGUA FORNECIMENTO E INSTALAÇÃO. AF_08/2022 | UN | 47.98 | 70.76% | 46.68 | 72.73% | 47.76 | 71.13% | 45.63 | 74.4% | 48.22 | 70.41% | 47.01 | 72.22% | 54.78 | 0% | 48.9 | 69.47% | 47.29 | 71.83% | 47.23 | 71.92% | 47.64 | 71.26% | 45.36 | 74.85% | 45.96 | 73.87% | 47.67 | 71.22% | 45.06 | 75.34% | 47.31 | 71.76% | 46.04 | 73.74% | 58.18 | 0% | 51.47 | 65.96% | 46.16 | 73.55% | 48.67 | 69.76% | 47.85 | 70.95% | 46.48 | 0% | 48.56 | 0% | 45.67 | 74.34% | 51.71 | 0% | 47.41 | 71.61%
Instalações Hidráulicas em PPR | 104201 | TÊ MISTURADOR, PPR, F M M, DN 20 X 20 MM, INSTALADO EM RAMAL OU SUB-RAMAL DE ÁGUA - FORNECIMENTO E INSTALAÇÃO. AF_08/2022 | UN | 21.03 | 60.53% | 20.24 | 62.9% | 20.9 | 60.96% | 19.63 | 64.85% | 21.17 | 60.13% | 20.45 | 62.25% | 23.61 | 0% | 21.57 | 59.06% | 20.62 | 61.78% | 20.57 | 61.93% | 20.82 | 61.14% | 19.48 | 65.35% | 19.82 | 64.23% | 20.84 | 61.08% | 19.3 | 65.96% | 20.62 | 61.74% | 19.88 | 64.03% | 25.35 | 0% | 23.08 | 55.16% | 19.96 | 63.78% | 21.42 | 59.43% | 20.93 | 60.82% | 20.29 | 0% | 21.42 | 0% | 19.65 | 64.78% | 23.23 | 0% | 20.69 | 61.53%
Instalações Hidráulicas em PPR | 104192 | TÊ MISTURADOR, PPR, F M M, DN 25 X 25 MM, INSTALADO EM RAMAL OU SUB-RAMAL DE ÁGUA - FORNECIMENTO E INSTALAÇÃO. AF_08/2022 | UN | 31.07 | 54.84% | 29.77 | 57.24% | 30.85 | 55.3% | 28.72 | 59.33% | 31.31 | 54.42% | 30.1 | 56.61% | 34.56 | 0% | 31.99 | 53.33% | 30.38 | 56.16% | 30.32 | 56.27% | 30.73 | 55.45% | 28.45 | 59.89% | 29.05 | 58.66% | 30.76 | 55.4% | 28.15 | 60.53% | 30.4 | 56.05% | 29.13 | 58.5% | 37.34 | 0% | 34.56 | 49.31% | 29.25 | 58.26% | 31.76 | 53.65% | 30.94 | 55.07% | 29.93 | 0% | 31.75 | 0% | 28.76 | 59.25% | 34.8 | 0% | 30.5 | 55.87%
Instalações Hidráulicas em PPR | 104202 | TÊ NORMAL, PPR, 90 GRAUS, DN 20 X 20 X 20 MM, INSTALADO EM RAMAL OU SUB-RAMAL DE ÁGUA - FORNECIMENTO E INSTALAÇÃO. AF_08/2022 | UN | 12.09 | 31.35% | 11.3 | 33.54% | 11.96 | 31.77% | 10.69 | 35.45% | 12.23 | 30.99% | 11.51 | 32.93% | 12.92 | 0% | 12.63 | 30.09% | 11.68 | 32.53% | 11.63 | 32.67% | 11.88 | 31.9% | 10.54 | 35.96% | 10.88 | 34.83% | 11.9 | 31.85% | 10.36 | 36.58% | 11.68 | 32.45% | 10.94 | 34.64% | 14.34 | 0% | 14.14 | 26.8% | 11.02 | 34.39% | 12.48 | 30.37% | 11.99 | 31.61% | 11.54 | 0% | 12.53 | 0% | 10.71 | 35.39% | 14.29 | 0% | 11.75 | 32.26%
Instalações Hidráulicas em PPR | 96717 | TÊ NORMAL, PPR, DN 110 MM, CLASSE PN 25, INSTALADO EM PRUMADA DE ÁGUA FORNECIMENTO E INSTALAÇÃO . AF_08/2022 | UN | 323.22 | 85.02% | 318.75 | 86.21% | 322.46 | 85.26% | 315.11 | 87.2% | 324.04 | 84.8% | 319.87 | 85.91% | 377.4 | 0% | 326.31 | 84.26% | 320.82 | 85.7% | 320.6 | 85.76% | 322.02 | 85.33% | 314.23 | 87.45% | 316.28 | 86.88% | 322.17 | 85.29% | 313.11 | 87.76% | 320.85 | 85.64% | 316.58 | 86.8% | 394.98 | 0% | 335.17 | 81.99% | 316.98 | 86.69% | 325.62 | 84.39% | 322.72 | 85.15% | 314.59 | 0% | 324.22 | 0% | 315.23 | 87.17% | 335.93 | 0% | 321.25 | 85.54%
Instalações Hidráulicas em PPR | 96710 | TÊ NORMAL, PPR, DN 25 MM, CLASSE PN 25, INSTALADO EM PRUMADA DE ÁGUA FORNECIMENTO E INSTALAÇÃO . AF_08/2022 | UN | 16.41 | 19.87% | 15.19 | 21.46% | 16.2 | 20.25% | 14.19 | 22.97% | 16.63 | 19.6% | 15.49 | 21.05% | 17.2 | 0% | 17.26 | 19% | 15.75 | 20.83% | 15.69 | 20.91% | 16.08 | 20.27% | 13.95 | 23.37% | 14.51 | 22.47% | 16.11 | 20.24% | 13.67 | 23.85% | 15.76 | 20.69% | 14.58 | 22.36% | 19.33 | 0% | 19.67 | 16.57% | 14.7 | 22.18% | 17.04 | 19.13% | 16.27 | 20.04% | 15.6 | 0% | 17.12 | 0% | 14.23 | 22.91% | 19.89 | 0% | 15.86 | 20.55%
Instalações Hidráulicas em PPR | 96665 | TÊ NORMAL, PPR, DN 25 MM, CLASSE PN 25, INSTALADO EM RAMAL DE DISTRIBUIÇÃO DE ÁGUA FORNECIMENTO E INSTALAÇÃO. AF_08/2022 | UN | 12.68 | 25.71% | 11.8 | 27.63% | 12.53 | 26.1% | 11.09 | 29.4% | 12.83 | 25.41% | 12.02 | 27.12% | 13.42 | 0% | 13.28 | 24.62% | 12.2 | 26.8% | 12.17 | 26.87% | 12.44 | 26.21% | 10.92 | 29.85% | 11.32 | 28.8% | 12.46 | 26.16% | 10.72 | 30.41% | 12.21 | 26.7% | 11.37 | 28.67% | 14.98 | 0% | 15.01 | 21.72% | 11.45 | 28.47% | 13.13 | 24.83% | 12.58 | 25.91% | 12.08 | 0% | 13.18 | 0% | 11.11 | 29.34% | 15.16 | 0% | 12.29 | 26.53%
Instalações Hidráulicas em PPR | 96642 | TÊ NORMAL, PPR, DN 25 MM, CLASSE PN 25, INSTALADO EM RAMAL OU SUB-RAMAL DE ÁGUA FORNECIMENTO E INSTALAÇÃO. AF_08/2022 | UN | 23.03 | 14.16% | 21.2 | 15.38% | 22.72 | 14.48% | 19.72 | 16.53% | 23.36 | 13.96% | 21.66 | 15.05% | 23.9 | 0% | 24.31 | 13.53% | 22.05 | 14.92% | 21.97 | 14.97% | 22.53 | 14.47% | 19.33 | 16.86% | 20.17 | 16.16% | 22.59 | 14.43% | 18.91 | 17.24% | 22.06 | 14.78% | 20.3 | 16.06% | 27.03 | 0% | 27.93 | 11.67% | 20.47 | 15.93% | 23.98 | 13.59% | 22.83 | 14.28% | 21.86 | 0% | 24.11 | 0% | 19.76 | 16.5% | 28.27 | 0% | 22.22 | 14.67%
Instalações Hidráulicas em PPR | 96711 | TÊ NORMAL, PPR, DN 32 MM, CLASSE PN 25, INSTALADO EM PRUMADA DE ÁGUA FORNECIMENTO E INSTALAÇÃO . AF_08/2022 | UN | 24.15 | 33.62% | 22.67 | 35.82% | 23.91 | 34.04% | 21.47 | 37.82% | 24.42 | 33.25% | 23.04 | 35.24% | 25.93 | 0% | 25.2 | 32.3% | 23.36 | 34.85% | 23.29 | 34.95% | 23.76 | 34.18% | 21.16 | 38.37% | 21.85 | 37.16% | 23.8 | 34.12% | 20.82 | 39% | 23.38 | 34.73% | 21.94 | 37.01% | 28.67 | 0% | 28.13 | 28.87% | 22.08 | 36.78% | 24.93 | 32.57% | 23.99 | 33.85% | 23.1 | 0% | 25.01 | 0% | 21.51 | 37.75% | 28.41 | 0% | 23.5 | 34.55%
Instalações Hidráulicas em PPR | 96666 | TÊ NORMAL, PPR, DN 32 MM, CLASSE PN 25, INSTALADO EM RAMAL DE DISTRIBUIÇÃO DE ÁGUA FORNECIMENTO E INSTALAÇÃO. AF_08/2022 | UN | 18.01 | 45.09% | 17.1 | 47.49% | 17.86 | 45.52% | 16.36 | 49.63% | 18.19 | 44.64% | 17.33 | 46.86% | 19.73 | 0% | 18.67 | 43.55% | 17.53 | 46.38% | 17.48 | 46.51% | 17.77 | 45.69% | 16.16 | 50.25% | 16.59 | 48.95% | 17.81 | 45.59% | 15.95 | 50.91% | 17.54 | 46.29% | 16.66 | 48.74% | 21.54 | 0% | 20.48 | 39.65% | 16.74 | 48.51% | 18.5 | 43.89% | 17.92 | 45.31% | 17.3 | 0% | 18.53 | 0% | 16.38 | 49.57% | 20.65 | 0% | 17.62 | 46.08%
Instalações Hidráulicas em PPR | 96712 | TÊ NORMAL, PPR, DN 40 MM, CLASSE PN 25, INSTALADO EM PRUMADA DE ÁGUA FORNECIMENTO E INSTALAÇÃO . AF_08/2022 | UN | 34.15 | 43.37% | 32.34 | 45.79% | 33.84 | 43.85% | 30.89 | 47.94% | 34.47 | 42.96% | 32.79 | 45.17% | 37.26 | 0% | 35.39 | 41.93% | 33.18 | 44.73% | 33.09 | 44.85% | 33.66 | 44% | 30.52 | 48.53% | 31.35 | 47.24% | 33.71 | 43.93% | 30.12 | 49.17% | 33.19 | 44.62% | 31.47 | 47.06% | 40.75 | 0% | 38.93 | 38.04% | 31.63 | 46.82% | 35.08 | 42.22% | 33.93 | 43.65% | 32.74 | 0% | 35.13 | 0% | 30.94 | 47.87% | 39.26 | 0% | 33.34 | 44.42%
Instalações Hidráulicas em PPR | 96667 | TÊ NORMAL, PPR, DN 40 MM, CLASSE PN 25, INSTALADO EM RAMAL DE DISTRIBUIÇÃO DE ÁGUA FORNECIMENTO E INSTALAÇÃO. AF_08/2022 | UN | 25.28 | 58.58% | 24.3 | 60.95% | 25.12 | 59% | 23.51 | 62.99% | 25.46 | 58.17% | 24.55 | 60.33% | 28.29 | 0% | 25.96 | 57.09% | 24.75 | 59.88% | 24.71 | 59.98% | 25.02 | 59.19% | 23.32 | 63.51% | 23.77 | 62.31% | 25.05 | 59.12% | 23.1 | 64.11% | 24.76 | 59.81% | 23.83 | 62.15% | 30.44 | 0% | 27.87 | 53.14% | 23.92 | 61.91% | 25.78 | 57.45% | 25.17 | 58.84% | 24.38 | 0% | 25.77 | 0% | 23.54 | 62.91% | 28.05 | 0% | 24.84 | 59.62%
Instalações Hidráulicas em PPR | 96713 | TÊ NORMAL, PPR, DN 50 MM, CLASSE PN 25, INSTALADO EM PRUMADA DE ÁGUA FORNECIMENTO E INSTALAÇÃO . AF_08/2022 | UN | 51.98 | 54.87% | 49.81 | 57.26% | 51.61 | 55.34% | 48.05 | 59.35% | 52.37 | 54.46% | 50.36 | 56.63% | 57.85 | 0% | 53.5 | 53.38% | 50.81 | 56.21% | 50.71 | 56.32% | 51.4 | 55.49% | 47.6 | 59.92% | 48.6 | 58.68% | 51.47 | 55.41% | 47.1 | 60.55% | 50.84 | 56.1% | 48.75 | 58.5% | 62.47 | 0% | 57.8 | 49.34% | 48.95 | 58.26% | 53.12 | 53.69% | 51.74 | 55.12% | 50.07 | 0% | 53.11 | 0% | 48.11 | 59.28% | 58.19 | 0% | 51.02 | 55.9%
Instalações Hidráulicas em PPR | 96714 | TÊ NORMAL, PPR, DN 63 MM, CLASSE PN 25, INSTALADO EM PRUMADA DE ÁGUA FORNECIMENTO E INSTALAÇÃO . AF_08/2022 | UN | 73.66 | 60.87% | 70.99 | 63.16% | 73.23 | 61.31% | 68.84 | 65.14% | 74.16 | 60.46% | 71.68 | 62.56% | 82.75 | 0% | 75.54 | 59.44% | 72.24 | 62.15% | 72.11 | 62.27% | 72.95 | 61.47% | 68.28 | 65.67% | 69.51 | 64.51% | 73.04 | 61.39% | 67.66 | 66.27% | 72.26 | 62.05% | 69.69 | 64.34% | 88.82 | 0% | 80.82 | 55.48% | 69.94 | 64.11% | 75.06 | 59.74% | 73.36 | 61.12% | 71.1 | 0% | 75 | 0% | 68.91 | 65.07% | 81.31 | 0% | 72.48 | 61.87%
Instalações Hidráulicas em PPR | 96715 | TÊ NORMAL, PPR, DN 75 MM, CLASSE PN 25, INSTALADO EM PRUMADA DE ÁGUA FORNECIMENTO E INSTALAÇÃO . AF_08/2022 | UN | 130.12 | 73.92% | 126.99 | 75.75% | 129.59 | 74.31% | 124.44 | 77.3% | 130.7 | 73.6% | 127.77 | 75.28% | 149.27 | 0% | 132.29 | 72.79% | 128.45 | 74.97% | 128.28 | 75.07% | 129.28 | 74.4% | 123.81 | 77.69% | 125.26 | 76.79% | 129.38 | 74.35% | 123.03 | 78.18% | 128.46 | 74.88% | 125.46 | 76.67% | 157.98 | 0% | 138.5 | 69.45% | 125.75 | 76.49% | 131.81 | 72.98% | 129.76 | 74.13% | 126.14 | 0% | 131.39 | 0% | 124.52 | 77.25% | 139.03 | 0% | 128.73 | 74.72%
Instalações Hidráulicas em PPR | 96716 | TÊ NORMAL, PPR, DN 90 MM, CLASSE PN 25, INSTALADO EM PRUMADA DE ÁGUA FORNECIMENTO E INSTALAÇÃO . AF_08/2022 | UN | 169.22 | 76.28% | 165.51 | 77.99% | 168.6 | 76.64% | 162.51 | 79.43% | 169.9 | 75.97% | 166.45 | 77.55% | 194.86 | 0% | 171.79 | 75.21% | 167.24 | 77.26% | 167.05 | 77.35% | 168.23 | 76.73% | 161.76 | 79.8% | 163.47 | 78.96% | 168.35 | 76.67% | 160.84 | 80.25% | 167.26 | 77.17% | 163.72 | 78.84% | 205.74 | 0% | 179.13 | 72.06% | 164.05 | 78.68% | 171.21 | 75.39% | 168.79 | 76.47% | 164.19 | 0% | 170.64 | 0% | 162.59 | 79.39% | 179.77 | 0% | 167.59 | 77.02%
Instalações Prediais de Esgoto - Caixas e Ralos | 104328 | CAIXA SIFONADA, COM GRELHA QUADRADA, PVC, DN 150 X 150 X 50 MM, JUNTA SOLDÁVEL, FORNECIDA E INSTALADA EM RAMAL DE DESCARGA OU EM RAMAL DE ESGOTO SANITÁRIO. AF_08/2022 | UN | 75.47 | 0% | 63.84 | 0% | 74.62 | 0% | 75.29 | 0% | 65.44 | 0% | 76.94 | 0% | 97.74 | 0% | 78.03 | 0% | 72.06 | 0% | 74.25 | 0% | 68.25 | 0% | 69.31 | 0% | 74.97 | 0% | 78.39 | 0% | 58.82 | 0% | 60.76 | 0% | 69.25 | 0% | 77.56 | 0% | 95.19 | 0% | 78.95 | 0% | 74.58 | 0% | 67.55 | 0% | 69.64 | 0% | 76.51 | 0% | 59.22 | 0% | 77.71 | 0% | 71.84 | 0%
Instalações Prediais de Esgoto - Caixas e Ralos | 104329 | CAIXA SIFONADA, COM GRELHA REDONDA, PVC, DN 150 X 150 X 50 MM, JUNTA SOLDÁVEL, FORNECIDA E INSTALADA EM RAMAL DE DESCARGA OU EM RAMAL DE ESGOTO SANITÁRIO. AF_08/2022 | UN | 84.82 | 0% | 71.65 | 0% | 84.15 | 0% | 85.56 | 0% | 72.88 | 0% | 87.13 | 0% | 111.66 | 0% | 87.59 | 0% | 81.08 | 0% | 83.87 | 0% | 76.45 | 0% | 78.33 | 0% | 84.93 | 0% | 88.58 | 0% | 66.2 | 0% | 67.52 | 0% | 78.12 | 0% | 86.53 | 0% | 107.5 | 0% | 89.94 | 0% | 83.6 | 0% | 75.65 | 0% | 78 | 0% | 85.76 | 0% | 66.3 | 0% | 86.52 | 0% | 80.83 | 0%
Instalações Prediais de Esgoto - Caixas e Ralos | 89707 | CAIXA SIFONADA, PVC, DN 100 X 100 X 50 MM, JUNTA ELÁSTICA, FORNECIDA E INSTALADA EM RAMAL DE DESCARGA OU EM RAMAL DE ESGOTO SANITÁRIO. AF_08/2022 | UN | 52.91 | 0% | 44.91 | 0% | 51.66 | 0% | 50.88 | 0% | 47.18 | 0% | 52.56 | 0% | 64.81 | 0% | 54.89 | 0% | 50.31 | 0% | 51.16 | 0% | 48.34 | 0% | 47.76 | 0% | 51.22 | 0% | 53.96 | 0% | 40.99 | 0% | 44.13 | 0% | 47.96 | 0% | 55.63 | 0% | 65.58 | 0% | 52.86 | 0% | 52.69 | 0% | 47.84 | 0% | 49.38 | 0% | 54.1 | 0% | 42.04 | 0% | 55.99 | 0% | 50.13 | 0%
Instalações Prediais de Esgoto - Caixas e Ralos | 89708 | CAIXA SIFONADA, PVC, DN 150 X 185 X 75 MM, JUNTA ELÁSTICA, FORNECIDA E INSTALADA EM RAMAL DE DESCARGA OU EM RAMAL DE ESGOTO SANITÁRIO. AF_08/2022 | UN | 110.88 | 0% | 92.49 | 0% | 108.59 | 0% | 111.72 | 0% | 94.47 | 0% | 113.03 | 0% | 144.59 | 0% | 114.08 | 0% | 105.61 | 0% | 108.55 | 0% | 99.25 | 0% | 103.23 | 0% | 111.5 | 0% | 115.06 | 0% | 85.65 | 0% | 88.08 | 0% | 102.27 | 0% | 112.38 | 0% | 138.19 | 0% | 116.34 | 0% | 108.81 | 0% | 97.58 | 0% | 102.71 | 0% | 112.01 | 0% | 86.61 | 0% | 110.44 | 0% | 104.96 | 0%
Instalações Prediais de Esgoto - Caixas e Ralos | 104330 | RALO LINEAR, EM PVC COM GRELHA INOX, JUNTA SOLDÁVEL, FORNECIDO E INSTALADO EM RAMAL DE DESCARGA OU EM RAMAL DE ESGOTO SANITÁRIO. AF_08/2022 | UN | 0 |  | 0 |  | 0 |  | 0 |  | 0 |  | 0 |  | 0 |  | 0 |  | 0 |  | 0 |  | 0 |  | 0 |  | 0 |  | 0 |  | 0 |  | 0 |  | 0 |  | 0 |  | 0 |  | 0 |  | 0 |  | 0 |  | 0 |  | 0 |  | 0 |  | 0 |  | 0
Instalações Prediais de Esgoto - Caixas e Ralos | 104326 | RALO SECO CÔNICO, PVC, DN 100 X 40 MM, JUNTA SOLDÁVEL, FORNECIDO E INSTALADO EM RAMAL DE DESCARGA OU EM RAMAL DE ESGOTO SANITÁRIO. AF_08/2022 | UN | 21.59 | 0% | 18.55 | 0% | 21.43 | 0% | 21 | 0% | 19.26 | 0% | 21.78 | 0% | 27.16 | 0% | 22.48 | 0% | 20.63 | 0% | 21.22 | 0% | 19.83 | 0% | 19.47 | 0% | 20.99 | 0% | 22.28 | 0% | 16.94 | 0% | 17.88 | 0% | 19.62 | 0% | 22.69 | 0% | 27.35 | 0% | 22.11 | 0% | 21.57 | 0% | 19.73 | 0% | 19.96 | 0% | 22.05 | 0% | 17.13 | 0% | 23.21 | 0% | 20.65 | 0%
Instalações Prediais de Esgoto - Caixas e Ralos | 89710 | RALO SECO, PVC, DN 100 X 40 MM, JUNTA SOLDÁVEL, FORNECIDO E INSTALADO EM RAMAL DE DESCARGA OU EM RAMAL DE ESGOTO SANITÁRIO. AF_08/2022 | UN | 19.97 | 0% | 17.2 | 0% | 19.78 | 0% | 19.22 | 0% | 17.97 | 0% | 20.01 | 0% | 24.75 | 0% | 20.82 | 0% | 19.07 | 0% | 19.55 | 0% | 18.41 | 0% | 17.91 | 0% | 19.26 | 0% | 20.51 | 0% | 15.66 | 0% | 16.7 | 0% | 18.09 | 0% | 21.14 | 0% | 25.22 | 0% | 20.21 | 0% | 20.01 | 0% | 18.33 | 0% | 18.51 | 0% | 20.44 | 0% | 15.9 | 0% | 21.68 | 0% | 19.09 | 0%
Instalações Prediais de Esgoto - Caixas e Ralos | 104327 | RALO SIFONADO REDONDO, PVC, DN 100 X 40 MM, JUNTA SOLDÁVEL, FORNECIDO E INSTALADO EM RAMAL DE DESCARGA OU EM RAMAL DE ESGOTO SANITÁRIO. AF_08/2022 | UN | 20.63 | 0% | 17.75 | 0% | 20.45 | 0% | 19.95 | 0% | 18.5 | 0% | 20.73 | 0% | 25.74 | 0% | 21.5 | 0% | 19.71 | 0% | 20.23 | 0% | 18.99 | 0% | 18.55 | 0% | 19.96 | 0% | 21.23 | 0% | 16.18 | 0% | 17.18 | 0% | 18.71 | 0% | 21.77 | 0% | 26.09 | 0% | 20.98 | 0% | 20.64 | 0% | 18.9 | 0% | 19.1 | 0% | 21.1 | 0% | 16.4 | 0% | 22.3 | 0% | 19.72 | 0%
Instalações Prediais de Esgoto - Caixas e Ralos | 89709 | RALO SIFONADO, PVC, DN 100 X 40 MM, JUNTA SOLDÁVEL, FORNECIDO E INSTALADO EM RAMAL DE DESCARGA OU EM RAMAL DE ESGOTO SANITÁRIO. AF_08/2022 | UN | 22.59 | 0% | 19.38 | 0% | 22.44 | 0% | 22.1 | 0% | 20.05 | 0% | 22.87 | 0% | 28.65 | 0% | 23.5 | 0% | 21.6 | 0% | 22.24 | 0% | 20.7 | 0% | 20.44 | 0% | 22.05 | 0% | 23.37 | 0% | 17.72 | 0% | 18.6 | 0% | 20.57 | 0% | 23.65 | 0% | 28.67 | 0% | 23.28 | 0% | 22.53 | 0% | 20.59 | 0% | 20.85 | 0% | 23.03 | 0% | 17.88 | 0% | 24.15 | 0% | 21.6 | 0%
Instalações Prediais de Esgoto - Tubos e Conexões | 104341 | BUCHA DE REDUÇÃO LONGA, PVC, SÉRIE NORMAL, ESGOTO PREDIAL, DN 50 X 40 MM, JUNTA SOLDÁVEL E ELÁSTICA, FORNECIDO E INSTALADO EM RAMAL DE DESCARGA OU RAMAL DE ESGOTO SANITÁRIO. AF_08/2022 | UN | 12.77 | 0% | 10.98 | 0% | 11.57 | 0% | 10.05 | 0% | 10.76 | 0% | 11.9 | 0% | 11.44 | 0% | 12.92 | 0% | 11.59 | 0% | 11.01 | 0% | 10.98 | 0% | 10.7 | 0% | 10.85 | 0% | 12.83 | 0% | 9.86 | 0% | 10.97 | 0% | 10.68 | 0% | 12.22 | 0% | 12.89 | 0% | 10.6 | 0% | 12.37 | 0% | 10.87 | 0% | 11.7 | 0% | 11.59 | 0% | 10.29 | 0% | 12.53 | 0% | 11.02 | 0%
Instalações Prediais de Esgoto - Tubos e Conexões | 104357 | CAP, PVC, SÉRIE NORMAL, ESGOTO PREDIAL, DN 100 MM, JUNTA ELÁSTICA, FORNECIDO E INSTALADO EM SUBCOLETOR AÉREO DE ESGOTO SANITÁRIO. AF_08/2022 | UN | 22.32 | 0% | 19.41 | 0% | 19.57 | 0% | 16.62 | 0% | 17.66 | 0% | 21.04 | 0% | 19.45 | 0% | 23.14 | 0% | 20.17 | 0% | 18.63 | 0% | 18.81 | 0% | 18.93 | 0% | 18.98 | 0% | 22.77 | 0% | 17.44 | 0% | 18.11 | 0% | 18.1 | 0% | 20.09 | 0% | 21.67 | 0% | 18.5 | 0% | 21.63 | 0% | 18.75 | 0% | 20.33 | 0% | 19.26 | 0% | 18.09 | 0% | 21.13 | 0% | 18.98 | 0%
Instalações Prediais de Esgoto - Tubos e Conexões | 89811 | CURVA CURTA 90 GRAUS, PVC, SERIE NORMAL, ESGOTO PREDIAL, DN 100 MM, JUNTA ELÁSTICA, FORNECIDO E INSTALADO EM PRUMADA DE ESGOTO SANITÁRIO OU VENTILAÇÃO. AF_08/2022 | UN | 50.92 | 0% | 44.49 | 0% | 44.49 | 0% | 37.68 | 0% | 40.39 | 0% | 48.07 | 0% | 44.76 | 0% | 53.47 | 0% | 46.21 | 0% | 42.48 | 0% | 43.28 | 0% | 43.47 | 0% | 43.56 | 0% | 51.95 | 0% | 39.94 | 0% | 41.12 | 0% | 41.18 | 0% | 46.19 | 0% | 50 | 0% | 42.36 | 0% | 49.75 | 0% | 43.27 | 0% | 46.67 | 0% | 44.23 | 0% | 41.52 | 0% | 48.87 | 0% | 43.65 | 0%
Instalações Prediais de Esgoto - Tubos e Conexões | 89748 | CURVA CURTA 90 GRAUS, PVC, SERIE NORMAL, ESGOTO PREDIAL, DN 100 MM, JUNTA ELÁSTICA, FORNECIDO E INSTALADO EM RAMAL DE DESCARGA OU RAMAL DE ESGOTO SANITÁRIO. AF_08/2022 | UN | 49.54 | 0% | 43.23 | 0% | 43.12 | 0% | 36.54 | 0% | 38.98 | 0% | 46.78 | 0% | 43.35 | 0% | 51.99 | 0% | 44.89 | 0% | 41.17 | 0% | 41.93 | 0% | 42.35 | 0% | 42.37 | 0% | 50.59 | 0% | 38.84 | 0% | 39.81 | 0% | 39.99 | 0% | 44.57 | 0% | 48.27 | 0% | 41.15 | 0% | 48.29 | 0% | 41.9 | 0% | 45.37 | 0% | 42.76 | 0% | 40.36 | 0% | 47.11 | 0% | 42.32 | 0%
Instalações Prediais de Esgoto - Tubos e Conexões | 89852 | CURVA CURTA 90 GRAUS, PVC, SERIE NORMAL, ESGOTO PREDIAL, DN 100 MM, JUNTA ELÁSTICA, FORNECIDO E INSTALADO EM SUBCOLETOR AÉREO DE ESGOTO SANITÁRIO. AF_08/2022 | UN | 54.31 | 0% | 47.56 | 0% | 47.83 | 0% | 40.51 | 0% | 43.84 | 0% | 51.23 | 0% | 48.2 | 0% | 57.1 | 0% | 49.43 | 0% | 45.69 | 0% | 46.59 | 0% | 46.22 | 0% | 46.46 | 0% | 55.27 | 0% | 42.63 | 0% | 44.35 | 0% | 44.1 | 0% | 50.16 | 0% | 54.24 | 0% | 45.31 | 0% | 53.28 | 0% | 46.63 | 0% | 49.88 | 0% | 47.82 | 0% | 44.35 | 0% | 53.18 | 0% | 46.9 | 0%
Instalações Prediais de Esgoto - Tubos e Conexões | 89728 | CURVA CURTA 90 GRAUS, PVC, SERIE NORMAL, ESGOTO PREDIAL, DN 40 MM, JUNTA SOLDÁVEL, FORNECIDO E INSTALADO EM RAMAL DE DESCARGA OU RAMAL DE ESGOTO SANITÁRIO. AF_08/2022 | UN | 14.84 | 0% | 12.95 | 0% | 13.09 | 0% | 11.45 | 0% | 13.01 | 0% | 13.79 | 0% | 14.22 | 0% | 16.25 | 0% | 13.83 | 0% | 12.8 | 0% | 13.53 | 0% | 13.02 | 0% | 13.23 | 0% | 14.63 | 0% | 11.51 | 0% | 12.52 | 0% | 12.29 | 0% | 15.25 | 0% | 16.29 | 0% | 12.56 | 0% | 15.15 | 0% | 13.55 | 0% | 14.29 | 0% | 14.46 | 0% | 12.4 | 0% | 16.02 | 0% | 13.53 | 0%
Instalações Prediais de Esgoto - Tubos e Conexões | 89803 | CURVA CURTA 90 GRAUS, PVC, SERIE NORMAL, ESGOTO PREDIAL, DN 50 MM, JUNTA ELÁSTICA, FORNECIDO E INSTALADO EM PRUMADA DE ESGOTO SANITÁRIO OU VENTILAÇÃO. AF_08/2022 | UN | 21.44 | 0% | 18.61 | 0% | 18.37 | 0% | 15.48 | 0% | 16 | 0% | 20.32 | 0% | 18.1 | 0% | 22.23 | 0% | 19.21 | 0% | 17.44 | 0% | 17.55 | 0% | 18.3 | 0% | 18.17 | 0% | 22.12 | 0% | 16.8 | 0% | 16.76 | 0% | 17.12 | 0% | 18.19 | 0% | 19.75 | 0% | 17.64 | 0% | 20.52 | 0% | 17.5 | 0% | 19.37 | 0% | 17.62 | 0% | 17.3 | 0% | 19.11 | 0% | 17.82 | 0%
Instalações Prediais de Esgoto - Tubos e Conexões | 89733 | CURVA CURTA 90 GRAUS, PVC, SERIE NORMAL, ESGOTO PREDIAL, DN 50 MM, JUNTA ELÁSTICA, FORNECIDO E INSTALADO EM RAMAL DE DESCARGA OU RAMAL DE ESGOTO SANITÁRIO. AF_08/2022 | UN | 27.28 | 0% | 23.9 | 0% | 24.12 | 0% | 20.33 | 0% | 21.94 | 0% | 25.75 | 0% | 24.03 | 0% | 28.46 | 0% | 24.76 | 0% | 22.97 | 0% | 23.25 | 0% | 23.05 | 0% | 23.16 | 0% | 27.83 | 0% | 21.43 | 0% | 22.31 | 0% | 22.14 | 0% | 25.01 | 0% | 27.05 | 0% | 22.73 | 0% | 26.62 | 0% | 23.28 | 0% | 24.89 | 0% | 23.8 | 0% | 22.18 | 0% | 26.54 | 0% | 23.41 | 0%
Instalações Prediais de Esgoto - Tubos e Conexões | 89807 | CURVA CURTA 90 GRAUS, PVC, SERIE NORMAL, ESGOTO PREDIAL, DN 75 MM, JUNTA ELÁSTICA, FORNECIDO E INSTALADO EM PRUMADA DE ESGOTO SANITÁRIO OU VENTILAÇÃO. AF_08/2022 | UN | 43.72 | 0% | 38.33 | 0% | 37.5 | 0% | 31.51 | 0% | 33.58 | 0% | 41.46 | 0% | 38.03 | 0% | 46.51 | 0% | 39.61 | 0% | 35.87 | 0% | 36.83 | 0% | 37.68 | 0% | 37.53 | 0% | 44.87 | 0% | 34.44 | 0% | 34.31 | 0% | 34.87 | 0% | 38.57 | 0% | 42.13 | 0% | 36.34 | 0% | 42.75 | 0% | 36.94 | 0% | 40.08 | 0% | 37.15 | 0% | 35.78 | 0% | 41.17 | 0% | 37.26 | 0%
Instalações Prediais de Esgoto - Tubos e Conexões | 89742 | CURVA CURTA 90 GRAUS, PVC, SERIE NORMAL, ESGOTO PREDIAL, DN 75 MM, JUNTA ELÁSTICA, FORNECIDO E INSTALADO EM RAMAL DE DESCARGA OU RAMAL DE ESGOTO SANITÁRIO. AF_08/2022 | UN | 45.94 | 0% | 40.35 | 0% | 39.69 | 0% | 33.36 | 0% | 35.84 | 0% | 43.53 | 0% | 40.29 | 0% | 48.9 | 0% | 41.74 | 0% | 37.98 | 0% | 39 | 0% | 39.49 | 0% | 39.43 | 0% | 47.04 | 0% | 36.2 | 0% | 36.42 | 0% | 36.78 | 0% | 41.17 | 0% | 44.91 | 0% | 38.28 | 0% | 45.07 | 0% | 39.15 | 0% | 42.19 | 0% | 39.51 | 0% | 37.63 | 0% | 44 | 0% | 39.39 | 0%
Instalações Prediais de Esgoto - Tubos e Conexões | 89812 | CURVA LONGA 90 GRAUS, PVC, SERIE NORMAL, ESGOTO PREDIAL, DN 100 MM, JUNTA ELÁSTICA, FORNECIDO E INSTALADO EM PRUMADA DE ESGOTO SANITÁRIO OU VENTILAÇÃO. AF_08/2022 | UN | 89.99 | 0% | 79.55 | 0% | 75.4 | 0% | 63.11 | 0% | 68.52 | 0% | 85.57 | 0% | 79.58 | 0% | 99.23 | 0% | 82.21 | 0% | 72.98 | 0% | 76.92 | 0% | 79.35 | 0% | 78.74 | 0% | 92.17 | 0% | 71.24 | 0% | 68.69 | 0% | 70.8 | 0% | 79.91 | 0% | 88.13 | 0% | 75.21 | 0% | 89.64 | 0% | 77.69 | 0% | 83.98 | 0% | 77.27 | 0% | 74.77 | 0% | 86.53 | 0% | 77.86 | 0%
Instalações Prediais de Esgoto - Tubos e Conexões | 89750 | CURVA LONGA 90 GRAUS, PVC, SERIE NORMAL, ESGOTO PREDIAL, DN 100 MM, JUNTA ELÁSTICA, FORNECIDO E INSTALADO EM RAMAL DE DESCARGA OU RAMAL DE ESGOTO SANITÁRIO. AF_08/2022 | UN | 88.61 | 0% | 78.29 | 0% | 74.03 | 0% | 61.97 | 0% | 67.11 | 0% | 84.28 | 0% | 78.17 | 0% | 97.75 | 0% | 80.89 | 0% | 71.67 | 0% | 75.57 | 0% | 78.23 | 0% | 77.55 | 0% | 90.81 | 0% | 70.14 | 0% | 67.38 | 0% | 69.61 | 0% | 78.29 | 0% | 86.4 | 0% | 74 | 0% | 88.18 | 0% | 76.32 | 0% | 82.68 | 0% | 75.8 | 0% | 73.61 | 0% | 84.77 | 0% | 76.53 | 0%
Instalações Prediais de Esgoto - Tubos e Conexões | 89853 | CURVA LONGA 90 GRAUS, PVC, SERIE NORMAL, ESGOTO PREDIAL, DN 100 MM, JUNTA ELÁSTICA, FORNECIDO E INSTALADO EM SUBCOLETOR AÉREO DE ESGOTO SANITÁRIO. AF_08/2022 | UN | 93.38 | 0% | 82.62 | 0% | 78.74 | 0% | 65.94 | 0% | 71.97 | 0% | 88.73 | 0% | 83.02 | 0% | 102.86 | 0% | 85.43 | 0% | 76.19 | 0% | 80.23 | 0% | 82.1 | 0% | 81.64 | 0% | 95.49 | 0% | 73.93 | 0% | 71.92 | 0% | 73.72 | 0% | 83.88 | 0% | 92.37 | 0% | 78.16 | 0% | 93.17 | 0% | 81.05 | 0% | 87.19 | 0% | 80.86 | 0% | 77.6 | 0% | 90.84 | 0% | 81.11 | 0%
Instalações Prediais de Esgoto - Tubos e Conexões | 89730 | CURVA LONGA 90 GRAUS, PVC, SERIE NORMAL, ESGOTO PREDIAL, DN 40 MM, JUNTA SOLDÁVEL, FORNECIDO E INSTALADO EM RAMAL DE DESCARGA OU RAMAL DE ESGOTO SANITÁRIO. AF_08/2022 | UN | 16.96 | 0% | 14.85 | 0% | 14.76 | 0% | 12.83 | 0% | 14.54 | 0% | 15.82 | 0% | 16.11 | 0% | 18.74 | 0% | 15.78 | 0% | 14.46 | 0% | 15.36 | 0% | 14.97 | 0% | 15.14 | 0% | 16.81 | 0% | 13.2 | 0% | 14.01 | 0% | 13.9 | 0% | 17.08 | 0% | 18.36 | 0% | 14.34 | 0% | 17.31 | 0% | 15.42 | 0% | 16.31 | 0% | 16.25 | 0% | 14.2 | 0% | 18.06 | 0% | 15.39 | 0%
Instalações Prediais de Esgoto - Tubos e Conexões | 89804 | CURVA LONGA 90 GRAUS, PVC, SERIE NORMAL, ESGOTO PREDIAL, DN 50 MM, JUNTA ELÁSTICA, FORNECIDO E INSTALADO EM PRUMADA DE ESGOTO SANITÁRIO OU VENTILAÇÃO. AF_08/2022 | UN | 23.87 | 0% | 20.79 | 0% | 20.3 | 0% | 17.07 | 0% | 17.75 | 0% | 22.66 | 0% | 20.27 | 0% | 25.08 | 0% | 21.45 | 0% | 19.34 | 0% | 19.65 | 0% | 20.53 | 0% | 20.36 | 0% | 24.62 | 0% | 18.75 | 0% | 18.47 | 0% | 18.96 | 0% | 20.29 | 0% | 22.13 | 0% | 19.69 | 0% | 23 | 0% | 19.65 | 0% | 21.69 | 0% | 19.68 | 0% | 19.38 | 0% | 21.46 | 0% | 19.95 | 0%
Instalações Prediais de Esgoto - Tubos e Conexões | 89735 | CURVA LONGA 90 GRAUS, PVC, SERIE NORMAL, ESGOTO PREDIAL, DN 50 MM, JUNTA ELÁSTICA, FORNECIDO E INSTALADO EM RAMAL DE DESCARGA OU RAMAL DE ESGOTO SANITÁRIO. AF_08/2022 | UN | 29.71 | 0% | 26.08 | 0% | 26.05 | 0% | 21.92 | 0% | 23.69 | 0% | 28.09 | 0% | 26.2 | 0% | 31.31 | 0% | 27 | 0% | 24.87 | 0% | 25.35 | 0% | 25.28 | 0% | 25.35 | 0% | 30.33 | 0% | 23.38 | 0% | 24.02 | 0% | 23.98 | 0% | 27.11 | 0% | 29.43 | 0% | 24.78 | 0% | 29.1 | 0% | 25.43 | 0% | 27.21 | 0% | 25.86 | 0% | 24.26 | 0% | 28.89 | 0% | 25.54 | 0%
Instalações Prediais de Esgoto - Tubos e Conexões | 89808 | CURVA LONGA 90 GRAUS, PVC, SERIE NORMAL, ESGOTO PREDIAL, DN 75 MM, JUNTA ELÁSTICA, FORNECIDO E INSTALADO EM PRUMADA DE ESGOTO SANITÁRIO OU VENTILAÇÃO. AF_08/2022 | UN | 66.67 | 0% | 58.92 | 0% | 55.65 | 0% | 46.45 | 0% | 50.11 | 0% | 63.49 | 0% | 58.48 | 0% | 73.39 | 0% | 60.76 | 0% | 53.78 | 0% | 56.6 | 0% | 58.76 | 0% | 58.19 | 0% | 68.5 | 0% | 52.83 | 0% | 50.51 | 0% | 52.27 | 0% | 58.38 | 0% | 64.53 | 0% | 55.63 | 0% | 66.18 | 0% | 57.16 | 0% | 62 | 0% | 56.56 | 0% | 55.31 | 0% | 63.29 | 0% | 57.36 | 0%
Instalações Prediais de Esgoto - Tubos e Conexões | 89743 | CURVA LONGA 90 GRAUS, PVC, SERIE NORMAL, ESGOTO PREDIAL, DN 75 MM, JUNTA ELÁSTICA, FORNECIDO E INSTALADO EM RAMAL DE DESCARGA OU RAMAL DE ESGOTO SANITÁRIO. AF_08/2022 | UN | 68.89 | 0% | 60.94 | 0% | 57.84 | 0% | 48.3 | 0% | 52.37 | 0% | 65.56 | 0% | 60.74 | 0% | 75.78 | 0% | 62.89 | 0% | 55.89 | 0% | 58.77 | 0% | 60.57 | 0% | 60.09 | 0% | 70.67 | 0% | 54.59 | 0% | 52.62 | 0% | 54.18 | 0% | 60.98 | 0% | 67.31 | 0% | 57.57 | 0% | 68.5 | 0% | 59.37 | 0% | 64.11 | 0% | 58.92 | 0% | 57.16 | 0% | 66.12 | 0% | 59.49 | 0%
Instalações Prediais de Esgoto - Tubos e Conexões | 89810 | JOELHO 45 GRAUS, PVC, SERIE NORMAL, ESGOTO PREDIAL, DN 100 MM, JUNTA ELÁSTICA, FORNECIDO E INSTALADO EM PRUMADA DE ESGOTO SANITÁRIO OU VENTILAÇÃO. AF_08/2022 | UN | 35.08 | 0% | 30.28 | 0% | 31.97 | 0% | 27.37 | 0% | 28.98 | 0% | 32.87 | 0% | 30.64 | 0% | 34.92 | 0% | 31.62 | 0% | 30.11 | 0% | 29.64 | 0% | 28.93 | 0% | 29.31 | 0% | 35.64 | 0% | 27.25 | 0% | 29.95 | 0% | 29.18 | 0% | 32.52 | 0% | 34.55 | 0% | 29.05 | 0% | 33.58 | 0% | 29.32 | 0% | 31.54 | 0% | 30.84 | 0% | 28.04 | 0% | 33.61 | 0% | 29.78 | 0%
Instalações Prediais de Esgoto - Tubos e Conexões | 89746 | JOELHO 45 GRAUS, PVC, SERIE NORMAL, ESGOTO PREDIAL, DN 100 MM, JUNTA ELÁSTICA, FORNECIDO E INSTALADO EM RAMAL DE DESCARGA OU RAMAL DE ESGOTO SANITÁRIO. AF_08/2022 | UN | 33.7 | 0% | 29.02 | 0% | 30.6 | 0% | 26.23 | 0% | 27.57 | 0% | 31.58 | 0% | 29.23 | 0% | 33.44 | 0% | 30.3 | 0% | 28.8 | 0% | 28.29 | 0% | 27.81 | 0% | 28.12 | 0% | 34.28 | 0% | 26.15 | 0% | 28.64 | 0% | 27.99 | 0% | 30.9 | 0% | 32.82 | 0% | 27.84 | 0% | 32.12 | 0% | 27.95 | 0% | 30.24 | 0% | 29.37 | 0% | 26.88 | 0% | 31.85 | 0% | 28.45 | 0%
Instalações Prediais de Esgoto - Tubos e Conexões | 89851 | JOELHO 45 GRAUS, PVC, SERIE NORMAL, ESGOTO PREDIAL, DN 100 MM, JUNTA ELÁSTICA, FORNECIDO E INSTALADO EM SUBCOLETOR AÉREO DE ESGOTO SANITÁRIO. AF_08/2022 | UN | 38.47 | 0% | 33.35 | 0% | 35.31 | 0% | 30.2 | 0% | 32.43 | 0% | 36.03 | 0% | 34.08 | 0% | 38.55 | 0% | 34.84 | 0% | 33.32 | 0% | 32.95 | 0% | 31.68 | 0% | 32.21 | 0% | 38.96 | 0% | 29.94 | 0% | 33.18 | 0% | 32.1 | 0% | 36.49 | 0% | 38.79 | 0% | 32 | 0% | 37.11 | 0% | 32.68 | 0% | 34.75 | 0% | 34.43 | 0% | 30.87 | 0% | 37.92 | 0% | 33.03 | 0%
Instalações Prediais de Esgoto - Tubos e Conexões | 89855 | JOELHO 45 GRAUS, PVC, SERIE NORMAL, ESGOTO PREDIAL, DN 150 MM, JUNTA ELÁSTICA, FORNECIDO E INSTALADO EM SUBCOLETOR AÉREO DE ESGOTO SANITÁRIO. AF_08/2022 | UN | 130.38 | 0% | 114.09 | 0% | 113.58 | 0% | 94.89 | 0% | 99.52 | 0% | 123.82 | 0% | 110.85 | 0% | 134.86 | 0% | 117.18 | 0% | 107.44 | 0% | 107.9 | 0% | 110.11 | 0% | 109.71 | 0% | 134.69 | 0% | 102.76 | 0% | 103.58 | 0% | 104.45 | 0% | 112.61 | 0% | 122.73 | 0% | 107.85 | 0% | 125.3 | 0% | 107.88 | 0% | 117.22 | 0% | 108.27 | 0% | 105.36 | 0% | 119.72 | 0% | 109.2 | 0%
Instalações Prediais de Esgoto - Tubos e Conexões | 89726 | JOELHO 45 GRAUS, PVC, SERIE NORMAL, ESGOTO PREDIAL, DN 40 MM, JUNTA SOLDÁVEL, FORNECIDO E INSTALADO EM RAMAL DE DESCARGA OU RAMAL DE ESGOTO SANITÁRIO. AF_08/2022 | UN | 11.84 | 0% | 10.26 | 0% | 10.72 | 0% | 9.5 | 0% | 10.85 | 0% | 10.91 | 0% | 11.55 | 0% | 12.74 | 0% | 11.07 | 0% | 10.46 | 0% | 10.95 | 0% | 10.27 | 0% | 10.53 | 0% | 11.54 | 0% | 9.1 | 0% | 10.4 | 0% | 10.02 | 0% | 12.67 | 0% | 13.36 | 0% | 10.04 | 0% | 12.09 | 0% | 10.91 | 0% | 11.43 | 0% | 11.92 | 0% | 9.84 | 0% | 13.13 | 0% | 10.91 | 0%
Instalações Prediais de Esgoto - Tubos e Conexões | 89802 | JOELHO 45 GRAUS, PVC, SERIE NORMAL, ESGOTO PREDIAL, DN 50 MM, JUNTA ELÁSTICA, FORNECIDO E INSTALADO EM PRUMADA DE ESGOTO SANITÁRIO OU VENTILAÇÃO. AF_08/2022 | UN | 12.82 | 0% | 10.88 | 0% | 11.56 | 0% | 9.87 | 0% | 9.8 | 0% | 12.05 | 0% | 10.42 | 0% | 12.14 | 0% | 11.27 | 0% | 10.71 | 0% | 10.13 | 0% | 10.39 | 0% | 10.41 | 0% | 13.25 | 0% | 9.9 | 0% | 10.68 | 0% | 10.59 | 0% | 10.75 | 0% | 11.34 | 0% | 10.4 | 0% | 11.72 | 0% | 9.91 | 0% | 11.14 | 0% | 10.34 | 0% | 9.97 | 0% | 10.81 | 0% | 10.28 | 0%
Instalações Prediais de Esgoto - Tubos e Conexões | 89732 | JOELHO 45 GRAUS, PVC, SERIE NORMAL, ESGOTO PREDIAL, DN 50 MM, JUNTA ELÁSTICA, FORNECIDO E INSTALADO EM RAMAL DE DESCARGA OU RAMAL DE ESGOTO SANITÁRIO. AF_08/2022 | UN | 18.66 | 0% | 16.17 | 0% | 17.31 | 0% | 14.72 | 0% | 15.74 | 0% | 17.48 | 0% | 16.35 | 0% | 18.37 | 0% | 16.82 | 0% | 16.24 | 0% | 15.83 | 0% | 15.14 | 0% | 15.4 | 0% | 18.96 | 0% | 14.53 | 0% | 16.23 | 0% | 15.61 | 0% | 17.57 | 0% | 18.64 | 0% | 15.49 | 0% | 17.82 | 0% | 15.69 | 0% | 16.66 | 0% | 16.52 | 0% | 14.85 | 0% | 18.24 | 0% | 15.87 | 0%
Instalações Prediais de Esgoto - Tubos e Conexões | 89806 | JOELHO 45 GRAUS, PVC, SERIE NORMAL, ESGOTO PREDIAL, DN 75 MM, JUNTA ELÁSTICA, FORNECIDO E INSTALADO EM PRUMADA DE ESGOTO SANITÁRIO OU VENTILAÇÃO. AF_08/2022 | UN | 25.78 | 0% | 22.23 | 0% | 23.3 | 0% | 19.82 | 0% | 20.66 | 0% | 24.24 | 0% | 22.03 | 0% | 25.49 | 0% | 23.08 | 0% | 21.85 | 0% | 21.38 | 0% | 21.2 | 0% | 21.37 | 0% | 26.4 | 0% | 20.07 | 0% | 21.65 | 0% | 21.27 | 0% | 23.08 | 0% | 24.61 | 0% | 21.25 | 0% | 24.42 | 0% | 21.13 | 0% | 22.95 | 0% | 21.98 | 0% | 20.51 | 0% | 23.87 | 0% | 21.54 | 0%
Instalações Prediais de Esgoto - Tubos e Conexões | 89739 | JOELHO 45 GRAUS, PVC, SERIE NORMAL, ESGOTO PREDIAL, DN 75 MM, JUNTA ELÁSTICA, FORNECIDO E INSTALADO EM RAMAL DE DESCARGA OU RAMAL DE ESGOTO SANITÁRIO. AF_08/2022 | UN | 28 | 0% | 24.25 | 0% | 25.49 | 0% | 21.67 | 0% | 22.92 | 0% | 26.31 | 0% | 24.29 | 0% | 27.88 | 0% | 25.21 | 0% | 23.96 | 0% | 23.55 | 0% | 23.01 | 0% | 23.27 | 0% | 28.57 | 0% | 21.83 | 0% | 23.76 | 0% | 23.18 | 0% | 25.68 | 0% | 27.39 | 0% | 23.19 | 0% | 26.74 | 0% | 23.34 | 0% | 25.06 | 0% | 24.34 | 0% | 22.36 | 0% | 26.7 | 0% | 23.67 | 0%
Instalações Prediais de Esgoto - Tubos e Conexões | 89809 | JOELHO 90 GRAUS, PVC, SERIE NORMAL, ESGOTO PREDIAL, DN 100 MM, JUNTA ELÁSTICA, FORNECIDO E INSTALADO EM PRUMADA DE ESGOTO SANITÁRIO OU VENTILAÇÃO. AF_08/2022 | UN | 34.15 | 0% | 29.45 | 0% | 31.23 | 0% | 26.76 | 0% | 28.31 | 0% | 31.98 | 0% | 29.81 | 0% | 33.83 | 0% | 30.76 | 0% | 29.39 | 0% | 28.83 | 0% | 28.07 | 0% | 28.47 | 0% | 34.69 | 0% | 26.51 | 0% | 29.29 | 0% | 28.47 | 0% | 31.72 | 0% | 33.64 | 0% | 28.26 | 0% | 32.63 | 0% | 28.5 | 0% | 30.65 | 0% | 30.05 | 0% | 27.25 | 0% | 32.71 | 0% | 28.97 | 0%
Instalações Prediais de Esgoto - Tubos e Conexões | 89744 | JOELHO 90 GRAUS, PVC, SERIE NORMAL, ESGOTO PREDIAL, DN 100 MM, JUNTA ELÁSTICA, FORNECIDO E INSTALADO EM RAMAL DE DESCARGA OU RAMAL DE ESGOTO SANITÁRIO. AF_08/2022 | UN | 32.77 | 0% | 28.19 | 0% | 29.86 | 0% | 25.62 | 0% | 26.9 | 0% | 30.69 | 0% | 28.4 | 0% | 32.35 | 0% | 29.44 | 0% | 28.08 | 0% | 27.48 | 0% | 26.95 | 0% | 27.28 | 0% | 33.33 | 0% | 25.41 | 0% | 27.98 | 0% | 27.28 | 0% | 30.1 | 0% | 31.91 | 0% | 27.05 | 0% | 31.17 | 0% | 27.13 | 0% | 29.35 | 0% | 28.58 | 0% | 26.09 | 0% | 30.95 | 0% | 27.64 | 0%
Instalações Prediais de Esgoto - Tubos e Conexões | 89850 | JOELHO 90 GRAUS, PVC, SERIE NORMAL, ESGOTO PREDIAL, DN 100 MM, JUNTA ELÁSTICA, FORNECIDO E INSTALADO EM SUBCOLETOR AÉREO DE ESGOTO SANITÁRIO. AF_08/2022 | UN | 37.54 | 0% | 32.52 | 0% | 34.57 | 0% | 29.59 | 0% | 31.76 | 0% | 35.14 | 0% | 33.25 | 0% | 37.46 | 0% | 33.98 | 0% | 32.6 | 0% | 32.14 | 0% | 30.82 | 0% | 31.37 | 0% | 38.01 | 0% | 29.2 | 0% | 32.52 | 0% | 31.39 | 0% | 35.69 | 0% | 37.88 | 0% | 31.21 | 0% | 36.16 | 0% | 31.86 | 0% | 33.86 | 0% | 33.64 | 0% | 30.08 | 0% | 37.02 | 0% | 32.22 | 0%
Instalações Prediais de Esgoto - Tubos e Conexões | 89854 | JOELHO 90 GRAUS, PVC, SERIE NORMAL, ESGOTO PREDIAL, DN 150 MM, JUNTA ELÁSTICA, FORNECIDO E INSTALADO EM SUBCOLETOR AÉREO DE ESGOTO SANITÁRIO. AF_08/2022 | UN | 124.56 | 0% | 108.87 | 0% | 108.98 | 0% | 91.11 | 0% | 95.33 | 0% | 118.24 | 0% | 105.67 | 0% | 128.05 | 0% | 111.82 | 0% | 102.9 | 0% | 102.9 | 0% | 104.77 | 0% | 104.48 | 0% | 128.71 | 0% | 98.11 | 0% | 99.48 | 0% | 100.04 | 0% | 107.6 | 0% | 117.06 | 0% | 102.96 | 0% | 119.37 | 0% | 102.76 | 0% | 111.67 | 0% | 103.35 | 0% | 100.42 | 0% | 114.12 | 0% | 104.11 | 0%
Instalações Prediais de Esgoto - Tubos e Conexões | 89724 | JOELHO 90 GRAUS, PVC, SERIE NORMAL, ESGOTO PREDIAL, DN 40 MM, JUNTA SOLDÁVEL, FORNECIDO E INSTALADO EM RAMAL DE DESCARGA OU RAMAL DE ESGOTO SANITÁRIO. AF_08/2022 | UN | 11.59 | 0% | 10.03 | 0% | 10.51 | 0% | 9.33 | 0% | 10.67 | 0% | 10.66 | 0% | 11.32 | 0% | 12.44 | 0% | 10.83 | 0% | 10.26 | 0% | 10.73 | 0% | 10.04 | 0% | 10.3 | 0% | 11.28 | 0% | 8.9 | 0% | 10.22 | 0% | 9.83 | 0% | 12.45 | 0% | 13.11 | 0% | 9.82 | 0% | 11.83 | 0% | 10.69 | 0% | 11.18 | 0% | 11.7 | 0% | 9.63 | 0% | 12.88 | 0% | 10.68 | 0%
Instalações Prediais de Esgoto - Tubos e Conexões | 89801 | JOELHO 90 GRAUS, PVC, SERIE NORMAL, ESGOTO PREDIAL, DN 50 MM, JUNTA ELÁSTICA, FORNECIDO E INSTALADO EM PRUMADA DE ESGOTO SANITÁRIO OU VENTILAÇÃO. AF_08/2022 | UN | 12.01 | 0% | 10.15 | 0% | 10.91 | 0% | 9.34 | 0% | 9.21 | 0% | 11.27 | 0% | 9.7 | 0% | 11.18 | 0% | 10.52 | 0% | 10.08 | 0% | 9.43 | 0% | 9.64 | 0% | 9.68 | 0% | 12.41 | 0% | 9.25 | 0% | 10.1 | 0% | 9.97 | 0% | 10.05 | 0% | 10.55 | 0% | 9.71 | 0% | 10.89 | 0% | 9.19 | 0% | 10.36 | 0% | 9.65 | 0% | 9.28 | 0% | 10.03 | 0% | 9.56 | 0%
Instalações Prediais de Esgoto - Tubos e Conexões | 89731 | JOELHO 90 GRAUS, PVC, SERIE NORMAL, ESGOTO PREDIAL, DN 50 MM, JUNTA ELÁSTICA, FORNECIDO E INSTALADO EM RAMAL DE DESCARGA OU RAMAL DE ESGOTO SANITÁRIO. AF_08/2022 | UN | 17.85 | 0% | 15.44 | 0% | 16.66 | 0% | 14.19 | 0% | 15.15 | 0% | 16.7 | 0% | 15.63 | 0% | 17.41 | 0% | 16.07 | 0% | 15.61 | 0% | 15.13 | 0% | 14.39 | 0% | 14.67 | 0% | 18.12 | 0% | 13.88 | 0% | 15.65 | 0% | 14.99 | 0% | 16.87 | 0% | 17.85 | 0% | 14.8 | 0% | 16.99 | 0% | 14.97 | 0% | 15.88 | 0% | 15.83 | 0% | 14.16 | 0% | 17.46 | 0% | 15.15 | 0%
Instalações Prediais de Esgoto - Tubos e Conexões | 89805 | JOELHO 90 GRAUS, PVC, SERIE NORMAL, ESGOTO PREDIAL, DN 75 MM, JUNTA ELÁSTICA, FORNECIDO E INSTALADO EM PRUMADA DE ESGOTO SANITÁRIO OU VENTILAÇÃO. AF_08/2022 | UN | 24.69 | 0% | 21.25 | 0% | 22.44 | 0% | 19.12 | 0% | 19.87 | 0% | 23.2 | 0% | 21.06 | 0% | 24.22 | 0% | 22.08 | 0% | 21 | 0% | 20.44 | 0% | 20.2 | 0% | 20.39 | 0% | 25.28 | 0% | 19.19 | 0% | 20.88 | 0% | 20.45 | 0% | 22.14 | 0% | 23.55 | 0% | 20.33 | 0% | 23.31 | 0% | 20.17 | 0% | 21.91 | 0% | 21.06 | 0% | 19.58 | 0% | 22.82 | 0% | 20.59 | 0%
Instalações Prediais de Esgoto - Tubos e Conexões | 89737 | JOELHO 90 GRAUS, PVC, SERIE NORMAL, ESGOTO PREDIAL, DN 75 MM, JUNTA ELÁSTICA, FORNECIDO E INSTALADO EM RAMAL DE DESCARGA OU RAMAL DE ESGOTO SANITÁRIO. AF_08/2022 | UN | 26.91 | 0% | 23.27 | 0% | 24.63 | 0% | 20.97 | 0% | 22.13 | 0% | 25.27 | 0% | 23.32 | 0% | 26.61 | 0% | 24.21 | 0% | 23.11 | 0% | 22.61 | 0% | 22.01 | 0% | 22.29 | 0% | 27.45 | 0% | 20.95 | 0% | 22.99 | 0% | 22.36 | 0% | 24.74 | 0% | 26.33 | 0% | 22.27 | 0% | 25.63 | 0% | 22.38 | 0% | 24.02 | 0% | 23.42 | 0% | 21.43 | 0% | 25.65 | 0% | 22.72 | 0%
Instalações Prediais de Esgoto - Tubos e Conexões | 104355 | JUNÇÃO DE REDUCAO INVERTIDA, PVC, SÉRIE NORMAL, ESGOTO PREDIAL, DN 100 X 75 MM, JUNTA ELÁSTICA, FORNECIDO E INSTALADO EM PRUMADA DE ESGOTO SANITÁRIO OU VENTILAÇÃO. AF_08/2022 | UN | 56.37 | 0% | 48.92 | 0% | 49.92 | 0% | 42.44 | 0% | 44.85 | 0% | 53.1 | 0% | 48.94 | 0% | 57.69 | 0% | 50.85 | 0% | 47.32 | 0% | 47.35 | 0% | 47.44 | 0% | 47.63 | 0% | 57.57 | 0% | 44.03 | 0% | 46.27 | 0% | 46.01 | 0% | 50.79 | 0% | 54.57 | 0% | 46.68 | 0% | 54.31 | 0% | 47.1 | 0% | 51.06 | 0% | 48.57 | 0% | 45.47 | 0% | 53.1 | 0% | 47.76 | 0%
Instalações Prediais de Esgoto - Tubos e Conexões | 104347 | JUNÇÃO DE REDUCAO INVERTIDA, PVC, SÉRIE NORMAL, ESGOTO PREDIAL, DN 100 X 75 MM, JUNTA ELÁSTICA, FORNECIDO E INSTALADO EM RAMAL DE DESCARGA OU RAMAL DE ESGOTO SANITÁRIO. AF_08/2022 | UN | 56.12 | 0% | 48.71 | 0% | 49.68 | 0% | 42.24 | 0% | 44.6 | 0% | 52.87 | 0% | 48.69 | 0% | 57.43 | 0% | 50.62 | 0% | 47.08 | 0% | 47.11 | 0% | 47.24 | 0% | 47.42 | 0% | 57.35 | 0% | 43.83 | 0% | 46.03 | 0% | 45.8 | 0% | 50.5 | 0% | 54.27 | 0% | 46.47 | 0% | 54.06 | 0% | 46.86 | 0% | 50.83 | 0% | 48.3 | 0% | 45.26 | 0% | 52.79 | 0% | 47.53 | 0%
Instalações Prediais de Esgoto - Tubos e Conexões | 104353 | JUNÇÃO DE REDUÇÃO INVERTIDA, PVC, SÉRIE NORMAL, ESGOTO PREDIAL, DN 100 X 50 MM, JUNTA ELÁSTICA, FORNECIDO E INSTALADO EM PRUMADA DE ESGOTO SANITÁRIO OU VENTILAÇÃO. AF_08/2022 | UN | 49.01 | 0% | 42.45 | 0% | 43.4 | 0% | 36.95 | 0% | 38.87 | 0% | 46.15 | 0% | 42.38 | 0% | 49.95 | 0% | 44.15 | 0% | 41.1 | 0% | 41 | 0% | 41.19 | 0% | 41.34 | 0% | 50.11 | 0% | 38.23 | 0% | 40.23 | 0% | 40.02 | 0% | 43.95 | 0% | 47.15 | 0% | 40.52 | 0% | 47.07 | 0% | 40.74 | 0% | 44.31 | 0% | 42.05 | 0% | 39.45 | 0% | 45.82 | 0% | 41.37 | 0%
Instalações Prediais de Esgoto - Tubos e Conexões | 104345 | JUNÇÃO DE REDUÇÃO INVERTIDA, PVC, SÉRIE NORMAL, ESGOTO PREDIAL, DN 100 X 50 MM, JUNTA ELÁSTICA, FORNECIDO E INSTALADO EM RAMAL DE DESCARGA OU RAMAL DE ESGOTO SANITÁRIO. AF_08/2022 | UN | 50.38 | 0% | 43.69 | 0% | 44.74 | 0% | 38.08 | 0% | 40.26 | 0% | 47.43 | 0% | 43.77 | 0% | 51.41 | 0% | 45.45 | 0% | 42.39 | 0% | 42.34 | 0% | 42.3 | 0% | 42.51 | 0% | 51.43 | 0% | 39.31 | 0% | 41.53 | 0% | 41.2 | 0% | 45.53 | 0% | 48.86 | 0% | 41.71 | 0% | 48.51 | 0% | 42.09 | 0% | 45.6 | 0% | 43.49 | 0% | 40.59 | 0% | 47.55 | 0% | 42.68 | 0%
Instalações Prediais de Esgoto - Tubos e Conexões | 104350 | JUNÇÃO DE REDUÇÃO INVERTIDA, PVC, SÉRIE NORMAL, ESGOTO PREDIAL, DN 75 X 50 MM, JUNTA ELÁSTICA, FORNECIDO E INSTALADO EM PRUMADA DE ESGOTO SANITÁRIO OU VENTILAÇÃO. AF_08/2022 | UN | 35.56 | 0% | 30.69 | 0% | 31.57 | 0% | 26.79 | 0% | 27.73 | 0% | 33.52 | 0% | 30.13 | 0% | 35.6 | 0% | 31.8 | 0% | 29.7 | 0% | 29.25 | 0% | 29.61 | 0% | 29.66 | 0% | 36.54 | 0% | 27.73 | 0% | 29.14 | 0% | 29.03 | 0% | 31.1 | 0% | 33.34 | 0% | 29.27 | 0% | 33.7 | 0% | 28.96 | 0% | 31.76 | 0% | 29.82 | 0% | 28.38 | 0% | 32.25 | 0% | 29.56 | 0%
Instalações Prediais de Esgoto - Tubos e Conexões | 104343 | JUNÇÃO DE REDUÇÃO INVERTIDA, PVC, SÉRIE NORMAL, ESGOTO PREDIAL, DN 75 X 50 MM, JUNTA ELÁSTICA, FORNECIDO E INSTALADO EM RAMAL DE DESCARGA OU RAMAL DE ESGOTO SANITÁRIO. AF_08/2022 | UN | 40.14 | 0% | 34.84 | 0% | 36.09 | 0% | 30.59 | 0% | 32.38 | 0% | 37.79 | 0% | 34.78 | 0% | 40.5 | 0% | 36.15 | 0% | 34.04 | 0% | 33.71 | 0% | 33.32 | 0% | 33.57 | 0% | 41 | 0% | 31.36 | 0% | 33.5 | 0% | 32.97 | 0% | 36.45 | 0% | 39.05 | 0% | 33.25 | 0% | 38.48 | 0% | 33.5 | 0% | 36.08 | 0% | 34.66 | 0% | 32.19 | 0% | 38.07 | 0% | 33.95 | 0%
Instalações Prediais de Esgoto - Tubos e Conexões | 89834 | JUNÇÃO SIMPLES, PVC, SERIE NORMAL, ESGOTO PREDIAL, DN 100 X 100 MM, JUNTA ELÁSTICA, FORNECIDO E INSTALADO EM PRUMADA DE ESGOTO SANITÁRIO OU VENTILAÇÃO. AF_08/2022 | UN | 62.11 | 0% | 53.92 | 0% | 55.05 | 0% | 46.88 | 0% | 49.69 | 0% | 58.48 | 0% | 54.17 | 0% | 63.7 | 0% | 56.1 | 0% | 52.24 | 0% | 52.37 | 0% | 52.31 | 0% | 52.57 | 0% | 63.36 | 0% | 48.49 | 0% | 51.11 | 0% | 50.75 | 0% | 56.35 | 0% | 60.51 | 0% | 51.47 | 0% | 59.99 | 0% | 52.11 | 0% | 56.39 | 0% | 53.83 | 0% | 50.16 | 0% | 58.93 | 0% | 52.8 | 0%
Instalações Prediais de Esgoto - Tubos e Conexões | 89797 | JUNÇÃO SIMPLES, PVC, SERIE NORMAL, ESGOTO PREDIAL, DN 100 X 100 MM, JUNTA ELÁSTICA, FORNECIDO E INSTALADO EM RAMAL DE DESCARGA OU RAMAL DE ESGOTO SANITÁRIO. AF_08/2022 | UN | 60.26 | 0% | 52.24 | 0% | 53.23 | 0% | 45.34 | 0% | 47.81 | 0% | 56.75 | 0% | 52.29 | 0% | 61.73 | 0% | 54.35 | 0% | 50.49 | 0% | 50.57 | 0% | 50.82 | 0% | 50.99 | 0% | 61.54 | 0% | 47.03 | 0% | 49.36 | 0% | 49.16 | 0% | 54.19 | 0% | 58.19 | 0% | 49.86 | 0% | 58.05 | 0% | 50.28 | 0% | 54.64 | 0% | 51.87 | 0% | 48.62 | 0% | 56.58 | 0% | 51.03 | 0%
Instalações Prediais de Esgoto - Tubos e Conexões | 89861 | JUNÇÃO SIMPLES, PVC, SERIE NORMAL, ESGOTO PREDIAL, DN 100 X 100 MM, JUNTA ELÁSTICA, FORNECIDO E INSTALADO EM SUBCOLETOR AÉREO DE ESGOTO SANITÁRIO. AF_08/2022 | UN | 66.64 | 0% | 58.02 | 0% | 59.51 | 0% | 50.63 | 0% | 54.29 | 0% | 62.68 | 0% | 58.76 | 0% | 68.53 | 0% | 60.4 | 0% | 56.52 | 0% | 56.79 | 0% | 55.97 | 0% | 56.43 | 0% | 67.77 | 0% | 52.08 | 0% | 55.42 | 0% | 54.64 | 0% | 61.64 | 0% | 66.17 | 0% | 55.41 | 0% | 64.71 | 0% | 56.59 | 0% | 60.66 | 0% | 58.62 | 0% | 53.94 | 0% | 64.67 | 0% | 57.14 | 0%
Instalações Prediais de Esgoto - Tubos e Conexões | 89783 | JUNÇÃO SIMPLES, PVC, SERIE NORMAL, ESGOTO PREDIAL, DN 40 MM, JUNTA SOLDÁVEL, FORNECIDO E INSTALADO EM RAMAL DE DESCARGA OU RAMAL DE ESGOTO SANITÁRIO. AF_08/2022 | UN | 16.88 | 0% | 14.59 | 0% | 15.14 | 0% | 13.47 | 0% | 15.29 | 0% | 15.55 | 0% | 16.4 | 0% | 18.2 | 0% | 15.75 | 0% | 14.82 | 0% | 15.54 | 0% | 14.72 | 0% | 15.05 | 0% | 16.47 | 0% | 12.96 | 0% | 14.68 | 0% | 14.25 | 0% | 17.87 | 0% | 18.84 | 0% | 14.26 | 0% | 17.2 | 0% | 15.46 | 0% | 16.3 | 0% | 16.86 | 0% | 14.03 | 0% | 18.49 | 0% | 15.48 | 0%
Instalações Prediais de Esgoto - Tubos e Conexões | 89827 | JUNÇÃO SIMPLES, PVC, SERIE NORMAL, ESGOTO PREDIAL, DN 50 X 50 MM, JUNTA ELÁSTICA, FORNECIDO E INSTALADO EM PRUMADA DE ESGOTO SANITÁRIO OU VENTILAÇÃO. AF_08/2022 | UN | 23.57 | 0% | 20.22 | 0% | 20.7 | 0% | 17.59 | 0% | 17.73 | 0% | 22.26 | 0% | 19.49 | 0% | 23.33 | 0% | 20.91 | 0% | 19.4 | 0% | 18.92 | 0% | 19.62 | 0% | 19.55 | 0% | 24.39 | 0% | 18.33 | 0% | 19.02 | 0% | 19.14 | 0% | 19.77 | 0% | 21.17 | 0% | 19.24 | 0% | 22.01 | 0% | 18.66 | 0% | 20.87 | 0% | 19.12 | 0% | 18.66 | 0% | 20.32 | 0% | 19.2 | 0%
Instalações Prediais de Esgoto - Tubos e Conexões | 89785 | JUNÇÃO SIMPLES, PVC, SERIE NORMAL, ESGOTO PREDIAL, DN 50 X 50 MM, JUNTA ELÁSTICA, FORNECIDO E INSTALADO EM RAMAL DE DESCARGA OU RAMAL DE ESGOTO SANITÁRIO. AF_08/2022 | UN | 31.37 | 0% | 27.27 | 0% | 28.38 | 0% | 24.06 | 0% | 25.66 | 0% | 29.51 | 0% | 27.39 | 0% | 31.65 | 0% | 28.31 | 0% | 26.78 | 0% | 26.52 | 0% | 25.94 | 0% | 26.21 | 0% | 32 | 0% | 24.51 | 0% | 26.42 | 0% | 25.85 | 0% | 28.88 | 0% | 30.91 | 0% | 26.02 | 0% | 30.15 | 0% | 26.37 | 0% | 28.23 | 0% | 27.37 | 0% | 25.16 | 0% | 30.22 | 0% | 26.66 | 0%
Instalações Prediais de Esgoto - Tubos e Conexões | 89830 | JUNÇÃO SIMPLES, PVC, SERIE NORMAL, ESGOTO PREDIAL, DN 75 X 75 MM, JUNTA ELÁSTICA, FORNECIDO E INSTALADO EM PRUMADA DE ESGOTO SANITÁRIO OU VENTILAÇÃO. AF_08/2022 | UN | 45.07 | 0% | 39.08 | 0% | 39.78 | 0% | 33.69 | 0% | 35.25 | 0% | 42.53 | 0% | 38.61 | 0% | 45.86 | 0% | 40.49 | 0% | 37.59 | 0% | 37.44 | 0% | 37.83 | 0% | 37.89 | 0% | 46.24 | 0% | 35.24 | 0% | 36.69 | 0% | 36.63 | 0% | 39.81 | 0% | 42.84 | 0% | 37.21 | 0% | 43.13 | 0% | 37.21 | 0% | 40.56 | 0% | 38.14 | 0% | 36.21 | 0% | 41.62 | 0% | 37.82 | 0%
Instalações Prediais de Esgoto - Tubos e Conexões | 89795 | JUNÇÃO SIMPLES, PVC, SERIE NORMAL, ESGOTO PREDIAL, DN 75 X 75 MM, JUNTA ELÁSTICA, FORNECIDO E INSTALADO EM RAMAL DE DESCARGA OU RAMAL DE ESGOTO SANITÁRIO. AF_08/2022 | UN | 48.04 | 0% | 41.78 | 0% | 42.71 | 0% | 36.16 | 0% | 38.28 | 0% | 45.29 | 0% | 41.63 | 0% | 49.04 | 0% | 43.32 | 0% | 40.4 | 0% | 40.34 | 0% | 40.24 | 0% | 40.42 | 0% | 49.15 | 0% | 37.59 | 0% | 39.51 | 0% | 39.19 | 0% | 43.27 | 0% | 46.56 | 0% | 39.8 | 0% | 46.23 | 0% | 40.16 | 0% | 43.37 | 0% | 41.28 | 0% | 38.69 | 0% | 45.39 | 0% | 40.67 | 0%
Instalações Prediais de Esgoto - Tubos e Conexões | 89823 | LUVA DE CORRER, PVC, SERIE NORMAL, ESGOTO PREDIAL, DN 100 MM, JUNTA ELÁSTICA, FORNECIDO E INSTALADO EM PRUMADA DE ESGOTO SANITÁRIO OU VENTILAÇÃO. AF_08/2022 | UN | 41.4 | 0% | 35.91 | 0% | 36.16 | 0% | 30.76 | 0% | 32.31 | 0% | 39.05 | 0% | 35.76 | 0% | 42.75 | 0% | 37.31 | 0% | 34.37 | 0% | 34.61 | 0% | 35.17 | 0% | 35.18 | 0% | 42.37 | 0% | 32.34 | 0% | 33.39 | 0% | 33.55 | 0% | 36.73 | 0% | 39.59 | 0% | 34.23 | 0% | 39.93 | 0% | 34.44 | 0% | 37.61 | 0% | 35.3 | 0% | 33.48 | 0% | 38.45 | 0% | 34.97 | 0%
Instalações Prediais de Esgoto - Tubos e Conexões | 89779 | LUVA DE CORRER, PVC, SERIE NORMAL, ESGOTO PREDIAL, DN 100 MM, JUNTA ELÁSTICA, FORNECIDO E INSTALADO EM RAMAL DE DESCARGA OU RAMAL DE ESGOTO SANITÁRIO. AF_08/2022 | UN | 40.48 | 0% | 35.07 | 0% | 35.26 | 0% | 29.99 | 0% | 31.38 | 0% | 38.19 | 0% | 34.83 | 0% | 41.76 | 0% | 36.44 | 0% | 33.5 | 0% | 33.71 | 0% | 34.42 | 0% | 34.38 | 0% | 41.46 | 0% | 31.61 | 0% | 32.52 | 0% | 32.76 | 0% | 35.65 | 0% | 38.44 | 0% | 33.43 | 0% | 38.96 | 0% | 33.53 | 0% | 36.74 | 0% | 34.32 | 0% | 32.71 | 0% | 37.28 | 0% | 34.08 | 0%
Instalações Prediais de Esgoto - Tubos e Conexões | 89857 | LUVA DE CORRER, PVC, SERIE NORMAL, ESGOTO PREDIAL, DN 100 MM, JUNTA ELÁSTICA, FORNECIDO E INSTALADO EM SUBCOLETOR AÉREO DE ESGOTO SANITÁRIO. AF_08/2022 | UN | 43.66 | 0% | 37.96 | 0% | 38.4 | 0% | 32.63 | 0% | 34.62 | 0% | 41.15 | 0% | 38.06 | 0% | 45.16 | 0% | 39.46 | 0% | 36.51 | 0% | 36.81 | 0% | 37 | 0% | 37.1 | 0% | 44.57 | 0% | 34.14 | 0% | 35.55 | 0% | 35.5 | 0% | 39.37 | 0% | 42.42 | 0% | 36.21 | 0% | 42.29 | 0% | 36.68 | 0% | 39.75 | 0% | 37.7 | 0% | 35.37 | 0% | 41.32 | 0% | 37.14 | 0%
Instalações Prediais de Esgoto - Tubos e Conexões | 89814 | LUVA DE CORRER, PVC, SERIE NORMAL, ESGOTO PREDIAL, DN 50 MM, JUNTA ELÁSTICA, FORNECIDO E INSTALADO EM PRUMADA DE ESGOTO SANITÁRIO OU VENTILAÇÃO. AF_08/2022 | UN | 20.51 | 0% | 17.78 | 0% | 17.5 | 0% | 14.76 | 0% | 15.14 | 0% | 19.44 | 0% | 17.19 | 0% | 21.2 | 0% | 18.33 | 0% | 16.6 | 0% | 16.68 | 0% | 17.53 | 0% | 17.37 | 0% | 21.21 | 0% | 16.07 | 0% | 15.94 | 0% | 16.35 | 0% | 17.19 | 0% | 18.66 | 0% | 16.85 | 0% | 19.56 | 0% | 16.61 | 0% | 18.48 | 0% | 16.7 | 0% | 16.53 | 0% | 18.04 | 0% | 16.95 | 0%
Instalações Prediais de Esgoto - Tubos e Conexões | 89754 | LUVA DE CORRER, PVC, SERIE NORMAL, ESGOTO PREDIAL, DN 50 MM, JUNTA ELÁSTICA, FORNECIDO E INSTALADO EM RAMAL DE DESCARGA OU RAMAL DE ESGOTO SANITÁRIO. AF_08/2022 | UN | 24.41 | 0% | 21.3 | 0% | 21.35 | 0% | 18 | 0% | 19.1 | 0% | 23.07 | 0% | 21.15 | 0% | 25.36 | 0% | 22.03 | 0% | 20.3 | 0% | 20.48 | 0% | 20.69 | 0% | 20.7 | 0% | 25.01 | 0% | 19.16 | 0% | 19.65 | 0% | 19.71 | 0% | 21.75 | 0% | 23.54 | 0% | 20.24 | 0% | 23.62 | 0% | 20.47 | 0% | 22.17 | 0% | 20.83 | 0% | 19.78 | 0% | 22.98 | 0% | 20.69 | 0%
Instalações Prediais de Esgoto - Tubos e Conexões | 89819 | LUVA DE CORRER, PVC, SERIE NORMAL, ESGOTO PREDIAL, DN 75 MM, JUNTA ELÁSTICA, FORNECIDO E INSTALADO EM PRUMADA DE ESGOTO SANITÁRIO OU VENTILAÇÃO. AF_08/2022 | UN | 28.52 | 0% | 24.66 | 0% | 25.01 | 0% | 21.18 | 0% | 21.92 | 0% | 26.94 | 0% | 24.18 | 0% | 28.95 | 0% | 25.54 | 0% | 23.6 | 0% | 23.47 | 0% | 23.98 | 0% | 23.96 | 0% | 29.34 | 0% | 22.27 | 0% | 23 | 0% | 23.1 | 0% | 24.74 | 0% | 26.64 | 0% | 23.48 | 0% | 27.16 | 0% | 23.29 | 0% | 25.59 | 0% | 23.79 | 0% | 22.87 | 0% | 25.8 | 0% | 23.74 | 0%
Instalações Prediais de Esgoto - Tubos e Conexões | 89776 | LUVA DE CORRER, PVC, SERIE NORMAL, ESGOTO PREDIAL, DN 75 MM, JUNTA ELÁSTICA, FORNECIDO E INSTALADO EM RAMAL DE DESCARGA OU RAMAL DE ESGOTO SANITÁRIO. AF_08/2022 | UN | 30 | 0% | 26.01 | 0% | 26.47 | 0% | 22.43 | 0% | 23.44 | 0% | 28.32 | 0% | 25.7 | 0% | 30.54 | 0% | 26.96 | 0% | 25.01 | 0% | 24.91 | 0% | 25.18 | 0% | 25.23 | 0% | 30.79 | 0% | 23.46 | 0% | 24.42 | 0% | 24.38 | 0% | 26.47 | 0% | 28.5 | 0% | 24.77 | 0% | 28.71 | 0% | 24.77 | 0% | 27 | 0% | 25.37 | 0% | 24.12 | 0% | 27.69 | 0% | 25.17 | 0%
Instalações Prediais de Esgoto - Tubos e Conexões | 89821 | LUVA SIMPLES, PVC, SERIE NORMAL, ESGOTO PREDIAL, DN 100 MM, JUNTA ELÁSTICA, FORNECIDO E INSTALADO EM PRUMADA DE ESGOTO SANITÁRIO OU VENTILAÇÃO. AF_08/2022 | UN | 20.86 | 0% | 17.7 | 0% | 17.98 | 0% | 16.38 | 0% | 17.96 | 0% | 19.15 | 0% | 19.91 | 0% | 22.6 | 0% | 19.32 | 0% | 17.73 | 0% | 18.75 | 0% | 18.68 | 0% | 18.93 | 0% | 20.34 | 0% | 15.81 | 0% | 17.48 | 0% | 17.48 | 0% | 21.17 | 0% | 22.17 | 0% | 17.42 | 0% | 21.06 | 0% | 18.51 | 0% | 20.32 | 0% | 20.33 | 0% | 17.32 | 0% | 21.4 | 0% | 18.8 | 0%
Instalações Prediais de Esgoto - Tubos e Conexões | 89778 | LUVA SIMPLES, PVC, SERIE NORMAL, ESGOTO PREDIAL, DN 100 MM, JUNTA ELÁSTICA, FORNECIDO E INSTALADO EM RAMAL DE DESCARGA OU RAMAL DE ESGOTO SANITÁRIO. AF_08/2022 | UN | 19.94 | 0% | 16.86 | 0% | 17.08 | 0% | 15.61 | 0% | 17.03 | 0% | 18.29 | 0% | 18.98 | 0% | 21.61 | 0% | 18.45 | 0% | 16.86 | 0% | 17.85 | 0% | 17.93 | 0% | 18.13 | 0% | 19.43 | 0% | 15.08 | 0% | 16.61 | 0% | 16.69 | 0% | 20.09 | 0% | 21.02 | 0% | 16.62 | 0% | 20.09 | 0% | 17.6 | 0% | 19.45 | 0% | 19.35 | 0% | 16.55 | 0% | 20.23 | 0% | 17.91 | 0%
Instalações Prediais de Esgoto - Tubos e Conexões | 89856 | LUVA SIMPLES, PVC, SERIE NORMAL, ESGOTO PREDIAL, DN 100 MM, JUNTA ELÁSTICA, FORNECIDO E INSTALADO EM SUBCOLETOR AÉREO DE ESGOTO SANITÁRIO. AF_08/2022 | UN | 23.12 | 0% | 19.75 | 0% | 20.23 | 0% | 18.25 | 0% | 20.27 | 0% | 21.26 | 0% | 22.21 | 0% | 25.01 | 0% | 21.47 | 0% | 19.87 | 0% | 20.96 | 0% | 20.52 | 0% | 20.85 | 0% | 22.54 | 0% | 17.62 | 0% | 19.65 | 0% | 19.43 | 0% | 23.81 | 0% | 25 | 0% | 19.4 | 0% | 23.42 | 0% | 20.76 | 0% | 22.46 | 0% | 22.73 | 0% | 19.21 | 0% | 24.27 | 0% | 20.97 | 0%
Instalações Prediais de Esgoto - Tubos e Conexões | 89752 | LUVA SIMPLES, PVC, SERIE NORMAL, ESGOTO PREDIAL, DN 40 MM, JUNTA SOLDÁVEL, FORNECIDO E INSTALADO EM RAMAL DE DESCARGA OU RAMAL DE ESGOTO SANITÁRIO. AF_08/2022 | UN | 8.63 | 0% | 7.35 | 0% | 7.71 | 0% | 6.97 | 0% | 7.82 | 0% | 7.91 | 0% | 8.39 | 0% | 9.23 | 0% | 8.03 | 0% | 7.54 | 0% | 7.91 | 0% | 7.56 | 0% | 7.75 | 0% | 8.35 | 0% | 6.54 | 0% | 7.55 | 0% | 7.33 | 0% | 9.15 | 0% | 9.55 | 0% | 7.25 | 0% | 8.74 | 0% | 7.82 | 0% | 8.38 | 0% | 8.68 | 0% | 7.14 | 0% | 9.3 | 0% | 7.89 | 0%
Instalações Prediais de Esgoto - Tubos e Conexões | 89813 | LUVA SIMPLES, PVC, SERIE NORMAL, ESGOTO PREDIAL, DN 50 MM, JUNTA ELÁSTICA, FORNECIDO E INSTALADO EM PRUMADA DE ESGOTO SANITÁRIO OU VENTILAÇÃO. AF_08/2022 | UN | 6.49 | 0% | 5.53 | 0% | 5.35 | 0% | 4.83 | 0% | 5.2 | 0% | 6 | 0% | 6.03 | 0% | 7.19 | 0% | 5.98 | 0% | 5.29 | 0% | 5.7 | 0% | 5.95 | 0% | 5.94 | 0% | 6.42 | 0% | 4.96 | 0% | 5.1 | 0% | 5.28 | 0% | 6.18 | 0% | 6.56 | 0% | 5.39 | 0% | 6.54 | 0% | 5.64 | 0% | 6.32 | 0% | 6.03 | 0% | 5.41 | 0% | 6.31 | 0% | 5.74 | 0%
Instalações Prediais de Esgoto - Tubos e Conexões | 89753 | LUVA SIMPLES, PVC, SERIE NORMAL, ESGOTO PREDIAL, DN 50 MM, JUNTA ELÁSTICA, FORNECIDO E INSTALADO EM RAMAL DE DESCARGA OU RAMAL DE ESGOTO SANITÁRIO. AF_08/2022 | UN | 10.46 | 0% | 9.11 | 0% | 9.25 | 0% | 8.13 | 0% | 9.22 | 0% | 9.68 | 0% | 10.07 | 0% | 11.42 | 0% | 9.74 | 0% | 9.06 | 0% | 9.58 | 0% | 9.21 | 0% | 9.34 | 0% | 10.29 | 0% | 8.1 | 0% | 8.87 | 0% | 8.71 | 0% | 10.8 | 0% | 11.51 | 0% | 8.84 | 0% | 10.67 | 0% | 9.55 | 0% | 10.09 | 0% | 10.23 | 0% | 8.72 | 0% | 11.33 | 0% | 9.56 | 0%
Instalações Prediais de Esgoto - Tubos e Conexões | 89817 | LUVA SIMPLES, PVC, SERIE NORMAL, ESGOTO PREDIAL, DN 75 MM, JUNTA ELÁSTICA, FORNECIDO E INSTALADO EM PRUMADA DE ESGOTO SANITÁRIO OU VENTILAÇÃO. AF_08/2022 | UN | 15.82 | 0% | 13.5 | 0% | 13.36 | 0% | 12.02 | 0% | 13.14 | 0% | 14.62 | 0% | 14.9 | 0% | 17.36 | 0% | 14.62 | 0% | 13.2 | 0% | 14.09 | 0% | 14.31 | 0% | 14.39 | 0% | 15.57 | 0% | 12.08 | 0% | 12.84 | 0% | 13.03 | 0% | 15.56 | 0% | 16.45 | 0% | 13.19 | 0% | 15.99 | 0% | 13.94 | 0% | 15.39 | 0% | 15.02 | 0% | 13.2 | 0% | 15.91 | 0% | 14.16 | 0%
Instalações Prediais de Esgoto - Tubos e Conexões | 89774 | LUVA SIMPLES, PVC, SERIE NORMAL, ESGOTO PREDIAL, DN 75 MM, JUNTA ELÁSTICA, FORNECIDO E INSTALADO EM RAMAL DE DESCARGA OU RAMAL DE ESGOTO SANITÁRIO. AF_08/2022 | UN | 17.33 | 0% | 14.88 | 0% | 14.85 | 0% | 13.3 | 0% | 14.69 | 0% | 16.02 | 0% | 16.45 | 0% | 18.98 | 0% | 16.07 | 0% | 14.65 | 0% | 15.57 | 0% | 15.56 | 0% | 15.7 | 0% | 17.05 | 0% | 13.29 | 0% | 14.29 | 0% | 14.34 | 0% | 17.32 | 0% | 18.34 | 0% | 14.51 | 0% | 17.57 | 0% | 15.44 | 0% | 16.83 | 0% | 16.64 | 0% | 14.48 | 0% | 17.83 | 0% | 15.63 | 0%
Instalações Prediais de Esgoto - Tubos e Conexões | 95693 | LUVA SIMPLES, PVC, SÉRIE NORMAL, ESGOTO PREDIAL, DN 150 MM, JUNTA ELÁSTICA, FORNECIDO E INSTALADO EM SUBCOLETOR AÉREO DE ESGOTO SANITÁRIO. AF_08/2022 | UN | 56.92 | 0% | 49.81 | 0% | 47.52 | 0% | 41.14 | 0% | 45.66 | 0% | 53.43 | 0% | 52.78 | 0% | 64.02 | 0% | 52.67 | 0% | 46.81 | 0% | 50.38 | 0% | 51.32 | 0% | 51.28 | 0% | 57 | 0% | 44.46 | 0% | 44.44 | 0% | 45.56 | 0% | 54.1 | 0% | 58.73 | 0% | 47.79 | 0% | 57.9 | 0% | 50.68 | 0% | 54.84 | 0% | 52.22 | 0% | 47.85 | 0% | 57.5 | 0% | 50.79 | 0%
Instalações Prediais de Esgoto - Tubos e Conexões | 89833 | TE, PVC, SERIE NORMAL, ESGOTO PREDIAL, DN 100 X 100 MM, JUNTA ELÁSTICA, FORNECIDO E INSTALADO EM PRUMADA DE ESGOTO SANITÁRIO OU VENTILAÇÃO. AF_08/2022 | UN | 53.14 | 0% | 45.87 | 0% | 47.95 | 0% | 41.04 | 0% | 43.24 | 0% | 49.87 | 0% | 46.18 | 0% | 53.2 | 0% | 47.84 | 0% | 45.24 | 0% | 44.65 | 0% | 44.08 | 0% | 44.5 | 0% | 54.13 | 0% | 41.31 | 0% | 44.78 | 0% | 43.95 | 0% | 48.61 | 0% | 51.76 | 0% | 43.93 | 0% | 50.84 | 0% | 44.21 | 0% | 47.82 | 0% | 46.25 | 0% | 42.53 | 0% | 50.29 | 0% | 44.95 | 0%
Instalações Prediais de Esgoto - Tubos e Conexões | 89796 | TE, PVC, SERIE NORMAL, ESGOTO PREDIAL, DN 100 X 100 MM, JUNTA ELÁSTICA, FORNECIDO E INSTALADO EM RAMAL DE DESCARGA OU RAMAL DE ESGOTO SANITÁRIO. AF_08/2022 | UN | 51.29 | 0% | 44.19 | 0% | 46.13 | 0% | 39.5 | 0% | 41.36 | 0% | 48.14 | 0% | 44.3 | 0% | 51.23 | 0% | 46.09 | 0% | 43.49 | 0% | 42.85 | 0% | 42.59 | 0% | 42.92 | 0% | 52.31 | 0% | 39.85 | 0% | 43.03 | 0% | 42.36 | 0% | 46.45 | 0% | 49.44 | 0% | 42.32 | 0% | 48.9 | 0% | 42.38 | 0% | 46.07 | 0% | 44.29 | 0% | 40.99 | 0% | 47.94 | 0% | 43.18 | 0%
Instalações Prediais de Esgoto - Tubos e Conexões | 89860 | TE, PVC, SERIE NORMAL, ESGOTO PREDIAL, DN 100 X 100 MM, JUNTA ELÁSTICA, FORNECIDO E INSTALADO EM SUBCOLETOR AÉREO DE ESGOTO SANITÁRIO. AF_08/2022 | UN | 57.67 | 0% | 49.97 | 0% | 52.41 | 0% | 44.79 | 0% | 47.84 | 0% | 54.07 | 0% | 50.77 | 0% | 58.03 | 0% | 52.14 | 0% | 49.52 | 0% | 49.07 | 0% | 47.74 | 0% | 48.36 | 0% | 58.54 | 0% | 44.9 | 0% | 49.09 | 0% | 47.84 | 0% | 53.9 | 0% | 57.42 | 0% | 47.87 | 0% | 55.56 | 0% | 48.69 | 0% | 52.09 | 0% | 51.04 | 0% | 46.31 | 0% | 56.03 | 0% | 49.29 | 0%
Instalações Prediais de Esgoto - Tubos e Conexões | 89782 | TE, PVC, SERIE NORMAL, ESGOTO PREDIAL, DN 40 X 40 MM, JUNTA SOLDÁVEL, FORNECIDO E INSTALADO EM RAMAL DE DESCARGA OU RAMAL DE ESGOTO SANITÁRIO. AF_08/2022 | UN | 16.77 | 0% | 14.49 | 0% | 15.05 | 0% | 13.39 | 0% | 15.21 | 0% | 15.44 | 0% | 16.3 | 0% | 18.06 | 0% | 15.65 | 0% | 14.73 | 0% | 15.44 | 0% | 14.61 | 0% | 14.95 | 0% | 16.35 | 0% | 12.87 | 0% | 14.6 | 0% | 14.16 | 0% | 17.78 | 0% | 18.73 | 0% | 14.16 | 0% | 17.09 | 0% | 15.36 | 0% | 16.19 | 0% | 16.76 | 0% | 13.94 | 0% | 18.38 | 0% | 15.38 | 0%
Instalações Prediais de Esgoto - Tubos e Conexões | 89825 | TE, PVC, SERIE NORMAL, ESGOTO PREDIAL, DN 50 X 50 MM, JUNTA ELÁSTICA, FORNECIDO E INSTALADO EM PRUMADA DE ESGOTO SANITÁRIO OU VENTILAÇÃO. AF_08/2022 | UN | 20.95 | 0% | 17.87 | 0% | 18.63 | 0% | 15.88 | 0% | 15.84 | 0% | 19.75 | 0% | 17.15 | 0% | 20.26 | 0% | 18.49 | 0% | 17.35 | 0% | 16.67 | 0% | 17.22 | 0% | 17.2 | 0% | 21.69 | 0% | 16.23 | 0% | 17.17 | 0% | 17.15 | 0% | 17.51 | 0% | 18.61 | 0% | 17.04 | 0% | 19.34 | 0% | 16.35 | 0% | 18.36 | 0% | 16.91 | 0% | 16.43 | 0% | 17.79 | 0% | 16.91 | 0%
Instalações Prediais de Esgoto - Tubos e Conexões | 89784 | TE, PVC, SERIE NORMAL, ESGOTO PREDIAL, DN 50 X 50 MM, JUNTA ELÁSTICA, FORNECIDO E INSTALADO EM RAMAL DE DESCARGA OU RAMAL DE ESGOTO SANITÁRIO. AF_08/2022 | UN | 28.75 | 0% | 24.92 | 0% | 26.31 | 0% | 22.35 | 0% | 23.77 | 0% | 27 | 0% | 25.05 | 0% | 28.58 | 0% | 25.89 | 0% | 24.73 | 0% | 24.27 | 0% | 23.54 | 0% | 23.86 | 0% | 29.3 | 0% | 22.41 | 0% | 24.57 | 0% | 23.86 | 0% | 26.62 | 0% | 28.35 | 0% | 23.82 | 0% | 27.48 | 0% | 24.06 | 0% | 25.72 | 0% | 25.16 | 0% | 22.93 | 0% | 27.69 | 0% | 24.37 | 0%
Instalações Prediais de Esgoto - Tubos e Conexões | 89829 | TE, PVC, SERIE NORMAL, ESGOTO PREDIAL, DN 75 X 75 MM, JUNTA ELÁSTICA, FORNECIDO E INSTALADO EM PRUMADA DE ESGOTO SANITÁRIO OU VENTILAÇÃO. AF_08/2022 | UN | 42.76 | 0% | 37 | 0% | 37.95 | 0% | 32.19 | 0% | 33.59 | 0% | 40.31 | 0% | 36.55 | 0% | 43.15 | 0% | 38.36 | 0% | 35.78 | 0% | 35.45 | 0% | 35.71 | 0% | 35.81 | 0% | 43.86 | 0% | 33.39 | 0% | 35.06 | 0% | 34.88 | 0% | 37.81 | 0% | 40.58 | 0% | 35.27 | 0% | 40.77 | 0% | 35.17 | 0% | 38.35 | 0% | 36.19 | 0% | 34.25 | 0% | 39.39 | 0% | 35.79 | 0%
Instalações Prediais de Esgoto - Tubos e Conexões | 89786 | TE, PVC, SERIE NORMAL, ESGOTO PREDIAL, DN 75 X 75 MM, JUNTA ELÁSTICA, FORNECIDO E INSTALADO EM RAMAL DE DESCARGA OU RAMAL DE ESGOTO SANITÁRIO. AF_08/2022 | UN | 45.73 | 0% | 39.7 | 0% | 40.88 | 0% | 34.66 | 0% | 36.62 | 0% | 43.07 | 0% | 39.57 | 0% | 46.33 | 0% | 41.19 | 0% | 38.59 | 0% | 38.35 | 0% | 38.12 | 0% | 38.34 | 0% | 46.77 | 0% | 35.74 | 0% | 37.88 | 0% | 37.44 | 0% | 41.27 | 0% | 44.3 | 0% | 37.86 | 0% | 43.87 | 0% | 38.12 | 0% | 41.16 | 0% | 39.33 | 0% | 36.73 | 0% | 43.16 | 0% | 38.64 | 0%
Instalações Prediais de Esgoto - Tubos e Conexões | 104352 | TE, PVC, SÉRIE NORMAL, ESGOTO PREDIAL, DN 100 X 50 MM, JUNTA ELÁSTICA, FORNECIDO E INSTALADO EM PRUMADA DE ESGOTO SANITÁRIO OU VENTILAÇÃO. AF_08/2022 | UN | 46.7 | 0% | 40.38 | 0% | 41.57 | 0% | 35.45 | 0% | 37.2 | 0% | 43.94 | 0% | 40.32 | 0% | 47.24 | 0% | 42.01 | 0% | 39.29 | 0% | 39.01 | 0% | 39.07 | 0% | 39.26 | 0% | 47.73 | 0% | 36.38 | 0% | 38.6 | 0% | 38.27 | 0% | 41.96 | 0% | 44.89 | 0% | 38.58 | 0% | 44.71 | 0% | 38.7 | 0% | 42.1 | 0% | 40.1 | 0% | 37.48 | 0% | 43.6 | 0% | 39.35 | 0%
Instalações Prediais de Esgoto - Tubos e Conexões | 104344 | TE, PVC, SÉRIE NORMAL, ESGOTO PREDIAL, DN 100 X 50 MM, JUNTA ELÁSTICA, FORNECIDO E INSTALADO EM RAMAL DE DESCARGA OU RAMAL DE ESGOTO SANITÁRIO. AF_08/2022 | UN | 48.07 | 0% | 41.62 | 0% | 42.91 | 0% | 36.58 | 0% | 38.59 | 0% | 45.22 | 0% | 41.71 | 0% | 48.7 | 0% | 43.31 | 0% | 40.58 | 0% | 40.35 | 0% | 40.18 | 0% | 40.43 | 0% | 49.05 | 0% | 37.46 | 0% | 39.9 | 0% | 39.45 | 0% | 43.54 | 0% | 46.6 | 0% | 39.77 | 0% | 46.15 | 0% | 40.05 | 0% | 43.39 | 0% | 41.54 | 0% | 38.62 | 0% | 45.33 | 0% | 40.66 | 0%
Instalações Prediais de Esgoto - Tubos e Conexões | 104354 | TE, PVC, SÉRIE NORMAL, ESGOTO PREDIAL, DN 100 X 75 MM, JUNTA ELÁSTICA, FORNECIDO E INSTALADO EM PRUMADA DE ESGOTO SANITÁRIO OU VENTILAÇÃO. AF_08/2022 | UN | 53.39 | 0% | 46.24 | 0% | 47.56 | 0% | 40.5 | 0% | 42.71 | 0% | 50.25 | 0% | 46.28 | 0% | 54.2 | 0% | 48.11 | 0% | 44.99 | 0% | 44.79 | 0% | 44.7 | 0% | 44.95 | 0% | 54.51 | 0% | 41.65 | 0% | 44.17 | 0% | 43.75 | 0% | 48.22 | 0% | 51.66 | 0% | 44.17 | 0% | 51.27 | 0% | 44.48 | 0% | 48.21 | 0% | 46.05 | 0% | 42.93 | 0% | 50.23 | 0% | 45.15 | 0%
Instalações Prediais de Esgoto - Tubos e Conexões | 104346 | TE, PVC, SÉRIE NORMAL, ESGOTO PREDIAL, DN 100 X 75 MM, JUNTA ELÁSTICA, FORNECIDO E INSTALADO EM RAMAL DE DESCARGA OU RAMAL DE ESGOTO SANITÁRIO. AF_08/2022 | UN | 53.14 | 0% | 46.03 | 0% | 47.32 | 0% | 40.3 | 0% | 42.46 | 0% | 50.02 | 0% | 46.03 | 0% | 53.94 | 0% | 47.88 | 0% | 44.75 | 0% | 44.55 | 0% | 44.5 | 0% | 44.74 | 0% | 54.29 | 0% | 41.45 | 0% | 43.93 | 0% | 43.54 | 0% | 47.93 | 0% | 51.36 | 0% | 43.96 | 0% | 51.02 | 0% | 44.24 | 0% | 47.98 | 0% | 45.78 | 0% | 42.72 | 0% | 49.92 | 0% | 44.92 | 0%
Instalações Prediais de Esgoto - Tubos e Conexões | 104356 | TERMINAL DE VENTILAÇÃO, PVC, SÉRIE NORMAL, ESGOTO PREDIAL, DN 100 MM, JUNTA SOLDÁVEL, FORNECIDO E INSTALADO EM PRUMADA DE ESGOTO SANITÁRIO OU VENTILAÇÃO. AF_08/2022 | UN | 33.96 | 0% | 29.41 | 0% | 27.55 | 0% | 24.16 | 0% | 26.18 | 0% | 31.83 | 0% | 31.08 | 0% | 38.35 | 0% | 31.27 | 0% | 27.28 | 0% | 29.56 | 0% | 31.14 | 0% | 30.91 | 0% | 34.03 | 0% | 26.34 | 0% | 25.72 | 0% | 26.99 | 0% | 31.22 | 0% | 33.83 | 0% | 28.31 | 0% | 34.33 | 0% | 29.61 | 0% | 32.88 | 0% | 30.54 | 0% | 28.54 | 0% | 32.77 | 0% | 29.93 | 0%
Instalações Prediais de Esgoto - Tubos e Conexões | 104348 | TERMINAL DE VENTILAÇÃO, PVC, SÉRIE NORMAL, ESGOTO PREDIAL, DN 50 MM, JUNTA SOLDÁVEL, FORNECIDO E INSTALADO EM PRUMADA DE ESGOTO SANITÁRIO OU VENTILAÇÃO. AF_08/2022 | UN | 12.35 | 0% | 10.78 | 0% | 9.86 | 0% | 8.54 | 0% | 9.23 | 0% | 11.65 | 0% | 11.18 | 0% | 14.12 | 0% | 11.36 | 0% | 9.77 | 0% | 10.67 | 0% | 11.39 | 0% | 11.25 | 0% | 12.49 | 0% | 9.66 | 0% | 9.08 | 0% | 9.66 | 0% | 11.04 | 0% | 12.11 | 0% | 10.3 | 0% | 12.51 | 0% | 10.74 | 0% | 11.93 | 0% | 10.85 | 0% | 10.42 | 0% | 11.76 | 0% | 10.82 | 0%
Instalações Prediais de Esgoto - Tubos e Conexões | 104351 | TERMINAL DE VENTILAÇÃO, PVC, SÉRIE NORMAL, ESGOTO PREDIAL, DN 75 MM, JUNTA SOLDÁVEL, FORNECIDO E INSTALADO EM PRUMADA DE ESGOTO SANITÁRIO OU VENTILAÇÃO. AF_08/2022 | UN | 25.57 | 0% | 22.23 | 0% | 20.6 | 0% | 17.94 | 0% | 19.45 | 0% | 24.04 | 0% | 23.29 | 0% | 29.02 | 0% | 23.53 | 0% | 20.41 | 0% | 22.21 | 0% | 23.51 | 0% | 23.27 | 0% | 25.72 | 0% | 19.91 | 0% | 19.13 | 0% | 20.18 | 0% | 23.24 | 0% | 25.31 | 0% | 21.31 | 0% | 25.88 | 0% | 22.27 | 0% | 24.72 | 0% | 22.75 | 0% | 21.53 | 0% | 24.57 | 0% | 22.49 | 0%
Instalações Prediais de Esgoto - Tubos e Conexões | 89800 | TUBO PVC, SERIE NORMAL, ESGOTO PREDIAL, DN 100 MM, FORNECIDO E INSTALADO EM PRUMADA DE ESGOTO SANITÁRIO OU VENTILAÇÃO. AF_08/2022 | M | 32.41 | 0% | 29.22 | 0% | 28.53 | 0% | 23.77 | 0% | 27.75 | 0% | 30.67 | 0% | 30.73 | 0% | 36.43 | 0% | 30.29 | 0% | 27.78 | 0% | 29.61 | 0% | 28.19 | 0% | 28.51 | 0% | 32.59 | 0% | 25.84 | 0% | 26.52 | 0% | 26.09 | 0% | 32.5 | 0% | 35.71 | 0% | 27.68 | 0% | 33.45 | 0% | 30.17 | 0% | 30.82 | 0% | 30.59 | 0% | 27.33 | 0% | 35.8 | 0% | 29.64 | 0%
Instalações Prediais de Esgoto - Tubos e Conexões | 89714 | TUBO PVC, SERIE NORMAL, ESGOTO PREDIAL, DN 100 MM, FORNECIDO E INSTALADO EM RAMAL DE DESCARGA OU RAMAL DE ESGOTO SANITÁRIO. AF_08/2022 | M | 42.65 | 0% | 38.49 | 0% | 38.6 | 0% | 32.28 | 0% | 38.16 | 0% | 40.21 | 0% | 41.12 | 0% | 47.37 | 0% | 40.02 | 0% | 37.47 | 0% | 39.59 | 0% | 36.5 | 0% | 37.26 | 0% | 42.6 | 0% | 33.97 | 0% | 36.26 | 0% | 34.9 | 0% | 44.46 | 0% | 48.5 | 0% | 36.6 | 0% | 44.14 | 0% | 40.3 | 0% | 40.48 | 0% | 41.42 | 0% | 35.87 | 0% | 48.79 | 0% | 39.47 | 0%
Instalações Prediais de Esgoto - Tubos e Conexões | 89848 | TUBO PVC, SERIE NORMAL, ESGOTO PREDIAL, DN 100 MM, FORNECIDO E INSTALADO EM SUBCOLETOR AÉREO DE ESGOTO SANITÁRIO. AF_08/2022 | M | 31.08 | 0% | 28.01 | 0% | 27.22 | 0% | 22.66 | 0% | 26.39 | 0% | 29.44 | 0% | 29.38 | 0% | 35 | 0% | 29.02 | 0% | 26.51 | 0% | 28.31 | 0% | 27.1 | 0% | 27.37 | 0% | 31.29 | 0% | 24.79 | 0% | 25.25 | 0% | 24.94 | 0% | 30.95 | 0% | 34.04 | 0% | 26.52 | 0% | 32.06 | 0% | 28.85 | 0% | 29.55 | 0% | 29.16 | 0% | 26.22 | 0% | 34.11 | 0% | 28.36 | 0%
Instalações Prediais de Esgoto - Tubos e Conexões | 89849 | TUBO PVC, SERIE NORMAL, ESGOTO PREDIAL, DN 150 MM, FORNECIDO E INSTALADO EM SUBCOLETOR AÉREO DE ESGOTO SANITÁRIO. AF_08/2022 | M | 63.48 | 0% | 57.12 | 0% | 53.61 | 0% | 44.49 | 0% | 50.95 | 0% | 60.42 | 0% | 58.76 | 0% | 72.53 | 0% | 59.01 | 0% | 52.48 | 0% | 56.68 | 0% | 56.43 | 0% | 56.36 | 0% | 64.42 | 0% | 50.71 | 0% | 49.12 | 0% | 49.92 | 0% | 60.16 | 0% | 66.78 | 0% | 53.89 | 0% | 65.23 | 0% | 57.83 | 0% | 60.45 | 0% | 57.44 | 0% | 53.74 | 0% | 66.58 | 0% | 57.07 | 0%
Instalações Prediais de Esgoto - Tubos e Conexões | 89711 | TUBO PVC, SERIE NORMAL, ESGOTO PREDIAL, DN 40 MM, FORNECIDO E INSTALADO EM RAMAL DE DESCARGA OU RAMAL DE ESGOTO SANITÁRIO. AF_08/2022 | M | 24.2 | 0% | 21.87 | 0% | 22.34 | 0% | 18.73 | 0% | 22.35 | 0% | 22.75 | 0% | 23.62 | 0% | 26.64 | 0% | 22.78 | 0% | 21.65 | 0% | 22.74 | 0% | 20.47 | 0% | 21.05 | 0% | 24.06 | 0% | 19.25 | 0% | 21.14 | 0% | 20.04 | 0% | 25.94 | 0% | 28.15 | 0% | 20.84 | 0% | 25.1 | 0% | 23.12 | 0% | 22.95 | 0% | 24 | 0% | 20.32 | 0% | 28.39 | 0% | 22.58 | 0%
Instalações Prediais de Esgoto - Tubos e Conexões | 89798 | TUBO PVC, SERIE NORMAL, ESGOTO PREDIAL, DN 50 MM, FORNECIDO E INSTALADO EM PRUMADA DE ESGOTO SANITÁRIO OU VENTILAÇÃO. AF_08/2022 | M | 15.03 | 0% | 13.52 | 0% | 12.35 | 0% | 10.21 | 0% | 11.53 | 0% | 14.36 | 0% | 13.7 | 0% | 17.36 | 0% | 13.92 | 0% | 12.14 | 0% | 13.24 | 0% | 13.58 | 0% | 13.44 | 0% | 15.36 | 0% | 12.02 | 0% | 11.19 | 0% | 11.63 | 0% | 13.7 | 0% | 15.32 | 0% | 12.71 | 0% | 15.41 | 0% | 13.49 | 0% | 14.34 | 0% | 13.23 | 0% | 12.76 | 0% | 15.23 | 0% | 13.37 | 0%
Instalações Prediais de Esgoto - Tubos e Conexões | 89712 | TUBO PVC, SERIE NORMAL, ESGOTO PREDIAL, DN 50 MM, FORNECIDO E INSTALADO EM RAMAL DE DESCARGA OU RAMAL DE ESGOTO SANITÁRIO. AF_08/2022 | M | 30.62 | 0% | 27.65 | 0% | 27.7 | 0% | 23.17 | 0% | 27.39 | 0% | 28.87 | 0% | 29.52 | 0% | 34.01 | 0% | 28.74 | 0% | 26.89 | 0% | 28.42 | 0% | 26.22 | 0% | 26.76 | 0% | 30.58 | 0% | 24.38 | 0% | 26.02 | 0% | 25.04 | 0% | 31.91 | 0% | 34.8 | 0% | 26.29 | 0% | 31.7 | 0% | 28.92 | 0% | 29.07 | 0% | 29.73 | 0% | 25.77 | 0% | 35.03 | 0% | 28.32 | 0%
Instalações Prediais de Esgoto - Tubos e Conexões | 89799 | TUBO PVC, SERIE NORMAL, ESGOTO PREDIAL, DN 75 MM, FORNECIDO E INSTALADO EM PRUMADA DE ESGOTO SANITÁRIO OU VENTILAÇÃO. AF_08/2022 | M | 25.21 | 0% | 22.7 | 0% | 21.62 | 0% | 17.96 | 0% | 20.71 | 0% | 23.96 | 0% | 23.54 | 0% | 28.64 | 0% | 23.47 | 0% | 21.11 | 0% | 22.7 | 0% | 22.24 | 0% | 22.31 | 0% | 25.52 | 0% | 20.13 | 0% | 19.9 | 0% | 19.99 | 0% | 24.38 | 0% | 26.97 | 0% | 21.45 | 0% | 25.95 | 0% | 23.15 | 0% | 23.99 | 0% | 23.16 | 0% | 21.31 | 0% | 26.94 | 0% | 22.8 | 0%
Instalações Prediais de Esgoto - Tubos e Conexões | 89713 | TUBO PVC, SERIE NORMAL, ESGOTO PREDIAL, DN 75 MM, FORNECIDO E INSTALADO EM RAMAL DE DESCARGA OU RAMAL DE ESGOTO SANITÁRIO. AF_08/2022 | M | 38.15 | 0% | 34.41 | 0% | 34.35 | 0% | 28.72 | 0% | 33.87 | 0% | 36 | 0% | 36.67 | 0% | 42.45 | 0% | 35.77 | 0% | 33.36 | 0% | 35.31 | 0% | 32.74 | 0% | 33.37 | 0% | 38.15 | 0% | 30.39 | 0% | 32.2 | 0% | 31.11 | 0% | 39.5 | 0% | 43.12 | 0% | 32.71 | 0% | 39.45 | 0% | 35.94 | 0% | 36.21 | 0% | 36.86 | 0% | 32.1 | 0% | 43.37 | 0% | 35.21 | 0%
Instalações Prediais de Água Fria em PVC | 89376 | ADAPTADOR CURTO COM BOLSA E ROSCA PARA REGISTRO, PVC, SOLDÁVEL, DN 20MM X 1/2, INSTALADO EM RAMAL OU SUB-RAMAL DE ÁGUA - FORNECIMENTO E INSTALAÇÃO. AF_06/2022 | UN | 6.36 | 0% | 5.57 | 0% | 5.98 | 0% | 5.35 | 0% | 6.08 | 0% | 5.8 | 0% | 6.34 | 0% | 6.83 | 0% | 6.04 | 0% | 5.83 | 0% | 6.05 | 0% | 5.42 | 0% | 5.59 | 0% | 6.26 | 0% | 5 | 0% | 5.9 | 0% | 5.56 | 0% | 6.99 | 0% | 7.42 | 0% | 5.46 | 0% | 6.47 | 0% | 5.93 | 0% | 6.14 | 0% | 6.52 | 0% | 5.28 | 0% | 7.3 | 0% | 6.01 | 0%
Instalações Prediais de Água Fria em PVC | 89429 | ADAPTADOR CURTO COM BOLSA E ROSCA PARA REGISTRO, PVC, SOLDÁVEL, DN 25MM X 3/4, INSTALADO EM RAMAL DE DISTRIBUIÇÃO DE ÁGUA - FORNECIMENTO E INSTALAÇÃO. AF_06/2022 | UN | 6.84 | 0% | 5.97 | 0% | 6.41 | 0% | 5.76 | 0% | 6.52 | 0% | 6.23 | 0% | 6.81 | 0% | 7.34 | 0% | 6.5 | 0% | 6.27 | 0% | 6.49 | 0% | 5.86 | 0% | 6.02 | 0% | 6.72 | 0% | 5.37 | 0% | 6.33 | 0% | 6 | 0% | 7.49 | 0% | 7.93 | 0% | 5.87 | 0% | 6.94 | 0% | 6.36 | 0% | 6.63 | 0% | 7.01 | 0% | 5.69 | 0% | 7.8 | 0% | 6.43 | 0%
Instalações Prediais de Água Fria em PVC | 89383 | ADAPTADOR CURTO COM BOLSA E ROSCA PARA REGISTRO, PVC, SOLDÁVEL, DN 25MM X 3/4, INSTALADO EM RAMAL OU SUB-RAMAL DE ÁGUA - FORNECIMENTO E INSTALAÇÃO. AF_06/2022 | UN | 7.41 | 0% | 6.49 | 0% | 6.96 | 0% | 6.23 | 0% | 7.09 | 0% | 6.76 | 0% | 7.39 | 0% | 7.96 | 0% | 7.04 | 0% | 6.8 | 0% | 7.05 | 0% | 6.33 | 0% | 6.52 | 0% | 7.28 | 0% | 5.82 | 0% | 6.87 | 0% | 6.47 | 0% | 8.16 | 0% | 8.65 | 0% | 6.37 | 0% | 7.54 | 0% | 6.93 | 0% | 7.16 | 0% | 7.61 | 0% | 6.17 | 0% | 8.53 | 0% | 6.99 | 0%
Instalações Prediais de Água Fria em PVC | 89553 | ADAPTADOR CURTO COM BOLSA E ROSCA PARA REGISTRO, PVC, SOLDÁVEL, DN 32MM X 1, INSTALADO EM PRUMADA DE ÁGUA - FORNECIMENTO E INSTALAÇÃO. AF_06/2022 | UN | 6.4 | 0% | 5.47 | 0% | 5.79 | 0% | 5.41 | 0% | 5.75 | 0% | 5.75 | 0% | 6.25 | 0% | 6.96 | 0% | 6.1 | 0% | 5.73 | 0% | 5.94 | 0% | 5.62 | 0% | 5.69 | 0% | 6.39 | 0% | 5.06 | 0% | 5.81 | 0% | 5.66 | 0% | 6.61 | 0% | 7.02 | 0% | 5.45 | 0% | 6.33 | 0% | 5.7 | 0% | 6.28 | 0% | 6.32 | 0% | 5.33 | 0% | 6.69 | 0% | 5.94 | 0%
Instalações Prediais de Água Fria em PVC | 89436 | ADAPTADOR CURTO COM BOLSA E ROSCA PARA REGISTRO, PVC, SOLDÁVEL, DN 32MM X 1, INSTALADO EM RAMAL DE DISTRIBUIÇÃO DE ÁGUA - FORNECIMENTO E INSTALAÇÃO. AF_06/2022 | UN | 9.1 | 0% | 7.92 | 0% | 8.44 | 0% | 7.66 | 0% | 8.5 | 0% | 8.26 | 0% | 8.99 | 0% | 9.85 | 0% | 8.66 | 0% | 8.29 | 0% | 8.57 | 0% | 7.83 | 0% | 8 | 0% | 9.03 | 0% | 7.19 | 0% | 8.37 | 0% | 7.99 | 0% | 9.75 | 0% | 10.36 | 0% | 7.79 | 0% | 9.16 | 0% | 8.35 | 0% | 8.83 | 0% | 9.18 | 0% | 7.57 | 0% | 10.11 | 0% | 8.54 | 0%
Instalações Prediais de Água Fria em PVC | 89391 | ADAPTADOR CURTO COM BOLSA E ROSCA PARA REGISTRO, PVC, SOLDÁVEL, DN 32MM X 1, INSTALADO EM RAMAL OU SUB-RAMAL DE ÁGUA - FORNECIMENTO E INSTALAÇÃO. AF_06/2022 | UN | 9.76 | 0% | 8.52 | 0% | 9.09 | 0% | 8.22 | 0% | 9.17 | 0% | 8.88 | 0% | 9.67 | 0% | 10.55 | 0% | 9.3 | 0% | 8.92 | 0% | 9.22 | 0% | 8.38 | 0% | 8.57 | 0% | 9.67 | 0% | 7.72 | 0% | 9 | 0% | 8.56 | 0% | 10.53 | 0% | 11.2 | 0% | 8.39 | 0% | 9.86 | 0% | 9.01 | 0% | 9.46 | 0% | 9.88 | 0% | 8.13 | 0% | 10.95 | 0% | 9.19 | 0%
Instalações Prediais de Água Fria em PVC | 103994 | ADAPTADOR CURTO COM BOLSA E ROSCA PARA REGISTRO, PVC, SOLDÁVEL, DN 40MM X 1.1/2", INSTALADO EM RAMAL DE DISTRIBUIÇÃO DE ÁGUA - FORNECIMENTO E INSTALAÇÃO. AF_06/2022 | UN | 15.6 | 0% | 13.65 | 0% | 14.21 | 0% | 13.1 | 0% | 13.86 | 0% | 14.08 | 0% | 15.2 | 0% | 17.37 | 0% | 15.04 | 0% | 14.05 | 0% | 14.59 | 0% | 13.64 | 0% | 13.66 | 0% | 15.95 | 0% | 12.76 | 0% | 14.19 | 0% | 13.85 | 0% | 15.73 | 0% | 17.11 | 0% | 13.45 | 0% | 15.37 | 0% | 13.97 | 0% | 15.28 | 0% | 15.06 | 0% | 13.05 | 0% | 16.4 | 0% | 14.63 | 0%
Instalações Prediais de Água Fria em PVC | 89570 | ADAPTADOR CURTO COM BOLSA E ROSCA PARA REGISTRO, PVC, SOLDÁVEL, DN 40MM X 1.1/2, INSTALADO EM PRUMADA DE ÁGUA - FORNECIMENTO E INSTALAÇÃO. AF_06/2022 | UN | 12.51 | 0% | 10.9 | 0% | 11.26 | 0% | 10.53 | 0% | 10.78 | 0% | 11.23 | 0% | 12.09 | 0% | 14.1 | 0% | 12.16 | 0% | 11.17 | 0% | 11.61 | 0% | 11.07 | 0% | 10.98 | 0% | 12.97 | 0% | 10.35 | 0% | 11.28 | 0% | 11.16 | 0% | 12.19 | 0% | 13.37 | 0% | 10.78 | 0% | 12.17 | 0% | 10.99 | 0% | 12.34 | 0% | 11.79 | 0% | 10.5 | 0% | 12.61 | 0% | 11.68 | 0%
Instalações Prediais de Água Fria em PVC | 103992 | ADAPTADOR CURTO COM BOLSA E ROSCA PARA REGISTRO, PVC, SOLDÁVEL, DN 40MM X 1.1/4", INSTALADO EM RAMAL DE DISTRIBUIÇÃO DE ÁGUA - FORNECIMENTO E INSTALAÇÃO. AF_06/2022 | UN | 12.72 | 0% | 11.11 | 0% | 11.72 | 0% | 10.72 | 0% | 11.63 | 0% | 11.51 | 0% | 12.51 | 0% | 13.96 | 0% | 12.2 | 0% | 11.54 | 0% | 11.96 | 0% | 11.05 | 0% | 11.18 | 0% | 12.82 | 0% | 10.23 | 0% | 11.66 | 0% | 11.22 | 0% | 13.26 | 0% | 14.26 | 0% | 10.94 | 0% | 12.67 | 0% | 11.56 | 0% | 12.42 | 0% | 12.58 | 0% | 10.62 | 0% | 13.79 | 0% | 11.94 | 0%
Instalações Prediais de Água Fria em PVC | 89572 | ADAPTADOR CURTO COM BOLSA E ROSCA PARA REGISTRO, PVC, SOLDÁVEL, DN 40MM X 1.1/4, INSTALADO EM PRUMADA DE ÁGUA - FORNECIMENTO E INSTALAÇÃO. AF_06/2022 | UN | 9.59 | 0% | 8.26 | 0% | 8.64 | 0% | 8.1 | 0% | 8.45 | 0% | 8.6 | 0% | 9.32 | 0% | 10.62 | 0% | 9.22 | 0% | 8.57 | 0% | 8.89 | 0% | 8.48 | 0% | 8.48 | 0% | 9.76 | 0% | 7.75 | 0% | 8.67 | 0% | 8.53 | 0% | 9.61 | 0% | 10.37 | 0% | 8.21 | 0% | 9.4 | 0% | 8.47 | 0% | 9.46 | 0% | 9.26 | 0% | 8.01 | 0% | 9.81 | 0% | 8.92 | 0%
Instalações Prediais de Água Fria em PVC | 104001 | ADAPTADOR CURTO COM BOLSA E ROSCA PARA REGISTRO, PVC, SOLDÁVEL, DN 50MM X 1.1/2", INSTALADO EM RAMAL DE DISTRIBUIÇÃO DE ÁGUA - FORNECIMENTO E INSTALAÇÃO. AF_06/2022 | UN | 15.24 | 0% | 13.23 | 0% | 13.95 | 0% | 12.84 | 0% | 13.83 | 0% | 13.76 | 0% | 14.96 | 0% | 16.69 | 0% | 14.59 | 0% | 13.75 | 0% | 14.26 | 0% | 13.29 | 0% | 13.43 | 0% | 15.32 | 0% | 12.19 | 0% | 13.92 | 0% | 13.49 | 0% | 15.82 | 0% | 16.95 | 0% | 13.06 | 0% | 15.14 | 0% | 13.74 | 0% | 14.91 | 0% | 15.05 | 0% | 12.71 | 0% | 16.32 | 0% | 14.27 | 0%
Instalações Prediais de Água Fria em PVC | 89596 | ADAPTADOR CURTO COM BOLSA E ROSCA PARA REGISTRO, PVC, SOLDÁVEL, DN 50MM X 1.1/2, INSTALADO EM PRUMADA DE ÁGUA - FORNECIMENTO E INSTALAÇÃO. AF_06/2022 | UN | 11.53 | 0% | 9.9 | 0% | 10.34 | 0% | 9.74 | 0% | 10.12 | 0% | 10.33 | 0% | 11.18 | 0% | 12.73 | 0% | 11.07 | 0% | 10.26 | 0% | 10.65 | 0% | 10.19 | 0% | 10.21 | 0% | 11.71 | 0% | 9.27 | 0% | 10.41 | 0% | 10.26 | 0% | 11.53 | 0% | 12.4 | 0% | 9.85 | 0% | 11.28 | 0% | 10.13 | 0% | 11.36 | 0% | 11.12 | 0% | 9.62 | 0% | 11.71 | 0% | 10.71 | 0%
Instalações Prediais de Água Fria em PVC | 104002 | ADAPTADOR CURTO COM BOLSA E ROSCA PARA REGISTRO, PVC, SOLDÁVEL, DN 50MM X 1.1/4", INSTALADO EM RAMAL DE DISTRIBUIÇÃO DE ÁGUA - FORNECIMENTO E INSTALAÇÃO. AF_06/2022 | UN | 19.17 | 0% | 16.83 | 0% | 17.44 | 0% | 16.11 | 0% | 16.9 | 0% | 17.31 | 0% | 18.66 | 0% | 21.47 | 0% | 18.57 | 0% | 17.26 | 0% | 17.91 | 0% | 16.8 | 0% | 16.78 | 0% | 19.75 | 0% | 15.79 | 0% | 17.43 | 0% | 17.03 | 0% | 19.15 | 0% | 20.93 | 0% | 16.56 | 0% | 18.84 | 0% | 17.12 | 0% | 18.81 | 0% | 18.35 | 0% | 16.08 | 0% | 19.99 | 0% | 18 | 0%
Instalações Prediais de Água Fria em PVC | 89595 | ADAPTADOR CURTO COM BOLSA E ROSCA PARA REGISTRO, PVC, SOLDÁVEL, DN 50MM X 1.1/4, INSTALADO EM PRUMADA DE ÁGUA - FORNECIMENTO E INSTALAÇÃO. AF_06/2022 | UN | 15.76 | 0% | 13.73 | 0% | 14.1 | 0% | 13.28 | 0% | 13.44 | 0% | 14.13 | 0% | 15.19 | 0% | 17.84 | 0% | 15.33 | 0% | 14.03 | 0% | 14.58 | 0% | 13.99 | 0% | 13.85 | 0% | 16.42 | 0% | 13.1 | 0% | 14.18 | 0% | 14.09 | 0% | 15.18 | 0% | 16.69 | 0% | 13.6 | 0% | 15.27 | 0% | 13.75 | 0% | 15.57 | 0% | 14.74 | 0% | 13.24 | 0% | 15.66 | 0% | 14.71 | 0%
Instalações Prediais de Água Fria em PVC | 89610 | ADAPTADOR CURTO COM BOLSA E ROSCA PARA REGISTRO, PVC, SOLDÁVEL, DN 60MM X 2, INSTALADO EM PRUMADA DE ÁGUA - FORNECIMENTO E INSTALAÇÃO. AF_06/2022 | UN | 21.3 | 0% | 18.47 | 0% | 18.99 | 0% | 17.95 | 0% | 18.12 | 0% | 19.08 | 0% | 20.51 | 0% | 24.03 | 0% | 20.68 | 0% | 18.89 | 0% | 19.64 | 0% | 18.96 | 0% | 18.76 | 0% | 22.11 | 0% | 17.61 | 0% | 19.12 | 0% | 19.06 | 0% | 20.49 | 0% | 22.43 | 0% | 18.31 | 0% | 20.61 | 0% | 18.5 | 0% | 21.08 | 0% | 19.94 | 0% | 17.85 | 0% | 21.01 | 0% | 19.83 | 0%
Instalações Prediais de Água Fria em PVC | 89613 | ADAPTADOR CURTO COM BOLSA E ROSCA PARA REGISTRO, PVC, SOLDÁVEL, DN 75MM X 2.1/2", INSTALADO EM PRUMADA DE ÁGUA - FORNECIMENTO E INSTALAÇÃO. AF_12/2014 | UN | 33.1 | 0% | 28.81 | 0% | 29.39 | 0% | 27.87 | 0% | 27.72 | 0% | 29.61 | 0% | 31.74 | 0% | 37.7 | 0% | 32.27 | 0% | 29.29 | 0% | 30.47 | 0% | 29.53 | 0% | 29.09 | 0% | 34.69 | 0% | 27.67 | 0% | 29.62 | 0% | 29.7 | 0% | 31.22 | 0% | 34.49 | 0% | 28.55 | 0% | 31.84 | 0% | 28.56 | 0% | 32.81 | 0% | 30.54 | 0% | 27.78 | 0% | 32.14 | 0% | 30.82 | 0%
Instalações Prediais de Água Fria em PVC | 89616 | ADAPTADOR CURTO COM BOLSA E ROSCA PARA REGISTRO, PVC, SOLDÁVEL, DN 85MM X 3, INSTALADO EM PRUMADA DE ÁGUA - FORNECIMENTO E INSTALAÇÃO. AF_06/2022 | UN | 44.16 | 0% | 38.42 | 0% | 39.11 | 0% | 37.2 | 0% | 36.77 | 0% | 39.47 | 0% | 42.28 | 0% | 50.43 | 0% | 43.12 | 0% | 39.02 | 0% | 40.6 | 0% | 39.51 | 0% | 38.83 | 0% | 46.41 | 0% | 37.01 | 0% | 39.47 | 0% | 39.66 | 0% | 41.36 | 0% | 45.77 | 0% | 38.09 | 0% | 42.39 | 0% | 37.95 | 0% | 43.82 | 0% | 40.57 | 0% | 37.1 | 0% | 42.52 | 0% | 41.1 | 0%
Instalações Prediais de Água Fria em PVC | 103952 | BUCHA DE REDUÇÃO, CURTA, PVC, SOLDÁVEL, DN 25 X 20 MM, INSTALADO EM RAMAL DE DISTRIBUIÇÃO DE ÁGUA - FORNECIMENTO E INSTALAÇÃO. AF_06/2022 | UN | 6.51 | 0% | 5.67 | 0% | 6.12 | 0% | 5.48 | 0% | 6.26 | 0% | 5.94 | 0% | 6.5 | 0% | 6.94 | 0% | 6.17 | 0% | 5.98 | 0% | 6.19 | 0% | 5.56 | 0% | 5.74 | 0% | 6.35 | 0% | 5.08 | 0% | 6.03 | 0% | 5.7 | 0% | 7.21 | 0% | 7.6 | 0% | 5.58 | 0% | 6.63 | 0% | 6.08 | 0% | 6.31 | 0% | 6.73 | 0% | 5.41 | 0% | 7.49 | 0% | 6.12 | 0%
Instalações Prediais de Água Fria em PVC | 103947 | BUCHA DE REDUÇÃO, CURTA, PVC, SOLDÁVEL, DN 25 X 20 MM, INSTALADO EM RAMAL OU SUB-RAMAL DE ÁGUA - FORNECIMENTO E INSTALAÇÃO. AF_06/2022 | UN | 7.08 | 0% | 6.19 | 0% | 6.67 | 0% | 5.95 | 0% | 6.83 | 0% | 6.47 | 0% | 7.08 | 0% | 7.56 | 0% | 6.71 | 0% | 6.51 | 0% | 6.75 | 0% | 6.03 | 0% | 6.24 | 0% | 6.91 | 0% | 5.53 | 0% | 6.57 | 0% | 6.17 | 0% | 7.88 | 0% | 8.32 | 0% | 6.08 | 0% | 7.23 | 0% | 6.65 | 0% | 6.84 | 0% | 7.33 | 0% | 5.89 | 0% | 8.22 | 0% | 6.68 | 0%
Instalações Prediais de Água Fria em PVC | 103957 | BUCHA DE REDUÇÃO, CURTA, PVC, SOLDÁVEL, DN 32 X 25 MM, INSTALADO EM PRUMADA DE ÁGUA - FORNECIMENTO E INSTALAÇÃO. AF_06/2022 | UN | 5.47 | 0% | 4.63 | 0% | 4.97 | 0% | 4.64 | 0% | 5.02 | 0% | 4.92 | 0% | 5.38 | 0% | 5.85 | 0% | 5.18 | 0% | 4.91 | 0% | 5.09 | 0% | 4.8 | 0% | 4.9 | 0% | 5.37 | 0% | 4.23 | 0% | 4.99 | 0% | 4.82 | 0% | 5.8 | 0% | 6.08 | 0% | 4.63 | 0% | 5.45 | 0% | 4.91 | 0% | 5.36 | 0% | 5.52 | 0% | 4.54 | 0% | 5.82 | 0% | 5.06 | 0%
Instalações Prediais de Água Fria em PVC | 103953 | BUCHA DE REDUÇÃO, CURTA, PVC, SOLDÁVEL, DN 32 X 25 MM, INSTALADO EM RAMAL DE DISTRIBUIÇÃO DE ÁGUA - FORNECIMENTO E INSTALAÇÃO. AF_06/2022 | UN | 8.17 | 0% | 7.08 | 0% | 7.62 | 0% | 6.89 | 0% | 7.77 | 0% | 7.43 | 0% | 8.12 | 0% | 8.74 | 0% | 7.74 | 0% | 7.47 | 0% | 7.72 | 0% | 7.01 | 0% | 7.21 | 0% | 8.01 | 0% | 6.36 | 0% | 7.55 | 0% | 7.15 | 0% | 8.94 | 0% | 9.42 | 0% | 6.97 | 0% | 8.28 | 0% | 7.56 | 0% | 7.91 | 0% | 8.38 | 0% | 6.78 | 0% | 9.24 | 0% | 7.66 | 0%
Instalações Prediais de Água Fria em PVC | 103948 | BUCHA DE REDUÇÃO, CURTA, PVC, SOLDÁVEL, DN 32 X 25 MM, INSTALADO EM RAMAL OU SUB-RAMAL DE ÁGUA - FORNECIMENTO E INSTALAÇÃO. AF_06/2022 | UN | 8.83 | 0% | 7.68 | 0% | 8.27 | 0% | 7.45 | 0% | 8.44 | 0% | 8.05 | 0% | 8.8 | 0% | 9.44 | 0% | 8.38 | 0% | 8.1 | 0% | 8.37 | 0% | 7.56 | 0% | 7.78 | 0% | 8.65 | 0% | 6.89 | 0% | 8.18 | 0% | 7.72 | 0% | 9.72 | 0% | 10.26 | 0% | 7.57 | 0% | 8.98 | 0% | 8.22 | 0% | 8.54 | 0% | 9.08 | 0% | 7.34 | 0% | 10.08 | 0% | 8.31 | 0%
Instalações Prediais de Água Fria em PVC | 103958 | BUCHA DE REDUÇÃO, CURTA, PVC, SOLDÁVEL, DN 50 X 40 MM, INSTALADO EM PRUMADA DE ÁGUA - FORNECIMENTO E INSTALAÇÃO. AF_06/2022 | UN | 11.06 | 0% | 9.44 | 0% | 9.93 | 0% | 9.37 | 0% | 9.79 | 0% | 9.91 | 0% | 10.78 | 0% | 12.11 | 0% | 10.57 | 0% | 9.83 | 0% | 10.22 | 0% | 9.8 | 0% | 9.83 | 0% | 11.12 | 0% | 8.79 | 0% | 10 | 0% | 9.83 | 0% | 11.22 | 0% | 11.94 | 0% | 9.41 | 0% | 10.86 | 0% | 9.72 | 0% | 10.91 | 0% | 10.8 | 0% | 9.2 | 0% | 11.31 | 0% | 10.25 | 0%
Instalações Prediais de Água Fria em PVC | 104009 | BUCHA DE REDUÇÃO, CURTA, PVC, SOLDÁVEL, DN 50 X 40 MM, INSTALADO EM RAMAL DE DISTRIBUIÇÃO DE ÁGUA - FORNECIMENTO E INSTALAÇÃO. AF_06/2022 | UN | 14.7 | 0% | 12.74 | 0% | 13.51 | 0% | 12.39 | 0% | 13.48 | 0% | 13.29 | 0% | 14.47 | 0% | 15.99 | 0% | 14.03 | 0% | 13.29 | 0% | 13.78 | 0% | 12.78 | 0% | 12.96 | 0% | 14.67 | 0% | 11.67 | 0% | 13.46 | 0% | 12.97 | 0% | 15.46 | 0% | 16.48 | 0% | 12.57 | 0% | 14.66 | 0% | 13.31 | 0% | 14.35 | 0% | 14.65 | 0% | 12.23 | 0% | 15.92 | 0% | 13.76 | 0%
Instalações Prediais de Água Fria em PVC | 103959 | BUCHA DE REDUÇÃO, CURTA, PVC, SOLDÁVEL, DN 60 X 50 MM, INSTALADO EM PRUMADA DE ÁGUA - FORNECIMENTO E INSTALAÇÃO. AF_06/2022 | UN | 16.5 | 0% | 14.12 | 0% | 14.72 | 0% | 13.95 | 0% | 14.32 | 0% | 14.76 | 0% | 15.96 | 0% | 18.27 | 0% | 15.86 | 0% | 14.62 | 0% | 15.19 | 0% | 14.67 | 0% | 14.64 | 0% | 16.79 | 0% | 13.31 | 0% | 14.83 | 0% | 14.71 | 0% | 16.32 | 0% | 17.54 | 0% | 14.07 | 0% | 16.07 | 0% | 14.38 | 0% | 16.31 | 0% | 15.81 | 0% | 13.75 | 0% | 16.48 | 0% | 15.29 | 0%
Instalações Prediais de Água Fria em PVC | 103962 | BUCHA DE REDUÇÃO, LONGA, PVC, SOLDÁVEL, DN 32 X 20 MM, INSTALADO EM PRUMADA DE ÁGUA - FORNECIMENTO E INSTALAÇÃO. AF_06/2022 | UN | 7.08 | 0% | 6.13 | 0% | 6.4 | 0% | 5.98 | 0% | 6.23 | 0% | 6.38 | 0% | 6.88 | 0% | 7.86 | 0% | 6.83 | 0% | 6.33 | 0% | 6.57 | 0% | 6.24 | 0% | 6.25 | 0% | 7.22 | 0% | 5.74 | 0% | 6.41 | 0% | 6.28 | 0% | 7.11 | 0% | 7.67 | 0% | 6.07 | 0% | 6.94 | 0% | 6.27 | 0% | 6.97 | 0% | 6.81 | 0% | 5.91 | 0% | 7.29 | 0% | 6.6 | 0%
Instalações Prediais de Água Fria em PVC | 103954 | BUCHA DE REDUÇÃO, LONGA, PVC, SOLDÁVEL, DN 32 X 20 MM, INSTALADO EM RAMAL DE DISTRIBUIÇÃO DE ÁGUA - FORNECIMENTO E INSTALAÇÃO. AF_06/2022 | UN | 9.68 | 0% | 8.49 | 0% | 8.96 | 0% | 8.14 | 0% | 8.88 | 0% | 8.79 | 0% | 9.53 | 0% | 10.64 | 0% | 9.3 | 0% | 8.8 | 0% | 9.11 | 0% | 8.37 | 0% | 8.48 | 0% | 9.76 | 0% | 7.8 | 0% | 8.89 | 0% | 8.54 | 0% | 10.14 | 0% | 10.91 | 0% | 8.34 | 0% | 9.66 | 0% | 8.84 | 0% | 9.43 | 0% | 9.58 | 0% | 8.09 | 0% | 10.59 | 0% | 9.1 | 0%
Instalações Prediais de Água Fria em PVC | 103949 | BUCHA DE REDUÇÃO, LONGA, PVC, SOLDÁVEL, DN 32 X 20 MM, INSTALADO EM RAMAL OU SUB-RAMAL DE ÁGUA - FORNECIMENTO E INSTALAÇÃO. AF_06/2022 | UN | 10.32 | 0% | 9.06 | 0% | 9.57 | 0% | 8.67 | 0% | 9.52 | 0% | 9.37 | 0% | 10.17 | 0% | 11.32 | 0% | 9.9 | 0% | 9.4 | 0% | 9.74 | 0% | 8.89 | 0% | 9.02 | 0% | 10.38 | 0% | 8.31 | 0% | 9.49 | 0% | 9.08 | 0% | 10.88 | 0% | 11.7 | 0% | 8.89 | 0% | 10.32 | 0% | 9.46 | 0% | 10.04 | 0% | 10.25 | 0% | 8.61 | 0% | 11.4 | 0% | 9.71 | 0%
Instalações Prediais de Água Fria em PVC | 103964 | BUCHA DE REDUÇÃO, LONGA, PVC, SOLDÁVEL, DN 40 X 25 MM, INSTALADO EM PRUMADA DE ÁGUA - FORNECIMENTO E INSTALAÇÃO. AF_06/2022 | UN | 9 | 0% | 7.79 | 0% | 8.13 | 0% | 7.6 | 0% | 7.89 | 0% | 8.08 | 0% | 8.76 | 0% | 10 | 0% | 8.67 | 0% | 8.03 | 0% | 8.35 | 0% | 7.94 | 0% | 7.94 | 0% | 9.18 | 0% | 7.31 | 0% | 8.14 | 0% | 8 | 0% | 8.98 | 0% | 9.72 | 0% | 7.71 | 0% | 8.83 | 0% | 7.95 | 0% | 8.86 | 0% | 8.66 | 0% | 7.51 | 0% | 9.21 | 0% | 8.39 | 0%
Instalações Prediais de Água Fria em PVC | 104014 | BUCHA DE REDUÇÃO, LONGA, PVC, SOLDÁVEL, DN 40 X 25 MM, INSTALADO EM RAMAL DE DISTRIBUIÇÃO DE ÁGUA - FORNECIMENTO E INSTALAÇÃO. AF_06/2022 | UN | 11.93 | 0% | 10.44 | 0% | 10.99 | 0% | 10.03 | 0% | 10.87 | 0% | 10.81 | 0% | 11.73 | 0% | 13.12 | 0% | 11.47 | 0% | 10.81 | 0% | 11.22 | 0% | 10.35 | 0% | 10.47 | 0% | 12.06 | 0% | 9.64 | 0% | 10.92 | 0% | 10.53 | 0% | 12.4 | 0% | 13.37 | 0% | 10.26 | 0% | 11.89 | 0% | 10.84 | 0% | 11.63 | 0% | 11.78 | 0% | 9.97 | 0% | 12.92 | 0% | 11.2 | 0%
Instalações Prediais de Água Fria em PVC | 103966 | BUCHA DE REDUÇÃO, LONGA, PVC, SOLDÁVEL, DN 50 X 25 MM, INSTALADO EM PRUMADA DE ÁGUA - FORNECIMENTO E INSTALAÇÃO. AF_06/2022 | UN | 10.64 | 0% | 9.14 | 0% | 9.56 | 0% | 8.98 | 0% | 9.3 | 0% | 9.54 | 0% | 10.32 | 0% | 11.79 | 0% | 10.23 | 0% | 9.47 | 0% | 9.82 | 0% | 9.43 | 0% | 9.4 | 0% | 10.82 | 0% | 8.59 | 0% | 9.6 | 0% | 9.47 | 0% | 10.59 | 0% | 11.42 | 0% | 9.08 | 0% | 10.4 | 0% | 9.34 | 0% | 10.5 | 0% | 10.24 | 0% | 8.86 | 0% | 10.78 | 0% | 9.88 | 0%
Instalações Prediais de Água Fria em PVC | 103999 | BUCHA DE REDUÇÃO, LONGA, PVC, SOLDÁVEL, DN 50 X 25 MM, INSTALADO EM RAMAL DE DISTRIBUIÇÃO DE ÁGUA - FORNECIMENTO E INSTALAÇÃO. AF_06/2022 | UN | 13.84 | 0% | 12.06 | 0% | 12.7 | 0% | 11.65 | 0% | 12.56 | 0% | 12.52 | 0% | 13.58 | 0% | 15.2 | 0% | 13.26 | 0% | 12.5 | 0% | 12.97 | 0% | 12.05 | 0% | 12.17 | 0% | 13.95 | 0% | 11.13 | 0% | 12.65 | 0% | 12.23 | 0% | 14.32 | 0% | 15.41 | 0% | 11.88 | 0% | 13.76 | 0% | 12.5 | 0% | 13.54 | 0% | 13.64 | 0% | 11.55 | 0% | 14.84 | 0% | 12.97 | 0%
Instalações Prediais de Água Fria em PVC | 103967 | BUCHA DE REDUÇÃO, LONGA, PVC, SOLDÁVEL, DN 50 X 32 MM, INSTALADO EM PRUMADA DE ÁGUA - FORNECIMENTO E INSTALAÇÃO. AF_06/2022 | UN | 12.77 | 0% | 11.03 | 0% | 11.44 | 0% | 10.79 | 0% | 11.07 | 0% | 11.44 | 0% | 12.36 | 0% | 14.25 | 0% | 12.33 | 0% | 11.37 | 0% | 11.81 | 0% | 11.32 | 0% | 11.28 | 0% | 13.11 | 0% | 10.42 | 0% | 11.51 | 0% | 11.39 | 0% | 12.58 | 0% | 13.64 | 0% | 10.96 | 0% | 12.44 | 0% | 11.18 | 0% | 12.61 | 0% | 12.17 | 0% | 10.69 | 0% | 12.84 | 0% | 11.88 | 0%
Instalações Prediais de Água Fria em PVC | 104003 | BUCHA DE REDUÇÃO, LONGA, PVC, SOLDÁVEL, DN 50 X 32 MM, INSTALADO EM RAMAL DE DISTRIBUIÇÃO DE ÁGUA - FORNECIMENTO E INSTALAÇÃO. AF_06/2022 | UN | 16.18 | 0% | 14.13 | 0% | 14.78 | 0% | 13.62 | 0% | 14.53 | 0% | 14.62 | 0% | 15.83 | 0% | 17.88 | 0% | 15.57 | 0% | 14.6 | 0% | 15.14 | 0% | 14.13 | 0% | 14.21 | 0% | 16.44 | 0% | 13.11 | 0% | 14.76 | 0% | 14.33 | 0% | 16.55 | 0% | 17.88 | 0% | 13.92 | 0% | 16.01 | 0% | 14.55 | 0% | 15.85 | 0% | 15.78 | 0% | 13.53 | 0% | 17.17 | 0% | 15.17 | 0%
Instalações Prediais de Água Fria em PVC | 103968 | BUCHA DE REDUÇÃO, LONGA, PVC, SOLDÁVEL, DN 60 X 25 MM, INSTALADO EM PRUMADA DE ÁGUA - FORNECIMENTO E INSTALAÇÃO. AF_06/2022 | UN | 18.16 | 0% | 15.85 | 0% | 16.21 | 0% | 15.28 | 0% | 15.36 | 0% | 16.26 | 0% | 17.45 | 0% | 20.62 | 0% | 17.68 | 0% | 16.12 | 0% | 16.76 | 0% | 16.13 | 0% | 15.93 | 0% | 18.98 | 0% | 15.13 | 0% | 16.31 | 0% | 16.26 | 0% | 17.31 | 0% | 19.09 | 0% | 15.67 | 0% | 17.54 | 0% | 15.77 | 0% | 17.94 | 0% | 16.86 | 0% | 15.24 | 0% | 17.88 | 0% | 16.94 | 0%
Instalações Prediais de Água Fria em PVC | 103969 | BUCHA DE REDUÇÃO, LONGA, PVC, SOLDÁVEL, DN 60 X 32 MM, INSTALADO EM PRUMADA DE ÁGUA - FORNECIMENTO E INSTALAÇÃO. AF_06/2022 | UN | 21.4 | 0% | 18.72 | 0% | 19.1 | 0% | 17.98 | 0% | 18.01 | 0% | 19.18 | 0% | 20.55 | 0% | 24.42 | 0% | 20.89 | 0% | 19 | 0% | 19.76 | 0% | 19.03 | 0% | 18.73 | 0% | 22.47 | 0% | 17.97 | 0% | 19.21 | 0% | 19.17 | 0% | 20.25 | 0% | 22.44 | 0% | 18.49 | 0% | 20.64 | 0% | 18.56 | 0% | 21.18 | 0% | 19.75 | 0% | 17.98 | 0% | 21.01 | 0% | 19.99 | 0%
Instalações Prediais de Água Fria em PVC | 103971 | BUCHA DE REDUÇÃO, LONGA, PVC, SOLDÁVEL, DN 60 X 50 MM, INSTALADO EM PRUMADA DE ÁGUA - FORNECIMENTO E INSTALAÇÃO. AF_06/2022 | UN | 27.2 | 0% | 23.8 | 0% | 24.23 | 0% | 22.86 | 0% | 22.78 | 0% | 24.37 | 0% | 26.08 | 0% | 31.09 | 0% | 26.59 | 0% | 24.13 | 0% | 25.1 | 0% | 24.21 | 0% | 23.8 | 0% | 28.63 | 0% | 22.89 | 0% | 24.37 | 0% | 24.39 | 0% | 25.6 | 0% | 28.43 | 0% | 23.51 | 0% | 26.16 | 0% | 23.54 | 0% | 26.92 | 0% | 24.99 | 0% | 22.86 | 0% | 26.55 | 0% | 25.38 | 0%
Instalações Prediais de Água Fria em PVC | 103972 | BUCHA DE REDUÇÃO, LONGA, PVC, SOLDÁVEL, DN 75 X 50 MM, INSTALADO EM PRUMADA DE ÁGUA - FORNECIMENTO E INSTALAÇÃO. AF_06/2022 | UN | 31.51 | 0% | 27.48 | 0% | 28.01 | 0% | 26.51 | 0% | 26.35 | 0% | 28.18 | 0% | 30.2 | 0% | 35.94 | 0% | 30.76 | 0% | 27.92 | 0% | 29.03 | 0% | 28.13 | 0% | 27.65 | 0% | 33.1 | 0% | 26.43 | 0% | 28.21 | 0% | 28.28 | 0% | 29.65 | 0% | 32.83 | 0% | 27.2 | 0% | 30.29 | 0% | 27.2 | 0% | 31.23 | 0% | 29 | 0% | 26.48 | 0% | 30.61 | 0% | 29.36 | 0%
Instalações Prediais de Água Fria em PVC | 103993 | BUCHA DE REDUÇÃO, PVC, SOLDÁVEL, DN 40MM X 32MM, INSTALADO EM RAMAL DE DISTRIBUIÇÃO DE ÁGUA - FORNECIMENTO E INSTALAÇÃO. AF_06/2022 | UN | 10.96 | 0% | 9.51 | 0% | 10.15 | 0% | 9.24 | 0% | 10.23 | 0% | 9.93 | 0% | 10.84 | 0% | 11.84 | 0% | 10.43 | 0% | 9.97 | 0% | 10.32 | 0% | 9.47 | 0% | 9.66 | 0% | 10.86 | 0% | 8.64 | 0% | 10.08 | 0% | 9.62 | 0% | 11.73 | 0% | 12.46 | 0% | 9.38 | 0% | 11 | 0% | 10.04 | 0% | 10.66 | 0% | 11.07 | 0% | 9.11 | 0% | 12.13 | 0% | 10.27 | 0%
Instalações Prediais de Água Fria em PVC | 89407 | CURVA 45 GRAUS, PVC, SOLDÁVEL, DN 20MM, INSTALADO EM RAMAL DE DISTRIBUIÇÃO DE ÁGUA - FORNECIMENTO E INSTALAÇÃO. AF_06/2022 | UN | 9.94 | 0% | 8.81 | 0% | 9.37 | 0% | 8.32 | 0% | 9.37 | 0% | 9.09 | 0% | 9.87 | 0% | 10.85 | 0% | 9.53 | 0% | 9.14 | 0% | 9.46 | 0% | 8.45 | 0% | 8.65 | 0% | 9.95 | 0% | 7.99 | 0% | 9.21 | 0% | 8.7 | 0% | 10.71 | 0% | 11.55 | 0% | 8.59 | 0% | 10.05 | 0% | 9.28 | 0% | 9.59 | 0% | 10.01 | 0% | 8.31 | 0% | 11.35 | 0% | 9.41 | 0%
Instalações Prediais de Água Fria em PVC | 89361 | CURVA 45 GRAUS, PVC, SOLDÁVEL, DN 20MM, INSTALADO EM RAMAL OU SUB-RAMAL DE ÁGUA - FORNECIMENTO E INSTALAÇÃO. AF_06/2022 | UN | 10.74 | 0% | 9.53 | 0% | 10.15 | 0% | 8.98 | 0% | 10.19 | 0% | 9.82 | 0% | 10.66 | 0% | 11.7 | 0% | 10.27 | 0% | 9.89 | 0% | 10.23 | 0% | 9.09 | 0% | 9.32 | 0% | 10.73 | 0% | 8.62 | 0% | 9.96 | 0% | 9.39 | 0% | 11.63 | 0% | 12.54 | 0% | 9.28 | 0% | 10.88 | 0% | 10.05 | 0% | 10.33 | 0% | 10.84 | 0% | 8.95 | 0% | 12.35 | 0% | 10.17 | 0%
Instalações Prediais de Água Fria em PVC | 89490 | CURVA 45 GRAUS, PVC, SOLDÁVEL, DN 25MM, INSTALADO EM PRUMADA DE ÁGUA - FORNECIMENTO E INSTALAÇÃO. AF_06/2022 | UN | 7.93 | 0% | 6.92 | 0% | 7.3 | 0% | 6.68 | 0% | 7.21 | 0% | 7.18 | 0% | 7.78 | 0% | 8.72 | 0% | 7.62 | 0% | 7.16 | 0% | 7.43 | 0% | 6.89 | 0% | 6.96 | 0% | 8 | 0% | 6.38 | 0% | 7.25 | 0% | 7.01 | 0% | 8.24 | 0% | 8.86 | 0% | 6.82 | 0% | 7.88 | 0% | 7.17 | 0% | 7.77 | 0% | 7.82 | 0% | 6.62 | 0% | 8.53 | 0% | 7.44 | 0%
Instalações Prediais de Água Fria em PVC | 89411 | CURVA 45 GRAUS, PVC, SOLDÁVEL, DN 25MM, INSTALADO EM RAMAL DE DISTRIBUIÇÃO DE ÁGUA - FORNECIMENTO E INSTALAÇÃO. AF_06/2022 | UN | 11.65 | 0% | 10.28 | 0% | 10.95 | 0% | 9.77 | 0% | 10.98 | 0% | 10.64 | 0% | 11.57 | 0% | 12.69 | 0% | 11.15 | 0% | 10.7 | 0% | 11.07 | 0% | 9.94 | 0% | 10.15 | 0% | 11.64 | 0% | 9.34 | 0% | 10.79 | 0% | 10.21 | 0% | 12.57 | 0% | 13.5 | 0% | 10.05 | 0% | 11.77 | 0% | 10.86 | 0% | 11.28 | 0% | 11.76 | 0% | 9.74 | 0% | 13.25 | 0% | 11.02 | 0%
Instalações Prediais de Água Fria em PVC | 89365 | CURVA 45 GRAUS, PVC, SOLDÁVEL, DN 25MM, INSTALADO EM RAMAL OU SUB-RAMAL DE ÁGUA - FORNECIMENTO E INSTALAÇÃO. AF_06/2022 | UN | 12.57 | 0% | 11.12 | 0% | 11.86 | 0% | 10.53 | 0% | 11.92 | 0% | 11.49 | 0% | 12.48 | 0% | 13.67 | 0% | 12.02 | 0% | 11.56 | 0% | 11.97 | 0% | 10.68 | 0% | 10.95 | 0% | 12.55 | 0% | 10.06 | 0% | 11.66 | 0% | 11 | 0% | 13.64 | 0% | 14.64 | 0% | 10.86 | 0% | 12.73 | 0% | 11.75 | 0% | 12.14 | 0% | 12.73 | 0% | 10.49 | 0% | 14.42 | 0% | 11.9 | 0%
Instalações Prediais de Água Fria em PVC | 89496 | CURVA 45 GRAUS, PVC, SOLDÁVEL, DN 32MM, INSTALADO EM PRUMADA DE ÁGUA - FORNECIMENTO E INSTALAÇÃO. AF_06/2022 | UN | 11.47 | 0% | 10.01 | 0% | 10.47 | 0% | 9.66 | 0% | 10.21 | 0% | 10.36 | 0% | 11.19 | 0% | 12.75 | 0% | 11.07 | 0% | 10.31 | 0% | 10.71 | 0% | 10.02 | 0% | 10.06 | 0% | 11.72 | 0% | 9.36 | 0% | 10.44 | 0% | 10.17 | 0% | 11.6 | 0% | 12.59 | 0% | 9.89 | 0% | 11.31 | 0% | 10.27 | 0% | 11.25 | 0% | 11.1 | 0% | 9.59 | 0% | 12.05 | 0% | 10.75 | 0%
Instalações Prediais de Água Fria em PVC | 89416 | CURVA 45 GRAUS, PVC, SOLDÁVEL, DN 32MM, INSTALADO EM RAMAL DE DISTRIBUIÇÃO DE ÁGUA - FORNECIMENTO E INSTALAÇÃO. AF_06/2022 | UN | 15.81 | 0% | 13.96 | 0% | 14.74 | 0% | 13.27 | 0% | 14.62 | 0% | 14.39 | 0% | 15.61 | 0% | 17.39 | 0% | 15.21 | 0% | 14.43 | 0% | 14.96 | 0% | 13.57 | 0% | 13.79 | 0% | 15.97 | 0% | 12.81 | 0% | 14.57 | 0% | 13.91 | 0% | 16.67 | 0% | 18.01 | 0% | 13.67 | 0% | 15.85 | 0% | 14.57 | 0% | 15.36 | 0% | 15.7 | 0% | 13.23 | 0% | 17.56 | 0% | 14.92 | 0%
Instalações Prediais de Água Fria em PVC | 89370 | CURVA 45 GRAUS, PVC, SOLDÁVEL, DN 32MM, INSTALADO EM RAMAL OU SUB-RAMAL DE ÁGUA - FORNECIMENTO E INSTALAÇÃO. AF_06/2022 | UN | 16.91 | 0% | 14.94 | 0% | 15.81 | 0% | 14.17 | 0% | 15.73 | 0% | 15.4 | 0% | 16.71 | 0% | 18.55 | 0% | 16.23 | 0% | 15.46 | 0% | 16.02 | 0% | 14.45 | 0% | 14.72 | 0% | 17.03 | 0% | 13.66 | 0% | 15.6 | 0% | 14.85 | 0% | 17.93 | 0% | 19.37 | 0% | 14.61 | 0% | 16.99 | 0% | 15.63 | 0% | 16.38 | 0% | 16.85 | 0% | 14.14 | 0% | 18.94 | 0% | 15.96 | 0%
Instalações Prediais de Água Fria em PVC | 89500 | CURVA 45 GRAUS, PVC, SOLDÁVEL, DN 40MM, INSTALADO EM PRUMADA DE ÁGUA - FORNECIMENTO E INSTALAÇÃO. AF_06/2022 | UN | 14.04 | 0% | 12.24 | 0% | 12.79 | 0% | 11.79 | 0% | 12.49 | 0% | 12.67 | 0% | 13.68 | 0% | 15.59 | 0% | 13.53 | 0% | 12.62 | 0% | 13.11 | 0% | 12.27 | 0% | 12.33 | 0% | 14.32 | 0% | 11.43 | 0% | 12.76 | 0% | 12.45 | 0% | 14.2 | 0% | 15.39 | 0% | 12.07 | 0% | 13.84 | 0% | 12.56 | 0% | 13.77 | 0% | 13.6 | 0% | 11.74 | 0% | 14.73 | 0% | 13.13 | 0%
Instalações Prediais de Água Fria em PVC | 103983 | CURVA 45 GRAUS, PVC, SOLDÁVEL, DN 40MM, INSTALADO EM RAMAL DE DISTRIBUIÇÃO DE ÁGUA - FORNECIMENTO E INSTALAÇÃO. AF_06/2022 | UN | 19.02 | 0% | 16.75 | 0% | 17.68 | 0% | 15.94 | 0% | 17.55 | 0% | 17.3 | 0% | 18.73 | 0% | 20.91 | 0% | 18.26 | 0% | 17.34 | 0% | 17.98 | 0% | 16.35 | 0% | 16.59 | 0% | 19.19 | 0% | 15.38 | 0% | 17.5 | 0% | 16.74 | 0% | 20 | 0% | 21.59 | 0% | 16.41 | 0% | 19.04 | 0% | 17.48 | 0% | 18.48 | 0% | 18.86 | 0% | 15.89 | 0% | 21.05 | 0% | 17.92 | 0%
Instalações Prediais de Água Fria em PVC | 89504 | CURVA 45 GRAUS, PVC, SOLDÁVEL, DN 50MM, INSTALADO EM PRUMADA DE ÁGUA - FORNECIMENTO E INSTALAÇÃO. AF_06/2022 | UN | 20.64 | 0% | 17.99 | 0% | 18.64 | 0% | 17.37 | 0% | 18.01 | 0% | 18.58 | 0% | 20.02 | 0% | 23.1 | 0% | 19.96 | 0% | 18.46 | 0% | 19.17 | 0% | 18.14 | 0% | 18.1 | 0% | 21.23 | 0% | 16.94 | 0% | 18.66 | 0% | 18.37 | 0% | 20.42 | 0% | 22.27 | 0% | 17.76 | 0% | 20.18 | 0% | 18.25 | 0% | 20.3 | 0% | 19.68 | 0% | 17.27 | 0% | 21.13 | 0% | 19.26 | 0%
Instalações Prediais de Água Fria em PVC | 103987 | CURVA 45 GRAUS, PVC, SOLDÁVEL, DN 50MM, INSTALADO EM RAMAL DE DISTRIBUIÇÃO DE ÁGUA - FORNECIMENTO E INSTALAÇÃO. AF_06/2022 | UN | 26.46 | 0% | 23.28 | 0% | 24.38 | 0% | 22.21 | 0% | 23.94 | 0% | 23.99 | 0% | 25.94 | 0% | 29.32 | 0% | 25.51 | 0% | 24 | 0% | 24.88 | 0% | 22.92 | 0% | 23.12 | 0% | 26.93 | 0% | 21.56 | 0% | 24.21 | 0% | 23.39 | 0% | 27.23 | 0% | 29.55 | 0% | 22.83 | 0% | 26.27 | 0% | 24.01 | 0% | 25.83 | 0% | 25.86 | 0% | 22.15 | 0% | 28.53 | 0% | 24.88 | 0%
Instalações Prediais de Água Fria em PVC | 89510 | CURVA 45 GRAUS, PVC, SOLDÁVEL, DN 60MM, INSTALADO EM PRUMADA DE ÁGUA - FORNECIMENTO E INSTALAÇÃO. AF_06/2022 | UN | 29.31 | 0% | 25.63 | 0% | 26.37 | 0% | 24.67 | 0% | 25.21 | 0% | 26.35 | 0% | 28.32 | 0% | 33.09 | 0% | 28.49 | 0% | 26.16 | 0% | 27.18 | 0% | 25.9 | 0% | 25.7 | 0% | 30.44 | 0% | 24.31 | 0% | 26.45 | 0% | 26.17 | 0% | 28.48 | 0% | 31.29 | 0% | 25.3 | 0% | 28.51 | 0% | 25.73 | 0% | 28.91 | 0% | 27.57 | 0% | 24.59 | 0% | 29.52 | 0% | 27.4 | 0%
Instalações Prediais de Água Fria em PVC | 89519 | CURVA 45 GRAUS, PVC, SOLDÁVEL, DN 75MM, INSTALADO EM PRUMADA DE ÁGUA - FORNECIMENTO E INSTALAÇÃO. AF_06/2022 | UN | 51.03 | 0% | 44.8 | 0% | 45.61 | 0% | 42.87 | 0% | 42.88 | 0% | 45.79 | 0% | 49 | 0% | 58.42 | 0% | 49.94 | 0% | 45.39 | 0% | 47.19 | 0% | 45.3 | 0% | 44.59 | 0% | 53.79 | 0% | 43.03 | 0% | 45.82 | 0% | 45.73 | 0% | 48.15 | 0% | 53.57 | 0% | 44.2 | 0% | 49.18 | 0% | 44.35 | 0% | 50.46 | 0% | 46.95 | 0% | 42.94 | 0% | 50.17 | 0% | 47.7 | 0%
Instalações Prediais de Água Fria em PVC | 89527 | CURVA 45 GRAUS, PVC, SOLDÁVEL, DN 85MM, INSTALADO EM PRUMADA DE ÁGUA - FORNECIMENTO E INSTALAÇÃO. AF_06/2022 | UN | 61.44 | 0% | 53.89 | 0% | 54.81 | 0% | 51.65 | 0% | 51.44 | 0% | 55.11 | 0% | 58.94 | 0% | 70.41 | 0% | 60.14 | 0% | 54.57 | 0% | 56.76 | 0% | 54.66 | 0% | 53.74 | 0% | 64.82 | 0% | 51.84 | 0% | 55.1 | 0% | 55.11 | 0% | 57.76 | 0% | 64.28 | 0% | 53.2 | 0% | 59.15 | 0% | 53.27 | 0% | 60.81 | 0% | 56.41 | 0% | 51.72 | 0% | 60.07 | 0% | 57.4 | 0%
Instalações Prediais de Água Fria em PVC | 89406 | CURVA 90 GRAUS, PVC, SOLDÁVEL, DN 20MM, INSTALADO EM RAMAL DE DISTRIBUIÇÃO DE ÁGUA - FORNECIMENTO E INSTALAÇÃO. AF_06/2022 | UN | 9.85 | 0% | 8.74 | 0% | 9.29 | 0% | 8.25 | 0% | 9.3 | 0% | 9.01 | 0% | 9.8 | 0% | 10.75 | 0% | 9.45 | 0% | 9.06 | 0% | 9.38 | 0% | 8.38 | 0% | 8.58 | 0% | 9.86 | 0% | 7.92 | 0% | 9.14 | 0% | 8.63 | 0% | 10.64 | 0% | 11.46 | 0% | 8.52 | 0% | 9.97 | 0% | 9.21 | 0% | 9.51 | 0% | 9.94 | 0% | 8.24 | 0% | 11.28 | 0% | 9.33 | 0%
Instalações Prediais de Água Fria em PVC | 89360 | CURVA 90 GRAUS, PVC, SOLDÁVEL, DN 20MM, INSTALADO EM RAMAL OU SUB-RAMAL DE ÁGUA - FORNECIMENTO E INSTALAÇÃO. AF_06/2022 | UN | 10.65 | 0% | 9.46 | 0% | 10.07 | 0% | 8.91 | 0% | 10.12 | 0% | 9.74 | 0% | 10.59 | 0% | 11.6 | 0% | 10.19 | 0% | 9.81 | 0% | 10.15 | 0% | 9.02 | 0% | 9.25 | 0% | 10.64 | 0% | 8.55 | 0% | 9.89 | 0% | 9.32 | 0% | 11.56 | 0% | 12.45 | 0% | 9.21 | 0% | 10.8 | 0% | 9.98 | 0% | 10.25 | 0% | 10.77 | 0% | 8.88 | 0% | 12.28 | 0% | 10.09 | 0%
Instalações Prediais de Água Fria em PVC | 89489 | CURVA 90 GRAUS, PVC, SOLDÁVEL, DN 25MM, INSTALADO EM PRUMADA DE ÁGUA - FORNECIMENTO E INSTALAÇÃO. AF_06/2022 | UN | 8.52 | 0% | 7.45 | 0% | 7.82 | 0% | 7.17 | 0% | 7.68 | 0% | 7.71 | 0% | 8.34 | 0% | 9.42 | 0% | 8.21 | 0% | 7.68 | 0% | 7.97 | 0% | 7.42 | 0% | 7.46 | 0% | 8.65 | 0% | 6.9 | 0% | 7.78 | 0% | 7.54 | 0% | 8.75 | 0% | 9.46 | 0% | 7.34 | 0% | 8.43 | 0% | 7.67 | 0% | 8.35 | 0% | 8.32 | 0% | 7.12 | 0% | 9.08 | 0% | 7.99 | 0%
Instalações Prediais de Água Fria em PVC | 89410 | CURVA 90 GRAUS, PVC, SOLDÁVEL, DN 25MM, INSTALADO EM RAMAL DE DISTRIBUIÇÃO DE ÁGUA - FORNECIMENTO E INSTALAÇÃO. AF_06/2022 | UN | 12.24 | 0% | 10.81 | 0% | 11.47 | 0% | 10.26 | 0% | 11.45 | 0% | 11.17 | 0% | 12.13 | 0% | 13.39 | 0% | 11.74 | 0% | 11.22 | 0% | 11.61 | 0% | 10.47 | 0% | 10.65 | 0% | 12.29 | 0% | 9.86 | 0% | 11.32 | 0% | 10.74 | 0% | 13.08 | 0% | 14.1 | 0% | 10.57 | 0% | 12.32 | 0% | 11.36 | 0% | 11.86 | 0% | 12.26 | 0% | 10.24 | 0% | 13.8 | 0% | 11.57 | 0%
Instalações Prediais de Água Fria em PVC | 89364 | CURVA 90 GRAUS, PVC, SOLDÁVEL, DN 25MM, INSTALADO EM RAMAL OU SUB-RAMAL DE ÁGUA - FORNECIMENTO E INSTALAÇÃO. AF_06/2022 | UN | 13.16 | 0% | 11.65 | 0% | 12.38 | 0% | 11.02 | 0% | 12.39 | 0% | 12.02 | 0% | 13.04 | 0% | 14.37 | 0% | 12.61 | 0% | 12.08 | 0% | 12.51 | 0% | 11.21 | 0% | 11.45 | 0% | 13.2 | 0% | 10.58 | 0% | 12.19 | 0% | 11.53 | 0% | 14.15 | 0% | 15.24 | 0% | 11.38 | 0% | 13.28 | 0% | 12.25 | 0% | 12.72 | 0% | 13.23 | 0% | 10.99 | 0% | 14.97 | 0% | 12.45 | 0%
Instalações Prediais de Água Fria em PVC | 89494 | CURVA 90 GRAUS, PVC, SOLDÁVEL, DN 32MM, INSTALADO EM PRUMADA DE ÁGUA - FORNECIMENTO E INSTALAÇÃO. AF_06/2022 | UN | 13.67 | 0% | 12 | 0% | 12.42 | 0% | 11.49 | 0% | 11.95 | 0% | 12.33 | 0% | 13.27 | 0% | 15.38 | 0% | 13.27 | 0% | 12.26 | 0% | 12.75 | 0% | 11.98 | 0% | 11.94 | 0% | 14.15 | 0% | 11.33 | 0% | 12.4 | 0% | 12.16 | 0% | 13.51 | 0% | 14.83 | 0% | 11.83 | 0% | 13.38 | 0% | 12.15 | 0% | 13.42 | 0% | 12.98 | 0% | 11.46 | 0% | 14.12 | 0% | 12.82 | 0%
Instalações Prediais de Água Fria em PVC | 89415 | CURVA 90 GRAUS, PVC, SOLDÁVEL, DN 32MM, INSTALADO EM RAMAL DE DISTRIBUIÇÃO DE ÁGUA - FORNECIMENTO E INSTALAÇÃO. AF_06/2022 | UN | 18.01 | 0% | 15.95 | 0% | 16.69 | 0% | 15.1 | 0% | 16.36 | 0% | 16.36 | 0% | 17.69 | 0% | 20.02 | 0% | 17.41 | 0% | 16.38 | 0% | 17 | 0% | 15.53 | 0% | 15.67 | 0% | 18.4 | 0% | 14.78 | 0% | 16.53 | 0% | 15.9 | 0% | 18.58 | 0% | 20.25 | 0% | 15.61 | 0% | 17.92 | 0% | 16.45 | 0% | 17.53 | 0% | 17.58 | 0% | 15.1 | 0% | 19.63 | 0% | 16.99 | 0%
Instalações Prediais de Água Fria em PVC | 89369 | CURVA 90 GRAUS, PVC, SOLDÁVEL, DN 32MM, INSTALADO EM RAMAL OU SUB-RAMAL DE ÁGUA - FORNECIMENTO E INSTALAÇÃO. AF_06/2022 | UN | 19.11 | 0% | 16.93 | 0% | 17.76 | 0% | 16 | 0% | 17.47 | 0% | 17.37 | 0% | 18.79 | 0% | 21.18 | 0% | 18.43 | 0% | 17.41 | 0% | 18.06 | 0% | 16.41 | 0% | 16.6 | 0% | 19.46 | 0% | 15.63 | 0% | 17.56 | 0% | 16.84 | 0% | 19.84 | 0% | 21.61 | 0% | 16.55 | 0% | 19.06 | 0% | 17.51 | 0% | 18.55 | 0% | 18.73 | 0% | 16.01 | 0% | 21.01 | 0% | 18.03 | 0%
Instalações Prediais de Água Fria em PVC | 89499 | CURVA 90 GRAUS, PVC, SOLDÁVEL, DN 40MM, INSTALADO EM PRUMADA DE ÁGUA - FORNECIMENTO E INSTALAÇÃO. AF_06/2022 | UN | 21.34 | 0% | 18.84 | 0% | 19.28 | 0% | 17.87 | 0% | 18.26 | 0% | 19.22 | 0% | 20.58 | 0% | 24.33 | 0% | 20.85 | 0% | 19.11 | 0% | 19.86 | 0% | 18.77 | 0% | 18.58 | 0% | 22.4 | 0% | 17.97 | 0% | 19.26 | 0% | 19.05 | 0% | 20.53 | 0% | 22.82 | 0% | 18.51 | 0% | 20.72 | 0% | 18.81 | 0% | 21 | 0% | 19.86 | 0% | 17.96 | 0% | 21.59 | 0% | 20.01 | 0%
Instalações Prediais de Água Fria em PVC | 103982 | CURVA 90 GRAUS, PVC, SOLDÁVEL, DN 40MM, INSTALADO EM RAMAL DE DISTRIBUIÇÃO DE ÁGUA - FORNECIMENTO E INSTALAÇÃO. AF_06/2022 | UN | 26.32 | 0% | 23.35 | 0% | 24.17 | 0% | 22.02 | 0% | 23.32 | 0% | 23.85 | 0% | 25.63 | 0% | 29.65 | 0% | 25.58 | 0% | 23.83 | 0% | 24.73 | 0% | 22.85 | 0% | 22.84 | 0% | 27.27 | 0% | 21.92 | 0% | 24 | 0% | 23.34 | 0% | 26.33 | 0% | 29.02 | 0% | 22.85 | 0% | 25.92 | 0% | 23.73 | 0% | 25.71 | 0% | 25.12 | 0% | 22.11 | 0% | 27.91 | 0% | 24.8 | 0%
Instalações Prediais de Água Fria em PVC | 89503 | CURVA 90 GRAUS, PVC, SOLDÁVEL, DN 50MM, INSTALADO EM PRUMADA DE ÁGUA - FORNECIMENTO E INSTALAÇÃO. AF_06/2022 | UN | 24.81 | 0% | 21.75 | 0% | 22.34 | 0% | 20.84 | 0% | 21.3 | 0% | 22.32 | 0% | 23.96 | 0% | 28.1 | 0% | 24.14 | 0% | 22.16 | 0% | 23.03 | 0% | 21.86 | 0% | 21.66 | 0% | 25.85 | 0% | 20.67 | 0% | 22.38 | 0% | 22.13 | 0% | 24.03 | 0% | 26.51 | 0% | 21.44 | 0% | 24.11 | 0% | 21.81 | 0% | 24.43 | 0% | 23.25 | 0% | 20.82 | 0% | 25.05 | 0% | 23.19 | 0%
Instalações Prediais de Água Fria em PVC | 103986 | CURVA 90 GRAUS, PVC, SOLDÁVEL, DN 50MM, INSTALADO EM RAMAL DE DISTRIBUIÇÃO DE ÁGUA - FORNECIMENTO E INSTALAÇÃO. AF_06/2022 | UN | 30.63 | 0% | 27.04 | 0% | 28.08 | 0% | 25.68 | 0% | 27.23 | 0% | 27.73 | 0% | 29.88 | 0% | 34.32 | 0% | 29.69 | 0% | 27.7 | 0% | 28.74 | 0% | 26.64 | 0% | 26.68 | 0% | 31.55 | 0% | 25.29 | 0% | 27.93 | 0% | 27.15 | 0% | 30.84 | 0% | 33.79 | 0% | 26.51 | 0% | 30.2 | 0% | 27.57 | 0% | 29.96 | 0% | 29.43 | 0% | 25.7 | 0% | 32.45 | 0% | 28.81 | 0%
Instalações Prediais de Água Fria em PVC | 89507 | CURVA 90 GRAUS, PVC, SOLDÁVEL, DN 60MM, INSTALADO EM PRUMADA DE ÁGUA - FORNECIMENTO E INSTALAÇÃO. AF_06/2022 | UN | 50.45 | 0% | 44.74 | 0% | 45.16 | 0% | 42.26 | 0% | 41.93 | 0% | 45.32 | 0% | 48.31 | 0% | 58.42 | 0% | 49.67 | 0% | 44.95 | 0% | 46.75 | 0% | 44.73 | 0% | 43.8 | 0% | 53.83 | 0% | 43.24 | 0% | 45.28 | 0% | 45.28 | 0% | 46.81 | 0% | 52.8 | 0% | 43.95 | 0% | 48.45 | 0% | 43.83 | 0% | 49.86 | 0% | 45.71 | 0% | 42.6 | 0% | 49.41 | 0% | 47.34 | 0%
Instalações Prediais de Água Fria em PVC | 89517 | CURVA 90 GRAUS, PVC, SOLDÁVEL, DN 75MM, INSTALADO EM PRUMADA DE ÁGUA - FORNECIMENTO E INSTALAÇÃO. AF_06/2022 | UN | 74.68 | 0% | 66.18 | 0% | 66.63 | 0% | 62.55 | 0% | 61.58 | 0% | 67.02 | 0% | 71.36 | 0% | 86.75 | 0% | 73.64 | 0% | 66.41 | 0% | 69.08 | 0% | 66.38 | 0% | 64.84 | 0% | 79.97 | 0% | 64.21 | 0% | 66.9 | 0% | 67.11 | 0% | 68.66 | 0% | 77.63 | 0% | 65.06 | 0% | 71.49 | 0% | 64.6 | 0% | 73.91 | 0% | 67.25 | 0% | 63.09 | 0% | 72.43 | 0% | 70.01 | 0%
Instalações Prediais de Água Fria em PVC | 89525 | CURVA 90 GRAUS, PVC, SOLDÁVEL, DN 85MM, INSTALADO EM PRUMADA DE ÁGUA - FORNECIMENTO E INSTALAÇÃO. AF_06/2022 | UN | 93.81 | 0% | 83.15 | 0% | 83.58 | 0% | 78.58 | 0% | 77.03 | 0% | 84.15 | 0% | 89.54 | 0% | 109.18 | 0% | 92.57 | 0% | 83.34 | 0% | 86.72 | 0% | 83.5 | 0% | 81.45 | 0% | 100.64 | 0% | 80.81 | 0% | 83.94 | 0% | 84.37 | 0% | 85.82 | 0% | 97.21 | 0% | 81.75 | 0% | 89.68 | 0% | 80.98 | 0% | 92.89 | 0% | 84.19 | 0% | 79.28 | 0% | 90.52 | 0% | 87.93 | 0%
Instalações Prediais de Água Fria em PVC | 89423 | CURVA DE TRANSPOSIÇÃO, PVC, SOLDÁVEL, DN 20MM, INSTALADO EM RAMAL DE DISTRIBUIÇÃO DE ÁGUA FORNECIMENTO E INSTALAÇÃO. AF_06/2022 | UN | 10.76 | 0% | 9.55 | 0% | 9.89 | 0% | 9.01 | 0% | 9.52 | 0% | 9.75 | 0% | 10.49 | 0% | 12.12 | 0% | 10.47 | 0% | 9.73 | 0% | 10.12 | 0% | 9.36 | 0% | 9.36 | 0% | 11.15 | 0% | 8.95 | 0% | 9.81 | 0% | 9.55 | 0% | 10.77 | 0% | 11.88 | 0% | 9.35 | 0% | 10.6 | 0% | 9.68 | 0% | 10.51 | 0% | 10.27 | 0% | 9.04 | 0% | 11.4 | 0% | 10.14 | 0%
Instalações Prediais de Água Fria em PVC | 89377 | CURVA DE TRANSPOSIÇÃO, PVC, SOLDÁVEL, DN 20MM, INSTALADO EM RAMAL OU SUB-RAMAL DE ÁGUA - FORNECIMENTO E INSTALAÇÃO. AF_06/2022 | UN | 11.3 | 0% | 10.04 | 0% | 10.41 | 0% | 9.45 | 0% | 10.06 | 0% | 10.24 | 0% | 11.02 | 0% | 12.69 | 0% | 10.96 | 0% | 10.25 | 0% | 10.63 | 0% | 9.78 | 0% | 9.81 | 0% | 11.68 | 0% | 9.38 | 0% | 10.32 | 0% | 10.01 | 0% | 11.38 | 0% | 12.54 | 0% | 9.81 | 0% | 11.16 | 0% | 10.21 | 0% | 11.01 | 0% | 10.83 | 0% | 9.47 | 0% | 12.07 | 0% | 10.66 | 0%
Instalações Prediais de Água Fria em PVC | 89540 | CURVA DE TRANSPOSIÇÃO, PVC, SOLDÁVEL, DN 25MM, INSTALADO EM PRUMADA DE ÁGUA - FORNECIMENTO E INSTALAÇÃO. AF_06/2022 | UN | 11.29 | 0% | 9.95 | 0% | 10.14 | 0% | 9.48 | 0% | 9.56 | 0% | 10.15 | 0% | 10.85 | 0% | 12.9 | 0% | 11.04 | 0% | 10.07 | 0% | 10.47 | 0% | 9.98 | 0% | 9.83 | 0% | 11.9 | 0% | 9.51 | 0% | 10.16 | 0% | 10.09 | 0% | 10.74 | 0% | 11.95 | 0% | 9.8 | 0% | 10.91 | 0% | 9.86 | 0% | 11.14 | 0% | 10.42 | 0% | 9.49 | 0% | 11.24 | 0% | 10.58 | 0%
Instalações Prediais de Água Fria em PVC | 89430 | CURVA DE TRANSPOSIÇÃO, PVC, SOLDÁVEL, DN 25MM, INSTALADO EM RAMAL DE DISTRIBUIÇÃO DE ÁGUA FORNECIMENTO E INSTALAÇÃO. AF_06/2022 | UN | 13.78 | 0% | 12.2 | 0% | 12.58 | 0% | 11.55 | 0% | 12.09 | 0% | 12.46 | 0% | 13.39 | 0% | 15.57 | 0% | 13.4 | 0% | 12.43 | 0% | 12.91 | 0% | 12.03 | 0% | 11.98 | 0% | 14.33 | 0% | 11.5 | 0% | 12.53 | 0% | 12.24 | 0% | 13.64 | 0% | 15.05 | 0% | 11.97 | 0% | 13.52 | 0% | 12.33 | 0% | 13.49 | 0% | 13.06 | 0% | 11.59 | 0% | 14.41 | 0% | 12.98 | 0%
Instalações Prediais de Água Fria em PVC | 89384 | CURVA DE TRANSPOSIÇÃO, PVC, SOLDÁVEL, DN 25MM, INSTALADO EM RAMAL OU SUB-RAMAL DE ÁGUA FORNECIMENTO E INSTALAÇÃO. AF_06/2022 | UN | 14.39 | 0% | 12.76 | 0% | 13.19 | 0% | 12.06 | 0% | 12.71 | 0% | 13.03 | 0% | 14 | 0% | 16.22 | 0% | 13.99 | 0% | 13 | 0% | 13.5 | 0% | 12.53 | 0% | 12.5 | 0% | 14.93 | 0% | 11.98 | 0% | 13.12 | 0% | 12.78 | 0% | 14.36 | 0% | 15.82 | 0% | 12.5 | 0% | 14.16 | 0% | 12.92 | 0% | 14.08 | 0% | 13.71 | 0% | 12.08 | 0% | 15.19 | 0% | 13.57 | 0%
Instalações Prediais de Água Fria em PVC | 89555 | CURVA DE TRANSPOSIÇÃO, PVC, SOLDÁVEL, DN 32MM, INSTALADO EM PRUMADA DE ÁGUA FORNECIMENTO E INSTALAÇÃO. AF_06/2022 | UN | 23.18 | 0% | 20.61 | 0% | 20.72 | 0% | 19.4 | 0% | 19.11 | 0% | 20.82 | 0% | 22.15 | 0% | 26.98 | 0% | 22.88 | 0% | 20.63 | 0% | 21.47 | 0% | 20.58 | 0% | 20.08 | 0% | 24.88 | 0% | 20.01 | 0% | 20.78 | 0% | 20.82 | 0% | 21.27 | 0% | 24.14 | 0% | 20.23 | 0% | 22.19 | 0% | 20.08 | 0% | 22.92 | 0% | 20.83 | 0% | 19.58 | 0% | 22.54 | 0% | 21.76 | 0%
Instalações Prediais de Água Fria em PVC | 89437 | CURVA DE TRANSPOSIÇÃO, PVC, SOLDÁVEL, DN 32MM, INSTALADO EM RAMAL DE DISTRIBUIÇÃO DE ÁGUA FORNECIMENTO E INSTALAÇÃO. AF_06/2022 | UN | 26.06 | 0% | 23.22 | 0% | 23.55 | 0% | 21.79 | 0% | 22.04 | 0% | 23.49 | 0% | 25.09 | 0% | 30.07 | 0% | 25.63 | 0% | 23.37 | 0% | 24.3 | 0% | 22.95 | 0% | 22.57 | 0% | 27.71 | 0% | 22.3 | 0% | 23.51 | 0% | 23.32 | 0% | 24.64 | 0% | 27.74 | 0% | 22.75 | 0% | 25.21 | 0% | 22.94 | 0% | 25.65 | 0% | 23.88 | 0% | 22 | 0% | 26.21 | 0% | 24.53 | 0%
Instalações Prediais de Água Fria em PVC | 89392 | CURVA DE TRANSPOSIÇÃO, PVC, SOLDÁVEL, DN 32MM, INSTALADO EM RAMAL OU SUB-RAMAL DE ÁGUA FORNECIMENTO E INSTALAÇÃO. AF_06/2022 | UN | 26.79 | 0% | 23.89 | 0% | 24.27 | 0% | 22.4 | 0% | 22.78 | 0% | 24.17 | 0% | 25.83 | 0% | 30.85 | 0% | 26.31 | 0% | 24.05 | 0% | 25.01 | 0% | 23.54 | 0% | 23.19 | 0% | 28.41 | 0% | 22.87 | 0% | 24.21 | 0% | 23.95 | 0% | 25.48 | 0% | 28.65 | 0% | 23.38 | 0% | 25.97 | 0% | 23.64 | 0% | 26.34 | 0% | 24.66 | 0% | 22.61 | 0% | 27.12 | 0% | 25.24 | 0%
Instalações Prediais de Água Fria em PVC | 89405 | JOELHO 45 GRAUS, PVC, SOLDÁVEL, DN 20MM, INSTALADO EM RAMAL DE DISTRIBUIÇÃO DE ÁGUA - FORNECIMENTO E INSTALAÇÃO. AF_06/2022 | UN | 8.77 | 0% | 7.76 | 0% | 8.33 | 0% | 7.35 | 0% | 8.45 | 0% | 8.04 | 0% | 8.77 | 0% | 9.45 | 0% | 8.36 | 0% | 8.1 | 0% | 8.38 | 0% | 7.41 | 0% | 7.65 | 0% | 8.66 | 0% | 6.95 | 0% | 8.17 | 0% | 7.65 | 0% | 9.7 | 0% | 10.36 | 0% | 7.56 | 0% | 8.95 | 0% | 8.28 | 0% | 8.44 | 0% | 9.01 | 0% | 7.31 | 0% | 10.26 | 0% | 8.31 | 0%
Instalações Prediais de Água Fria em PVC | 89359 | JOELHO 45 GRAUS, PVC, SOLDÁVEL, DN 20MM, INSTALADO EM RAMAL OU SUB-RAMAL DE ÁGUA - FORNECIMENTO E INSTALAÇÃO. AF_06/2022 | UN | 9.57 | 0% | 8.48 | 0% | 9.11 | 0% | 8.01 | 0% | 9.27 | 0% | 8.77 | 0% | 9.56 | 0% | 10.3 | 0% | 9.1 | 0% | 8.85 | 0% | 9.15 | 0% | 8.05 | 0% | 8.32 | 0% | 9.44 | 0% | 7.58 | 0% | 8.92 | 0% | 8.34 | 0% | 10.62 | 0% | 11.35 | 0% | 8.25 | 0% | 9.78 | 0% | 9.05 | 0% | 9.18 | 0% | 9.84 | 0% | 7.95 | 0% | 11.26 | 0% | 9.07 | 0%
Instalações Prediais de Água Fria em PVC | 89485 | JOELHO 45 GRAUS, PVC, SOLDÁVEL, DN 25MM, INSTALADO EM PRUMADA DE ÁGUA - FORNECIMENTO E INSTALAÇÃO. AF_06/2022 | UN | 6.88 | 0% | 5.97 | 0% | 6.36 | 0% | 5.81 | 0% | 6.38 | 0% | 6.24 | 0% | 6.79 | 0% | 7.46 | 0% | 6.56 | 0% | 6.22 | 0% | 6.46 | 0% | 5.96 | 0% | 6.06 | 0% | 6.84 | 0% | 5.43 | 0% | 6.32 | 0% | 6.06 | 0% | 7.33 | 0% | 7.79 | 0% | 5.89 | 0% | 6.88 | 0% | 6.27 | 0% | 6.72 | 0% | 6.91 | 0% | 5.72 | 0% | 7.54 | 0% | 6.44 | 0%
Instalações Prediais de Água Fria em PVC | 89409 | JOELHO 45 GRAUS, PVC, SOLDÁVEL, DN 25MM, INSTALADO EM RAMAL DE DISTRIBUIÇÃO DE ÁGUA - FORNECIMENTO E INSTALAÇÃO. AF_06/2022 | UN | 10.6 | 0% | 9.33 | 0% | 10.01 | 0% | 8.9 | 0% | 10.15 | 0% | 9.7 | 0% | 10.58 | 0% | 11.43 | 0% | 10.09 | 0% | 9.76 | 0% | 10.1 | 0% | 9.01 | 0% | 9.25 | 0% | 10.48 | 0% | 8.39 | 0% | 9.86 | 0% | 9.26 | 0% | 11.66 | 0% | 12.43 | 0% | 9.12 | 0% | 10.77 | 0% | 9.96 | 0% | 10.23 | 0% | 10.85 | 0% | 8.84 | 0% | 12.26 | 0% | 10.02 | 0%
Instalações Prediais de Água Fria em PVC | 89363 | JOELHO 45 GRAUS, PVC, SOLDÁVEL, DN 25MM, INSTALADO EM RAMAL OU SUB-RAMAL DE ÁGUA - FORNECIMENTO E INSTALAÇÃO. AF_06/2022 | UN | 11.52 | 0% | 10.17 | 0% | 10.92 | 0% | 9.66 | 0% | 11.09 | 0% | 10.55 | 0% | 11.49 | 0% | 12.41 | 0% | 10.96 | 0% | 10.62 | 0% | 11 | 0% | 9.75 | 0% | 10.05 | 0% | 11.39 | 0% | 9.11 | 0% | 10.73 | 0% | 10.05 | 0% | 12.73 | 0% | 13.57 | 0% | 9.93 | 0% | 11.73 | 0% | 10.85 | 0% | 11.09 | 0% | 11.82 | 0% | 9.59 | 0% | 13.43 | 0% | 10.9 | 0%
Instalações Prediais de Água Fria em PVC | 89493 | JOELHO 45 GRAUS, PVC, SOLDÁVEL, DN 32MM, INSTALADO EM PRUMADA DE ÁGUA - FORNECIMENTO E INSTALAÇÃO. AF_06/2022 | UN | 11.11 | 0% | 9.69 | 0% | 10.15 | 0% | 9.36 | 0% | 9.93 | 0% | 10.04 | 0% | 10.85 | 0% | 12.32 | 0% | 10.71 | 0% | 9.99 | 0% | 10.38 | 0% | 9.7 | 0% | 9.75 | 0% | 11.32 | 0% | 9.04 | 0% | 10.12 | 0% | 9.85 | 0% | 11.29 | 0% | 12.23 | 0% | 9.57 | 0% | 10.97 | 0% | 9.96 | 0% | 10.89 | 0% | 10.79 | 0% | 9.28 | 0% | 11.71 | 0% | 10.41 | 0%
Instalações Prediais de Água Fria em PVC | 89414 | JOELHO 45 GRAUS, PVC, SOLDÁVEL, DN 32MM, INSTALADO EM RAMAL DE DISTRIBUIÇÃO DE ÁGUA - FORNECIMENTO E INSTALAÇÃO. AF_06/2022 | UN | 15.45 | 0% | 13.64 | 0% | 14.42 | 0% | 12.97 | 0% | 14.34 | 0% | 14.07 | 0% | 15.27 | 0% | 16.96 | 0% | 14.85 | 0% | 14.11 | 0% | 14.63 | 0% | 13.25 | 0% | 13.48 | 0% | 15.57 | 0% | 12.49 | 0% | 14.25 | 0% | 13.59 | 0% | 16.36 | 0% | 17.65 | 0% | 13.35 | 0% | 15.51 | 0% | 14.26 | 0% | 15 | 0% | 15.39 | 0% | 12.92 | 0% | 17.22 | 0% | 14.58 | 0%
Instalações Prediais de Água Fria em PVC | 89368 | JOELHO 45 GRAUS, PVC, SOLDÁVEL, DN 32MM, INSTALADO EM RAMAL OU SUB-RAMAL DE ÁGUA - FORNECIMENTO E INSTALAÇÃO. AF_06/2022 | UN | 16.55 | 0% | 14.62 | 0% | 15.49 | 0% | 13.87 | 0% | 15.45 | 0% | 15.08 | 0% | 16.37 | 0% | 18.12 | 0% | 15.87 | 0% | 15.14 | 0% | 15.69 | 0% | 14.13 | 0% | 14.41 | 0% | 16.63 | 0% | 13.34 | 0% | 15.28 | 0% | 14.53 | 0% | 17.62 | 0% | 19.01 | 0% | 14.29 | 0% | 16.65 | 0% | 15.32 | 0% | 16.02 | 0% | 16.54 | 0% | 13.83 | 0% | 18.6 | 0% | 15.62 | 0%
Instalações Prediais de Água Fria em PVC | 89498 | JOELHO 45 GRAUS, PVC, SOLDÁVEL, DN 40MM, INSTALADO EM PRUMADA DE ÁGUA - FORNECIMENTO E INSTALAÇÃO. AF_06/2022 | UN | 14.64 | 0% | 12.78 | 0% | 13.32 | 0% | 12.29 | 0% | 12.96 | 0% | 13.2 | 0% | 14.25 | 0% | 16.3 | 0% | 14.13 | 0% | 13.15 | 0% | 13.66 | 0% | 12.8 | 0% | 12.84 | 0% | 14.98 | 0% | 11.97 | 0% | 13.29 | 0% | 12.99 | 0% | 14.72 | 0% | 16 | 0% | 12.6 | 0% | 14.4 | 0% | 13.07 | 0% | 14.36 | 0% | 14.11 | 0% | 12.25 | 0% | 15.29 | 0% | 13.69 | 0%
Instalações Prediais de Água Fria em PVC | 103981 | JOELHO 45 GRAUS, PVC, SOLDÁVEL, DN 40MM, INSTALADO EM RAMAL DE DISTRIBUIÇÃO DE ÁGUA - FORNECIMENTO E INSTALAÇÃO. AF_06/2022 | UN | 19.62 | 0% | 17.29 | 0% | 18.21 | 0% | 16.44 | 0% | 18.02 | 0% | 17.83 | 0% | 19.3 | 0% | 21.62 | 0% | 18.86 | 0% | 17.87 | 0% | 18.53 | 0% | 16.88 | 0% | 17.1 | 0% | 19.85 | 0% | 15.92 | 0% | 18.03 | 0% | 17.28 | 0% | 20.52 | 0% | 22.2 | 0% | 16.94 | 0% | 19.6 | 0% | 17.99 | 0% | 19.07 | 0% | 19.37 | 0% | 16.4 | 0% | 21.61 | 0% | 18.48 | 0%
Instalações Prediais de Água Fria em PVC | 89502 | JOELHO 45 GRAUS, PVC, SOLDÁVEL, DN 50MM, INSTALADO EM PRUMADA DE ÁGUA - FORNECIMENTO E INSTALAÇÃO. AF_06/2022 | UN | 18.66 | 0% | 16.2 | 0% | 16.88 | 0% | 15.72 | 0% | 16.44 | 0% | 16.81 | 0% | 18.15 | 0% | 20.73 | 0% | 17.98 | 0% | 16.7 | 0% | 17.34 | 0% | 16.38 | 0% | 16.4 | 0% | 19.05 | 0% | 15.17 | 0% | 16.9 | 0% | 16.58 | 0% | 18.7 | 0% | 20.26 | 0% | 16.02 | 0% | 18.31 | 0% | 16.55 | 0% | 18.34 | 0% | 17.98 | 0% | 15.59 | 0% | 19.27 | 0% | 17.39 | 0%
Instalações Prediais de Água Fria em PVC | 103985 | JOELHO 45 GRAUS, PVC, SOLDÁVEL, DN 50MM, INSTALADO EM RAMAL DE DISTRIBUIÇÃO DE ÁGUA - FORNECIMENTO E INSTALAÇÃO. AF_06/2022 | UN | 24.48 | 0% | 21.49 | 0% | 22.62 | 0% | 20.56 | 0% | 22.37 | 0% | 22.22 | 0% | 24.07 | 0% | 26.95 | 0% | 23.53 | 0% | 22.24 | 0% | 23.05 | 0% | 21.16 | 0% | 21.42 | 0% | 24.75 | 0% | 19.79 | 0% | 22.45 | 0% | 21.6 | 0% | 25.51 | 0% | 27.54 | 0% | 21.09 | 0% | 24.4 | 0% | 22.31 | 0% | 23.87 | 0% | 24.16 | 0% | 20.47 | 0% | 26.67 | 0% | 23.01 | 0%
Instalações Prediais de Água Fria em PVC | 89506 | JOELHO 45 GRAUS, PVC, SOLDÁVEL, DN 60MM, INSTALADO EM PRUMADA DE ÁGUA - FORNECIMENTO E INSTALAÇÃO. AF_06/2022 | UN | 42.83 | 0% | 37.85 | 0% | 38.39 | 0% | 35.92 | 0% | 35.9 | 0% | 38.48 | 0% | 41.1 | 0% | 49.29 | 0% | 42.04 | 0% | 38.18 | 0% | 39.69 | 0% | 37.95 | 0% | 37.28 | 0% | 45.4 | 0% | 36.42 | 0% | 38.5 | 0% | 38.39 | 0% | 40.21 | 0% | 45.05 | 0% | 37.22 | 0% | 41.26 | 0% | 37.31 | 0% | 42.31 | 0% | 39.17 | 0% | 36.11 | 0% | 42.24 | 0% | 40.15 | 0%
Instalações Prediais de Água Fria em PVC | 89515 | JOELHO 45 GRAUS, PVC, SOLDÁVEL, DN 75MM, INSTALADO EM PRUMADA DE ÁGUA - FORNECIMENTO E INSTALAÇÃO. AF_06/2022 | UN | 88.9 | 0% | 79.04 | 0% | 79.27 | 0% | 74.39 | 0% | 72.82 | 0% | 79.78 | 0% | 84.8 | 0% | 103.79 | 0% | 87.88 | 0% | 79.05 | 0% | 82.25 | 0% | 79.05 | 0% | 77.01 | 0% | 95.7 | 0% | 76.94 | 0% | 79.57 | 0% | 79.97 | 0% | 80.99 | 0% | 92.09 | 0% | 77.61 | 0% | 84.9 | 0% | 76.77 | 0% | 88 | 0% | 79.45 | 0% | 75.2 | 0% | 85.81 | 0% | 83.42 | 0%
Instalações Prediais de Água Fria em PVC | 89523 | JOELHO 45 GRAUS, PVC, SOLDÁVEL, DN 85MM, INSTALADO EM PRUMADA DE ÁGUA - FORNECIMENTO E INSTALAÇÃO. AF_06/2022 | UN | 108.63 | 0% | 96.56 | 0% | 96.76 | 0% | 90.92 | 0% | 88.76 | 0% | 97.47 | 0% | 103.56 | 0% | 126.95 | 0% | 107.43 | 0% | 96.52 | 0% | 100.46 | 0% | 96.71 | 0% | 94.14 | 0% | 117.05 | 0% | 94.09 | 0% | 97.15 | 0% | 97.78 | 0% | 98.68 | 0% | 112.3 | 0% | 94.84 | 0% | 103.67 | 0% | 93.67 | 0% | 107.59 | 0% | 96.92 | 0% | 91.92 | 0% | 104.48 | 0% | 101.92 | 0%
Instalações Prediais de Água Fria em PVC | 90373 | JOELHO 90 GRAUS COM BUCHA DE LATÃO, PVC, SOLDÁVEL, DN 25MM, X 1/2 INSTALADO EM RAMAL OU SUB-RAMAL DE ÁGUA - FORNECIMENTO E INSTALAÇÃO. AF_06/2022 | UN | 14.43 | 0% | 12.82 | 0% | 13.4 | 0% | 12.07 | 0% | 13.11 | 0% | 13.12 | 0% | 14.17 | 0% | 16.08 | 0% | 13.95 | 0% | 13.15 | 0% | 13.64 | 0% | 12.4 | 0% | 12.52 | 0% | 14.76 | 0% | 11.89 | 0% | 13.24 | 0% | 12.72 | 0% | 14.86 | 0% | 16.26 | 0% | 12.51 | 0% | 14.35 | 0% | 13.21 | 0% | 14.03 | 0% | 14.05 | 0% | 12.11 | 0% | 15.81 | 0% | 13.62 | 0%
Instalações Prediais de Água Fria em PVC | 89366 | JOELHO 90 GRAUS COM BUCHA DE LATÃO, PVC, SOLDÁVEL, DN 25MM, X 3/4 INSTALADO EM RAMAL OU SUB-RAMAL DE ÁGUA - FORNECIMENTO E INSTALAÇÃO. AF_06/2022 | UN | 18.01 | 0% | 16.06 | 0% | 16.65 | 0% | 15.04 | 0% | 16.07 | 0% | 16.36 | 0% | 17.58 | 0% | 20.31 | 0% | 17.5 | 0% | 16.37 | 0% | 16.98 | 0% | 15.55 | 0% | 15.58 | 0% | 18.65 | 0% | 15.03 | 0% | 16.48 | 0% | 15.93 | 0% | 18.14 | 0% | 20.04 | 0% | 15.68 | 0% | 17.79 | 0% | 16.35 | 0% | 17.54 | 0% | 17.25 | 0% | 15.14 | 0% | 19.37 | 0% | 17.02 | 0%
Instalações Prediais de Água Fria em PVC | 89404 | JOELHO 90 GRAUS, PVC, SOLDÁVEL, DN 20MM, INSTALADO EM RAMAL DE DISTRIBUIÇÃO DE ÁGUA - FORNECIMENTO E INSTALAÇÃO. AF_06/2022 | UN | 8.17 | 0% | 7.22 | 0% | 7.8 | 0% | 6.85 | 0% | 7.98 | 0% | 7.51 | 0% | 8.21 | 0% | 8.73 | 0% | 7.77 | 0% | 7.57 | 0% | 7.83 | 0% | 6.88 | 0% | 7.14 | 0% | 8 | 0% | 6.42 | 0% | 7.64 | 0% | 7.11 | 0% | 9.19 | 0% | 9.76 | 0% | 7.04 | 0% | 8.39 | 0% | 7.77 | 0% | 7.85 | 0% | 8.5 | 0% | 6.81 | 0% | 9.7 | 0% | 7.75 | 0%
Instalações Prediais de Água Fria em PVC | 89358 | JOELHO 90 GRAUS, PVC, SOLDÁVEL, DN 20MM, INSTALADO EM RAMAL OU SUB-RAMAL DE ÁGUA - FORNECIMENTO E INSTALAÇÃO. AF_06/2022 | UN | 8.97 | 0% | 7.94 | 0% | 8.58 | 0% | 7.51 | 0% | 8.8 | 0% | 8.24 | 0% | 9 | 0% | 9.58 | 0% | 8.51 | 0% | 8.32 | 0% | 8.6 | 0% | 7.52 | 0% | 7.81 | 0% | 8.78 | 0% | 7.05 | 0% | 8.39 | 0% | 7.8 | 0% | 10.11 | 0% | 10.75 | 0% | 7.73 | 0% | 9.22 | 0% | 8.54 | 0% | 8.59 | 0% | 9.33 | 0% | 7.45 | 0% | 10.7 | 0% | 8.51 | 0%
Instalações Prediais de Água Fria em PVC | 89481 | JOELHO 90 GRAUS, PVC, SOLDÁVEL, DN 25MM, INSTALADO EM PRUMADA DE ÁGUA - FORNECIMENTO E INSTALAÇÃO. AF_06/2022 | UN | 6.02 | 0% | 5.2 | 0% | 5.6 | 0% | 5.1 | 0% | 5.7 | 0% | 5.47 | 0% | 5.98 | 0% | 6.43 | 0% | 5.7 | 0% | 5.46 | 0% | 5.66 | 0% | 5.2 | 0% | 5.33 | 0% | 5.89 | 0% | 4.67 | 0% | 5.56 | 0% | 5.29 | 0% | 6.59 | 0% | 6.92 | 0% | 5.14 | 0% | 6.08 | 0% | 5.54 | 0% | 5.88 | 0% | 6.18 | 0% | 4.99 | 0% | 6.74 | 0% | 5.64 | 0%
Instalações Prediais de Água Fria em PVC | 89408 | JOELHO 90 GRAUS, PVC, SOLDÁVEL, DN 25MM, INSTALADO EM RAMAL DE DISTRIBUIÇÃO DE ÁGUA - FORNECIMENTO E INSTALAÇÃO. AF_06/2022 | UN | 9.74 | 0% | 8.56 | 0% | 9.25 | 0% | 8.19 | 0% | 9.47 | 0% | 8.93 | 0% | 9.77 | 0% | 10.4 | 0% | 9.23 | 0% | 9 | 0% | 9.3 | 0% | 8.25 | 0% | 8.52 | 0% | 9.53 | 0% | 7.63 | 0% | 9.1 | 0% | 8.49 | 0% | 10.92 | 0% | 11.56 | 0% | 8.37 | 0% | 9.97 | 0% | 9.23 | 0% | 9.39 | 0% | 10.12 | 0% | 8.11 | 0% | 11.46 | 0% | 9.22 | 0%
Instalações Prediais de Água Fria em PVC | 89362 | JOELHO 90 GRAUS, PVC, SOLDÁVEL, DN 25MM, INSTALADO EM RAMAL OU SUB-RAMAL DE ÁGUA - FORNECIMENTO E INSTALAÇÃO. AF_06/2022 | UN | 10.66 | 0% | 9.4 | 0% | 10.16 | 0% | 8.95 | 0% | 10.41 | 0% | 9.78 | 0% | 10.68 | 0% | 11.38 | 0% | 10.1 | 0% | 9.86 | 0% | 10.2 | 0% | 8.99 | 0% | 9.32 | 0% | 10.44 | 0% | 8.35 | 0% | 9.97 | 0% | 9.28 | 0% | 11.99 | 0% | 12.7 | 0% | 9.18 | 0% | 10.93 | 0% | 10.12 | 0% | 10.25 | 0% | 11.09 | 0% | 8.86 | 0% | 12.63 | 0% | 10.1 | 0%
Instalações Prediais de Água Fria em PVC | 89412 | JOELHO 90 GRAUS, PVC, SOLDÁVEL, DN 25MM, X 3/4 INSTALADO EM RAMAL DE DISTRIBUIÇÃO DE ÁGUA - FORNECIMENTO E INSTALAÇÃO. AF_06/2022 | UN | 10.92 | 0% | 9.66 | 0% | 10.26 | 0% | 9.14 | 0% | 10.29 | 0% | 9.97 | 0% | 10.83 | 0% | 11.92 | 0% | 10.45 | 0% | 10.02 | 0% | 10.37 | 0% | 9.3 | 0% | 9.52 | 0% | 10.92 | 0% | 8.77 | 0% | 10.11 | 0% | 9.57 | 0% | 11.75 | 0% | 12.63 | 0% | 9.44 | 0% | 11.02 | 0% | 10.17 | 0% | 10.57 | 0% | 10.99 | 0% | 9.12 | 0% | 12.42 | 0% | 10.32 | 0%
Instalações Prediais de Água Fria em PVC | 89492 | JOELHO 90 GRAUS, PVC, SOLDÁVEL, DN 32MM, INSTALADO EM PRUMADA DE ÁGUA - FORNECIMENTO E INSTALAÇÃO. AF_06/2022 | UN | 9.21 | 0% | 7.97 | 0% | 8.46 | 0% | 7.78 | 0% | 8.43 | 0% | 8.33 | 0% | 9.05 | 0% | 10.04 | 0% | 8.8 | 0% | 8.3 | 0% | 8.62 | 0% | 8.01 | 0% | 8.12 | 0% | 9.21 | 0% | 7.34 | 0% | 8.43 | 0% | 8.13 | 0% | 9.64 | 0% | 10.3 | 0% | 7.89 | 0% | 9.18 | 0% | 8.33 | 0% | 9.01 | 0% | 9.16 | 0% | 7.66 | 0% | 9.92 | 0% | 8.62 | 0%
Instalações Prediais de Água Fria em PVC | 89413 | JOELHO 90 GRAUS, PVC, SOLDÁVEL, DN 32MM, INSTALADO EM RAMAL DE DISTRIBUIÇÃO DE ÁGUA - FORNECIMENTO E INSTALAÇÃO. AF_06/2022 | UN | 13.55 | 0% | 11.92 | 0% | 12.73 | 0% | 11.39 | 0% | 12.84 | 0% | 12.36 | 0% | 13.47 | 0% | 14.68 | 0% | 12.94 | 0% | 12.42 | 0% | 12.87 | 0% | 11.56 | 0% | 11.85 | 0% | 13.46 | 0% | 10.79 | 0% | 12.56 | 0% | 11.87 | 0% | 14.71 | 0% | 15.72 | 0% | 11.67 | 0% | 13.72 | 0% | 12.63 | 0% | 13.12 | 0% | 13.76 | 0% | 11.3 | 0% | 15.43 | 0% | 12.79 | 0%
Instalações Prediais de Água Fria em PVC | 89367 | JOELHO 90 GRAUS, PVC, SOLDÁVEL, DN 32MM, INSTALADO EM RAMAL OU SUB-RAMAL DE ÁGUA - FORNECIMENTO E INSTALAÇÃO. AF_06/2022 | UN | 14.65 | 0% | 12.9 | 0% | 13.8 | 0% | 12.29 | 0% | 13.95 | 0% | 13.37 | 0% | 14.57 | 0% | 15.84 | 0% | 13.96 | 0% | 13.45 | 0% | 13.93 | 0% | 12.44 | 0% | 12.78 | 0% | 14.52 | 0% | 11.64 | 0% | 13.59 | 0% | 12.81 | 0% | 15.97 | 0% | 17.08 | 0% | 12.61 | 0% | 14.86 | 0% | 13.69 | 0% | 14.14 | 0% | 14.91 | 0% | 12.21 | 0% | 16.81 | 0% | 13.83 | 0%
Instalações Prediais de Água Fria em PVC | 89497 | JOELHO 90 GRAUS, PVC, SOLDÁVEL, DN 40MM, INSTALADO EM PRUMADA DE ÁGUA - FORNECIMENTO E INSTALAÇÃO. AF_06/2022 | UN | 14.57 | 0% | 12.73 | 0% | 13.27 | 0% | 12.24 | 0% | 12.91 | 0% | 13.14 | 0% | 14.19 | 0% | 16.23 | 0% | 14.07 | 0% | 13.1 | 0% | 13.6 | 0% | 12.74 | 0% | 12.78 | 0% | 14.91 | 0% | 11.91 | 0% | 13.23 | 0% | 12.94 | 0% | 14.67 | 0% | 15.94 | 0% | 12.54 | 0% | 14.34 | 0% | 13.01 | 0% | 14.3 | 0% | 14.06 | 0% | 12.2 | 0% | 15.23 | 0% | 13.63 | 0%
Instalações Prediais de Água Fria em PVC | 103980 | JOELHO 90 GRAUS, PVC, SOLDÁVEL, DN 40MM, INSTALADO EM RAMAL DE DISTRIBUIÇÃO DE ÁGUA - FORNECIMENTO E INSTALAÇÃO. AF_06/2022 | UN | 19.55 | 0% | 17.24 | 0% | 18.16 | 0% | 16.39 | 0% | 17.97 | 0% | 17.77 | 0% | 19.24 | 0% | 21.55 | 0% | 18.8 | 0% | 17.82 | 0% | 18.47 | 0% | 16.82 | 0% | 17.04 | 0% | 19.78 | 0% | 15.86 | 0% | 17.97 | 0% | 17.23 | 0% | 20.47 | 0% | 22.14 | 0% | 16.88 | 0% | 19.54 | 0% | 17.93 | 0% | 19.01 | 0% | 19.32 | 0% | 16.35 | 0% | 21.55 | 0% | 18.42 | 0%
Instalações Prediais de Água Fria em PVC | 89501 | JOELHO 90 GRAUS, PVC, SOLDÁVEL, DN 50MM, INSTALADO EM PRUMADA DE ÁGUA - FORNECIMENTO E INSTALAÇÃO. AF_06/2022 | UN | 15.91 | 0% | 13.71 | 0% | 14.43 | 0% | 13.43 | 0% | 14.26 | 0% | 14.33 | 0% | 15.55 | 0% | 17.43 | 0% | 15.22 | 0% | 14.25 | 0% | 14.79 | 0% | 13.93 | 0% | 14.04 | 0% | 16 | 0% | 12.7 | 0% | 14.45 | 0% | 14.09 | 0% | 16.31 | 0% | 17.45 | 0% | 13.59 | 0% | 15.72 | 0% | 14.19 | 0% | 15.61 | 0% | 15.62 | 0% | 13.24 | 0% | 16.67 | 0% | 14.8 | 0%
Instalações Prediais de Água Fria em PVC | 103984 | JOELHO 90 GRAUS, PVC, SOLDÁVEL, DN 50MM, INSTALADO EM RAMAL DE DISTRIBUIÇÃO DE ÁGUA - FORNECIMENTO E INSTALAÇÃO. AF_06/2022 | UN | 21.73 | 0% | 19 | 0% | 20.17 | 0% | 18.27 | 0% | 20.19 | 0% | 19.74 | 0% | 21.47 | 0% | 23.65 | 0% | 20.77 | 0% | 19.79 | 0% | 20.5 | 0% | 18.71 | 0% | 19.06 | 0% | 21.7 | 0% | 17.32 | 0% | 20 | 0% | 19.11 | 0% | 23.12 | 0% | 24.73 | 0% | 18.66 | 0% | 21.81 | 0% | 19.95 | 0% | 21.14 | 0% | 21.8 | 0% | 18.12 | 0% | 24.07 | 0% | 20.42 | 0%
Instalações Prediais de Água Fria em PVC | 89505 | JOELHO 90 GRAUS, PVC, SOLDÁVEL, DN 60MM, INSTALADO EM PRUMADA DE ÁGUA - FORNECIMENTO E INSTALAÇÃO. AF_06/2022 | UN | 44.76 | 0% | 39.59 | 0% | 40.11 | 0% | 37.52 | 0% | 37.43 | 0% | 40.22 | 0% | 42.93 | 0% | 51.61 | 0% | 43.97 | 0% | 39.9 | 0% | 41.48 | 0% | 39.67 | 0% | 38.93 | 0% | 47.54 | 0% | 38.15 | 0% | 40.22 | 0% | 40.13 | 0% | 41.88 | 0% | 47.01 | 0% | 38.93 | 0% | 43.08 | 0% | 38.96 | 0% | 44.22 | 0% | 40.83 | 0% | 37.75 | 0% | 44.06 | 0% | 41.97 | 0%
Instalações Prediais de Água Fria em PVC | 89513 | JOELHO 90 GRAUS, PVC, SOLDÁVEL, DN 75MM, INSTALADO EM PRUMADA DE ÁGUA - FORNECIMENTO E INSTALAÇÃO. AF_06/2022 | UN | 111.17 | 0% | 99.18 | 0% | 99.07 | 0% | 92.92 | 0% | 90.44 | 0% | 99.77 | 0% | 105.86 | 0% | 130.48 | 0% | 110.21 | 0% | 98.85 | 0% | 102.87 | 0% | 98.89 | 0% | 96.09 | 0% | 120.36 | 0% | 96.89 | 0% | 99.41 | 0% | 100.11 | 0% | 100.3 | 0% | 114.76 | 0% | 97.26 | 0% | 105.92 | 0% | 95.85 | 0% | 110.08 | 0% | 98.57 | 0% | 94.17 | 0% | 106.77 | 0% | 104.44 | 0%
Instalações Prediais de Água Fria em PVC | 89521 | JOELHO 90 GRAUS, PVC, SOLDÁVEL, DN 85MM, INSTALADO EM PRUMADA DE ÁGUA - FORNECIMENTO E INSTALAÇÃO. AF_06/2022 | UN | 132.49 | 0% | 118.12 | 0% | 117.96 | 0% | 110.77 | 0% | 107.62 | 0% | 118.88 | 0% | 126.11 | 0% | 155.53 | 0% | 131.33 | 0% | 117.72 | 0% | 122.54 | 0% | 117.97 | 0% | 114.57 | 0% | 143.45 | 0% | 115.45 | 0% | 118.41 | 0% | 119.34 | 0% | 119.36 | 0% | 136.56 | 0% | 115.89 | 0% | 126.17 | 0% | 114.1 | 0% | 131.23 | 0% | 117.39 | 0% | 112.23 | 0% | 126.93 | 0% | 124.42 | 0%
Instalações Prediais de Água Fria em PVC | 103955 | JOELHO DE REDUÇÃO, 90 GRAUS, PVC, SOLDÁVEL, DN 25 MM X 20 MM, INSTALADO EM RAMAL DE DISTRIBUIÇÃO DE ÁGUA - FORNECIMENTO E INSTALAÇÃO. AF_06/2022 | UN | 11.26 | 0% | 9.97 | 0% | 10.57 | 0% | 9.43 | 0% | 10.56 | 0% | 10.27 | 0% | 11.15 | 0% | 12.32 | 0% | 10.79 | 0% | 10.33 | 0% | 10.69 | 0% | 9.6 | 0% | 9.81 | 0% | 11.3 | 0% | 9.08 | 0% | 10.41 | 0% | 9.88 | 0% | 12.04 | 0% | 12.98 | 0% | 9.74 | 0% | 11.34 | 0% | 10.46 | 0% | 10.91 | 0% | 11.28 | 0% | 9.41 | 0% | 12.75 | 0% | 10.64 | 0%
Instalações Prediais de Água Fria em PVC | 103950 | JOELHO DE REDUÇÃO, 90 GRAUS, PVC, SOLDÁVEL, DN 25 MM X 20 MM, INSTALADO EM RAMAL OU SUB-RAMAL DE ÁGUA - FORNECIMENTO E INSTALAÇÃO. AF_06/2022 | UN | 12.11 | 0% | 10.73 | 0% | 11.41 | 0% | 10.15 | 0% | 11.41 | 0% | 11.07 | 0% | 12.02 | 0% | 13.24 | 0% | 11.6 | 0% | 11.13 | 0% | 11.53 | 0% | 10.29 | 0% | 10.54 | 0% | 12.13 | 0% | 9.76 | 0% | 11.22 | 0% | 10.6 | 0% | 13.04 | 0% | 14.05 | 0% | 10.48 | 0% | 12.24 | 0% | 11.31 | 0% | 11.71 | 0% | 12.18 | 0% | 10.12 | 0% | 13.83 | 0% | 11.46 | 0%
Instalações Prediais de Água Fria em PVC | 103974 | JOELHO DE REDUÇÃO, 90 GRAUS, PVC, SOLDÁVEL, DN 32 MM X 25 MM, INSTALADO EM PRUMADA DE ÁGUA - FORNECIMENTO E INSTALAÇÃO. AF_06/2022 | UN | 11.6 | 0% | 10.18 | 0% | 10.55 | 0% | 9.73 | 0% | 10.2 | 0% | 10.46 | 0% | 11.26 | 0% | 13.01 | 0% | 11.24 | 0% | 10.44 | 0% | 10.83 | 0% | 10.13 | 0% | 10.14 | 0% | 11.95 | 0% | 9.57 | 0% | 10.53 | 0% | 10.29 | 0% | 11.55 | 0% | 12.64 | 0% | 10.02 | 0% | 11.39 | 0% | 10.35 | 0% | 11.37 | 0% | 11.06 | 0% | 9.72 | 0% | 12.07 | 0% | 10.87 | 0%
Instalações Prediais de Água Fria em PVC | 103956 | JOELHO DE REDUÇÃO, 90 GRAUS, PVC, SOLDÁVEL, DN 32 MM X 25 MM, INSTALADO EM RAMAL DE DISTRIBUIÇÃO DE ÁGUA - FORNECIMENTO E INSTALAÇÃO. AF_06/2022 | UN | 15.64 | 0% | 13.83 | 0% | 14.53 | 0% | 13.09 | 0% | 14.3 | 0% | 14.22 | 0% | 15.37 | 0% | 17.32 | 0% | 15.08 | 0% | 14.26 | 0% | 14.77 | 0% | 13.45 | 0% | 13.6 | 0% | 15.9 | 0% | 12.76 | 0% | 14.38 | 0% | 13.78 | 0% | 16.25 | 0% | 17.67 | 0% | 13.53 | 0% | 15.6 | 0% | 14.32 | 0% | 15.19 | 0% | 15.35 | 0% | 13.09 | 0% | 17.19 | 0% | 14.76 | 0%
Instalações Prediais de Água Fria em PVC | 103951 | JOELHO DE REDUÇÃO, 90 GRAUS, PVC, SOLDÁVEL, DN 32 MM X 25 MM, INSTALADO EM RAMAL OU SUB-RAMAL DE ÁGUA - FORNECIMENTO E INSTALAÇÃO. AF_06/2022 | UN | 16.63 | 0% | 14.73 | 0% | 15.5 | 0% | 13.92 | 0% | 15.32 | 0% | 15.15 | 0% | 16.38 | 0% | 18.38 | 0% | 16.03 | 0% | 15.22 | 0% | 15.74 | 0% | 14.26 | 0% | 14.45 | 0% | 16.86 | 0% | 13.56 | 0% | 15.32 | 0% | 14.63 | 0% | 17.43 | 0% | 18.92 | 0% | 14.4 | 0% | 16.65 | 0% | 15.32 | 0% | 16.13 | 0% | 16.41 | 0% | 13.92 | 0% | 18.46 | 0% | 15.72 | 0%
Instalações Prediais de Água Fria em PVC | 89374 | LUVA COM BUCHA DE LATÃO, PVC, SOLDÁVEL, DN 20MM X 1/2", INSTALADO EM RAMAL OU SUB-RAMAL DE ÁGUA - FORNECIMENTO E INSTALAÇÃO. AF_06/2022 | UN | 11.17 | 0% | 9.92 | 0% | 10.25 | 0% | 9.35 | 0% | 9.88 | 0% | 10.12 | 0% | 10.89 | 0% | 12.59 | 0% | 10.86 | 0% | 10.1 | 0% | 10.5 | 0% | 9.7 | 0% | 9.71 | 0% | 11.59 | 0% | 9.31 | 0% | 10.18 | 0% | 9.91 | 0% | 11.16 | 0% | 12.32 | 0% | 9.7 | 0% | 11 | 0% | 10.05 | 0% | 10.91 | 0% | 10.65 | 0% | 9.38 | 0% | 11.83 | 0% | 10.54 | 0%
Instalações Prediais de Água Fria em PVC | 89427 | LUVA COM BUCHA DE LATÃO, PVC, SOLDÁVEL, DN 25MM X 3/4, INSTALADO EM RAMAL DE DISTRIBUIÇÃO DE ÁGUA - FORNECIMENTO E INSTALAÇÃO. AF_06/2022 | UN | 13.12 | 0% | 11.64 | 0% | 11.99 | 0% | 10.98 | 0% | 11.48 | 0% | 11.86 | 0% | 12.74 | 0% | 14.86 | 0% | 12.78 | 0% | 11.85 | 0% | 12.3 | 0% | 11.45 | 0% | 11.39 | 0% | 13.66 | 0% | 10.99 | 0% | 11.92 | 0% | 11.67 | 0% | 12.93 | 0% | 14.31 | 0% | 11.4 | 0% | 12.86 | 0% | 11.73 | 0% | 12.85 | 0% | 12.4 | 0% | 11.03 | 0% | 13.7 | 0% | 12.35 | 0%
Instalações Prediais de Água Fria em PVC | 89381 | LUVA COM BUCHA DE LATÃO, PVC, SOLDÁVEL, DN 25MM X 3/4, INSTALADO EM RAMAL OU SUB-RAMAL DE ÁGUA - FORNECIMENTO E INSTALAÇÃO. AF_06/2022 | UN | 13.69 | 0% | 12.16 | 0% | 12.54 | 0% | 11.45 | 0% | 12.05 | 0% | 12.39 | 0% | 13.32 | 0% | 15.48 | 0% | 13.32 | 0% | 12.38 | 0% | 12.86 | 0% | 11.92 | 0% | 11.89 | 0% | 14.22 | 0% | 11.44 | 0% | 12.46 | 0% | 12.14 | 0% | 13.6 | 0% | 15.03 | 0% | 11.9 | 0% | 13.46 | 0% | 12.3 | 0% | 13.38 | 0% | 13 | 0% | 11.51 | 0% | 14.43 | 0% | 12.91 | 0%
Instalações Prediais de Água Fria em PVC | 95237 | LUVA COM BUCHA DE LATÃO, PVC, SOLDÁVEL, DN 32MM X 1, INSTALADO EM RAMAL DE DISTRIBUIÇÃO DE ÁGUA FORNECIMENTO E INSTALAÇÃO. AF_06/2022 | UN | 26.32 | 0% | 23.49 | 0% | 23.75 | 0% | 21.99 | 0% | 22.13 | 0% | 23.72 | 0% | 25.28 | 0% | 30.49 | 0% | 25.92 | 0% | 23.6 | 0% | 24.52 | 0% | 23.18 | 0% | 22.75 | 0% | 28.09 | 0% | 22.61 | 0% | 23.72 | 0% | 23.56 | 0% | 24.68 | 0% | 27.89 | 0% | 22.98 | 0% | 25.4 | 0% | 23.1 | 0% | 25.91 | 0% | 23.96 | 0% | 22.24 | 0% | 26.32 | 0% | 24.78 | 0%
Instalações Prediais de Água Fria em PVC | 89979 | LUVA COM BUCHA DE LATÃO, PVC, SOLDÁVEL, DN 32MM X 1, INSTALADO EM RAMAL OU SUB-RAMAL DE ÁGUA FORNECIMENTO E INSTALAÇÃO. AF_06/2022 | UN | 26.98 | 0% | 24.09 | 0% | 24.4 | 0% | 22.55 | 0% | 22.8 | 0% | 24.34 | 0% | 25.96 | 0% | 31.19 | 0% | 26.56 | 0% | 24.23 | 0% | 25.17 | 0% | 23.73 | 0% | 23.32 | 0% | 28.73 | 0% | 23.14 | 0% | 24.35 | 0% | 24.13 | 0% | 25.46 | 0% | 28.73 | 0% | 23.58 | 0% | 26.1 | 0% | 23.76 | 0% | 26.54 | 0% | 24.66 | 0% | 22.8 | 0% | 27.16 | 0% | 25.43 | 0%
Instalações Prediais de Água Fria em PVC | 103991 | LUVA COM ROSCA, PVC, SOLDÁVEL, DN 40MM X 1.1/4", INSTALADO EM RAMAL DE DISTRIBUIÇÃO DE ÁGUA - FORNECIMENTO E INSTALAÇÃO. AF_06/2022 | UN | 20.04 | 0% | 17.73 | 0% | 18.22 | 0% | 16.81 | 0% | 17.41 | 0% | 18.08 | 0% | 19.43 | 0% | 22.72 | 0% | 19.54 | 0% | 18.04 | 0% | 18.74 | 0% | 17.57 | 0% | 17.44 | 0% | 20.92 | 0% | 16.78 | 0% | 18.18 | 0% | 17.84 | 0% | 19.6 | 0% | 21.7 | 0% | 17.4 | 0% | 19.57 | 0% | 17.82 | 0% | 19.67 | 0% | 18.86 | 0% | 16.85 | 0% | 20.68 | 0% | 18.84 | 0%
Instalações Prediais de Água Fria em PVC | 89564 | LUVA COM ROSCA, PVC, SOLDÁVEL, DN 40MM X 1.1/4, INSTALADO EM PRUMADA DE ÁGUA - FORNECIMENTO E INSTALAÇÃO. AF_06/2022 | UN | 16.91 | 0% | 14.88 | 0% | 15.14 | 0% | 14.19 | 0% | 14.23 | 0% | 15.17 | 0% | 16.24 | 0% | 19.38 | 0% | 16.56 | 0% | 15.07 | 0% | 15.67 | 0% | 15 | 0% | 14.74 | 0% | 17.86 | 0% | 14.3 | 0% | 15.19 | 0% | 15.15 | 0% | 15.95 | 0% | 17.81 | 0% | 14.67 | 0% | 16.3 | 0% | 14.73 | 0% | 16.71 | 0% | 15.54 | 0% | 14.24 | 0% | 16.7 | 0% | 15.82 | 0%
Instalações Prediais de Água Fria em PVC | 104000 | LUVA COM ROSCA, PVC, SOLDÁVEL, DN 50MM X 1.1/2", INSTALADO EM RAMAL DE DISTRIBUIÇÃO DE ÁGUA - FORNECIMENTO E INSTALAÇÃO. AF_06/2022 | UN | 30.5 | 0% | 27.03 | 0% | 27.52 | 0% | 25.54 | 0% | 25.9 | 0% | 27.46 | 0% | 29.39 | 0% | 34.98 | 0% | 29.89 | 0% | 27.32 | 0% | 28.4 | 0% | 26.89 | 0% | 26.5 | 0% | 32.21 | 0% | 25.86 | 0% | 27.52 | 0% | 27.29 | 0% | 29.06 | 0% | 32.47 | 0% | 26.53 | 0% | 29.54 | 0% | 26.81 | 0% | 30.04 | 0% | 28.15 | 0% | 25.71 | 0% | 30.68 | 0% | 28.67 | 0%
Instalações Prediais de Água Fria em PVC | 89593 | LUVA COM ROSCA, PVC, SOLDÁVEL, DN 50MM X 1.1/2, INSTALADO EM PRUMADA DE ÁGUA - FORNECIMENTO E INSTALAÇÃO. AF_06/2022 | UN | 26.79 | 0% | 23.7 | 0% | 23.91 | 0% | 22.44 | 0% | 22.19 | 0% | 24.03 | 0% | 25.61 | 0% | 31.02 | 0% | 26.37 | 0% | 23.83 | 0% | 24.79 | 0% | 23.79 | 0% | 23.28 | 0% | 28.6 | 0% | 22.94 | 0% | 24.01 | 0% | 24.06 | 0% | 24.77 | 0% | 27.92 | 0% | 23.32 | 0% | 25.68 | 0% | 23.2 | 0% | 26.49 | 0% | 24.22 | 0% | 22.62 | 0% | 26.07 | 0% | 25.11 | 0%
Instalações Prediais de Água Fria em PVC | 89418 | LUVA DE CORRER, PVC, SOLDÁVEL, DN 20MM, INSTALADO EM RAMAL DE DISTRIBUIÇÃO DE ÁGUA - FORNECIMENTO E INSTALAÇÃO. AF_06/2022 | UN | 17.04 | 0% | 15.22 | 0% | 15.46 | 0% | 14.23 | 0% | 14.49 | 0% | 15.39 | 0% | 16.43 | 0% | 19.64 | 0% | 16.76 | 0% | 15.3 | 0% | 15.93 | 0% | 14.95 | 0% | 14.73 | 0% | 18.1 | 0% | 14.57 | 0% | 15.4 | 0% | 15.22 | 0% | 16.21 | 0% | 18.26 | 0% | 14.89 | 0% | 16.52 | 0% | 15.05 | 0% | 16.74 | 0% | 15.66 | 0% | 14.39 | 0% | 17.31 | 0% | 16.06 | 0%
Instalações Prediais de Água Fria em PVC | 89372 | LUVA DE CORRER, PVC, SOLDÁVEL, DN 20MM, INSTALADO EM RAMAL OU SUB-RAMAL DE ÁGUA - FORNECIMENTO E INSTALAÇÃO. AF_06/2022 | UN | 17.58 | 0% | 15.71 | 0% | 15.98 | 0% | 14.67 | 0% | 15.03 | 0% | 15.88 | 0% | 16.96 | 0% | 20.21 | 0% | 17.25 | 0% | 15.82 | 0% | 16.44 | 0% | 15.37 | 0% | 15.18 | 0% | 18.63 | 0% | 15 | 0% | 15.91 | 0% | 15.68 | 0% | 16.82 | 0% | 18.92 | 0% | 15.35 | 0% | 17.08 | 0% | 15.58 | 0% | 17.24 | 0% | 16.22 | 0% | 14.82 | 0% | 17.98 | 0% | 16.58 | 0%
Instalações Prediais de Água Fria em PVC | 89530 | LUVA DE CORRER, PVC, SOLDÁVEL, DN 25MM, INSTALADO EM PRUMADA DE ÁGUA - FORNECIMENTO E INSTALAÇÃO. AF_06/2022 | UN | 17.54 | 0% | 15.6 | 0% | 15.7 | 0% | 14.68 | 0% | 14.51 | 0% | 15.76 | 0% | 16.77 | 0% | 20.39 | 0% | 17.31 | 0% | 15.63 | 0% | 16.26 | 0% | 15.55 | 0% | 15.19 | 0% | 18.82 | 0% | 15.11 | 0% | 15.73 | 0% | 15.74 | 0% | 16.17 | 0% | 18.32 | 0% | 15.31 | 0% | 16.81 | 0% | 15.22 | 0% | 17.34 | 0% | 15.79 | 0% | 14.82 | 0% | 17.13 | 0% | 16.48 | 0%
Instalações Prediais de Água Fria em PVC | 89425 | LUVA DE CORRER, PVC, SOLDÁVEL, DN 25MM, INSTALADO EM RAMAL DE DISTRIBUIÇÃO DE ÁGUA - FORNECIMENTO E INSTALAÇÃO. AF_06/2022 | UN | 20.03 | 0% | 17.85 | 0% | 18.14 | 0% | 16.75 | 0% | 17.04 | 0% | 18.07 | 0% | 19.31 | 0% | 23.06 | 0% | 19.67 | 0% | 17.99 | 0% | 18.7 | 0% | 17.6 | 0% | 17.34 | 0% | 21.25 | 0% | 17.1 | 0% | 18.1 | 0% | 17.89 | 0% | 19.07 | 0% | 21.42 | 0% | 17.48 | 0% | 19.42 | 0% | 17.69 | 0% | 19.69 | 0% | 18.43 | 0% | 16.92 | 0% | 20.3 | 0% | 18.88 | 0%
Instalações Prediais de Água Fria em PVC | 89379 | LUVA DE CORRER, PVC, SOLDÁVEL, DN 25MM, INSTALADO EM RAMAL OU SUB-RAMAL DE ÁGUA - FORNECIMENTO E INSTALAÇÃO. AF_12/2014 | UN | 20.64 | 0% | 18.41 | 0% | 18.75 | 0% | 17.26 | 0% | 17.66 | 0% | 18.64 | 0% | 19.92 | 0% | 23.71 | 0% | 20.26 | 0% | 18.56 | 0% | 19.29 | 0% | 18.1 | 0% | 17.86 | 0% | 21.85 | 0% | 17.58 | 0% | 18.69 | 0% | 18.43 | 0% | 19.79 | 0% | 22.19 | 0% | 18.01 | 0% | 20.06 | 0% | 18.28 | 0% | 20.28 | 0% | 19.08 | 0% | 17.41 | 0% | 21.08 | 0% | 19.47 | 0%
Instalações Prediais de Água Fria em PVC | 89542 | LUVA DE CORRER, PVC, SOLDÁVEL, DN 32MM, INSTALADO EM PRUMADA DE ÁGUA - FORNECIMENTO E INSTALAÇÃO. AF_06/2022 | UN | 29.17 | 0% | 26.01 | 0% | 26.03 | 0% | 24.38 | 0% | 23.84 | 0% | 26.19 | 0% | 27.81 | 0% | 34.15 | 0% | 28.88 | 0% | 25.94 | 0% | 27.01 | 0% | 25.91 | 0% | 25.2 | 0% | 31.5 | 0% | 25.36 | 0% | 26.11 | 0% | 26.22 | 0% | 26.46 | 0% | 30.23 | 0% | 25.51 | 0% | 27.83 | 0% | 25.2 | 0% | 28.86 | 0% | 25.97 | 0% | 24.68 | 0% | 28.17 | 0% | 27.4 | 0%
Instalações Prediais de Água Fria em PVC | 89432 | LUVA DE CORRER, PVC, SOLDÁVEL, DN 32MM, INSTALADO EM RAMAL DE DISTRIBUIÇÃO DE ÁGUA FORNECIMENTO E INSTALAÇÃO. AF_06/2022 | UN | 32.05 | 0% | 28.62 | 0% | 28.86 | 0% | 26.77 | 0% | 26.77 | 0% | 28.86 | 0% | 30.75 | 0% | 37.24 | 0% | 31.63 | 0% | 28.68 | 0% | 29.84 | 0% | 28.28 | 0% | 27.69 | 0% | 34.33 | 0% | 27.65 | 0% | 28.84 | 0% | 28.72 | 0% | 29.83 | 0% | 33.83 | 0% | 28.03 | 0% | 30.85 | 0% | 28.06 | 0% | 31.59 | 0% | 29.02 | 0% | 27.1 | 0% | 31.84 | 0% | 30.17 | 0%
Instalações Prediais de Água Fria em PVC | 89387 | LUVA DE CORRER, PVC, SOLDÁVEL, DN 32MM, INSTALADO EM RAMAL OU SUB-RAMAL DE ÁGUA FORNECIMENTO E INSTALAÇÃO. AF_06/2022 | UN | 32.78 | 0% | 29.29 | 0% | 29.58 | 0% | 27.38 | 0% | 27.51 | 0% | 29.54 | 0% | 31.49 | 0% | 38.02 | 0% | 32.31 | 0% | 29.36 | 0% | 30.55 | 0% | 28.87 | 0% | 28.31 | 0% | 35.03 | 0% | 28.22 | 0% | 29.54 | 0% | 29.35 | 0% | 30.67 | 0% | 34.74 | 0% | 28.66 | 0% | 31.61 | 0% | 28.76 | 0% | 32.28 | 0% | 29.8 | 0% | 27.71 | 0% | 32.75 | 0% | 30.88 | 0%
Instalações Prediais de Água Fria em PVC | 89560 | LUVA DE CORRER, PVC, SOLDÁVEL, DN 40MM, INSTALADO EM PRUMADA DE ÁGUA FORNECIMENTO E INSTALAÇÃO. AF_06/2022 | UN | 37.36 | 0% | 33.33 | 0% | 33.33 | 0% | 31.21 | 0% | 30.47 | 0% | 33.53 | 0% | 35.6 | 0% | 43.8 | 0% | 37.01 | 0% | 33.24 | 0% | 34.59 | 0% | 33.2 | 0% | 32.3 | 0% | 40.38 | 0% | 32.52 | 0% | 33.43 | 0% | 33.63 | 0% | 33.83 | 0% | 38.66 | 0% | 32.67 | 0% | 35.64 | 0% | 32.26 | 0% | 36.98 | 0% | 33.21 | 0% | 31.63 | 0% | 36.02 | 0% | 35.11 | 0%
Instalações Prediais de Água Fria em PVC | 104159 | LUVA DE CORRER, PVC, SOLDÁVEL, DN 40MM, INSTALADO EM RAMAL DE DISTRIBUIÇÃO DE ÁGUA - FORNECIMENTO E INSTALAÇÃO. AF_06/2022 | UN | 40.73 | 0% | 36.37 | 0% | 36.62 | 0% | 34.02 | 0% | 33.89 | 0% | 36.66 | 0% | 39.02 | 0% | 47.39 | 0% | 40.2 | 0% | 36.43 | 0% | 37.89 | 0% | 35.97 | 0% | 35.17 | 0% | 43.67 | 0% | 35.19 | 0% | 36.61 | 0% | 36.53 | 0% | 37.73 | 0% | 42.84 | 0% | 35.61 | 0% | 39.15 | 0% | 35.58 | 0% | 40.16 | 0% | 36.77 | 0% | 34.44 | 0% | 40.29 | 0% | 38.34 | 0%
Instalações Prediais de Água Fria em PVC | 89577 | LUVA DE CORRER, PVC, SOLDÁVEL, DN 50MM, INSTALADO EM PRUMADA DE ÁGUA - FORNECIMENTO E INSTALAÇÃO. AF_06/2022 | UN | 39.55 | 0% | 35.1 | 0% | 35.24 | 0% | 33.11 | 0% | 32.43 | 0% | 35.48 | 0% | 37.73 | 0% | 46.09 | 0% | 39.05 | 0% | 35.15 | 0% | 36.58 | 0% | 35.21 | 0% | 34.3 | 0% | 42.49 | 0% | 34.12 | 0% | 35.38 | 0% | 35.58 | 0% | 36.11 | 0% | 40.96 | 0% | 34.49 | 0% | 37.79 | 0% | 34.12 | 0% | 39.17 | 0% | 35.43 | 0% | 33.44 | 0% | 38.14 | 0% | 37.08 | 0%
Instalações Prediais de Água Fria em PVC | 103996 | LUVA DE CORRER, PVC, SOLDÁVEL, DN 50MM, INSTALADO EM RAMAL DE DISTRIBUIÇÃO DE ÁGUA - FORNECIMENTO E INSTALAÇÃO. AF_06/2022 | UN | 43.46 | 0% | 38.65 | 0% | 39.09 | 0% | 36.38 | 0% | 36.4 | 0% | 39.11 | 0% | 41.71 | 0% | 50.26 | 0% | 42.78 | 0% | 38.87 | 0% | 40.42 | 0% | 38.43 | 0% | 37.68 | 0% | 46.31 | 0% | 37.23 | 0% | 39.11 | 0% | 38.96 | 0% | 40.68 | 0% | 45.84 | 0% | 37.89 | 0% | 41.88 | 0% | 37.99 | 0% | 42.88 | 0% | 39.59 | 0% | 36.71 | 0% | 43.12 | 0% | 40.86 | 0%
Instalações Prediais de Água Fria em PVC | 89598 | LUVA DE CORRER, PVC, SOLDÁVEL, DN 60MM, INSTALADO EM PRUMADA DE ÁGUA FORNECIMENTO E INSTALAÇÃO. AF_06/2022 | UN | 53.3 | 0% | 47.3 | 0% | 47.42 | 0% | 44.64 | 0% | 43.54 | 0% | 47.78 | 0% | 50.8 | 0% | 62.23 | 0% | 52.68 | 0% | 47.32 | 0% | 49.24 | 0% | 47.5 | 0% | 46.24 | 0% | 57.37 | 0% | 46.09 | 0% | 47.66 | 0% | 47.98 | 0% | 48.43 | 0% | 55.02 | 0% | 46.5 | 0% | 50.85 | 0% | 45.9 | 0% | 52.83 | 0% | 47.59 | 0% | 45.09 | 0% | 51.16 | 0% | 49.98 | 0%
Instalações Prediais de Água Fria em PVC | 89419 | LUVA DE REDUÇÃO, PVC, SOLDÁVEL, DN 25MM X 20MM, INSTALADO EM RAMAL DE DISTRIBUIÇÃO DE ÁGUA - FORNECIMENTO E INSTALAÇÃO. AF_06/2022 | UN | 7.41 | 0% | 6.48 | 0% | 6.92 | 0% | 6.23 | 0% | 6.96 | 0% | 6.74 | 0% | 7.34 | 0% | 8.02 | 0% | 7.06 | 0% | 6.78 | 0% | 7.01 | 0% | 6.36 | 0% | 6.51 | 0% | 7.34 | 0% | 5.88 | 0% | 6.83 | 0% | 6.51 | 0% | 7.98 | 0% | 8.51 | 0% | 6.37 | 0% | 7.47 | 0% | 6.85 | 0% | 7.19 | 0% | 7.5 | 0% | 6.17 | 0% | 8.33 | 0% | 6.96 | 0%
Instalações Prediais de Água Fria em PVC | 89373 | LUVA DE REDUÇÃO, PVC, SOLDÁVEL, DN 25MM X 20MM, INSTALADO EM RAMAL OU SUB-RAMAL DE ÁGUA - FORNECIMENTO E INSTALAÇÃO. AF_06/2022 | UN | 7.98 | 0% | 7 | 0% | 7.47 | 0% | 6.7 | 0% | 7.53 | 0% | 7.27 | 0% | 7.92 | 0% | 8.64 | 0% | 7.6 | 0% | 7.31 | 0% | 7.57 | 0% | 6.83 | 0% | 7.01 | 0% | 7.9 | 0% | 6.33 | 0% | 7.37 | 0% | 6.98 | 0% | 8.65 | 0% | 9.23 | 0% | 6.87 | 0% | 8.07 | 0% | 7.42 | 0% | 7.72 | 0% | 8.1 | 0% | 6.65 | 0% | 9.06 | 0% | 7.52 | 0%
Instalações Prediais de Água Fria em PVC | 89532 | LUVA DE REDUÇÃO, PVC, SOLDÁVEL, DN 32MM X 25MM, INSTALADO EM PRUMADA DE ÁGUA - FORNECIMENTO E INSTALAÇÃO. AF_06/2022 | UN | 7.85 | 0% | 6.78 | 0% | 7.08 | 0% | 6.62 | 0% | 6.9 | 0% | 7.05 | 0% | 7.62 | 0% | 8.7 | 0% | 7.56 | 0% | 7.02 | 0% | 7.29 | 0% | 6.92 | 0% | 6.94 | 0% | 8 | 0% | 6.36 | 0% | 7.11 | 0% | 6.97 | 0% | 7.86 | 0% | 8.5 | 0% | 6.73 | 0% | 7.7 | 0% | 6.95 | 0% | 7.72 | 0% | 7.56 | 0% | 6.56 | 0% | 8.06 | 0% | 7.31 | 0%
Instalações Prediais de Água Fria em PVC | 89426 | LUVA DE REDUÇÃO, PVC, SOLDÁVEL, DN 32MM X 25MM, INSTALADO EM RAMAL DE DISTRIBUIÇÃO DE ÁGUA - FORNECIMENTO E INSTALAÇÃO. AF_06/2022 | UN | 10.55 | 0% | 9.23 | 0% | 9.73 | 0% | 8.87 | 0% | 9.65 | 0% | 9.56 | 0% | 10.36 | 0% | 11.59 | 0% | 10.12 | 0% | 9.58 | 0% | 9.92 | 0% | 9.13 | 0% | 9.25 | 0% | 10.64 | 0% | 8.49 | 0% | 9.67 | 0% | 9.3 | 0% | 11 | 0% | 11.84 | 0% | 9.07 | 0% | 10.53 | 0% | 9.6 | 0% | 10.27 | 0% | 10.42 | 0% | 8.8 | 0% | 11.48 | 0% | 9.91 | 0%
Instalações Prediais de Água Fria em PVC | 89380 | LUVA DE REDUÇÃO, PVC, SOLDÁVEL, DN 32MM X 25MM, INSTALADO EM RAMAL OU SUB-RAMAL DE ÁGUA - FORNECIMENTO E INSTALAÇÃO. AF_06/2022 | UN | 11.21 | 0% | 9.83 | 0% | 10.38 | 0% | 9.43 | 0% | 10.32 | 0% | 10.18 | 0% | 11.04 | 0% | 12.29 | 0% | 10.76 | 0% | 10.21 | 0% | 10.57 | 0% | 9.68 | 0% | 9.82 | 0% | 11.28 | 0% | 9.02 | 0% | 10.3 | 0% | 9.87 | 0% | 11.78 | 0% | 12.68 | 0% | 9.67 | 0% | 11.23 | 0% | 10.26 | 0% | 10.9 | 0% | 11.12 | 0% | 9.36 | 0% | 12.32 | 0% | 10.56 | 0%
Instalações Prediais de Água Fria em PVC | 89562 | LUVA DE REDUÇÃO, PVC, SOLDÁVEL, DN 40MM X 32MM, INSTALADO EM PRUMADA DE ÁGUA - FORNECIMENTO E INSTALAÇÃO. AF_06/2022 | UN | 11.36 | 0% | 9.85 | 0% | 10.2 | 0% | 9.56 | 0% | 9.84 | 0% | 10.19 | 0% | 10.99 | 0% | 12.73 | 0% | 10.99 | 0% | 10.13 | 0% | 10.52 | 0% | 10.05 | 0% | 9.98 | 0% | 11.71 | 0% | 9.32 | 0% | 10.24 | 0% | 10.12 | 0% | 11.14 | 0% | 12.16 | 0% | 9.77 | 0% | 11.06 | 0% | 9.97 | 0% | 11.21 | 0% | 10.78 | 0% | 9.51 | 0% | 11.47 | 0% | 10.58 | 0%
Instalações Prediais de Água Fria em PVC | 89433 | LUVA DE REDUÇÃO, PVC, SOLDÁVEL, DN 40MM X 32MM, INSTALADO EM RAMAL DE DISTRIBUIÇÃO DE ÁGUA - FORNECIMENTO E INSTALAÇÃO. AF_06/2022 | UN | 14.49 | 0% | 12.7 | 0% | 13.28 | 0% | 12.18 | 0% | 13.02 | 0% | 13.1 | 0% | 14.18 | 0% | 16.07 | 0% | 13.97 | 0% | 13.1 | 0% | 13.59 | 0% | 12.62 | 0% | 12.68 | 0% | 14.77 | 0% | 11.8 | 0% | 13.23 | 0% | 12.81 | 0% | 14.79 | 0% | 16.05 | 0% | 12.5 | 0% | 14.33 | 0% | 13.06 | 0% | 14.17 | 0% | 14.1 | 0% | 12.12 | 0% | 15.45 | 0% | 13.6 | 0%
Instalações Prediais de Água Fria em PVC | 89579 | LUVA DE REDUÇÃO, PVC, SOLDÁVEL, DN 50MM X 25MM, INSTALADO EM PRUMADA DE ÁGUA FORNECIMENTO E INSTALAÇÃO. AF_06/2022 | UN | 12.83 | 0% | 11.12 | 0% | 11.5 | 0% | 10.8 | 0% | 11.03 | 0% | 11.5 | 0% | 12.39 | 0% | 14.41 | 0% | 12.42 | 0% | 11.41 | 0% | 11.85 | 0% | 11.38 | 0% | 11.28 | 0% | 13.24 | 0% | 10.55 | 0% | 11.55 | 0% | 11.45 | 0% | 12.49 | 0% | 13.65 | 0% | 11.02 | 0% | 12.47 | 0% | 11.22 | 0% | 12.67 | 0% | 12.12 | 0% | 10.73 | 0% | 12.84 | 0% | 11.95 | 0%
Instalações Prediais de Água Fria em PVC | 103998 | LUVA DE REDUÇÃO, PVC, SOLDÁVEL, DN 50MM X 25MM, INSTALADO EM RAMAL DE DISTRIBUIÇÃO DE ÁGUA FORNECIMENTO E INSTALAÇÃO. AF_06/2022 | UN | 16.03 | 0% | 14.04 | 0% | 14.64 | 0% | 13.47 | 0% | 14.29 | 0% | 14.48 | 0% | 15.65 | 0% | 17.82 | 0% | 15.45 | 0% | 14.44 | 0% | 15 | 0% | 14 | 0% | 14.05 | 0% | 16.37 | 0% | 13.09 | 0% | 14.6 | 0% | 14.21 | 0% | 16.22 | 0% | 17.64 | 0% | 13.82 | 0% | 15.83 | 0% | 14.38 | 0% | 15.71 | 0% | 15.52 | 0% | 13.42 | 0% | 16.9 | 0% | 15.04 | 0%
Instalações Prediais de Água Fria em PVC | 89605 | LUVA DE REDUÇÃO, PVC, SOLDÁVEL, DN 60MM X 50MM, INSTALADO EM PRUMADA DE ÁGUA - FORNECIMENTO E INSTALAÇÃO. AF_06/2022 | UN | 22.47 | 0% | 19.53 | 0% | 20.03 | 0% | 18.93 | 0% | 19.05 | 0% | 20.13 | 0% | 21.62 | 0% | 25.43 | 0% | 21.85 | 0% | 19.93 | 0% | 20.72 | 0% | 20 | 0% | 19.76 | 0% | 23.41 | 0% | 18.66 | 0% | 20.16 | 0% | 20.12 | 0% | 21.51 | 0% | 23.62 | 0% | 19.34 | 0% | 21.71 | 0% | 19.5 | 0% | 22.24 | 0% | 20.94 | 0% | 18.84 | 0% | 22.11 | 0% | 20.93 | 0%
Instalações Prediais de Água Fria em PVC | 89981 | LUVA SOLDÁVEL E COM BUCHA DE LATÃO, PVC, SOLDÁVEL, DN 32MM X 1, INSTALADO EM PRUMADA DE ÁGUA FORNECIMENTO E INSTALAÇÃO. AF_06/2022 | UN | 23.62 | 0% | 21.04 | 0% | 21.1 | 0% | 19.74 | 0% | 19.38 | 0% | 21.21 | 0% | 22.54 | 0% | 27.6 | 0% | 23.36 | 0% | 21.04 | 0% | 21.89 | 0% | 20.97 | 0% | 20.44 | 0% | 25.45 | 0% | 20.48 | 0% | 21.16 | 0% | 21.23 | 0% | 21.54 | 0% | 24.55 | 0% | 20.64 | 0% | 22.57 | 0% | 20.45 | 0% | 23.36 | 0% | 21.1 | 0% | 20 | 0% | 22.9 | 0% | 22.18 | 0%
Instalações Prediais de Água Fria em PVC | 89385 | LUVA SOLDÁVEL E COM ROSCA, PVC, SOLDÁVEL, DN 25MM X 3/4, INSTALADO EM RAMAL OU SUB-RAMAL DE ÁGUA - FORNECIMENTO E INSTALAÇÃO. AF_06/2022 | UN | 8.1 | 0% | 7.11 | 0% | 7.58 | 0% | 6.8 | 0% | 7.63 | 0% | 7.38 | 0% | 8.04 | 0% | 8.79 | 0% | 7.73 | 0% | 7.42 | 0% | 7.69 | 0% | 6.94 | 0% | 7.11 | 0% | 8.04 | 0% | 6.44 | 0% | 7.48 | 0% | 7.09 | 0% | 8.76 | 0% | 9.35 | 0% | 6.98 | 0% | 8.19 | 0% | 7.52 | 0% | 7.85 | 0% | 8.21 | 0% | 6.76 | 0% | 9.18 | 0% | 7.64 | 0%
Instalações Prediais de Água Fria em PVC | 89551 | LUVA SOLDÁVEL E COM ROSCA, PVC, SOLDÁVEL, DN 32MM X 1, INSTALADO EM PRUMADA DE ÁGUA - FORNECIMENTO E INSTALAÇÃO. AF_06/2022 | UN | 9.4 | 0% | 8.18 | 0% | 8.45 | 0% | 7.9 | 0% | 8.13 | 0% | 8.44 | 0% | 9.09 | 0% | 10.56 | 0% | 9.11 | 0% | 8.39 | 0% | 8.72 | 0% | 8.29 | 0% | 8.26 | 0% | 9.71 | 0% | 7.75 | 0% | 8.48 | 0% | 8.37 | 0% | 9.21 | 0% | 10.07 | 0% | 8.09 | 0% | 9.16 | 0% | 8.27 | 0% | 9.25 | 0% | 8.89 | 0% | 7.88 | 0% | 9.51 | 0% | 8.77 | 0%
Instalações Prediais de Água Fria em PVC | 89434 | LUVA SOLDÁVEL E COM ROSCA, PVC, SOLDÁVEL, DN 32MM X 1, INSTALADO EM RAMAL DE DISTRIBUIÇÃO DE ÁGUA - FORNECIMENTO E INSTALAÇÃO. AF_06/2022 | UN | 12.1 | 0% | 10.63 | 0% | 11.1 | 0% | 10.15 | 0% | 10.88 | 0% | 10.95 | 0% | 11.83 | 0% | 13.45 | 0% | 11.67 | 0% | 10.95 | 0% | 11.35 | 0% | 10.5 | 0% | 10.57 | 0% | 12.35 | 0% | 9.88 | 0% | 11.04 | 0% | 10.7 | 0% | 12.35 | 0% | 13.41 | 0% | 10.43 | 0% | 11.99 | 0% | 10.92 | 0% | 11.8 | 0% | 11.75 | 0% | 10.12 | 0% | 12.93 | 0% | 11.37 | 0%
Instalações Prediais de Água Fria em PVC | 89389 | LUVA SOLDÁVEL E COM ROSCA, PVC, SOLDÁVEL, DN 32MM X 1, INSTALADO EM RAMAL OU SUB-RAMAL DE ÁGUA - FORNECIMENTO E INSTALAÇÃO. AF_06/2022 | UN | 12.76 | 0% | 11.23 | 0% | 11.75 | 0% | 10.71 | 0% | 11.55 | 0% | 11.57 | 0% | 12.51 | 0% | 14.15 | 0% | 12.31 | 0% | 11.58 | 0% | 12 | 0% | 11.05 | 0% | 11.14 | 0% | 12.99 | 0% | 10.41 | 0% | 11.67 | 0% | 11.27 | 0% | 13.13 | 0% | 14.25 | 0% | 11.03 | 0% | 12.69 | 0% | 11.58 | 0% | 12.43 | 0% | 12.45 | 0% | 10.68 | 0% | 13.77 | 0% | 12.02 | 0%
Instalações Prediais de Água Fria em PVC | 89417 | LUVA, PVC, SOLDÁVEL, DN 20MM, INSTALADO EM RAMAL DE DISTRIBUIÇÃO DE ÁGUA - FORNECIMENTO E INSTALAÇÃO. AF_06/2022 | UN | 6.17 | 0% | 5.4 | 0% | 5.81 | 0% | 5.19 | 0% | 5.89 | 0% | 5.63 | 0% | 6.15 | 0% | 6.62 | 0% | 5.87 | 0% | 5.65 | 0% | 5.87 | 0% | 5.27 | 0% | 5.43 | 0% | 6.07 | 0% | 4.84 | 0% | 5.72 | 0% | 5.4 | 0% | 6.79 | 0% | 7.21 | 0% | 5.3 | 0% | 6.27 | 0% | 5.75 | 0% | 5.96 | 0% | 6.33 | 0% | 5.13 | 0% | 7.08 | 0% | 5.81 | 0%
Instalações Prediais de Água Fria em PVC | 89371 | LUVA, PVC, SOLDÁVEL, DN 20MM, INSTALADO EM RAMAL OU SUB-RAMAL DE ÁGUA - FORNECIMENTO E INSTALAÇÃO. AF_06/2022 | UN | 6.71 | 0% | 5.89 | 0% | 6.33 | 0% | 5.63 | 0% | 6.43 | 0% | 6.12 | 0% | 6.68 | 0% | 7.19 | 0% | 6.36 | 0% | 6.17 | 0% | 6.38 | 0% | 5.69 | 0% | 5.88 | 0% | 6.6 | 0% | 5.27 | 0% | 6.23 | 0% | 5.86 | 0% | 7.4 | 0% | 7.87 | 0% | 5.76 | 0% | 6.83 | 0% | 6.28 | 0% | 6.46 | 0% | 6.89 | 0% | 5.56 | 0% | 7.75 | 0% | 6.33 | 0%
Instalações Prediais de Água Fria em PVC | 89528 | LUVA, PVC, SOLDÁVEL, DN 25MM, INSTALADO EM PRUMADA DE ÁGUA - FORNECIMENTO E INSTALAÇÃO. AF_06/2022 | UN | 4.81 | 0% | 4.09 | 0% | 4.38 | 0% | 4.08 | 0% | 4.43 | 0% | 4.33 | 0% | 4.73 | 0% | 5.14 | 0% | 4.55 | 0% | 4.31 | 0% | 4.47 | 0% | 4.21 | 0% | 4.28 | 0% | 4.72 | 0% | 3.71 | 0% | 4.39 | 0% | 4.23 | 0% | 5.12 | 0% | 5.36 | 0% | 4.08 | 0% | 4.79 | 0% | 4.31 | 0% | 4.72 | 0% | 4.86 | 0% | 3.97 | 0% | 5.14 | 0% | 4.46 | 0%
Instalações Prediais de Água Fria em PVC | 89424 | LUVA, PVC, SOLDÁVEL, DN 25MM, INSTALADO EM RAMAL DE DISTRIBUIÇÃO DE ÁGUA - FORNECIMENTO E INSTALAÇÃO. AF_06/2022 | UN | 7.3 | 0% | 6.34 | 0% | 6.82 | 0% | 6.15 | 0% | 6.96 | 0% | 6.64 | 0% | 7.27 | 0% | 7.81 | 0% | 6.91 | 0% | 6.67 | 0% | 6.91 | 0% | 6.26 | 0% | 6.43 | 0% | 7.15 | 0% | 5.7 | 0% | 6.76 | 0% | 6.38 | 0% | 8.02 | 0% | 8.46 | 0% | 6.25 | 0% | 7.4 | 0% | 6.78 | 0% | 7.07 | 0% | 7.5 | 0% | 6.07 | 0% | 8.31 | 0% | 6.86 | 0%
Instalações Prediais de Água Fria em PVC | 89378 | LUVA, PVC, SOLDÁVEL, DN 25MM, INSTALADO EM RAMAL OU SUB-RAMAL DE ÁGUA - FORNECIMENTO E INSTALAÇÃO. AF_06/2022 | UN | 7.91 | 0% | 6.9 | 0% | 7.43 | 0% | 6.66 | 0% | 7.58 | 0% | 7.21 | 0% | 7.88 | 0% | 8.46 | 0% | 7.5 | 0% | 7.24 | 0% | 7.5 | 0% | 6.76 | 0% | 6.95 | 0% | 7.75 | 0% | 6.18 | 0% | 7.35 | 0% | 6.92 | 0% | 8.74 | 0% | 9.23 | 0% | 6.78 | 0% | 8.04 | 0% | 7.37 | 0% | 7.66 | 0% | 8.15 | 0% | 6.56 | 0% | 9.09 | 0% | 7.45 | 0%
Instalações Prediais de Água Fria em PVC | 89541 | LUVA, PVC, SOLDÁVEL, DN 32MM, INSTALADO EM PRUMADA DE ÁGUA - FORNECIMENTO E INSTALAÇÃO. AF_06/2022 | UN | 7.16 | 0% | 6.12 | 0% | 6.47 | 0% | 6.07 | 0% | 6.43 | 0% | 6.43 | 0% | 7 | 0% | 7.78 | 0% | 6.82 | 0% | 6.38 | 0% | 6.63 | 0% | 6.3 | 0% | 6.36 | 0% | 7.14 | 0% | 5.66 | 0% | 6.5 | 0% | 6.33 | 0% | 7.37 | 0% | 7.84 | 0% | 6.09 | 0% | 7.07 | 0% | 6.36 | 0% | 7.04 | 0% | 7.07 | 0% | 5.93 | 0% | 7.46 | 0% | 6.64 | 0%
Instalações Prediais de Água Fria em PVC | 89431 | LUVA, PVC, SOLDÁVEL, DN 32MM, INSTALADO EM RAMAL DE DISTRIBUIÇÃO DE ÁGUA - FORNECIMENTO E INSTALAÇÃO. AF_06/2022 | UN | 10.04 | 0% | 8.73 | 0% | 9.3 | 0% | 8.46 | 0% | 9.36 | 0% | 9.1 | 0% | 9.94 | 0% | 10.87 | 0% | 9.57 | 0% | 9.12 | 0% | 9.46 | 0% | 8.67 | 0% | 8.85 | 0% | 9.97 | 0% | 7.95 | 0% | 9.23 | 0% | 8.83 | 0% | 10.74 | 0% | 11.44 | 0% | 8.61 | 0% | 10.09 | 0% | 9.22 | 0% | 9.77 | 0% | 10.12 | 0% | 8.35 | 0% | 11.13 | 0% | 9.41 | 0%
Instalações Prediais de Água Fria em PVC | 89386 | LUVA, PVC, SOLDÁVEL, DN 32MM, INSTALADO EM RAMAL OU SUB-RAMAL DE ÁGUA - FORNECIMENTO E INSTALAÇÃO. AF_06/2022 | UN | 10.77 | 0% | 9.4 | 0% | 10.02 | 0% | 9.07 | 0% | 10.1 | 0% | 9.78 | 0% | 10.68 | 0% | 11.65 | 0% | 10.25 | 0% | 9.8 | 0% | 10.17 | 0% | 9.26 | 0% | 9.47 | 0% | 10.67 | 0% | 8.52 | 0% | 9.93 | 0% | 9.46 | 0% | 11.58 | 0% | 12.35 | 0% | 9.24 | 0% | 10.85 | 0% | 9.92 | 0% | 10.46 | 0% | 10.9 | 0% | 8.96 | 0% | 12.04 | 0% | 10.12 | 0%
Instalações Prediais de Água Fria em PVC | 89558 | LUVA, PVC, SOLDÁVEL, DN 40MM, INSTALADO EM PRUMADA DE ÁGUA - FORNECIMENTO E INSTALAÇÃO. AF_06/2022 | UN | 10.76 | 0% | 9.28 | 0% | 9.69 | 0% | 9.07 | 0% | 9.44 | 0% | 9.65 | 0% | 10.45 | 0% | 11.93 | 0% | 10.35 | 0% | 9.6 | 0% | 9.96 | 0% | 9.5 | 0% | 9.53 | 0% | 10.95 | 0% | 8.7 | 0% | 9.73 | 0% | 9.58 | 0% | 10.77 | 0% | 11.59 | 0% | 9.2 | 0% | 10.55 | 0% | 9.49 | 0% | 10.61 | 0% | 10.38 | 0% | 8.98 | 0% | 10.99 | 0% | 10.02 | 0%
Instalações Prediais de Água Fria em PVC | 103988 | LUVA, PVC, SOLDÁVEL, DN 40MM, INSTALADO EM RAMAL DE DISTRIBUIÇÃO DE ÁGUA - FORNECIMENTO E INSTALAÇÃO. AF_06/2022 | UN | 14.13 | 0% | 12.32 | 0% | 12.98 | 0% | 11.88 | 0% | 12.86 | 0% | 12.78 | 0% | 13.87 | 0% | 15.52 | 0% | 13.54 | 0% | 12.79 | 0% | 13.26 | 0% | 12.27 | 0% | 12.4 | 0% | 14.24 | 0% | 11.37 | 0% | 12.91 | 0% | 12.48 | 0% | 14.67 | 0% | 15.77 | 0% | 12.14 | 0% | 14.06 | 0% | 12.81 | 0% | 13.79 | 0% | 13.94 | 0% | 11.79 | 0% | 15.26 | 0% | 13.25 | 0%
Instalações Prediais de Água Fria em PVC | 89575 | LUVA, PVC, SOLDÁVEL, DN 50MM, INSTALADO EM PRUMADA DE ÁGUA - FORNECIMENTO E INSTALAÇÃO. AF_06/2022 | UN | 12.81 | 0% | 10.92 | 0% | 11.46 | 0% | 10.85 | 0% | 11.28 | 0% | 11.48 | 0% | 12.45 | 0% | 14.05 | 0% | 12.25 | 0% | 11.37 | 0% | 11.81 | 0% | 11.37 | 0% | 11.41 | 0% | 12.9 | 0% | 10.18 | 0% | 11.54 | 0% | 11.4 | 0% | 12.92 | 0% | 13.75 | 0% | 10.89 | 0% | 12.56 | 0% | 11.23 | 0% | 12.66 | 0% | 12.48 | 0% | 10.66 | 0% | 12.97 | 0% | 11.85 | 0%
Instalações Prediais de Água Fria em PVC | 103995 | LUVA, PVC, SOLDÁVEL, DN 50MM, INSTALADO EM RAMAL DE DISTRIBUIÇÃO DE ÁGUA - FORNECIMENTO E INSTALAÇÃO. AF_06/2022 | UN | 16.72 | 0% | 14.47 | 0% | 15.31 | 0% | 14.12 | 0% | 15.25 | 0% | 15.11 | 0% | 16.43 | 0% | 18.22 | 0% | 15.98 | 0% | 15.09 | 0% | 15.65 | 0% | 14.59 | 0% | 14.79 | 0% | 16.72 | 0% | 13.29 | 0% | 15.27 | 0% | 14.78 | 0% | 17.49 | 0% | 18.63 | 0% | 14.29 | 0% | 16.65 | 0% | 15.1 | 0% | 16.37 | 0% | 16.64 | 0% | 13.93 | 0% | 17.95 | 0% | 15.63 | 0%
Instalações Prediais de Água Fria em PVC | 89597 | LUVA, PVC, SOLDÁVEL, DN 60MM, INSTALADO EM PRUMADA DE ÁGUA - FORNECIMENTO E INSTALAÇÃO. AF_06/2022 | UN | 24.68 | 0% | 21.43 | 0% | 21.98 | 0% | 20.81 | 0% | 20.9 | 0% | 22.09 | 0% | 23.74 | 0% | 27.93 | 0% | 23.99 | 0% | 21.88 | 0% | 22.74 | 0% | 21.99 | 0% | 21.73 | 0% | 25.69 | 0% | 20.46 | 0% | 22.15 | 0% | 22.11 | 0% | 23.61 | 0% | 25.9 | 0% | 21.24 | 0% | 23.85 | 0% | 21.39 | 0% | 24.45 | 0% | 23.02 | 0% | 20.7 | 0% | 24.22 | 0% | 22.98 | 0%
Instalações Prediais de Água Fria em PVC | 89611 | LUVA, PVC, SOLDÁVEL, DN 75MM, INSTALADO EM PRUMADA DE ÁGUA - FORNECIMENTO E INSTALAÇÃO. AF_06/2022 | UN | 34.89 | 0% | 30.21 | 0% | 30.93 | 0% | 29.46 | 0% | 29.32 | 0% | 31.18 | 0% | 33.5 | 0% | 39.54 | 0% | 33.94 | 0% | 30.84 | 0% | 32.08 | 0% | 31.22 | 0% | 30.78 | 0% | 36.38 | 0% | 28.96 | 0% | 31.24 | 0% | 31.3 | 0% | 33.1 | 0% | 36.33 | 0% | 30.01 | 0% | 33.59 | 0% | 30.06 | 0% | 34.64 | 0% | 32.39 | 0% | 29.26 | 0% | 33.82 | 0% | 32.42 | 0%
Instalações Prediais de Água Fria em PVC | 89614 | LUVA, PVC, SOLDÁVEL, DN 85MM, INSTALADO EM PRUMADA DE ÁGUA - FORNECIMENTO E INSTALAÇÃO. AF_06/2022 | UN | 64.24 | 0% | 56.41 | 0% | 56.91 | 0% | 53.97 | 0% | 52.76 | 0% | 57.48 | 0% | 61.31 | 0% | 74.26 | 0% | 63.14 | 0% | 56.83 | 0% | 59.16 | 0% | 57.46 | 0% | 56.13 | 0% | 68.42 | 0% | 54.75 | 0% | 57.36 | 0% | 57.81 | 0% | 59.01 | 0% | 66.21 | 0% | 55.72 | 0% | 61.38 | 0% | 55.13 | 0% | 63.77 | 0% | 58.02 | 0% | 54.16 | 0% | 61.41 | 0% | 59.97 | 0%
Instalações Prediais de Água Fria em PVC | 103975 | TE DE REDUÇÃO, 90 GRAUS, PVC, SOLDÁVEL, DN 50 MM X 20 MM, INSTALADO EM PRUMADA DE ÁGUA - FORNECIMENTO E INSTALAÇÃO. AF_06/2022 | UN | 19.53 | 0% | 17.02 | 0% | 17.65 | 0% | 16.44 | 0% | 17.08 | 0% | 17.58 | 0% | 18.95 | 0% | 21.84 | 0% | 18.89 | 0% | 17.48 | 0% | 18.15 | 0% | 17.19 | 0% | 17.15 | 0% | 20.08 | 0% | 16.02 | 0% | 17.68 | 0% | 17.38 | 0% | 19.38 | 0% | 21.1 | 0% | 16.8 | 0% | 19.11 | 0% | 17.29 | 0% | 19.22 | 0% | 18.66 | 0% | 16.34 | 0% | 20.03 | 0% | 18.24 | 0%
Instalações Prediais de Água Fria em PVC | 104007 | TE DE REDUÇÃO, 90 GRAUS, PVC, SOLDÁVEL, DN 50 MM X 20 MM, INSTALADO EM RAMAL DE DISTRIBUIÇÃO DE ÁGUA - FORNECIMENTO E INSTALAÇÃO. AF_06/2022 | UN | 24.26 | 0% | 21.31 | 0% | 22.3 | 0% | 20.38 | 0% | 21.9 | 0% | 21.98 | 0% | 23.76 | 0% | 26.9 | 0% | 23.39 | 0% | 21.98 | 0% | 22.79 | 0% | 21.09 | 0% | 21.23 | 0% | 24.71 | 0% | 19.77 | 0% | 22.17 | 0% | 21.46 | 0% | 24.91 | 0% | 27 | 0% | 20.93 | 0% | 24.07 | 0% | 21.96 | 0% | 23.71 | 0% | 23.68 | 0% | 20.31 | 0% | 26.04 | 0% | 22.81 | 0%
Instalações Prediais de Água Fria em PVC | 103976 | TE DE REDUÇÃO, 90 GRAUS, PVC, SOLDÁVEL, DN 50 MM X 32 MM, INSTALADO EM PRUMADA DE ÁGUA - FORNECIMENTO E INSTALAÇÃO. AF_06/2022 | UN | 28.06 | 0% | 24.61 | 0% | 25.29 | 0% | 23.59 | 0% | 24.11 | 0% | 25.24 | 0% | 27.11 | 0% | 31.8 | 0% | 27.33 | 0% | 25.08 | 0% | 26.06 | 0% | 24.77 | 0% | 24.56 | 0% | 29.25 | 0% | 23.41 | 0% | 25.33 | 0% | 25.05 | 0% | 27.21 | 0% | 29.99 | 0% | 24.26 | 0% | 27.28 | 0% | 24.68 | 0% | 27.64 | 0% | 26.3 | 0% | 23.57 | 0% | 28.31 | 0% | 26.27 | 0%
Instalações Prediais de Água Fria em PVC | 104008 | TE DE REDUÇÃO, 90 GRAUS, PVC, SOLDÁVEL, DN 50 MM X 32 MM, INSTALADO EM RAMAL DE DISTRIBUIÇÃO DE ÁGUA - FORNECIMENTO E INSTALAÇÃO. AF_06/2022 | UN | 34.84 | 0% | 30.75 | 0% | 31.94 | 0% | 29.23 | 0% | 31.01 | 0% | 31.54 | 0% | 34.01 | 0% | 39.03 | 0% | 33.77 | 0% | 31.51 | 0% | 32.69 | 0% | 30.33 | 0% | 30.38 | 0% | 35.88 | 0% | 28.78 | 0% | 31.77 | 0% | 30.9 | 0% | 35.1 | 0% | 38.44 | 0% | 30.17 | 0% | 34.36 | 0% | 31.38 | 0% | 34.06 | 0% | 33.48 | 0% | 29.23 | 0% | 36.91 | 0% | 32.77 | 0%
Instalações Prediais de Água Fria em PVC | 89630 | TE DE REDUÇÃO, PVC, SOLDÁVEL, DN 75MM X 50MM, INSTALADO EM PRUMADA DE ÁGUA - FORNECIMENTO E INSTALAÇÃO. AF_06/2022 | UN | 66.01 | 0% | 58.19 | 0% | 58.95 | 0% | 55.39 | 0% | 55.06 | 0% | 59.23 | 0% | 63.25 | 0% | 76.02 | 0% | 64.79 | 0% | 58.7 | 0% | 61.05 | 0% | 58.65 | 0% | 57.53 | 0% | 70.03 | 0% | 56.12 | 0% | 59.21 | 0% | 59.22 | 0% | 61.65 | 0% | 69.01 | 0% | 57.3 | 0% | 63.44 | 0% | 57.26 | 0% | 65.29 | 0% | 60.2 | 0% | 55.64 | 0% | 64.53 | 0% | 61.79 | 0%
Instalações Prediais de Água Fria em PVC | 89632 | TE DE REDUÇÃO, PVC, SOLDÁVEL, DN 85MM X 60MM, INSTALADO EM PRUMADA DE ÁGUA - FORNECIMENTO E INSTALAÇÃO. AF_06/2022 | UN | 131.44 | 0% | 116.93 | 0% | 117.06 | 0% | 109.97 | 0% | 107.22 | 0% | 117.9 | 0% | 125.23 | 0% | 153.76 | 0% | 130.07 | 0% | 116.79 | 0% | 121.54 | 0% | 117.01 | 0% | 113.84 | 0% | 141.81 | 0% | 114.05 | 0% | 117.54 | 0% | 118.33 | 0% | 119.13 | 0% | 135.74 | 0% | 114.81 | 0% | 125.33 | 0% | 113.28 | 0% | 130.2 | 0% | 117.05 | 0% | 111.24 | 0% | 126.29 | 0% | 123.36 | 0%
Instalações Prediais de Água Fria em PVC | 89438 | TE, PVC, SOLDÁVEL, DN 20MM, INSTALADO EM RAMAL DE DISTRIBUIÇÃO DE ÁGUA - FORNECIMENTO E INSTALAÇÃO. AF_06/2022 | UN | 11.37 | 0% | 10.02 | 0% | 10.8 | 0% | 9.54 | 0% | 11.04 | 0% | 10.43 | 0% | 11.38 | 0% | 12.19 | 0% | 10.8 | 0% | 10.5 | 0% | 10.86 | 0% | 9.62 | 0% | 9.93 | 0% | 11.17 | 0% | 8.94 | 0% | 10.61 | 0% | 9.91 | 0% | 12.69 | 0% | 13.47 | 0% | 9.78 | 0% | 11.62 | 0% | 10.75 | 0% | 10.96 | 0% | 11.76 | 0% | 9.46 | 0% | 13.36 | 0% | 10.77 | 0%
Instalações Prediais de Água Fria em PVC | 89393 | TE, PVC, SOLDÁVEL, DN 20MM, INSTALADO EM RAMAL OU SUB-RAMAL DE ÁGUA - FORNECIMENTO E INSTALAÇÃO. AF_06/2022 | UN | 12.42 | 0% | 10.97 | 0% | 11.82 | 0% | 10.42 | 0% | 12.11 | 0% | 11.41 | 0% | 12.45 | 0% | 13.31 | 0% | 11.8 | 0% | 11.5 | 0% | 11.88 | 0% | 10.47 | 0% | 10.84 | 0% | 12.2 | 0% | 9.77 | 0% | 11.61 | 0% | 10.82 | 0% | 13.92 | 0% | 14.78 | 0% | 10.7 | 0% | 12.73 | 0% | 11.79 | 0% | 11.95 | 0% | 12.87 | 0% | 10.34 | 0% | 14.69 | 0% | 11.77 | 0%
Instalações Prediais de Água Fria em PVC | 89617 | TE, PVC, SOLDÁVEL, DN 25MM, INSTALADO EM PRUMADA DE ÁGUA - FORNECIMENTO E INSTALAÇÃO. AF_06/2022 | UN | 8.5 | 0% | 7.31 | 0% | 7.86 | 0% | 7.2 | 0% | 7.98 | 0% | 7.7 | 0% | 8.42 | 0% | 9.11 | 0% | 8.06 | 0% | 7.7 | 0% | 7.98 | 0% | 7.36 | 0% | 7.55 | 0% | 8.34 | 0% | 6.6 | 0% | 7.81 | 0% | 7.47 | 0% | 9.2 | 0% | 9.68 | 0% | 7.25 | 0% | 8.55 | 0% | 7.77 | 0% | 8.3 | 0% | 8.68 | 0% | 7.06 | 0% | 9.38 | 0% | 7.93 | 0%
Instalações Prediais de Água Fria em PVC | 89440 | TE, PVC, SOLDÁVEL, DN 25MM, INSTALADO EM RAMAL DE DISTRIBUIÇÃO DE ÁGUA - FORNECIMENTO E INSTALAÇÃO. AF_06/2022 | UN | 13.48 | 0% | 11.81 | 0% | 12.75 | 0% | 11.34 | 0% | 13.03 | 0% | 12.32 | 0% | 13.48 | 0% | 14.41 | 0% | 12.78 | 0% | 12.41 | 0% | 12.84 | 0% | 11.43 | 0% | 11.82 | 0% | 13.2 | 0% | 10.55 | 0% | 12.54 | 0% | 11.76 | 0% | 14.99 | 0% | 15.87 | 0% | 11.57 | 0% | 13.75 | 0% | 12.68 | 0% | 13 | 0% | 13.95 | 0% | 11.22 | 0% | 15.69 | 0% | 12.72 | 0%
Instalações Prediais de Água Fria em PVC | 89395 | TE, PVC, SOLDÁVEL, DN 25MM, INSTALADO EM RAMAL OU SUB-RAMAL DE ÁGUA - FORNECIMENTO E INSTALAÇÃO. AF_06/2022 | UN | 14.69 | 0% | 12.91 | 0% | 13.93 | 0% | 12.35 | 0% | 14.26 | 0% | 13.46 | 0% | 14.71 | 0% | 15.71 | 0% | 13.93 | 0% | 13.57 | 0% | 14.03 | 0% | 12.43 | 0% | 12.86 | 0% | 14.39 | 0% | 11.52 | 0% | 13.7 | 0% | 12.81 | 0% | 16.41 | 0% | 17.39 | 0% | 12.63 | 0% | 15.02 | 0% | 13.88 | 0% | 14.16 | 0% | 15.24 | 0% | 12.23 | 0% | 17.24 | 0% | 13.89 | 0%
Instalações Prediais de Água Fria em PVC | 89620 | TE, PVC, SOLDÁVEL, DN 32MM, INSTALADO EM PRUMADA DE ÁGUA - FORNECIMENTO E INSTALAÇÃO. AF_06/2022 | UN | 13.22 | 0% | 11.42 | 0% | 12.09 | 0% | 11.16 | 0% | 11.99 | 0% | 11.93 | 0% | 12.96 | 0% | 14.45 | 0% | 12.64 | 0% | 11.9 | 0% | 12.34 | 0% | 11.53 | 0% | 11.68 | 0% | 13.26 | 0% | 10.53 | 0% | 12.05 | 0% | 11.69 | 0% | 13.72 | 0% | 14.65 | 0% | 11.3 | 0% | 13.12 | 0% | 11.89 | 0% | 12.94 | 0% | 13.07 | 0% | 11 | 0% | 14.07 | 0% | 12.33 | 0%
Instalações Prediais de Água Fria em PVC | 89443 | TE, PVC, SOLDÁVEL, DN 32MM, INSTALADO EM RAMAL DE DISTRIBUIÇÃO DE ÁGUA - FORNECIMENTO E INSTALAÇÃO. AF_06/2022 | UN | 18.97 | 0% | 16.64 | 0% | 17.74 | 0% | 15.95 | 0% | 17.83 | 0% | 17.27 | 0% | 18.8 | 0% | 20.59 | 0% | 18.1 | 0% | 17.36 | 0% | 17.97 | 0% | 16.24 | 0% | 16.61 | 0% | 18.87 | 0% | 15.1 | 0% | 17.52 | 0% | 16.65 | 0% | 20.43 | 0% | 21.83 | 0% | 16.32 | 0% | 19.13 | 0% | 17.58 | 0% | 18.39 | 0% | 19.16 | 0% | 15.81 | 0% | 21.37 | 0% | 17.88 | 0%
Instalações Prediais de Água Fria em PVC | 89398 | TE, PVC, SOLDÁVEL, DN 32MM, INSTALADO EM RAMAL OU SUB-RAMAL DE ÁGUA - FORNECIMENTO E INSTALAÇÃO. AF_06/2022 | UN | 20.43 | 0% | 17.96 | 0% | 19.17 | 0% | 17.15 | 0% | 19.31 | 0% | 18.62 | 0% | 20.29 | 0% | 22.14 | 0% | 19.49 | 0% | 18.73 | 0% | 19.38 | 0% | 17.42 | 0% | 17.86 | 0% | 20.29 | 0% | 16.25 | 0% | 18.91 | 0% | 17.91 | 0% | 22.12 | 0% | 23.64 | 0% | 17.59 | 0% | 20.64 | 0% | 19.01 | 0% | 19.75 | 0% | 20.71 | 0% | 17.03 | 0% | 23.22 | 0% | 19.27 | 0%
Instalações Prediais de Água Fria em PVC | 89623 | TE, PVC, SOLDÁVEL, DN 40MM, INSTALADO EM PRUMADA DE ÁGUA - FORNECIMENTO E INSTALAÇÃO. AF_06/2022 | UN | 21.3 | 0% | 18.61 | 0% | 19.31 | 0% | 17.92 | 0% | 18.71 | 0% | 19.2 | 0% | 20.7 | 0% | 23.82 | 0% | 20.6 | 0% | 19.11 | 0% | 19.84 | 0% | 18.7 | 0% | 18.7 | 0% | 21.88 | 0% | 17.48 | 0% | 19.32 | 0% | 18.95 | 0% | 21.25 | 0% | 23.12 | 0% | 18.34 | 0% | 20.89 | 0% | 18.92 | 0% | 20.95 | 0% | 20.4 | 0% | 17.83 | 0% | 22.01 | 0% | 19.93 | 0%
Instalações Prediais de Água Fria em PVC | 104011 | TE, PVC, SOLDÁVEL, DN 40MM, INSTALADO EM RAMAL DE DISTRIBUIÇÃO DE ÁGUA - FORNECIMENTO E INSTALAÇÃO. AF_06/2022 | UN | 27.92 | 0% | 24.61 | 0% | 25.82 | 0% | 23.43 | 0% | 25.44 | 0% | 25.36 | 0% | 27.43 | 0% | 30.89 | 0% | 26.9 | 0% | 25.4 | 0% | 26.32 | 0% | 24.13 | 0% | 24.39 | 0% | 28.35 | 0% | 22.74 | 0% | 25.61 | 0% | 24.65 | 0% | 28.96 | 0% | 31.38 | 0% | 24.11 | 0% | 27.82 | 0% | 25.47 | 0% | 27.22 | 0% | 27.41 | 0% | 23.37 | 0% | 30.42 | 0% | 26.3 | 0%
Instalações Prediais de Água Fria em PVC | 89625 | TE, PVC, SOLDÁVEL, DN 50MM, INSTALADO EM PRUMADA DE ÁGUA - FORNECIMENTO E INSTALAÇÃO. AF_06/2022 | UN | 25.04 | 0% | 21.64 | 0% | 22.61 | 0% | 21.13 | 0% | 22.09 | 0% | 22.51 | 0% | 24.35 | 0% | 27.72 | 0% | 24.09 | 0% | 22.38 | 0% | 23.22 | 0% | 22.07 | 0% | 22.11 | 0% | 25.47 | 0% | 20.23 | 0% | 22.68 | 0% | 22.26 | 0% | 25.16 | 0% | 27.1 | 0% | 21.45 | 0% | 24.58 | 0% | 22.15 | 0% | 24.64 | 0% | 24.19 | 0% | 20.91 | 0% | 25.73 | 0% | 23.31 | 0%
Instalações Prediais de Água Fria em PVC | 104004 | TE, PVC, SOLDÁVEL, DN 50MM, INSTALADO EM RAMAL DE DISTRIBUIÇÃO DE ÁGUA - FORNECIMENTO E INSTALAÇÃO. AF_06/2022 | UN | 32.84 | 0% | 28.71 | 0% | 30.27 | 0% | 27.63 | 0% | 30.01 | 0% | 29.76 | 0% | 32.27 | 0% | 36.03 | 0% | 31.5 | 0% | 29.77 | 0% | 30.84 | 0% | 28.45 | 0% | 28.81 | 0% | 33.09 | 0% | 26.42 | 0% | 30.09 | 0% | 28.98 | 0% | 34.26 | 0% | 36.82 | 0% | 28.23 | 0% | 32.73 | 0% | 29.85 | 0% | 32.02 | 0% | 32.44 | 0% | 27.43 | 0% | 35.63 | 0% | 30.81 | 0%
Instalações Prediais de Água Fria em PVC | 89628 | TE, PVC, SOLDÁVEL, DN 60MM, INSTALADO EM PRUMADA DE ÁGUA - FORNECIMENTO E INSTALAÇÃO. AF_06/2022 | UN | 51.92 | 0% | 45.62 | 0% | 46.5 | 0% | 43.63 | 0% | 43.79 | 0% | 46.62 | 0% | 49.9 | 0% | 59.39 | 0% | 50.79 | 0% | 46.23 | 0% | 48.05 | 0% | 46.04 | 0% | 45.35 | 0% | 54.67 | 0% | 43.74 | 0% | 46.66 | 0% | 46.5 | 0% | 49.19 | 0% | 54.66 | 0% | 44.99 | 0% | 50.1 | 0% | 45.22 | 0% | 51.29 | 0% | 47.89 | 0% | 43.68 | 0% | 51.29 | 0% | 48.56 | 0%
Instalações Prediais de Água Fria em PVC | 89629 | TE, PVC, SOLDÁVEL, DN 75MM, INSTALADO EM PRUMADA DE ÁGUA - FORNECIMENTO E INSTALAÇÃO. AF_06/2022 | UN | 86.95 | 0% | 76.62 | 0% | 77.5 | 0% | 72.96 | 0% | 72.14 | 0% | 77.95 | 0% | 83.2 | 0% | 100.31 | 0% | 85.41 | 0% | 77.23 | 0% | 80.32 | 0% | 77.38 | 0% | 75.78 | 0% | 92.42 | 0% | 74.06 | 0% | 77.89 | 0% | 78.09 | 0% | 80.72 | 0% | 90.53 | 0% | 75.5 | 0% | 83.4 | 0% | 75.19 | 0% | 86.08 | 0% | 78.99 | 0% | 73.31 | 0% | 84.46 | 0% | 81.34 | 0%
Instalações Prediais de Água Fria em PVC | 89631 | TE, PVC, SOLDÁVEL, DN 85MM, INSTALADO EM PRUMADA DE ÁGUA - FORNECIMENTO E INSTALAÇÃO. AF_06/2022 | UN | 113.9 | 0% | 100.5 | 0% | 101.36 | 0% | 95.57 | 0% | 93.91 | 0% | 102.09 | 0% | 108.82 | 0% | 131.89 | 0% | 112.1 | 0% | 101.08 | 0% | 105.16 | 0% | 101.52 | 0% | 99.22 | 0% | 121.55 | 0% | 97.43 | 0% | 101.91 | 0% | 102.41 | 0% | 104.91 | 0% | 118.08 | 0% | 99.01 | 0% | 109.01 | 0% | 98.23 | 0% | 112.85 | 0% | 102.89 | 0% | 96.13 | 0% | 109.93 | 0% | 106.57 | 0%
Instalações Prediais de Água Fria em PVC | 89401 | TUBO, PVC, SOLDÁVEL, DE 20MM, INSTALADO EM RAMAL DE DISTRIBUIÇÃO DE ÁGUA - FORNECIMENTO E INSTALAÇÃO. AF_06/2022 | M | 12.03 | 0% | 10.89 | 0% | 11.41 | 0% | 9.99 | 0% | 11.26 | 0% | 11.04 | 0% | 11.91 | 0% | 13.39 | 0% | 11.65 | 0% | 11.13 | 0% | 11.53 | 0% | 10.12 | 0% | 10.3 | 0% | 12.3 | 0% | 9.96 | 0% | 11.17 | 0% | 10.54 | 0% | 12.76 | 0% | 14.02 | 0% | 10.52 | 0% | 12.13 | 0% | 11.32 | 0% | 11.57 | 0% | 11.88 | 0% | 10.11 | 0% | 13.86 | 0% | 11.48 | 0%
Instalações Prediais de Água Fria em PVC | 89355 | TUBO, PVC, SOLDÁVEL, DE 20MM, INSTALADO EM RAMAL OU SUB-RAMAL DE ÁGUA - FORNECIMENTO E INSTALAÇÃO. AF_06/2022 | M | 22.9 | 0% | 20.74 | 0% | 22.1 | 0% | 19.04 | 0% | 22.31 | 0% | 21.14 | 0% | 22.95 | 0% | 25 | 0% | 21.99 | 0% | 21.43 | 0% | 22.15 | 0% | 19.01 | 0% | 19.63 | 0% | 22.94 | 0% | 18.59 | 0% | 21.51 | 0% | 19.91 | 0% | 25.45 | 0% | 27.59 | 0% | 19.98 | 0% | 23.49 | 0% | 22.06 | 0% | 21.85 | 0% | 23.39 | 0% | 19.2 | 0% | 27.67 | 0% | 21.92 | 0%
Instalações Prediais de Água Fria em PVC | 89446 | TUBO, PVC, SOLDÁVEL, DE 25MM, INSTALADO EM PRUMADA DE ÁGUA - FORNECIMENTO E INSTALAÇÃO. AF_06/2022 | M | 5.9 | 0% | 5.33 | 0% | 5.36 | 0% | 4.9 | 0% | 4.9 | 0% | 5.33 | 0% | 5.67 | 0% | 6.94 | 0% | 5.86 | 0% | 5.31 | 0% | 5.52 | 0% | 5.18 | 0% | 5.06 | 0% | 6.39 | 0% | 5.17 | 0% | 5.32 | 0% | 5.29 | 0% | 5.44 | 0% | 6.27 | 0% | 5.19 | 0% | 5.68 | 0% | 5.19 | 0% | 5.81 | 0% | 5.28 | 0% | 5 | 0% | 5.93 | 0% | 5.59 | 0%
Instalações Prediais de Água Fria em PVC | 89402 | TUBO, PVC, SOLDÁVEL, DE 25MM, INSTALADO EM RAMAL DE DISTRIBUIÇÃO DE ÁGUA - FORNECIMENTO E INSTALAÇÃO. AF_06/2022 | M | 13.81 | 0% | 12.5 | 0% | 13.13 | 0% | 11.49 | 0% | 12.96 | 0% | 12.69 | 0% | 13.69 | 0% | 15.38 | 0% | 13.38 | 0% | 12.81 | 0% | 13.25 | 0% | 11.64 | 0% | 11.84 | 0% | 14.12 | 0% | 11.45 | 0% | 12.85 | 0% | 12.1 | 0% | 14.68 | 0% | 16.14 | 0% | 12.07 | 0% | 13.95 | 0% | 13.02 | 0% | 13.29 | 0% | 13.67 | 0% | 11.62 | 0% | 15.96 | 0% | 13.18 | 0%
Instalações Prediais de Água Fria em PVC | 89356 | TUBO, PVC, SOLDÁVEL, DE 25MM, INSTALADO EM RAMAL OU SUB-RAMAL DE ÁGUA - FORNECIMENTO E INSTALAÇÃO. AF_06/2022 | M | 26.41 | 0% | 23.92 | 0% | 25.51 | 0% | 21.96 | 0% | 25.75 | 0% | 24.4 | 0% | 26.48 | 0% | 28.82 | 0% | 25.34 | 0% | 24.74 | 0% | 25.56 | 0% | 21.92 | 0% | 22.63 | 0% | 26.43 | 0% | 21.44 | 0% | 24.82 | 0% | 22.96 | 0% | 29.37 | 0% | 31.85 | 0% | 23.04 | 0% | 27.1 | 0% | 25.45 | 0% | 25.2 | 0% | 27 | 0% | 22.13 | 0% | 31.95 | 0% | 25.29 | 0%
Instalações Prediais de Água Fria em PVC | 89447 | TUBO, PVC, SOLDÁVEL, DE 32MM, INSTALADO EM PRUMADA DE ÁGUA - FORNECIMENTO E INSTALAÇÃO. AF_06/2022 | M | 11.7 | 0% | 10.59 | 0% | 10.52 | 0% | 9.74 | 0% | 9.56 | 0% | 10.54 | 0% | 11.17 | 0% | 13.86 | 0% | 11.67 | 0% | 10.48 | 0% | 10.91 | 0% | 10.33 | 0% | 10.03 | 0% | 12.79 | 0% | 10.34 | 0% | 10.52 | 0% | 10.53 | 0% | 10.55 | 0% | 12.22 | 0% | 10.32 | 0% | 11.19 | 0% | 10.19 | 0% | 11.55 | 0% | 10.32 | 0% | 9.96 | 0% | 11.45 | 0% | 11.07 | 0%
Instalações Prediais de Água Fria em PVC | 89403 | TUBO, PVC, SOLDÁVEL, DE 32MM, INSTALADO EM RAMAL DE DISTRIBUIÇÃO DE ÁGUA - FORNECIMENTO E INSTALAÇÃO. AF_06/2022 | M | 21.12 | 0% | 19.12 | 0% | 19.78 | 0% | 17.57 | 0% | 19.13 | 0% | 19.3 | 0% | 20.73 | 0% | 23.92 | 0% | 20.62 | 0% | 19.41 | 0% | 20.11 | 0% | 18.03 | 0% | 18.1 | 0% | 22 | 0% | 17.81 | 0% | 19.47 | 0% | 18.64 | 0% | 21.54 | 0% | 23.98 | 0% | 18.51 | 0% | 21.02 | 0% | 19.51 | 0% | 20.46 | 0% | 20.28 | 0% | 17.82 | 0% | 23.41 | 0% | 20.12 | 0%
Instalações Prediais de Água Fria em PVC | 89357 | TUBO, PVC, SOLDÁVEL, DE 32MM, INSTALADO EM RAMAL OU SUB-RAMAL DE ÁGUA - FORNECIMENTO E INSTALAÇÃO. AF_06/2022 | M | 36.12 | 0% | 32.72 | 0% | 34.55 | 0% | 30.06 | 0% | 34.39 | 0% | 33.26 | 0% | 35.97 | 0% | 39.93 | 0% | 34.87 | 0% | 33.63 | 0% | 34.77 | 0% | 30.28 | 0% | 30.96 | 0% | 36.66 | 0% | 29.72 | 0% | 33.74 | 0% | 31.57 | 0% | 39.05 | 0% | 42.71 | 0% | 31.58 | 0% | 36.71 | 0% | 34.33 | 0% | 34.67 | 0% | 36.18 | 0% | 30.36 | 0% | 42.45 | 0% | 34.54 | 0%
Instalações Prediais de Água Fria em PVC | 89448 | TUBO, PVC, SOLDÁVEL, DE 40MM, INSTALADO EM PRUMADA DE ÁGUA - FORNECIMENTO E INSTALAÇÃO. AF_06/2022 | M | 17.9 | 0% | 16.19 | 0% | 16.07 | 0% | 14.89 | 0% | 14.52 | 0% | 16.12 | 0% | 17.05 | 0% | 21.25 | 0% | 17.86 | 0% | 16.01 | 0% | 16.65 | 0% | 15.84 | 0% | 15.33 | 0% | 19.6 | 0% | 15.87 | 0% | 16.06 | 0% | 16.12 | 0% | 16 | 0% | 18.59 | 0% | 15.77 | 0% | 17.05 | 0% | 15.54 | 0% | 17.68 | 0% | 15.68 | 0% | 15.23 | 0% | 17.38 | 0% | 16.92 | 0%
Instalações Prediais de Água Fria em PVC | 103978 | TUBO, PVC, SOLDÁVEL, DE 40MM, INSTALADO EM RAMAL DE DISTRIBUIÇÃO DE ÁGUA - FORNECIMENTO E INSTALAÇÃO. AF_06/2022 | M | 28.98 | 0% | 26.23 | 0% | 26.98 | 0% | 24.1 | 0% | 25.78 | 0% | 26.43 | 0% | 28.29 | 0% | 33.08 | 0% | 28.39 | 0% | 26.51 | 0% | 27.46 | 0% | 24.85 | 0% | 24.81 | 0% | 30.43 | 0% | 24.65 | 0% | 26.59 | 0% | 25.65 | 0% | 28.95 | 0% | 32.44 | 0% | 25.41 | 0% | 28.62 | 0% | 26.5 | 0% | 28.17 | 0% | 27.42 | 0% | 24.47 | 0% | 31.45 | 0% | 27.56 | 0%
Instalações Prediais de Água Fria em PVC | 89449 | TUBO, PVC, SOLDÁVEL, DE 50MM, INSTALADO EM PRUMADA DE ÁGUA - FORNECIMENTO E INSTALAÇÃO. AF_06/2022 | M | 19.82 | 0% | 17.92 | 0% | 17.79 | 0% | 16.49 | 0% | 16.1 | 0% | 17.85 | 0% | 18.87 | 0% | 23.49 | 0% | 19.77 | 0% | 17.72 | 0% | 18.45 | 0% | 17.51 | 0% | 16.98 | 0% | 21.69 | 0% | 17.55 | 0% | 17.77 | 0% | 17.83 | 0% | 17.76 | 0% | 20.61 | 0% | 17.46 | 0% | 18.89 | 0% | 17.24 | 0% | 19.56 | 0% | 17.39 | 0% | 16.85 | 0% | 19.3 | 0% | 18.72 | 0%
Instalações Prediais de Água Fria em PVC | 103979 | TUBO, PVC, SOLDÁVEL, DE 50MM, INSTALADO EM RAMAL DE DISTRIBUIÇÃO DE ÁGUA - FORNECIMENTO E INSTALAÇÃO. AF_06/2022 | M | 33.04 | 0% | 29.9 | 0% | 30.8 | 0% | 27.48 | 0% | 29.55 | 0% | 30.15 | 0% | 32.3 | 0% | 37.61 | 0% | 32.34 | 0% | 30.24 | 0% | 31.35 | 0% | 28.26 | 0% | 28.29 | 0% | 34.61 | 0% | 28.04 | 0% | 30.34 | 0% | 29.21 | 0% | 33.2 | 0% | 37.13 | 0% | 28.97 | 0% | 32.71 | 0% | 30.31 | 0% | 32.06 | 0% | 31.4 | 0% | 27.88 | 0% | 36.09 | 0% | 31.42 | 0%
Instalações Prediais de Água Fria em PVC | 89450 | TUBO, PVC, SOLDÁVEL, DE 60MM, INSTALADO EM PRUMADA DE ÁGUA - FORNECIMENTO E INSTALAÇÃO. AF_06/2022 | M | 31.71 | 0% | 28.68 | 0% | 28.41 | 0% | 26.39 | 0% | 25.59 | 0% | 28.53 | 0% | 30.14 | 0% | 37.69 | 0% | 31.65 | 0% | 28.33 | 0% | 29.47 | 0% | 28.08 | 0% | 27.15 | 0% | 34.81 | 0% | 28.15 | 0% | 28.39 | 0% | 28.57 | 0% | 28.16 | 0% | 32.78 | 0% | 27.96 | 0% | 30.14 | 0% | 27.44 | 0% | 31.33 | 0% | 27.67 | 0% | 26.96 | 0% | 30.6 | 0% | 29.96 | 0%
Instalações Prediais de Água Fria em PVC | 89451 | TUBO, PVC, SOLDÁVEL, DE 75MM, INSTALADO EM PRUMADA DE ÁGUA - FORNECIMENTO E INSTALAÇÃO. AF_06/2022 | M | 51.6 | 0% | 46.66 | 0% | 46.12 | 0% | 42.93 | 0% | 41.44 | 0% | 46.39 | 0% | 48.97 | 0% | 61.46 | 0% | 51.56 | 0% | 46.01 | 0% | 47.92 | 0% | 45.76 | 0% | 44.17 | 0% | 56.74 | 0% | 45.91 | 0% | 46.14 | 0% | 46.52 | 0% | 45.57 | 0% | 53.14 | 0% | 45.5 | 0% | 48.96 | 0% | 44.53 | 0% | 51.02 | 0% | 44.84 | 0% | 43.9 | 0% | 49.46 | 0% | 48.73 | 0%
Instalações Prediais de Água Fria em PVC | 89452 | TUBO, PVC, SOLDÁVEL, DE 85MM, INSTALADO EM PRUMADA DE ÁGUA - FORNECIMENTO E INSTALAÇÃO. AF_06/2022 | M | 71.03 | 0% | 64.22 | 0% | 63.43 | 0% | 59.11 | 0% | 56.87 | 0% | 63.85 | 0% | 67.36 | 0% | 84.7 | 0% | 71.01 | 0% | 63.32 | 0% | 65.92 | 0% | 63.05 | 0% | 60.81 | 0% | 78.19 | 0% | 63.27 | 0% | 63.48 | 0% | 64.07 | 0% | 62.53 | 0% | 72.98 | 0% | 62.62 | 0% | 67.3 | 0% | 61.23 | 0% | 70.26 | 0% | 61.58 | 0% | 60.44 | 0% | 67.88 | 0% | 67.05 | 0%
Instalações Prediais de Água Fria em PVC | 89394 | TÊ COM BUCHA DE LATÃO NA BOLSA CENTRAL, PVC, SOLDÁVEL, DN 20MM X 1/2, INSTALADO EM RAMAL OU SUB-RAMAL DE ÁGUA - FORNECIMENTO E INSTALAÇÃO. AF_06/2022 | UN | 20.59 | 0% | 18.35 | 0% | 19.01 | 0% | 17.23 | 0% | 18.39 | 0% | 18.72 | 0% | 20.12 | 0% | 23.19 | 0% | 20.03 | 0% | 18.72 | 0% | 19.41 | 0% | 17.81 | 0% | 17.84 | 0% | 21.34 | 0% | 17.18 | 0% | 18.84 | 0% | 18.24 | 0% | 20.76 | 0% | 22.91 | 0% | 17.92 | 0% | 20.36 | 0% | 18.69 | 0% | 20.1 | 0% | 19.73 | 0% | 17.31 | 0% | 22.13 | 0% | 19.46 | 0%
Instalações Prediais de Água Fria em PVC | 89396 | TÊ COM BUCHA DE LATÃO NA BOLSA CENTRAL, PVC, SOLDÁVEL, DN 25MM X 1/2, INSTALADO EM RAMAL OU SUB-RAMAL DE ÁGUA - FORNECIMENTO E INSTALAÇÃO. AF_06/2022 | UN | 22.58 | 0% | 20.11 | 0% | 20.82 | 0% | 18.89 | 0% | 20.14 | 0% | 20.51 | 0% | 22.06 | 0% | 25.42 | 0% | 21.95 | 0% | 20.52 | 0% | 21.27 | 0% | 19.55 | 0% | 19.58 | 0% | 23.38 | 0% | 18.81 | 0% | 20.64 | 0% | 20.01 | 0% | 22.76 | 0% | 25.08 | 0% | 19.64 | 0% | 22.31 | 0% | 20.47 | 0% | 22.04 | 0% | 21.63 | 0% | 18.99 | 0% | 24.2 | 0% | 21.32 | 0%
Instalações Prediais de Água Fria em PVC | 90374 | TÊ COM BUCHA DE LATÃO NA BOLSA CENTRAL, PVC, SOLDÁVEL, DN 25MM X 3/4, INSTALADO EM RAMAL OU SUB-RAMAL DE ÁGUA - FORNECIMENTO E INSTALAÇÃO. AF_06/2022 | UN | 24.48 | 0% | 21.82 | 0% | 22.58 | 0% | 20.47 | 0% | 21.82 | 0% | 22.23 | 0% | 23.91 | 0% | 27.6 | 0% | 23.81 | 0% | 22.25 | 0% | 23.07 | 0% | 21.19 | 0% | 21.19 | 0% | 25.38 | 0% | 20.44 | 0% | 22.38 | 0% | 21.68 | 0% | 24.63 | 0% | 27.19 | 0% | 21.3 | 0% | 24.18 | 0% | 22.2 | 0% | 23.89 | 0% | 23.43 | 0% | 20.6 | 0% | 26.24 | 0% | 23.12 | 0%
Instalações Prediais de Água Fria em PVC | 89444 | TÊ COM BUCHA DE LATÃO NA BOLSA CENTRAL, PVC, SOLDÁVEL, DN 32MM X 3/4, INSTALADO EM RAMAL DE DISTRIBUIÇÃO DE ÁGUA - FORNECIMENTO E INSTALAÇÃO. AF_06/2022 | UN | 26.66 | 0% | 23.72 | 0% | 24.48 | 0% | 22.31 | 0% | 23.53 | 0% | 24.17 | 0% | 25.97 | 0% | 30.17 | 0% | 25.98 | 0% | 24.15 | 0% | 25.06 | 0% | 23.19 | 0% | 23.12 | 0% | 27.74 | 0% | 22.32 | 0% | 24.31 | 0% | 23.68 | 0% | 26.53 | 0% | 29.34 | 0% | 23.2 | 0% | 26.23 | 0% | 24.01 | 0% | 26.07 | 0% | 25.33 | 0% | 22.44 | 0% | 28.17 | 0% | 25.16 | 0%
Instalações Prediais de Água Fria em PVC | 89399 | TÊ COM BUCHA DE LATÃO NA BOLSA CENTRAL, PVC, SOLDÁVEL, DN 32MM X 3/4, INSTALADO EM RAMAL OU SUB-RAMAL DE ÁGUA - FORNECIMENTO E INSTALAÇÃO. AF_06/2022 | UN | 27.36 | 0% | 24.36 | 0% | 25.17 | 0% | 22.9 | 0% | 24.25 | 0% | 24.83 | 0% | 26.68 | 0% | 30.92 | 0% | 26.64 | 0% | 24.82 | 0% | 25.76 | 0% | 23.76 | 0% | 23.72 | 0% | 28.43 | 0% | 22.89 | 0% | 24.98 | 0% | 24.29 | 0% | 27.34 | 0% | 30.23 | 0% | 23.81 | 0% | 26.97 | 0% | 24.7 | 0% | 26.74 | 0% | 26.08 | 0% | 23.03 | 0% | 29.07 | 0% | 25.84 | 0%
Instalações Prediais de Água Fria em PVC | 89442 | TÊ DE REDUÇÃO, PVC, SOLDÁVEL, DN 25MM X 20MM, INSTALADO EM RAMAL DE DISTRIBUIÇÃO DE ÁGUA - FORNECIMENTO E INSTALAÇÃO. AF_06/2022 | UN | 15.41 | 0% | 13.62 | 0% | 14.42 | 0% | 12.93 | 0% | 14.39 | 0% | 14.07 | 0% | 15.26 | 0% | 16.88 | 0% | 14.79 | 0% | 14.13 | 0% | 14.63 | 0% | 13.2 | 0% | 13.44 | 0% | 15.49 | 0% | 12.44 | 0% | 14.23 | 0% | 13.54 | 0% | 16.44 | 0% | 17.71 | 0% | 13.31 | 0% | 15.51 | 0% | 14.29 | 0% | 14.95 | 0% | 15.42 | 0% | 12.89 | 0% | 17.33 | 0% | 14.56 | 0%
Instalações Prediais de Água Fria em PVC | 89397 | TÊ DE REDUÇÃO, PVC, SOLDÁVEL, DN 25MM X 20MM, INSTALADO EM RAMAL OU SUB-RAMAL DE ÁGUA - FORNECIMENTO E INSTALAÇÃO. AF_06/2022 | UN | 16.55 | 0% | 14.65 | 0% | 15.53 | 0% | 13.87 | 0% | 15.54 | 0% | 15.11 | 0% | 16.41 | 0% | 18.09 | 0% | 15.86 | 0% | 15.2 | 0% | 15.73 | 0% | 14.12 | 0% | 14.4 | 0% | 16.6 | 0% | 13.34 | 0% | 15.31 | 0% | 14.51 | 0% | 17.76 | 0% | 19.12 | 0% | 14.3 | 0% | 16.7 | 0% | 15.41 | 0% | 16.02 | 0% | 16.62 | 0% | 13.84 | 0% | 18.77 | 0% | 15.64 | 0%
Instalações Prediais de Água Fria em PVC | 89622 | TÊ DE REDUÇÃO, PVC, SOLDÁVEL, DN 32MM X 25MM, INSTALADO EM PRUMADA DE ÁGUA - FORNECIMENTO E INSTALAÇÃO. AF_06/2022 | UN | 15.51 | 0% | 13.57 | 0% | 14.08 | 0% | 13.04 | 0% | 13.66 | 0% | 14 | 0% | 15.08 | 0% | 17.34 | 0% | 15 | 0% | 13.93 | 0% | 14.46 | 0% | 13.59 | 0% | 13.59 | 0% | 15.94 | 0% | 12.74 | 0% | 14.07 | 0% | 13.79 | 0% | 15.49 | 0% | 16.88 | 0% | 13.37 | 0% | 15.23 | 0% | 13.81 | 0% | 15.23 | 0% | 14.87 | 0% | 12.99 | 0% | 16.1 | 0% | 14.52 | 0%
Instalações Prediais de Água Fria em PVC | 89445 | TÊ DE REDUÇÃO, PVC, SOLDÁVEL, DN 32MM X 25MM, INSTALADO EM RAMAL DE DISTRIBUIÇÃO DE ÁGUA - FORNECIMENTO E INSTALAÇÃO. AF_06/2022 | UN | 20.88 | 0% | 18.43 | 0% | 19.36 | 0% | 17.51 | 0% | 19.11 | 0% | 18.98 | 0% | 20.53 | 0% | 23.07 | 0% | 20.11 | 0% | 19.02 | 0% | 19.71 | 0% | 17.98 | 0% | 18.2 | 0% | 21.19 | 0% | 16.99 | 0% | 19.18 | 0% | 18.41 | 0% | 21.75 | 0% | 23.57 | 0% | 18.04 | 0% | 20.83 | 0% | 19.1 | 0% | 20.3 | 0% | 20.55 | 0% | 17.48 | 0% | 22.91 | 0% | 19.69 | 0%
Instalações Prediais de Água Fria em PVC | 89400 | TÊ DE REDUÇÃO, PVC, SOLDÁVEL, DN 32MM X 25MM, INSTALADO EM RAMAL OU SUB-RAMAL DE ÁGUA - FORNECIMENTO E INSTALAÇÃO. AF_06/2022 | UN | 22.22 | 0% | 19.64 | 0% | 20.66 | 0% | 18.62 | 0% | 20.46 | 0% | 20.22 | 0% | 21.89 | 0% | 24.5 | 0% | 21.37 | 0% | 20.27 | 0% | 21 | 0% | 19.08 | 0% | 19.34 | 0% | 22.49 | 0% | 18.05 | 0% | 20.44 | 0% | 19.57 | 0% | 23.31 | 0% | 25.24 | 0% | 19.19 | 0% | 22.23 | 0% | 20.41 | 0% | 21.57 | 0% | 21.95 | 0% | 18.59 | 0% | 24.6 | 0% | 20.96 | 0%
Instalações Prediais de Água Fria em PVC | 89624 | TÊ DE REDUÇÃO, PVC, SOLDÁVEL, DN 40MM X 32MM, INSTALADO EM PRUMADA DE ÁGUA - FORNECIMENTO E INSTALAÇÃO. AF_06/2022 | UN | 19.67 | 0% | 17.19 | 0% | 17.85 | 0% | 16.55 | 0% | 17.27 | 0% | 17.73 | 0% | 19.12 | 0% | 22.01 | 0% | 19.04 | 0% | 17.65 | 0% | 18.31 | 0% | 17.27 | 0% | 17.25 | 0% | 20.25 | 0% | 16.15 | 0% | 17.83 | 0% | 17.48 | 0% | 19.58 | 0% | 21.34 | 0% | 16.96 | 0% | 19.29 | 0% | 17.47 | 0% | 19.33 | 0% | 18.81 | 0% | 16.48 | 0% | 20.32 | 0% | 18.4 | 0%
Instalações Prediais de Água Fria em PVC | 104012 | TÊ DE REDUÇÃO, PVC, SOLDÁVEL, DN 40MM X 32MM, INSTALADO EM RAMAL DE DISTRIBUIÇÃO DE ÁGUA - FORNECIMENTO E INSTALAÇÃO. AF_06/2022 | UN | 25.87 | 0% | 22.8 | 0% | 23.93 | 0% | 21.71 | 0% | 23.57 | 0% | 23.49 | 0% | 25.41 | 0% | 28.61 | 0% | 24.92 | 0% | 23.52 | 0% | 24.36 | 0% | 22.35 | 0% | 22.57 | 0% | 26.29 | 0% | 21.08 | 0% | 23.72 | 0% | 22.83 | 0% | 26.79 | 0% | 29.06 | 0% | 22.35 | 0% | 25.76 | 0% | 23.59 | 0% | 25.2 | 0% | 25.37 | 0% | 21.65 | 0% | 28.17 | 0% | 24.36 | 0%
Instalações Prediais de Água Fria em PVC | 89627 | TÊ DE REDUÇÃO, PVC, SOLDÁVEL, DN 50MM X 25MM, INSTALADO EM PRUMADA DE ÁGUA - FORNECIMENTO E INSTALAÇÃO. AF_06/2022 | UN | 22.02 | 0% | 19.23 | 0% | 19.91 | 0% | 18.54 | 0% | 19.19 | 0% | 19.84 | 0% | 21.36 | 0% | 24.72 | 0% | 21.34 | 0% | 19.72 | 0% | 20.47 | 0% | 19.4 | 0% | 19.34 | 0% | 22.72 | 0% | 18.14 | 0% | 19.93 | 0% | 19.62 | 0% | 21.74 | 0% | 23.75 | 0% | 18.99 | 0% | 21.52 | 0% | 19.47 | 0% | 21.68 | 0% | 20.96 | 0% | 18.45 | 0% | 22.52 | 0% | 20.59 | 0%
Instalações Prediais de Água Fria em PVC | 104006 | TÊ DE REDUÇÃO, PVC, SOLDÁVEL, DN 50MM X 25MM, INSTALADO EM RAMAL DE DISTRIBUIÇÃO DE ÁGUA - FORNECIMENTO E INSTALAÇÃO. AF_06/2022 | UN | 27.72 | 0% | 24.39 | 0% | 25.49 | 0% | 23.27 | 0% | 24.97 | 0% | 25.11 | 0% | 27.14 | 0% | 30.78 | 0% | 26.75 | 0% | 25.11 | 0% | 26.04 | 0% | 24.06 | 0% | 24.22 | 0% | 28.28 | 0% | 22.65 | 0% | 25.34 | 0% | 24.53 | 0% | 28.37 | 0% | 30.82 | 0% | 23.94 | 0% | 27.47 | 0% | 25.08 | 0% | 27.08 | 0% | 26.98 | 0% | 23.22 | 0% | 29.73 | 0% | 26.07 | 0%
Instalações Prediais de Água Fria em PVC | 89626 | TÊ DE REDUÇÃO, PVC, SOLDÁVEL, DN 50MM X 40MM, INSTALADO EM PRUMADA DE ÁGUA - FORNECIMENTO E INSTALAÇÃO. AF_06/2022 | UN | 32.75 | 0% | 28.78 | 0% | 29.48 | 0% | 27.5 | 0% | 27.98 | 0% | 29.44 | 0% | 31.57 | 0% | 37.23 | 0% | 31.93 | 0% | 29.25 | 0% | 30.39 | 0% | 28.91 | 0% | 28.6 | 0% | 34.26 | 0% | 27.43 | 0% | 29.52 | 0% | 29.25 | 0% | 31.5 | 0% | 34.85 | 0% | 28.35 | 0% | 31.76 | 0% | 28.74 | 0% | 32.28 | 0% | 30.52 | 0% | 27.53 | 0% | 32.88 | 0% | 30.66 | 0%
Instalações Prediais de Água Fria em PVC | 104005 | TÊ DE REDUÇÃO, PVC, SOLDÁVEL, DN 50MM X 40MM, INSTALADO EM RAMAL DE DISTRIBUIÇÃO DE ÁGUA - FORNECIMENTO E INSTALAÇÃO. AF_06/2022 | UN | 39.96 | 0% | 35.3 | 0% | 36.56 | 0% | 33.49 | 0% | 35.3 | 0% | 36.14 | 0% | 38.9 | 0% | 44.94 | 0% | 38.78 | 0% | 36.09 | 0% | 37.44 | 0% | 34.83 | 0% | 34.81 | 0% | 41.32 | 0% | 33.15 | 0% | 36.38 | 0% | 35.48 | 0% | 39.92 | 0% | 43.86 | 0% | 34.63 | 0% | 39.29 | 0% | 35.87 | 0% | 39.11 | 0% | 38.17 | 0% | 33.55 | 0% | 42.04 | 0% | 37.59 | 0%
Instalações Prediais de Água Fria em PVC | 89439 | TÊ SOLDÁVEL E COM ROSCA NA BOLSA CENTRAL, PVC, SOLDÁVEL, DN 20MM X 1/2, INSTALADO EM RAMAL DE DISTRIBUIÇÃO DE ÁGUA - FORNECIMENTO E INSTALAÇÃO. AF_06/2022 | UN | 13 | 0% | 11.49 | 0% | 12.25 | 0% | 10.9 | 0% | 12.33 | 0% | 11.9 | 0% | 12.92 | 0% | 14.14 | 0% | 12.44 | 0% | 11.95 | 0% | 12.38 | 0% | 11.08 | 0% | 11.33 | 0% | 12.97 | 0% | 10.4 | 0% | 12.07 | 0% | 11.38 | 0% | 14.1 | 0% | 15.13 | 0% | 11.22 | 0% | 13.15 | 0% | 12.15 | 0% | 12.58 | 0% | 13.16 | 0% | 10.85 | 0% | 14.9 | 0% | 12.3 | 0%
Instalações Prediais de Água Fria em PVC | 89421 | UNIÃO, PVC, SOLDÁVEL, DN 20MM, INSTALADO EM RAMAL DE DISTRIBUIÇÃO DE ÁGUA - FORNECIMENTO E INSTALAÇÃO. AF_06/2022 | UN | 12.64 | 0% | 11.25 | 0% | 11.56 | 0% | 10.57 | 0% | 11.01 | 0% | 11.44 | 0% | 12.27 | 0% | 14.38 | 0% | 12.36 | 0% | 11.4 | 0% | 11.86 | 0% | 11.04 | 0% | 10.97 | 0% | 13.24 | 0% | 10.64 | 0% | 11.49 | 0% | 11.25 | 0% | 12.4 | 0% | 13.79 | 0% | 11.01 | 0% | 12.38 | 0% | 11.29 | 0% | 12.38 | 0% | 11.89 | 0% | 10.65 | 0% | 13.17 | 0% | 11.92 | 0%
Instalações Prediais de Água Fria em PVC | 89375 | UNIÃO, PVC, SOLDÁVEL, DN 20MM, INSTALADO EM RAMAL OU SUB-RAMAL DE ÁGUA - FORNECIMENTO E INSTALAÇÃO. AF_06/2022 | UN | 13.18 | 0% | 11.74 | 0% | 12.08 | 0% | 11.01 | 0% | 11.55 | 0% | 11.93 | 0% | 12.8 | 0% | 14.95 | 0% | 12.85 | 0% | 11.92 | 0% | 12.37 | 0% | 11.46 | 0% | 11.42 | 0% | 13.77 | 0% | 11.07 | 0% | 12 | 0% | 11.71 | 0% | 13.01 | 0% | 14.45 | 0% | 11.47 | 0% | 12.94 | 0% | 11.82 | 0% | 12.88 | 0% | 12.45 | 0% | 11.08 | 0% | 13.84 | 0% | 12.44 | 0%
Instalações Prediais de Água Fria em PVC | 89536 | UNIÃO, PVC, SOLDÁVEL, DN 25MM, INSTALADO EM PRUMADA DE ÁGUA - FORNECIMENTO E INSTALAÇÃO. AF_06/2022 | UN | 12.73 | 0% | 11.25 | 0% | 11.43 | 0% | 10.68 | 0% | 10.7 | 0% | 11.45 | 0% | 12.22 | 0% | 14.63 | 0% | 12.49 | 0% | 11.36 | 0% | 11.81 | 0% | 11.27 | 0% | 11.07 | 0% | 13.49 | 0% | 10.81 | 0% | 11.45 | 0% | 11.39 | 0% | 12 | 0% | 13.42 | 0% | 11.07 | 0% | 12.27 | 0% | 11.1 | 0% | 12.57 | 0% | 11.66 | 0% | 10.72 | 0% | 12.6 | 0% | 11.94 | 0%
Instalações Prediais de Água Fria em PVC | 89428 | UNIÃO, PVC, SOLDÁVEL, DN 25MM, INSTALADO EM RAMAL DE DISTRIBUIÇÃO DE ÁGUA - FORNECIMENTO E INSTALAÇÃO. AF_06/2022 | UN | 15.22 | 0% | 13.5 | 0% | 13.87 | 0% | 12.75 | 0% | 13.23 | 0% | 13.76 | 0% | 14.76 | 0% | 17.3 | 0% | 14.85 | 0% | 13.72 | 0% | 14.25 | 0% | 13.32 | 0% | 13.22 | 0% | 15.92 | 0% | 12.8 | 0% | 13.82 | 0% | 13.54 | 0% | 14.9 | 0% | 16.52 | 0% | 13.24 | 0% | 14.88 | 0% | 13.57 | 0% | 14.92 | 0% | 14.3 | 0% | 12.82 | 0% | 15.77 | 0% | 14.34 | 0%
Instalações Prediais de Água Fria em PVC | 89382 | UNIÃO, PVC, SOLDÁVEL, DN 25MM, INSTALADO EM RAMAL OU SUB-RAMAL DE ÁGUA - FORNECIMENTO E INSTALAÇÃO. AF_06/2022 | UN | 15.83 | 0% | 14.06 | 0% | 14.48 | 0% | 13.26 | 0% | 13.85 | 0% | 14.33 | 0% | 15.37 | 0% | 17.95 | 0% | 15.44 | 0% | 14.29 | 0% | 14.84 | 0% | 13.82 | 0% | 13.74 | 0% | 16.52 | 0% | 13.28 | 0% | 14.41 | 0% | 14.08 | 0% | 15.62 | 0% | 17.29 | 0% | 13.77 | 0% | 15.52 | 0% | 14.16 | 0% | 15.51 | 0% | 14.95 | 0% | 13.31 | 0% | 16.55 | 0% | 14.93 | 0%
Instalações Prediais de Água Fria em PVC | 89552 | UNIÃO, PVC, SOLDÁVEL, DN 32MM, INSTALADO EM PRUMADA DE ÁGUA - FORNECIMENTO E INSTALAÇÃO. AF_06/2022 | UN | 19.82 | 0% | 17.57 | 0% | 17.73 | 0% | 16.61 | 0% | 16.45 | 0% | 17.8 | 0% | 18.97 | 0% | 22.95 | 0% | 19.51 | 0% | 17.64 | 0% | 18.36 | 0% | 17.58 | 0% | 17.2 | 0% | 21.16 | 0% | 17 | 0% | 17.78 | 0% | 17.78 | 0% | 18.35 | 0% | 20.72 | 0% | 17.26 | 0% | 19.02 | 0% | 17.2 | 0% | 19.59 | 0% | 17.94 | 0% | 16.72 | 0% | 19.38 | 0% | 18.59 | 0%
Instalações Prediais de Água Fria em PVC | 89435 | UNIÃO, PVC, SOLDÁVEL, DN 32MM, INSTALADO EM RAMAL DE DISTRIBUIÇÃO DE ÁGUA - FORNECIMENTO E INSTALAÇÃO. AF_06/2022 | UN | 22.7 | 0% | 20.18 | 0% | 20.56 | 0% | 19 | 0% | 19.38 | 0% | 20.47 | 0% | 21.91 | 0% | 26.04 | 0% | 22.26 | 0% | 20.38 | 0% | 21.19 | 0% | 19.95 | 0% | 19.69 | 0% | 23.99 | 0% | 19.29 | 0% | 20.51 | 0% | 20.28 | 0% | 21.72 | 0% | 24.32 | 0% | 19.78 | 0% | 22.04 | 0% | 20.06 | 0% | 22.32 | 0% | 20.99 | 0% | 19.14 | 0% | 23.05 | 0% | 21.36 | 0%
Instalações Prediais de Água Fria em PVC | 89390 | UNIÃO, PVC, SOLDÁVEL, DN 32MM, INSTALADO EM RAMAL OU SUB-RAMAL DE ÁGUA - FORNECIMENTO E INSTALAÇÃO. AF_06/2022 | UN | 23.43 | 0% | 20.85 | 0% | 21.28 | 0% | 19.61 | 0% | 20.12 | 0% | 21.15 | 0% | 22.65 | 0% | 26.82 | 0% | 22.94 | 0% | 21.06 | 0% | 21.9 | 0% | 20.54 | 0% | 20.31 | 0% | 24.69 | 0% | 19.86 | 0% | 21.21 | 0% | 20.91 | 0% | 22.56 | 0% | 25.23 | 0% | 20.41 | 0% | 22.8 | 0% | 20.76 | 0% | 23.01 | 0% | 21.77 | 0% | 19.75 | 0% | 23.96 | 0% | 22.07 | 0%
Instalações Prediais de Água Fria em PVC | 89568 | UNIÃO, PVC, SOLDÁVEL, DN 40MM, INSTALADO EM PRUMADA DE ÁGUA - FORNECIMENTO E INSTALAÇÃO. AF_06/2022 | UN | 34.66 | 0% | 30.89 | 0% | 30.93 | 0% | 28.96 | 0% | 28.34 | 0% | 31.1 | 0% | 33.04 | 0% | 40.56 | 0% | 34.3 | 0% | 30.84 | 0% | 32.09 | 0% | 30.8 | 0% | 29.99 | 0% | 37.4 | 0% | 30.1 | 0% | 31.03 | 0% | 31.19 | 0% | 31.49 | 0% | 35.91 | 0% | 30.29 | 0% | 33.09 | 0% | 29.95 | 0% | 34.3 | 0% | 30.89 | 0% | 29.33 | 0% | 33.48 | 0% | 32.56 | 0%
Instalações Prediais de Água Fria em PVC | 103990 | UNIÃO, PVC, SOLDÁVEL, DN 40MM, INSTALADO EM RAMAL DE DISTRIBUIÇÃO DE ÁGUA - FORNECIMENTO E INSTALAÇÃO. AF_06/2022 | UN | 38.03 | 0% | 33.93 | 0% | 34.22 | 0% | 31.77 | 0% | 31.76 | 0% | 34.23 | 0% | 36.46 | 0% | 44.15 | 0% | 37.49 | 0% | 34.03 | 0% | 35.39 | 0% | 33.57 | 0% | 32.86 | 0% | 40.69 | 0% | 32.77 | 0% | 34.21 | 0% | 34.09 | 0% | 35.39 | 0% | 40.09 | 0% | 33.23 | 0% | 36.6 | 0% | 33.27 | 0% | 37.48 | 0% | 34.45 | 0% | 32.14 | 0% | 37.75 | 0% | 35.79 | 0%
Instalações Prediais de Água Fria em PVC | 89594 | UNIÃO, PVC, SOLDÁVEL, DN 50MM, INSTALADO EM PRUMADA DE ÁGUA - FORNECIMENTO E INSTALAÇÃO. AF_06/2022 | UN | 38.53 | 0% | 34.17 | 0% | 34.33 | 0% | 32.26 | 0% | 31.62 | 0% | 34.56 | 0% | 36.77 | 0% | 44.87 | 0% | 38.03 | 0% | 34.24 | 0% | 35.63 | 0% | 34.29 | 0% | 33.43 | 0% | 41.36 | 0% | 33.21 | 0% | 34.46 | 0% | 34.65 | 0% | 35.22 | 0% | 39.92 | 0% | 33.59 | 0% | 36.82 | 0% | 33.25 | 0% | 38.15 | 0% | 34.55 | 0% | 32.56 | 0% | 37.17 | 0% | 36.11 | 0%
Instalações Prediais de Água Fria em PVC | 103997 | UNIÃO, PVC, SOLDÁVEL, DN 50MM, INSTALADO EM RAMAL DE DISTRIBUIÇÃO DE ÁGUA - FORNECIMENTO E INSTALAÇÃO. AF_06/2022 | UN | 42.44 | 0% | 37.72 | 0% | 38.18 | 0% | 35.53 | 0% | 35.59 | 0% | 38.19 | 0% | 40.75 | 0% | 49.04 | 0% | 41.76 | 0% | 37.96 | 0% | 39.47 | 0% | 37.51 | 0% | 36.81 | 0% | 45.18 | 0% | 36.32 | 0% | 38.19 | 0% | 38.03 | 0% | 39.79 | 0% | 44.8 | 0% | 36.99 | 0% | 40.91 | 0% | 37.12 | 0% | 41.86 | 0% | 38.71 | 0% | 35.83 | 0% | 42.15 | 0% | 39.89 | 0%
Instalações Prediais de Água Fria em PVC | 89609 | UNIÃO, PVC, SOLDÁVEL, DN 60MM, INSTALADO EM PRUMADA DE ÁGUA - FORNECIMENTO E INSTALAÇÃO. AF_06/2022 | UN | 89.38 | 0% | 79.92 | 0% | 79.49 | 0% | 74.66 | 0% | 72.07 | 0% | 80.16 | 0% | 84.91 | 0% | 105.46 | 0% | 88.83 | 0% | 79.39 | 0% | 82.64 | 0% | 79.64 | 0% | 77.12 | 0% | 97.29 | 0% | 78.39 | 0% | 79.8 | 0% | 80.6 | 0% | 79.71 | 0% | 91.73 | 0% | 78.33 | 0% | 84.88 | 0% | 76.78 | 0% | 88.59 | 0% | 78.56 | 0% | 75.82 | 0% | 85.12 | 0% | 84.01 | 0%
Instalações Prediais de Água Fria em PVC | 89612 | UNIÃO, PVC, SOLDÁVEL, DN 75MM, INSTALADO EM PRUMADA DE ÁGUA - FORNECIMENTO E INSTALAÇÃO. AF_06/2022 | UN | 175.13 | 0% | 157.01 | 0% | 155.59 | 0% | 146.17 | 0% | 140.23 | 0% | 157.06 | 0% | 166.11 | 0% | 207.58 | 0% | 174.49 | 0% | 155.5 | 0% | 161.93 | 0% | 156.18 | 0% | 150.86 | 0% | 191.6 | 0% | 154.54 | 0% | 156.2 | 0% | 158.1 | 0% | 154.7 | 0% | 179.02 | 0% | 153.75 | 0% | 165.89 | 0% | 150.14 | 0% | 173.66 | 0% | 152.77 | 0% | 148.72 | 0% | 165.81 | 0% | 164.72 | 0%
Instalações Prediais de Água Fria em PVC | 89615 | UNIÃO, PVC, SOLDÁVEL, DN 85MM, INSTALADO EM PRUMADA DE ÁGUA - FORNECIMENTO E INSTALAÇÃO. AF_06/2022 | UN | 206.84 | 0% | 185.35 | 0% | 183.67 | 0% | 172.65 | 0% | 165.54 | 0% | 185.48 | 0% | 196.15 | 0% | 245.13 | 0% | 206.06 | 0% | 183.59 | 0% | 191.2 | 0% | 184.53 | 0% | 178.23 | 0% | 226.25 | 0% | 182.44 | 0% | 184.43 | 0% | 186.75 | 0% | 182.66 | 0% | 211.3 | 0% | 181.54 | 0% | 195.91 | 0% | 177.23 | 0% | 205.13 | 0% | 180.43 | 0% | 175.63 | 0% | 195.62 | 0% | 194.5 | 0%
Instalações Prediais de Água Quente em CPVC | 89747 | ADAPTADOR, CPVC, SOLDÁVEL, DN 22MM, INSTALADO EM RAMAL DE DISTRIBUIÇÃO DE ÁGUA FORNECIMENTO E INSTALAÇÃO. AF_06/2022 | UN | 33.98 | 0% | 30.13 | 78.69% | 30.76 | 77.08% | 30.43 | 77.92% | 29.27 | 0% | 29.42 | 0% | 30.65 | 0% | 36.23 | 0% | 29.13 | 0% | 30.66 | 77.33% | 31.47 | 0% | 33.12 | 0% | 31.62 | 0% | 30.46 | 0% | 29.47 | 80.45% | 30.2 | 0% | 30.61 | 77.46% | 31.36 | 0% | 31.17 | 0% | 27.74 | 0% | 35.07 | 0% | 30.68 | 77.28% | 35.24 | 0% | 27.45 | 0% | 30.13 | 78.69% | 31.98 | 0% | 30.87 | 76.81%
Instalações Prediais de Água Quente em CPVC | 89656 | ADAPTADOR, CPVC, SOLDÁVEL, DN15MM, INSTALADO EM RAMAL OU SUB-RAMAL DE ÁGUA FORNECIMENTO E INSTALAÇÃO. AF_06/2022 | UN | 25.78 | 0% | 22.92 | 77.27% | 23.4 | 75.68% | 23.03 | 76.9% | 22.31 | 0% | 22.37 | 0% | 23.3 | 0% | 27.49 | 0% | 22.12 | 0% | 23.3 | 76.01% | 23.92 | 0% | 25.01 | 0% | 23.92 | 0% | 23.15 | 0% | 22.34 | 79.27% | 22.96 | 0% | 23.19 | 76.37% | 23.93 | 0% | 23.86 | 0% | 21.09 | 0% | 26.63 | 0% | 23.36 | 75.81% | 26.66 | 0% | 20.93 | 0% | 22.84 | 77.54% | 24.51 | 0% | 23.46 | 75.49%
Instalações Prediais de Água Quente em CPVC | 89663 | ADAPTADOR, CPVC, SOLDÁVEL, DN22MM, INSTALADO EM RAMAL OU SUB-RAMAL DE ÁGUA FORNECIMENTO E INSTALAÇÃO. AF_06/2022 | UN | 34.54 | 0% | 30.64 | 77.38% | 31.3 | 75.75% | 30.9 | 76.73% | 29.84 | 0% | 29.94 | 0% | 31.22 | 0% | 36.82 | 0% | 29.66 | 0% | 31.18 | 76.04% | 32.01 | 0% | 33.57 | 0% | 32.1 | 0% | 31.01 | 0% | 29.9 | 79.3% | 30.72 | 0% | 31.09 | 76.26% | 32.02 | 0% | 31.86 | 0% | 28.23 | 0% | 35.65 | 0% | 31.23 | 75.92% | 35.77 | 0% | 28.04 | 0% | 30.6 | 77.48% | 32.69 | 0% | 31.41 | 75.49%
Instalações Prediais de Água Quente em CPVC | 89759 | BUCHA DE REDUÇÃO, CPVC, SOLDÁVEL, DN 28MM X 22MM, INSTALADO EM RAMAL DE DISTRIBUIÇÃO DE ÁGUA - FORNECIMENTO E INSTALAÇÃO. AF_06/2022 | UN | 13.46 | 0% | 11.41 | 37.16% | 12.11 | 35.01% | 11.79 | 35.96% | 12.12 | 0% | 11.85 | 0% | 12.75 | 0% | 14.11 | 0% | 12.05 | 0% | 12.01 | 35.3% | 12.38 | 0% | 12.47 | 0% | 12.41 | 0% | 12.41 | 0% | 10.67 | 39.74% | 12.09 | 0% | 11.98 | 35.39% | 13.67 | 0% | 13.69 | 0% | 11.08 | 0% | 13.66 | 0% | 12.02 | 35.27% | 13.59 | 0% | 12.61 | 0% | 11.44 | 37.06% | 13.44 | 0% | 12.25 | 34.61%
Instalações Prediais de Água Quente em CPVC | 89832 | BUCHA DE REDUÇÃO, CPVC, SOLDÁVEL, DN 42MM X 22MM, INSTALADO EM RAMAL DE DISTRIBUIÇÃO DE ÁGUA - FORNECIMENTO E INSTALAÇÃO. AF_06/2022 | UN | 47.54 | 0% | 42.09 | 79.09% | 42.94 | 77.53% | 42.6 | 78.15% | 40.86 | 0% | 41.12 | 0% | 42.85 | 0% | 50.65 | 0% | 40.7 | 0% | 42.83 | 77.73% | 43.98 | 0% | 46.42 | 0% | 44.3 | 0% | 42.58 | 0% | 41.18 | 80.84% | 42.19 | 0% | 42.85 | 77.69% | 43.78 | 0% | 43.44 | 0% | 38.78 | 0% | 49.02 | 0% | 42.84 | 77.71% | 49.35 | 0% | 38.35 | 0% | 42.14 | 79% | 44.53 | 0% | 43.14 | 77.17%
Instalações Prediais de Água Quente em CPVC | 89666 | BUCHA DE REDUÇÃO, CPVC, SOLDÁVEL, DN22MM X 15MM, INSTALADO EM RAMAL OU SUB-RAMAL DE ÁGUA FORNECIMENTO E INSTALAÇÃO. AF_06/2022 | UN | 8.66 | 0% | 7.28 | 16.62% | 7.85 | 15.41% | 7.46 | 16.22% | 8.04 | 0% | 7.73 | 0% | 8.42 | 0% | 9.03 | 0% | 7.93 | 0% | 7.75 | 15.61% | 7.99 | 0% | 7.75 | 0% | 7.88 | 0% | 8.11 | 0% | 6.63 | 18.25% | 7.87 | 0% | 7.64 | 15.84% | 9.25 | 0% | 9.37 | 0% | 7.2 | 0% | 8.76 | 0% | 7.8 | 15.51% | 8.6 | 0% | 8.65 | 0% | 7.22 | 16.76% | 9.11 | 0% | 7.94 | 15.24%
Instalações Prediais de Água Quente em CPVC | 89678 | BUCHA DE REDUÇÃO, CPVC, SOLDÁVEL, DN28MM X 22MM, INSTALADO EM RAMAL OU SUB-RAMAL DE ÁGUA FORNECIMENTO E INSTALAÇÃO. AF_06/2022 | UN | 14.06 | 0% | 11.96 | 35.45% | 12.71 | 33.36% | 12.29 | 34.5% | 12.74 | 0% | 12.41 | 0% | 13.38 | 0% | 14.75 | 0% | 12.63 | 0% | 12.59 | 33.68% | 12.98 | 0% | 12.96 | 0% | 12.92 | 0% | 13.01 | 0% | 11.15 | 38.03% | 12.67 | 0% | 12.51 | 33.89% | 14.38 | 0% | 14.46 | 0% | 11.61 | 0% | 14.29 | 0% | 12.62 | 33.6% | 14.17 | 0% | 13.26 | 0% | 11.94 | 35.51% | 14.21 | 0% | 12.83 | 33.05%
Instalações Prediais de Água Quente em CPVC | 89764 | BUCHA DE REDUÇÃO, CPVC, SOLDÁVEL, DN35MM X 28MM, INSTALADO EM RAMAL DE DISTRIBUIÇÃO DE ÁGUA - FORNECIMENTO E INSTALAÇÃO. AF_06/2022 | UN | 42.68 | 0% | 37.67 | 76.83% | 38.52 | 75.13% | 38.2 | 75.76% | 36.77 | 0% | 36.95 | 0% | 38.57 | 0% | 45.42 | 0% | 36.63 | 0% | 38.41 | 75.34% | 39.46 | 0% | 41.56 | 0% | 39.74 | 0% | 38.27 | 0% | 36.78 | 78.68% | 37.9 | 0% | 38.44 | 75.29% | 39.52 | 0% | 39.23 | 0% | 34.83 | 0% | 43.95 | 0% | 38.41 | 75.34% | 44.24 | 0% | 34.75 | 0% | 37.73 | 76.7% | 40.07 | 0% | 38.72 | 74.74%
Instalações Prediais de Água Quente em CPVC | 89689 | BUCHA DE REDUÇÃO, CPVC, SOLDÁVEL, DN35MM X 28MM, INSTALADO EM RAMAL OU SUB-RAMAL DE ÁGUA FORNECIMENTO E INSTALAÇÃO. AF_06/2022 | UN | 43.39 | 0% | 38.32 | 75.52% | 39.23 | 73.77% | 38.78 | 74.63% | 37.49 | 0% | 37.61 | 0% | 39.29 | 0% | 46.18 | 0% | 37.31 | 0% | 39.08 | 74.05% | 40.15 | 0% | 42.13 | 0% | 40.36 | 0% | 38.97 | 0% | 37.33 | 77.52% | 38.57 | 0% | 39.05 | 74.11% | 40.34 | 0% | 40.11 | 0% | 35.44 | 0% | 44.7 | 0% | 39.11 | 74% | 44.91 | 0% | 35.5 | 0% | 38.32 | 75.52% | 40.99 | 0% | 39.41 | 73.43%
Instalações Prediais de Água Quente em CPVC | 89655 | CONECTOR, CPVC, SOLDÁVEL, DN 15MM X 1/2, INSTALADO EM RAMAL OU SUB-RAMAL DE ÁGUA FORNECIMENTO E INSTALAÇÃO. AF_06/2022 | UN | 27.65 | 0% | 24.62 | 78.84% | 25.1 | 77.33% | 24.73 | 78.49% | 23.88 | 0% | 23.97 | 0% | 24.94 | 0% | 29.5 | 0% | 23.69 | 0% | 25 | 77.64% | 25.66 | 0% | 26.89 | 0% | 25.67 | 0% | 24.8 | 0% | 24.04 | 80.74% | 24.61 | 0% | 24.89 | 77.98% | 25.56 | 0% | 25.48 | 0% | 22.61 | 0% | 28.58 | 0% | 25.06 | 77.45% | 28.64 | 0% | 22.31 | 0% | 24.54 | 79.1% | 26.21 | 0% | 25.16 | 77.15%
Instalações Prediais de Água Quente em CPVC | 89662 | CONECTOR, CPVC, SOLDÁVEL, DN 22MM X 1/2, INSTALADO EM RAMAL OU SUB-RAMAL DE ÁGUA FORNECIMENTO E INSTALAÇÃO. AF_06/2022 | UN | 35.78 | 0% | 31.86 | 80.95% | 32.43 | 79.53% | 32.04 | 80.49% | 30.78 | 0% | 30.97 | 0% | 32.18 | 0% | 38.19 | 0% | 30.57 | 0% | 32.33 | 79.77% | 33.17 | 0% | 34.91 | 0% | 33.26 | 0% | 32.01 | 0% | 31.21 | 82.63% | 31.79 | 0% | 32.22 | 80.04% | 32.87 | 0% | 32.69 | 0% | 29.22 | 0% | 36.98 | 0% | 32.38 | 79.65% | 37.14 | 0% | 28.63 | 0% | 31.8 | 81.1% | 33.69 | 0% | 32.52 | 79.31%
Instalações Prediais de Água Quente em CPVC | 89758 | CONECTOR, CPVC, SOLDÁVEL, DN 28MM X 1, INSTALADO EM RAMAL DE DISTRIBUIÇÃO DE ÁGUA FORNECIMENTO E INSTALAÇÃO. AF_06/2022 | UN | 42.36 | 0% | 37.5 | 79.36% | 38.25 | 77.8% | 37.95 | 78.42% | 36.37 | 0% | 36.63 | 0% | 38.15 | 0% | 45.13 | 0% | 36.24 | 0% | 38.15 | 78.01% | 39.18 | 0% | 41.37 | 0% | 39.47 | 0% | 37.91 | 0% | 36.7 | 81.09% | 37.58 | 0% | 38.17 | 77.97% | 38.97 | 0% | 38.67 | 0% | 34.55 | 0% | 43.67 | 0% | 38.15 | 78.01% | 43.97 | 0% | 34.13 | 0% | 37.55 | 79.25% | 39.62 | 0% | 38.43 | 77.44%
Instalações Prediais de Água Quente em CPVC | 89676 | CONECTOR, CPVC, SOLDÁVEL, DN 28MM X 1, INSTALADO EM RAMAL OU SUB-RAMAL DE ÁGUA FORNECIMENTO E INSTALAÇÃO. AF_06/2022 | UN | 42.46 | 0% | 37.69 | 78.96% | 38.46 | 77.38% | 38.01 | 78.3% | 36.59 | 0% | 36.77 | 0% | 38.29 | 0% | 45.27 | 0% | 36.36 | 0% | 38.32 | 77.66% | 39.35 | 0% | 41.36 | 0% | 39.48 | 0% | 38.05 | 0% | 36.86 | 80.74% | 37.73 | 0% | 38.23 | 77.84% | 39.18 | 0% | 38.97 | 0% | 34.68 | 0% | 43.83 | 0% | 38.36 | 77.58% | 44.02 | 0% | 34.25 | 0% | 37.65 | 79.04% | 40.02 | 0% | 38.57 | 77.16%
Instalações Prediais de Água Quente em CPVC | 89818 | CONECTOR, CPVC, SOLDÁVEL, DN 35MM X 1 1/4, INSTALADO EM PRUMADA DE ÁGUA FORNECIMENTO E INSTALAÇÃO. AF_06/2022 | UN | 61.19 | 0% | 54.33 | 87.65% | 55.01 | 86.57% | 55.16 | 86.33% | 51.79 | 0% | 52.6 | 0% | 54.44 | 0% | 65.28 | 0% | 51.8 | 0% | 55.01 | 86.57% | 56.45 | 0% | 60.59 | 0% | 57.3 | 0% | 54.34 | 0% | 53.71 | 88.66% | 54.01 | 0% | 55.33 | 86.07% | 54.91 | 0% | 54.12 | 0% | 49.67 | 0% | 63.15 | 0% | 54.87 | 86.79% | 63.99 | 0% | 47.68 | 0% | 54.63 | 87.17% | 55.8 | 0% | 55.32 | 86.08%
Instalações Prediais de Água Quente em CPVC | 89763 | CONECTOR, CPVC, SOLDÁVEL, DN 35MM X 1 1/4, INSTALADO EM RAMAL DE DISTRIBUIÇÃO DE ÁGUA - FORNECIMENTO E INSTALAÇÃO. AF_06/2022 | UN | 64.1 | 0% | 56.97 | 83.59% | 57.89 | 82.26% | 57.58 | 82.7% | 54.76 | 0% | 55.32 | 0% | 57.41 | 0% | 68.4 | 0% | 54.58 | 0% | 57.78 | 82.42% | 59.3 | 0% | 62.95 | 0% | 59.8 | 0% | 57.19 | 0% | 56.02 | 85.01% | 56.79 | 0% | 57.84 | 82.33% | 58.32 | 0% | 57.77 | 0% | 52.21 | 0% | 66.2 | 0% | 57.76 | 82.44% | 66.75 | 0% | 50.77 | 0% | 57.07 | 83.44% | 59.51 | 0% | 58.12 | 81.93%
Instalações Prediais de Água Quente em CPVC | 89686 | CONECTOR, CPVC, SOLDÁVEL, DN 35MM X 1 1/4, INSTALADO EM RAMAL OU SUB-RAMAL DE ÁGUA FORNECIMENTO E INSTALAÇÃO. AF_06/2022 | UN | 64.84 | 0% | 57.65 | 82.6% | 58.63 | 81.22% | 58.19 | 81.84% | 55.53 | 0% | 56.02 | 0% | 58.16 | 0% | 69.2 | 0% | 55.29 | 0% | 58.48 | 81.43% | 60.04 | 0% | 63.56 | 0% | 60.43 | 0% | 57.92 | 0% | 56.61 | 84.12% | 57.5 | 0% | 58.48 | 81.43% | 59.19 | 0% | 58.7 | 0% | 52.86 | 0% | 66.97 | 0% | 58.49 | 81.42% | 67.45 | 0% | 51.57 | 0% | 57.69 | 82.54% | 60.46 | 0% | 58.83 | 80.95%
Instalações Prediais de Água Quente em CPVC | 104029 | CONECTOR, CPVC, SOLDÁVEL, DN 42MM X 1.1/2", INSTALADO EM RAMAL DE DISTRIBUIÇÃO DE ÁGUA - FORNECIMENTO E INSTALAÇÃO. AF_06/2022 | UN | 77.11 | 0% | 68.66 | 84.91% | 69.67 | 83.68% | 69.31 | 84.11% | 65.79 | 0% | 66.52 | 0% | 68.95 | 0% | 82.35 | 0% | 65.55 | 0% | 69.55 | 83.82% | 71.37 | 0% | 75.85 | 0% | 71.96 | 0% | 68.73 | 0% | 67.6 | 86.24% | 68.31 | 0% | 69.61 | 83.75% | 69.93 | 0% | 69.26 | 0% | 62.8 | 0% | 79.69 | 0% | 69.53 | 83.85% | 80.37 | 0% | 60.75 | 0% | 68.76 | 84.79% | 71.47 | 0% | 69.92 | 83.38%
Instalações Prediais de Água Quente em CPVC | 89831 | CONECTOR, CPVC, SOLDÁVEL, DN 42MM X 1.1/2, INSTALADO EM PRUMADA DE ÁGUA FORNECIMENTO E INSTALAÇÃO. AF_06/2022 | UN | 73.93 | 0% | 65.77 | 88.64% | 66.53 | 87.63% | 66.66 | 87.46% | 62.55 | 0% | 63.54 | 0% | 65.72 | 0% | 78.94 | 0% | 62.52 | 0% | 66.52 | 87.64% | 68.26 | 0% | 73.26 | 0% | 69.23 | 0% | 65.61 | 0% | 65.07 | 89.6% | 65.27 | 0% | 66.86 | 87.2% | 66.2 | 0% | 65.27 | 0% | 60.02 | 0% | 76.35 | 0% | 66.36 | 87.85% | 77.36 | 0% | 57.36 | 0% | 66.1 | 88.2% | 67.42 | 0% | 66.86 | 87.2%
Instalações Prediais de Água Quente em CPVC | 89668 | CONECTOR, CPVC, SOLDÁVEL, DN22MM X 3/4", INSTALADO EM RAMAL OU SUB-RAMAL DE ÁGUA - FORNECIMENTO E INSTALAÇÃO. AF_06/2022 | UN | 33.71 | 0% | 29.89 | 77.28% | 30.54 | 75.64% | 30.16 | 76.59% | 29.11 | 0% | 29.22 | 0% | 30.47 | 0% | 35.93 | 0% | 28.94 | 0% | 30.43 | 75.91% | 31.23 | 0% | 32.77 | 0% | 31.34 | 0% | 30.26 | 0% | 29.18 | 79.16% | 29.99 | 0% | 30.34 | 76.14% | 31.26 | 0% | 31.1 | 0% | 27.55 | 0% | 34.8 | 0% | 30.47 | 75.81% | 34.92 | 0% | 27.39 | 0% | 29.86 | 77.36% | 31.88 | 0% | 30.65 | 75.37%
Instalações Prediais de Água Quente em CPVC | 89639 | CURVA 90 GRAUS, CPVC, SOLDÁVEL, DN 15MM, INSTALADO EM RAMAL OU SUB-RAMAL DE ÁGUA - FORNECIMENTO E INSTALAÇÃO. AF_06/2022 | UN | 14.13 | 0% | 12.36 | 42.64% | 13.01 | 40.51% | 12.32 | 42.78% | 12.91 | 0% | 12.54 | 0% | 13.39 | 0% | 14.96 | 0% | 12.65 | 0% | 12.83 | 41.08% | 13.21 | 0% | 12.96 | 0% | 12.86 | 0% | 13.09 | 0% | 11.55 | 45.63% | 12.82 | 0% | 12.53 | 42.06% | 14.4 | 0% | 14.65 | 0% | 11.75 | 0% | 14.51 | 0% | 12.97 | 40.63% | 14.19 | 0% | 13.01 | 0% | 12.13 | 43.45% | 14.71 | 0% | 13.01 | 40.51%
Instalações Prediais de Água Quente em CPVC | 89721 | CURVA 90 GRAUS, CPVC, SOLDÁVEL, DN 22MM, INSTALADO EM RAMAL DE DISTRIBUIÇÃO DE ÁGUA - FORNECIMENTO E INSTALAÇÃO. AF_06/2022 | UN | 18.42 | 0% | 16.03 | 46.66% | 16.84 | 44.42% | 16.15 | 46.32% | 16.65 | 0% | 16.27 | 0% | 17.34 | 0% | 19.49 | 0% | 16.4 | 0% | 16.65 | 44.92% | 17.14 | 0% | 17.1 | 0% | 16.88 | 0% | 16.97 | 0% | 15.09 | 49.57% | 16.64 | 0% | 16.4 | 45.61% | 18.52 | 0% | 18.71 | 0% | 15.25 | 0% | 18.89 | 0% | 16.77 | 44.6% | 18.63 | 0% | 16.75 | 0% | 15.86 | 47.16% | 18.73 | 0% | 16.89 | 44.29%
Instalações Prediais de Água Quente em CPVC | 89643 | CURVA 90 GRAUS, CPVC, SOLDÁVEL, DN 22MM, INSTALADO EM RAMAL OU SUB-RAMAL DE ÁGUA - FORNECIMENTO E INSTALAÇÃO. AF_06/2022 | UN | 19.26 | 0% | 16.79 | 44.55% | 17.66 | 42.36% | 16.84 | 44.42% | 17.49 | 0% | 17.04 | 0% | 18.19 | 0% | 20.38 | 0% | 17.2 | 0% | 17.43 | 42.91% | 17.95 | 0% | 17.78 | 0% | 17.59 | 0% | 17.78 | 0% | 15.76 | 47.46% | 17.43 | 0% | 17.12 | 43.69% | 19.49 | 0% | 19.75 | 0% | 15.98 | 0% | 19.77 | 0% | 17.59 | 42.52% | 19.42 | 0% | 17.63 | 0% | 16.55 | 45.2% | 19.79 | 0% | 17.69 | 42.28%
Instalações Prediais de Água Quente em CPVC | 89727 | CURVA 90 GRAUS, CPVC, SOLDÁVEL, DN 28MM, INSTALADO EM RAMAL DE DISTRIBUIÇÃO DE ÁGUA FORNECIMENTO E INSTALAÇÃO. AF_06/2022 | UN | 28.01 | 0% | 24.48 | 57.43% | 25.48 | 55.18% | 24.73 | 56.85% | 24.88 | 0% | 24.56 | 0% | 25.99 | 0% | 29.67 | 0% | 24.6 | 0% | 25.27 | 55.64% | 25.99 | 0% | 26.43 | 0% | 25.8 | 0% | 25.54 | 0% | 23.35 | 60.21% | 25.13 | 0% | 25.03 | 56.17% | 27.36 | 0% | 27.48 | 0% | 23.07 | 0% | 28.75 | 0% | 25.39 | 55.38% | 28.56 | 0% | 24.51 | 0% | 24.33 | 57.79% | 27.7 | 0% | 25.57 | 54.99%
Instalações Prediais de Água Quente em CPVC | 89648 | CURVA 90 GRAUS, CPVC, SOLDÁVEL, DN 28MM, INSTALADO EM RAMAL OU SUB-RAMAL DE ÁGUA FORNECIMENTO E INSTALAÇÃO. AF_06/2022 | UN | 28.99 | 0% | 25.38 | 55.4% | 26.45 | 53.16% | 25.54 | 55.05% | 25.88 | 0% | 25.46 | 0% | 26.98 | 0% | 30.73 | 0% | 25.53 | 0% | 26.18 | 53.71% | 26.94 | 0% | 27.22 | 0% | 26.64 | 0% | 26.5 | 0% | 24.13 | 58.27% | 26.07 | 0% | 25.87 | 54.35% | 28.49 | 0% | 28.7 | 0% | 23.92 | 0% | 29.78 | 0% | 26.35 | 53.36% | 29.48 | 0% | 25.56 | 0% | 25.15 | 55.9% | 28.94 | 0% | 26.52 | 53.02%
Instalações Prediais de Água Quente em CPVC | 89749 | CURVA DE TRANSPOSIÇÃO, CPVC, SOLDÁVEL, DN 22MM, INSTALADO EM RAMAL DE DISTRIBUIÇÃO DE ÁGUA FORNECIMENTO E INSTALAÇÃO. AF_06/2022 | UN | 19.28 | 0% | 16.8 | 61.79% | 17.43 | 59.55% | 17.1 | 60.7% | 16.95 | 0% | 16.83 | 0% | 17.77 | 0% | 20.43 | 0% | 16.85 | 0% | 17.33 | 59.9% | 17.83 | 0% | 18.4 | 0% | 17.86 | 0% | 17.5 | 0% | 16.14 | 64.31% | 17.23 | 0% | 17.28 | 60.07% | 18.56 | 0% | 18.53 | 0% | 15.8 | 0% | 19.78 | 0% | 17.35 | 59.83% | 19.77 | 0% | 16.62 | 0% | 16.8 | 61.79% | 18.65 | 0% | 17.54 | 59.18%
Instalações Prediais de Água Quente em CPVC | 89657 | CURVA DE TRANSPOSIÇÃO, CPVC, SOLDÁVEL, DN15MM, INSTALADO EM RAMAL OU SUB-RAMAL DE ÁGUA FORNECIMENTO E INSTALAÇÃO. AF_06/2022 | UN | 16.05 | 0% | 14.1 | 63.05% | 14.58 | 60.97% | 14.21 | 62.56% | 14.14 | 0% | 14.02 | 0% | 14.77 | 0% | 17.03 | 0% | 14 | 0% | 14.48 | 61.4% | 14.89 | 0% | 15.26 | 0% | 14.81 | 0% | 14.57 | 0% | 13.52 | 65.75% | 14.37 | 0% | 14.37 | 61.86% | 15.45 | 0% | 15.49 | 0% | 13.18 | 0% | 16.51 | 0% | 14.54 | 61.14% | 16.42 | 0% | 13.76 | 0% | 14.02 | 63.41% | 15.69 | 0% | 14.64 | 60.72%
Instalações Prediais de Água Quente em CPVC | 89664 | CURVA DE TRANSPOSIÇÃO, CPVC, SOLDÁVEL, DN22MM, INSTALADO EM RAMAL OU SUB-RAMAL DE ÁGUA FORNECIMENTO E INSTALAÇÃO. AF_06/2022 | UN | 19.84 | 0% | 17.31 | 59.97% | 17.97 | 57.76% | 17.57 | 59.08% | 17.52 | 0% | 17.35 | 0% | 18.34 | 0% | 21.02 | 0% | 17.38 | 0% | 17.85 | 58.15% | 18.37 | 0% | 18.85 | 0% | 18.34 | 0% | 18.05 | 0% | 16.57 | 62.64% | 17.75 | 0% | 17.76 | 58.45% | 19.22 | 0% | 19.22 | 0% | 16.29 | 0% | 20.36 | 0% | 17.9 | 57.99% | 20.3 | 0% | 17.21 | 0% | 17.27 | 60.1% | 19.36 | 0% | 18.08 | 57.41%
Instalações Prediais de Água Quente em CPVC | 89638 | JOELHO 45 GRAUS, CPVC, SOLDÁVEL, DN 15MM, INSTALADO EM RAMAL OU SUB-RAMAL DE ÁGUA - FORNECIMENTO E INSTALAÇÃO. AF_06/2022 | UN | 13.39 | 0% | 11.7 | 39.4% | 12.35 | 37.33% | 11.66 | 39.54% | 12.29 | 0% | 11.9 | 0% | 12.74 | 0% | 14.16 | 0% | 12.03 | 0% | 12.17 | 37.88% | 12.53 | 0% | 12.22 | 0% | 12.17 | 0% | 12.44 | 0% | 10.89 | 42.33% | 12.17 | 0% | 11.87 | 38.84% | 13.76 | 0% | 14.02 | 0% | 11.16 | 0% | 13.75 | 0% | 12.31 | 37.45% | 13.42 | 0% | 12.46 | 0% | 11.47 | 40.19% | 14.05 | 0% | 12.35 | 37.33%
Instalações Prediais de Água Quente em CPVC | 89720 | JOELHO 45 GRAUS, CPVC, SOLDÁVEL, DN 22MM, INSTALADO EM RAMAL DE DISTRIBUIÇÃO DE ÁGUA FORNECIMENTO E INSTALAÇÃO. AF_06/2022 | UN | 16.97 | 0% | 14.71 | 41.88% | 15.52 | 39.69% | 14.83 | 41.54% | 15.43 | 0% | 15.02 | 0% | 16.06 | 0% | 17.92 | 0% | 15.18 | 0% | 15.33 | 40.18% | 15.79 | 0% | 15.64 | 0% | 15.51 | 0% | 15.69 | 0% | 13.77 | 44.73% | 15.35 | 0% | 15.08 | 40.85% | 17.25 | 0% | 17.45 | 0% | 14.07 | 0% | 17.37 | 0% | 15.45 | 39.87% | 17.09 | 0% | 15.68 | 0% | 14.54 | 42.37% | 17.41 | 0% | 15.57 | 39.56%
Instalações Prediais de Água Quente em CPVC | 89642 | JOELHO 45 GRAUS, CPVC, SOLDÁVEL, DN 22MM, INSTALADO EM RAMAL OU SUB-RAMAL DE ÁGUA - FORNECIMENTO E INSTALAÇÃO. AF_06/2022 | UN | 17.81 | 0% | 15.47 | 39.82% | 16.34 | 37.7% | 15.52 | 39.69% | 16.27 | 0% | 15.79 | 0% | 16.91 | 0% | 18.81 | 0% | 15.98 | 0% | 16.11 | 38.24% | 16.6 | 0% | 16.32 | 0% | 16.22 | 0% | 16.5 | 0% | 14.44 | 42.66% | 16.14 | 0% | 15.8 | 38.99% | 18.22 | 0% | 18.49 | 0% | 14.8 | 0% | 18.25 | 0% | 16.27 | 37.86% | 17.88 | 0% | 16.56 | 0% | 15.23 | 40.45% | 18.47 | 0% | 16.37 | 37.63%
Instalações Prediais de Água Quente em CPVC | 89725 | JOELHO 45 GRAUS, CPVC, SOLDÁVEL, DN 28MM, INSTALADO EM RAMAL DE DISTRIBUIÇÃO DE ÁGUA FORNECIMENTO E INSTALAÇÃO. AF_06/2022 | UN | 22.3 | 0% | 19.3 | 46.01% | 20.3 | 43.74% | 19.55 | 45.42% | 20.09 | 0% | 19.67 | 0% | 20.99 | 0% | 23.53 | 0% | 19.83 | 0% | 20.09 | 44.2% | 20.69 | 0% | 20.72 | 0% | 20.45 | 0% | 20.51 | 0% | 18.17 | 48.87% | 20.09 | 0% | 19.85 | 44.74% | 22.39 | 0% | 22.57 | 0% | 18.43 | 0% | 22.81 | 0% | 20.21 | 43.94% | 22.55 | 0% | 20.3 | 0% | 19.15 | 46.37% | 22.52 | 0% | 20.39 | 43.55%
Instalações Prediais de Água Quente em CPVC | 89647 | JOELHO 45 GRAUS, CPVC, SOLDÁVEL, DN 28MM, INSTALADO EM RAMAL OU SUB-RAMAL DE ÁGUA FORNECIMENTO E INSTALAÇÃO. AF_06/2022 | UN | 23.28 | 0% | 20.2 | 43.96% | 21.27 | 41.75% | 20.36 | 43.61% | 21.09 | 0% | 20.57 | 0% | 21.98 | 0% | 24.59 | 0% | 20.76 | 0% | 21 | 42.29% | 21.64 | 0% | 21.51 | 0% | 21.29 | 0% | 21.47 | 0% | 18.95 | 46.86% | 21.03 | 0% | 20.69 | 42.92% | 23.52 | 0% | 23.79 | 0% | 19.28 | 0% | 23.84 | 0% | 21.17 | 41.95% | 23.47 | 0% | 21.35 | 0% | 19.97 | 44.47% | 23.76 | 0% | 21.34 | 41.61%
Instalações Prediais de Água Quente em CPVC | 89780 | JOELHO 45 GRAUS, CPVC, SOLDÁVEL, DN 35MM, INSTALADO EM PRUMADA DE ÁGUA - FORNECIMENTO E INSTALAÇÃO. AF_06/2022 | UN | 27.71 | 0% | 23.99 | 65.03% | 24.82 | 62.85% | 24.67 | 63.23% | 24.05 | 0% | 24.04 | 0% | 25.37 | 0% | 29.27 | 0% | 24.06 | 0% | 24.75 | 63.03% | 25.47 | 0% | 26.71 | 0% | 25.83 | 0% | 25 | 0% | 23.15 | 67.39% | 24.61 | 0% | 24.9 | 62.65% | 26.31 | 0% | 26.06 | 0% | 22.6 | 0% | 28.32 | 0% | 24.68 | 63.21% | 28.56 | 0% | 23.61 | 0% | 24.16 | 64.57% | 26.13 | 0% | 25.07 | 62.23%
Instalações Prediais de Água Quente em CPVC | 89734 | JOELHO 45 GRAUS, CPVC, SOLDÁVEL, DN 35MM, INSTALADO EM RAMAL DE DISTRIBUIÇÃO DE ÁGUA FORNECIMENTO E INSTALAÇÃO. AF_06/2022 | UN | 32.24 | 0% | 28.1 | 55.52% | 29.29 | 53.26% | 28.43 | 54.87% | 28.66 | 0% | 28.26 | 0% | 29.97 | 0% | 34.12 | 0% | 28.38 | 0% | 29.04 | 53.72% | 29.89 | 0% | 30.38 | 0% | 29.7 | 0% | 29.44 | 0% | 26.75 | 58.32% | 28.92 | 0% | 28.81 | 54.15% | 31.6 | 0% | 31.72 | 0% | 26.55 | 0% | 33.06 | 0% | 29.17 | 53.48% | 32.84 | 0% | 28.4 | 0% | 27.94 | 55.83% | 31.89 | 0% | 29.42 | 53.03%
Instalações Prediais de Água Quente em CPVC | 89650 | JOELHO 45 GRAUS, CPVC, SOLDÁVEL, DN 35MM, INSTALADO EM RAMAL OU SUB-RAMAL DE ÁGUA FORNECIMENTO E INSTALAÇÃO. AF_06/2022 | UN | 33.39 | 0% | 29.14 | 53.53% | 30.42 | 51.28% | 29.39 | 53.08% | 29.83 | 0% | 29.33 | 0% | 31.15 | 0% | 35.34 | 0% | 29.47 | 0% | 30.13 | 51.78% | 31.01 | 0% | 31.32 | 0% | 30.68 | 0% | 30.56 | 0% | 27.66 | 56.4% | 30.02 | 0% | 29.79 | 52.37% | 32.94 | 0% | 33.16 | 0% | 27.54 | 0% | 34.25 | 0% | 30.31 | 51.47% | 33.93 | 0% | 29.63 | 0% | 28.9 | 53.98% | 33.36 | 0% | 30.52 | 51.11%
Instalações Prediais de Água Quente em CPVC | 89787 | JOELHO 45 GRAUS, CPVC, SOLDÁVEL, DN 42MM, INSTALADO EM PRUMADA DE ÁGUA FORNECIMENTO E INSTALAÇÃO. AF_06/2022 | UN | 41.41 | 0% | 36.17 | 72.46% | 37.17 | 70.51% | 37 | 70.84% | 35.67 | 0% | 35.83 | 0% | 37.58 | 0% | 43.89 | 0% | 35.67 | 0% | 37.08 | 70.69% | 38.12 | 0% | 40.23 | 0% | 38.63 | 0% | 37.19 | 0% | 35.19 | 74.48% | 36.73 | 0% | 37.27 | 70.32% | 38.63 | 0% | 38.24 | 0% | 33.73 | 0% | 42.47 | 0% | 37 | 70.84% | 42.86 | 0% | 34.3 | 0% | 36.39 | 72.03% | 38.71 | 0% | 37.48 | 69.93%
Instalações Prediais de Água Quente em CPVC | 104024 | JOELHO 45 GRAUS, CPVC, SOLDÁVEL, DN 42MM, INSTALADO EM RAMAL DE DISTRIBUIÇÃO DE ÁGUA - FORNECIMENTO E INSTALAÇÃO. AF_06/2022 | UN | 46.49 | 0% | 40.77 | 64.29% | 42.17 | 62.15% | 41.22 | 63.59% | 40.85 | 0% | 40.56 | 0% | 42.73 | 0% | 49.32 | 0% | 40.5 | 0% | 41.89 | 62.57% | 43.08 | 0% | 44.35 | 0% | 42.97 | 0% | 42.15 | 0% | 39.22 | 66.83% | 41.56 | 0% | 41.65 | 62.93% | 44.56 | 0% | 44.59 | 0% | 38.15 | 0% | 47.78 | 0% | 42.03 | 62.36% | 47.67 | 0% | 39.68 | 0% | 40.63 | 64.51% | 45.15 | 0% | 42.34 | 61.9%
Instalações Prediais de Água Quente em CPVC | 89789 | JOELHO 45 GRAUS, CPVC, SOLDÁVEL, DN 54MM, INSTALADO EM PRUMADA DE ÁGUA FORNECIMENTO E INSTALAÇÃO. AF_06/2022 | UN | 76.99 | 0% | 68.09 | 81.73% | 69.34 | 80.26% | 69.14 | 80.49% | 65.76 | 0% | 66.43 | 0% | 69.09 | 0% | 82.01 | 0% | 65.67 | 0% | 69.23 | 80.38% | 71.1 | 0% | 75.57 | 0% | 71.93 | 0% | 68.73 | 0% | 66.86 | 83.23% | 68.17 | 0% | 69.48 | 80.09% | 70.27 | 0% | 69.5 | 0% | 62.66 | 0% | 79.36 | 0% | 69.13 | 80.5% | 80.14 | 0% | 61.47 | 0% | 68.37 | 81.4% | 71.24 | 0% | 69.72 | 79.82%
Instalações Prediais de Água Quente em CPVC | 89791 | JOELHO 45 GRAUS, CPVC, SOLDÁVEL, DN 73MM, INSTALADO EM PRUMADA DE ÁGUA FORNECIMENTO E INSTALAÇÃO. AF_06/2022 | UN | 174.78 | 0% | 156.4 | 89.92% | 157.95 | 89.03% | 157.58 | 89.24% | 148.17 | 0% | 150.4 | 0% | 155.22 | 0% | 186.98 | 0% | 147.69 | 0% | 157.8 | 89.12% | 161.85 | 0% | 173.02 | 0% | 163.33 | 0% | 155.17 | 0% | 154.82 | 90.83% | 154.55 | 0% | 158.01 | 89% | 156.36 | 0% | 154.62 | 0% | 142.15 | 0% | 180.95 | 0% | 157.71 | 89.17% | 182.78 | 0% | 134.77 | 0% | 156.66 | 89.77% | 160.51 | 0% | 158.4 | 88.78%
Instalações Prediais de Água Quente em CPVC | 89793 | JOELHO 45 GRAUS, CPVC, SOLDÁVEL, DN 89MM, INSTALADO EM PRUMADA DE ÁGUA FORNECIMENTO E INSTALAÇÃO. AF_06/2022 | UN | 252.48 | 0% | 225.47 | 90.24% | 227.71 | 89.35% | 227.8 | 89.32% | 213.55 | 0% | 217.05 | 0% | 224.04 | 0% | 269.93 | 0% | 213.21 | 0% | 227.63 | 89.38% | 233.5 | 0% | 250.39 | 0% | 236.28 | 0% | 223.95 | 0% | 223.38 | 91.08% | 223.01 | 0% | 228.39 | 89.08% | 225.4 | 0% | 222.47 | 0% | 205.13 | 0% | 261.19 | 0% | 227.27 | 89.52% | 264.3 | 0% | 194.51 | 0% | 226.25 | 89.93% | 230.63 | 0% | 228.57 | 89.01%
Instalações Prediais de Água Quente em CPVC | 89637 | JOELHO 90 GRAUS, CPVC, SOLDÁVEL, DN 15MM, INSTALADO EM RAMAL OU SUB-RAMAL DE ÁGUA - FORNECIMENTO E INSTALAÇÃO. AF_06/2022 | UN | 12.35 | 0% | 10.75 | 34.05% | 11.4 | 32.11% | 10.71 | 34.17% | 11.42 | 0% | 11.01 | 0% | 11.83 | 0% | 13.04 | 0% | 11.16 | 0% | 11.22 | 32.62% | 11.56 | 0% | 11.17 | 0% | 11.19 | 0% | 11.52 | 0% | 9.94 | 36.82% | 11.25 | 0% | 10.92 | 33.52% | 12.85 | 0% | 13.12 | 0% | 10.31 | 0% | 12.66 | 0% | 11.36 | 32.22% | 12.32 | 0% | 11.69 | 0% | 10.52 | 34.79% | 13.1 | 0% | 11.4 | 32.11%
Instalações Prediais de Água Quente em CPVC | 89719 | JOELHO 90 GRAUS, CPVC, SOLDÁVEL, DN 22MM, INSTALADO EM RAMAL DE DISTRIBUIÇÃO DE ÁGUA FORNECIMENTO E INSTALAÇÃO. AF_06/2022 | UN | 15.13 | 0% | 13.05 | 34.48% | 13.86 | 32.47% | 13.17 | 34.17% | 13.89 | 0% | 13.45 | 0% | 14.46 | 0% | 15.94 | 0% | 13.65 | 0% | 13.67 | 32.92% | 14.09 | 0% | 13.8 | 0% | 13.79 | 0% | 14.07 | 0% | 12.11 | 37.16% | 13.74 | 0% | 13.42 | 33.53% | 15.65 | 0% | 15.88 | 0% | 12.58 | 0% | 15.46 | 0% | 13.79 | 32.63% | 15.16 | 0% | 14.33 | 0% | 12.88 | 34.94% | 15.75 | 0% | 13.91 | 32.35%
Instalações Prediais de Água Quente em CPVC | 89641 | JOELHO 90 GRAUS, CPVC, SOLDÁVEL, DN 22MM, INSTALADO EM RAMAL OU SUB-RAMAL DE ÁGUA - FORNECIMENTO E INSTALAÇÃO. AF_06/2022 | UN | 15.97 | 0% | 13.81 | 32.59% | 14.68 | 30.65% | 13.86 | 32.47% | 14.73 | 0% | 14.22 | 0% | 15.31 | 0% | 16.83 | 0% | 14.45 | 0% | 14.45 | 31.14% | 14.9 | 0% | 14.48 | 0% | 14.5 | 0% | 14.88 | 0% | 12.78 | 35.21% | 14.53 | 0% | 14.14 | 31.82% | 16.62 | 0% | 16.92 | 0% | 13.31 | 0% | 16.34 | 0% | 14.61 | 30.8% | 15.95 | 0% | 15.21 | 0% | 13.57 | 33.16% | 16.81 | 0% | 14.71 | 30.59%
Instalações Prediais de Água Quente em CPVC | 89723 | JOELHO 90 GRAUS, CPVC, SOLDÁVEL, DN 28MM, INSTALADO EM RAMAL DE DISTRIBUIÇÃO DE ÁGUA FORNECIMENTO E INSTALAÇÃO. AF_06/2022 | UN | 23.06 | 0% | 19.99 | 47.87% | 20.99 | 45.59% | 20.24 | 47.28% | 20.72 | 0% | 20.32 | 0% | 21.65 | 0% | 24.34 | 0% | 20.46 | 0% | 20.78 | 46.05% | 21.39 | 0% | 21.47 | 0% | 21.16 | 0% | 21.17 | 0% | 18.86 | 50.74% | 20.76 | 0% | 20.54 | 46.59% | 23.05 | 0% | 23.22 | 0% | 19.04 | 0% | 23.6 | 0% | 20.9 | 45.79% | 23.35 | 0% | 20.86 | 0% | 19.84 | 48.24% | 23.21 | 0% | 21.08 | 45.4%
Instalações Prediais de Água Quente em CPVC | 89646 | JOELHO 90 GRAUS, CPVC, SOLDÁVEL, DN 28MM, INSTALADO EM RAMAL OU SUB-RAMAL DE ÁGUA - FORNECIMENTO E INSTALAÇÃO. AF_06/2022 | UN | 24.04 | 0% | 20.89 | 45.81% | 21.96 | 43.58% | 21.05 | 45.46% | 21.72 | 0% | 21.22 | 0% | 22.64 | 0% | 25.4 | 0% | 21.39 | 0% | 21.69 | 44.12% | 22.34 | 0% | 22.26 | 0% | 22 | 0% | 22.13 | 0% | 19.64 | 48.73% | 21.7 | 0% | 21.38 | 44.76% | 24.18 | 0% | 24.44 | 0% | 19.89 | 0% | 24.63 | 0% | 21.86 | 43.78% | 24.27 | 0% | 21.91 | 0% | 20.66 | 46.32% | 24.45 | 0% | 22.03 | 43.44%
Instalações Prediais de Água Quente em CPVC | 89777 | JOELHO 90 GRAUS, CPVC, SOLDÁVEL, DN 35MM, INSTALADO EM PRUMADA DE ÁGUA FORNECIMENTO E INSTALAÇÃO. AF_06/2022 | UN | 29.59 | 0% | 25.69 | 67.34% | 26.52 | 65.23% | 26.37 | 65.6% | 25.62 | 0% | 25.65 | 0% | 27.01 | 0% | 31.29 | 0% | 25.62 | 0% | 26.45 | 65.41% | 27.21 | 0% | 28.58 | 0% | 27.58 | 0% | 26.65 | 0% | 24.85 | 69.62% | 26.26 | 0% | 26.6 | 65.04% | 27.94 | 0% | 27.67 | 0% | 24.12 | 0% | 30.27 | 0% | 26.38 | 65.58% | 30.53 | 0% | 24.99 | 0% | 25.86 | 66.9% | 27.83 | 0% | 26.77 | 64.62%
Instalações Prediais de Água Quente em CPVC | 89729 | JOELHO 90 GRAUS, CPVC, SOLDÁVEL, DN 35MM, INSTALADO EM RAMAL DE DISTRIBUIÇÃO DE ÁGUA FORNECIMENTO E INSTALAÇÃO. AF_06/2022 | UN | 34.12 | 0% | 29.8 | 58.05% | 30.99 | 55.82% | 30.13 | 57.42% | 30.23 | 0% | 29.87 | 0% | 31.61 | 0% | 36.14 | 0% | 29.94 | 0% | 30.74 | 56.28% | 31.63 | 0% | 32.25 | 0% | 31.45 | 0% | 31.09 | 0% | 28.45 | 60.81% | 30.57 | 0% | 30.51 | 56.7% | 33.23 | 0% | 33.33 | 0% | 28.07 | 0% | 35.01 | 0% | 30.87 | 56.04% | 34.81 | 0% | 29.78 | 0% | 29.64 | 58.37% | 33.59 | 0% | 31.12 | 55.59%
Instalações Prediais de Água Quente em CPVC | 89649 | JOELHO 90 GRAUS, CPVC, SOLDÁVEL, DN 35MM, INSTALADO EM RAMAL OU SUB-RAMAL DE ÁGUA FORNECIMENTO E INSTALAÇÃO. AF_06/2022 | UN | 35.27 | 0% | 30.84 | 56.1% | 32.12 | 53.86% | 31.09 | 55.64% | 31.4 | 0% | 30.94 | 0% | 32.79 | 0% | 37.36 | 0% | 31.03 | 0% | 31.83 | 54.35% | 32.75 | 0% | 33.19 | 0% | 32.43 | 0% | 32.21 | 0% | 29.36 | 58.92% | 31.67 | 0% | 31.49 | 54.94% | 34.57 | 0% | 34.77 | 0% | 29.06 | 0% | 36.2 | 0% | 32.01 | 54.05% | 35.9 | 0% | 31.01 | 0% | 30.6 | 56.54% | 35.06 | 0% | 32.22 | 53.69%
Instalações Prediais de Água Quente em CPVC | 89781 | JOELHO 90 GRAUS, CPVC, SOLDÁVEL, DN 42MM, INSTALADO EM PRUMADA DE ÁGUA FORNECIMENTO E INSTALAÇÃO. AF_06/2022 | UN | 41.87 | 0% | 36.59 | 72.78% | 37.59 | 70.84% | 37.42 | 71.17% | 36.06 | 0% | 36.23 | 0% | 37.98 | 0% | 44.39 | 0% | 36.06 | 0% | 37.5 | 71.01% | 38.55 | 0% | 40.69 | 0% | 39.07 | 0% | 37.59 | 0% | 35.61 | 74.78% | 37.14 | 0% | 37.69 | 70.66% | 39.03 | 0% | 38.64 | 0% | 34.11 | 0% | 42.95 | 0% | 37.42 | 71.17% | 43.35 | 0% | 34.64 | 0% | 36.81 | 72.34% | 39.13 | 0% | 37.9 | 70.26%
Instalações Prediais de Água Quente em CPVC | 104023 | JOELHO 90 GRAUS, CPVC, SOLDÁVEL, DN 42MM, INSTALADO EM RAMAL DE DISTRIBUIÇÃO DE ÁGUA - FORNECIMENTO E INSTALAÇÃO. AF_06/2022 | UN | 46.95 | 0% | 41.19 | 64.65% | 42.59 | 62.53% | 41.64 | 63.95% | 41.24 | 0% | 40.96 | 0% | 43.13 | 0% | 49.82 | 0% | 40.89 | 0% | 42.31 | 62.94% | 43.51 | 0% | 44.81 | 0% | 43.41 | 0% | 42.55 | 0% | 39.64 | 67.18% | 41.97 | 0% | 42.07 | 63.3% | 44.96 | 0% | 44.99 | 0% | 38.53 | 0% | 48.26 | 0% | 42.45 | 62.73% | 48.16 | 0% | 40.02 | 0% | 41.05 | 64.87% | 45.57 | 0% | 42.76 | 62.28%
Instalações Prediais de Água Quente em CPVC | 89788 | JOELHO 90 GRAUS, CPVC, SOLDÁVEL, DN 54MM, INSTALADO EM PRUMADA DE ÁGUA FORNECIMENTO E INSTALAÇÃO. AF_06/2022 | UN | 90.66 | 0% | 80.48 | 84.54% | 81.73 | 83.25% | 81.53 | 83.45% | 77.22 | 0% | 78.15 | 0% | 81.07 | 0% | 96.7 | 0% | 77.08 | 0% | 81.62 | 83.36% | 83.79 | 0% | 89.26 | 0% | 84.72 | 0% | 80.77 | 0% | 79.25 | 85.85% | 80.23 | 0% | 81.87 | 83.11% | 82.18 | 0% | 81.26 | 0% | 73.76 | 0% | 93.58 | 0% | 81.52 | 83.46% | 94.53 | 0% | 71.54 | 0% | 80.76 | 84.25% | 83.63 | 0% | 82.11 | 82.86%
Instalações Prediais de Água Quente em CPVC | 89790 | JOELHO 90 GRAUS, CPVC, SOLDÁVEL, DN 73MM, INSTALADO EM PRUMADA DE ÁGUA FORNECIMENTO E INSTALAÇÃO. AF_06/2022 | UN | 180.97 | 0% | 162.01 | 90.27% | 163.56 | 89.41% | 163.19 | 89.61% | 153.36 | 0% | 155.7 | 0% | 160.64 | 0% | 193.63 | 0% | 152.85 | 0% | 163.41 | 89.49% | 167.59 | 0% | 179.22 | 0% | 169.12 | 0% | 160.62 | 0% | 160.43 | 91.16% | 160 | 0% | 163.62 | 89.38% | 161.75 | 0% | 159.94 | 0% | 147.17 | 0% | 187.39 | 0% | 163.32 | 89.54% | 189.29 | 0% | 139.33 | 0% | 162.27 | 90.12% | 166.12 | 0% | 164.01 | 89.17%
Instalações Prediais de Água Quente em CPVC | 89792 | JOELHO 90 GRAUS, CPVC, SOLDÁVEL, DN 89MM, INSTALADO EM PRUMADA DE ÁGUA FORNECIMENTO E INSTALAÇÃO. AF_06/2022 | UN | 214.01 | 0% | 190.6 | 88.45% | 192.84 | 87.42% | 192.93 | 87.38% | 181.29 | 0% | 184.08 | 0% | 190.33 | 0% | 228.57 | 0% | 181.08 | 0% | 192.76 | 87.46% | 197.77 | 0% | 211.86 | 0% | 200.27 | 0% | 190.04 | 0% | 188.51 | 89.43% | 189.08 | 0% | 193.52 | 87.12% | 191.89 | 0% | 189.38 | 0% | 173.88 | 0% | 221.16 | 0% | 192.4 | 87.62% | 223.81 | 0% | 166.15 | 0% | 191.38 | 88.09% | 195.76 | 0% | 193.7 | 87.04%
Instalações Prediais de Água Quente em CPVC | 89640 | JOELHO DE TRANSIÇÃO, 90 GRAUS, CPVC, SOLDÁVEL, DN 15MM X 1/2", INSTALADO EM RAMAL OU SUB-RAMAL DE ÁGUA - FORNECIMENTO E INSTALAÇÃO. AF_06/2022 | UN | 22.05 | 0% | 19.54 | 63.72% | 20.19 | 61.66% | 19.5 | 63.85% | 19.55 | 0% | 19.32 | 0% | 20.33 | 0% | 23.47 | 0% | 19.26 | 0% | 20.01 | 62.22% | 20.56 | 0% | 20.89 | 0% | 20.27 | 0% | 20.07 | 0% | 18.73 | 66.47% | 19.81 | 0% | 19.71 | 63.17% | 21.29 | 0% | 21.46 | 0% | 18.18 | 0% | 22.75 | 0% | 20.15 | 61.79% | 22.53 | 0% | 18.84 | 0% | 19.31 | 64.47% | 21.89 | 0% | 20.19 | 61.66%
Instalações Prediais de Água Quente em CPVC | 89644 | JOELHO DE TRANSIÇÃO, 90 GRAUS, CPVC, SOLDÁVEL, DN 22MM X 1/2", INSTALADO EM RAMAL OU SUB-RAMAL DE ÁGUA - FORNECIMENTO E INSTALAÇÃO. AF_06/2022 | UN | 26.89 | 0% | 23.81 | 65.6% | 24.58 | 63.55% | 23.82 | 65.58% | 23.75 | 0% | 23.53 | 0% | 24.73 | 0% | 28.63 | 0% | 23.43 | 0% | 24.37 | 64.1% | 25.04 | 0% | 25.57 | 0% | 24.77 | 0% | 24.42 | 0% | 22.91 | 68.18% | 24.12 | 0% | 24.07 | 64.89% | 25.83 | 0% | 25.97 | 0% | 22.14 | 0% | 27.75 | 0% | 24.53 | 63.68% | 27.54 | 0% | 22.84 | 0% | 23.58 | 66.24% | 26.49 | 0% | 24.6 | 63.5%
Instalações Prediais de Água Quente em CPVC | 89645 | JOELHO DE TRANSIÇÃO, 90 GRAUS, CPVC, SOLDÁVEL, DN 22MM X 3/4", INSTALADO EM RAMAL OU SUB-RAMAL DE ÁGUA - FORNECIMENTO E INSTALAÇÃO. AF_06/2022 | UN | 37.49 | 0% | 33.31 | 72.71% | 34.17 | 70.88% | 33.39 | 72.54% | 32.73 | 0% | 32.65 | 0% | 34.13 | 0% | 39.97 | 0% | 32.39 | 0% | 33.95 | 71.34% | 34.87 | 0% | 36.07 | 0% | 34.66 | 0% | 33.84 | 0% | 32.31 | 74.96% | 33.5 | 0% | 33.65 | 71.98% | 35.3 | 0% | 35.33 | 0% | 30.76 | 0% | 38.73 | 0% | 34.1 | 71.03% | 38.61 | 0% | 30.99 | 0% | 33.09 | 73.19% | 36.23 | 0% | 34.21 | 70.8%
Instalações Prediais de Água Quente em CPVC | 89652 | LUVA DE CORRER, CPVC, SOLDÁVEL, DN 15MM, INSTALADO EM RAMAL OU SUB-RAMAL DE ÁGUA FORNECIMENTO E INSTALAÇÃO. AF_06/2022 | UN | 14.19 | 0% | 12.41 | 58.02% | 12.89 | 55.86% | 12.52 | 57.51% | 12.58 | 0% | 12.43 | 0% | 13.14 | 0% | 15.02 | 0% | 12.44 | 0% | 12.79 | 56.29% | 13.16 | 0% | 13.4 | 0% | 13.07 | 0% | 12.93 | 0% | 11.83 | 60.86% | 12.73 | 0% | 12.68 | 56.78% | 13.83 | 0% | 13.89 | 0% | 11.67 | 0% | 14.57 | 0% | 12.85 | 56.03% | 14.46 | 0% | 12.38 | 0% | 12.33 | 58.39% | 14 | 0% | 12.95 | 55.6%
Instalações Prediais de Água Quente em CPVC | 89738 | LUVA DE CORRER, CPVC, SOLDÁVEL, DN 22MM, INSTALADO EM RAMAL DE DISTRIBUIÇÃO DE ÁGUA FORNECIMENTO E INSTALAÇÃO. AF_12/2014 | UN | 19.36 | 0% | 16.87 | 61.94% | 17.5 | 59.71% | 17.17 | 60.86% | 17.01 | 0% | 16.89 | 0% | 17.84 | 0% | 20.51 | 0% | 16.92 | 0% | 17.4 | 60.06% | 17.9 | 0% | 18.48 | 0% | 17.93 | 0% | 17.58 | 0% | 16.21 | 64.47% | 17.3 | 0% | 17.35 | 60.23% | 18.63 | 0% | 18.6 | 0% | 15.87 | 0% | 19.86 | 0% | 17.42 | 59.99% | 19.86 | 0% | 16.68 | 0% | 16.87 | 61.94% | 18.72 | 0% | 17.61 | 59.34%
Instalações Prediais de Água Quente em CPVC | 89659 | LUVA DE CORRER, CPVC, SOLDÁVEL, DN 22MM, INSTALADO EM RAMAL OU SUB-RAMAL DE ÁGUA FORNECIMENTO E INSTALAÇÃO. AF_06/2022 | UN | 19.92 | 0% | 17.38 | 60.13% | 18.04 | 57.93% | 17.64 | 59.24% | 17.58 | 0% | 17.41 | 0% | 18.41 | 0% | 21.1 | 0% | 17.45 | 0% | 17.92 | 58.31% | 18.44 | 0% | 18.93 | 0% | 18.41 | 0% | 18.13 | 0% | 16.64 | 62.8% | 17.82 | 0% | 17.83 | 58.61% | 19.29 | 0% | 19.29 | 0% | 16.36 | 0% | 20.44 | 0% | 17.97 | 58.15% | 20.39 | 0% | 17.27 | 0% | 17.34 | 60.27% | 19.43 | 0% | 18.15 | 57.58%
Instalações Prediais de Água Quente em CPVC | 89756 | LUVA DE CORRER, CPVC, SOLDÁVEL, DN 28MM, INSTALADO EM RAMAL DE DISTRIBUIÇÃO DE ÁGUA FORNECIMENTO E INSTALAÇÃO. AF_06/2022 | UN | 26.79 | 0% | 23.37 | 66.11% | 24.15 | 63.98% | 23.82 | 64.86% | 23.36 | 0% | 23.3 | 0% | 24.53 | 0% | 28.37 | 0% | 23.26 | 0% | 24.04 | 64.27% | 24.73 | 0% | 25.73 | 0% | 24.87 | 0% | 24.2 | 0% | 22.56 | 68.48% | 23.86 | 0% | 24.05 | 64.24% | 25.46 | 0% | 25.34 | 0% | 21.91 | 0% | 27.47 | 0% | 24.05 | 64.24% | 27.56 | 0% | 22.71 | 0% | 23.42 | 65.97% | 25.57 | 0% | 24.32 | 63.53%
Instalações Prediais de Água Quente em CPVC | 89672 | LUVA DE CORRER, CPVC, SOLDÁVEL, DN 28MM, INSTALADO EM RAMAL OU SUB-RAMAL DE ÁGUA FORNECIMENTO E INSTALAÇÃO. AF_06/2022 | UN | 27.44 | 0% | 23.97 | 64.46% | 24.8 | 62.3% | 24.36 | 63.42% | 24.02 | 0% | 23.91 | 0% | 25.2 | 0% | 29.07 | 0% | 23.88 | 0% | 24.66 | 62.65% | 25.36 | 0% | 26.26 | 0% | 25.43 | 0% | 24.85 | 0% | 23.07 | 66.97% | 24.48 | 0% | 24.61 | 62.78% | 26.23 | 0% | 26.16 | 0% | 22.48 | 0% | 28.15 | 0% | 24.7 | 62.55% | 28.18 | 0% | 23.41 | 0% | 23.96 | 64.48% | 26.41 | 0% | 24.94 | 61.95%
Instalações Prediais de Água Quente em CPVC | 89815 | LUVA DE CORRER, CPVC, SOLDÁVEL, DN 35MM, INSTALADO EM PRUMADA DE ÁGUA FORNECIMENTO E INSTALAÇÃO. AF_06/2022 | UN | 32.73 | 0% | 28.54 | 76.07% | 29.23 | 74.27% | 29.36 | 73.94% | 27.96 | 0% | 28.22 | 0% | 29.54 | 0% | 34.69 | 0% | 28.07 | 0% | 29.23 | 74.27% | 30.05 | 0% | 32.07 | 0% | 30.66 | 0% | 29.27 | 0% | 27.89 | 77.84% | 28.92 | 0% | 29.54 | 73.49% | 30.16 | 0% | 29.7 | 0% | 26.57 | 0% | 33.53 | 0% | 29.09 | 74.63% | 34.03 | 0% | 26.75 | 0% | 28.83 | 75.3% | 30.06 | 0% | 29.53 | 73.52%
Instalações Prediais de Água Quente em CPVC | 89761 | LUVA DE CORRER, CPVC, SOLDÁVEL, DN 35MM, INSTALADO EM RAMAL DE DISTRIBUIÇÃO DE ÁGUA - FORNECIMENTO E INSTALAÇÃO. AF_06/2022 | UN | 35.72 | 0% | 31.25 | 69.47% | 32.18 | 67.46% | 31.84 | 68.18% | 31 | 0% | 31.02 | 0% | 32.58 | 0% | 37.89 | 0% | 30.9 | 0% | 32.07 | 67.7% | 32.97 | 0% | 34.49 | 0% | 33.22 | 0% | 32.19 | 0% | 30.27 | 71.72% | 31.78 | 0% | 32.12 | 67.59% | 33.66 | 0% | 33.45 | 0% | 29.18 | 0% | 36.66 | 0% | 32.06 | 67.72% | 36.85 | 0% | 29.93 | 0% | 31.33 | 69.29% | 33.86 | 0% | 32.41 | 66.99%
Instalações Prediais de Água Quente em CPVC | 89682 | LUVA DE CORRER, CPVC, SOLDÁVEL, DN 35MM, INSTALADO EM RAMAL OU SUB-RAMAL DE ÁGUA FORNECIMENTO E INSTALAÇÃO. AF_06/2022 | UN | 36.49 | 0% | 31.94 | 67.97% | 32.95 | 65.89% | 32.48 | 66.84% | 31.79 | 0% | 31.72 | 0% | 33.36 | 0% | 38.7 | 0% | 31.64 | 0% | 32.79 | 66.21% | 33.72 | 0% | 35.11 | 0% | 33.88 | 0% | 32.94 | 0% | 30.88 | 70.3% | 32.51 | 0% | 32.77 | 66.25% | 34.55 | 0% | 34.41 | 0% | 29.85 | 0% | 37.46 | 0% | 32.81 | 66.17% | 37.58 | 0% | 30.74 | 0% | 31.97 | 67.91% | 34.84 | 0% | 33.14 | 65.51%
Instalações Prediais de Água Quente em CPVC | 89824 | LUVA DE CORRER, CPVC, SOLDÁVEL, DN 42MM, INSTALADO EM PRUMADA DE ÁGUA FORNECIMENTO E INSTALAÇÃO. AF_06/2022 | UN | 44.46 | 0% | 38.94 | 79.22% | 39.78 | 77.55% | 39.93 | 77.26% | 37.88 | 0% | 38.3 | 0% | 39.97 | 0% | 47.2 | 0% | 37.99 | 0% | 39.77 | 77.57% | 40.87 | 0% | 43.68 | 0% | 41.66 | 0% | 39.67 | 0% | 38.2 | 80.76% | 39.28 | 0% | 40.15 | 76.84% | 40.67 | 0% | 40.07 | 0% | 36.1 | 0% | 45.64 | 0% | 39.6 | 77.9% | 46.3 | 0% | 35.9 | 0% | 39.31 | 78.48% | 40.73 | 0% | 40.14 | 76.86%
Instalações Prediais de Água Quente em CPVC | 104026 | LUVA DE CORRER, CPVC, SOLDÁVEL, DN 42MM, INSTALADO EM RAMAL DE DISTRIBUIÇÃO DE ÁGUA - FORNECIMENTO E INSTALAÇÃO. AF_06/2022 | UN | 47.85 | 0% | 42.02 | 73.42% | 43.12 | 71.54% | 42.75 | 72.16% | 41.32 | 0% | 41.46 | 0% | 43.41 | 0% | 50.81 | 0% | 41.2 | 0% | 42.98 | 71.78% | 44.17 | 0% | 46.44 | 0% | 44.55 | 0% | 42.99 | 0% | 40.88 | 75.46% | 42.5 | 0% | 43.06 | 71.64% | 44.64 | 0% | 44.31 | 0% | 39.05 | 0% | 49.18 | 0% | 42.96 | 71.81% | 49.51 | 0% | 39.48 | 0% | 42.13 | 73.23% | 45.04 | 0% | 43.39 | 71.1%
Instalações Prediais de Água Quente em CPVC | 89740 | LUVA DE TRANSIÇÃO, CPVC, SOLDÁVEL, DN 22MM X 25MM, INSTALADO EM RAMAL DE DISTRIBUIÇÃO DE ÁGUA FORNECIMENTO E INSTALAÇÃO. AF_06/2022 | UN | 10.76 | 0% | 9.08 | 27.09% | 9.72 | 25.31% | 9.36 | 26.28% | 9.83 | 0% | 9.53 | 0% | 10.33 | 0% | 11.25 | 0% | 9.75 | 0% | 9.61 | 25.6% | 9.91 | 0% | 9.82 | 0% | 9.87 | 0% | 10 | 0% | 8.39 | 29.32% | 9.72 | 0% | 9.54 | 25.79% | 11.2 | 0% | 11.28 | 0% | 8.89 | 0% | 10.89 | 0% | 9.64 | 25.52% | 10.78 | 0% | 10.41 | 0% | 9.06 | 27.15% | 11.01 | 0% | 9.82 | 25.05%
Instalações Prediais de Água Quente em CPVC | 89836 | LUVA DE TRANSIÇÃO, CPVC, SOLDÁVEL, DN 54MM X 2, INSTALADO EM PRUMADA DE ÁGUA FORNECIMENTO E INSTALAÇÃO. AF_06/2022 | UN | 227.95 | 0% | 204.92 | 95.14% | 205.94 | 94.67% | 206.17 | 94.57% | 191.86 | 0% | 195.6 | 0% | 200.97 | 0% | 244.32 | 0% | 191.38 | 0% | 205.95 | 94.67% | 211.12 | 0% | 227.27 | 0% | 213.42 | 0% | 201.5 | 0% | 204 | 95.57% | 201.13 | 0% | 206.43 | 94.45% | 200.94 | 0% | 198.24 | 0% | 185.08 | 0% | 236.42 | 0% | 205.73 | 94.77% | 239.28 | 0% | 171.81 | 0% | 205.39 | 94.93% | 207.07 | 0% | 206.4 | 94.46%
Instalações Prediais de Água Quente em CPVC | 89653 | LUVA DE TRANSIÇÃO, CPVC, SOLDÁVEL, DN15MM X 1/2", INSTALADO EM RAMAL OU SUB-RAMAL DE ÁGUA - FORNECIMENTO E INSTALAÇÃO. AF_06/2022 | UN | 20.08 | 0% | 17.76 | 70.66% | 18.24 | 68.8% | 17.87 | 70.23% | 17.53 | 0% | 17.48 | 0% | 18.31 | 0% | 21.37 | 0% | 17.37 | 0% | 18.14 | 69.18% | 18.63 | 0% | 19.3 | 0% | 18.59 | 0% | 18.13 | 0% | 17.18 | 73.05% | 17.93 | 0% | 18.03 | 69.61% | 18.97 | 0% | 18.96 | 0% | 16.46 | 0% | 20.71 | 0% | 18.2 | 68.96% | 20.67 | 0% | 16.73 | 0% | 17.68 | 70.98% | 19.35 | 0% | 18.3 | 68.58%
Instalações Prediais de Água Quente em CPVC | 89660 | LUVA DE TRANSIÇÃO, CPVC, SOLDÁVEL, DN22MM X 25MM, INSTALADO EM RAMAL OU SUB-RAMAL DE ÁGUA - FORNECIMENTO E INSTALAÇÃO. AF_06/2022 | UN | 11.34 | 0% | 9.61 | 25.6% | 10.29 | 23.91% | 9.84 | 25% | 10.41 | 0% | 10.07 | 0% | 10.92 | 0% | 11.88 | 0% | 10.3 | 0% | 10.15 | 24.24% | 10.48 | 0% | 10.3 | 0% | 10.36 | 0% | 10.57 | 0% | 8.85 | 27.8% | 10.28 | 0% | 10.05 | 24.48% | 11.87 | 0% | 12 | 0% | 9.4 | 0% | 11.5 | 0% | 10.21 | 24.09% | 11.33 | 0% | 11.02 | 0% | 9.55 | 25.76% | 11.74 | 0% | 10.39 | 23.68%
Instalações Prediais de Água Quente em CPVC | 104028 | LUVA DE TRANSIÇÃO, CPVC, SOLDÁVEL, DN42MM X 1.1/2", INSTALADO EM RAMAL DE DISTRIBUIÇÃO DE ÁGUA - FORNECIMENTO E INSTALAÇÃO. AF_06/2022 | UN | 148.16 | 0% | 133.06 | 92.21% | 134.07 | 91.52% | 133.71 | 91.77% | 125.37 | 0% | 127.41 | 0% | 131.2 | 0% | 158.73 | 0% | 124.87 | 0% | 133.95 | 91.6% | 137.34 | 0% | 147 | 0% | 138.45 | 0% | 131.35 | 0% | 132 | 92.95% | 130.97 | 0% | 134.01 | 91.56% | 131.82 | 0% | 130.36 | 0% | 120.5 | 0% | 153.61 | 0% | 133.93 | 91.62% | 155.13 | 0% | 113.1 | 0% | 133.16 | 92.14% | 135.87 | 0% | 134.32 | 91.35%
Instalações Prediais de Água Quente em CPVC | 89826 | LUVA DE TRANSIÇÃO, CPVC, SOLDÁVEL, DN42MM X 1.1/2, INSTALADO EM PRUMADA DE ÁGUA FORNECIMENTO E INSTALAÇÃO. AF_06/2022 | UN | 144.98 | 0% | 130.17 | 94.26% | 130.93 | 93.71% | 131.06 | 93.62% | 122.13 | 0% | 124.43 | 0% | 127.97 | 0% | 155.32 | 0% | 121.84 | 0% | 130.92 | 93.72% | 134.23 | 0% | 144.41 | 0% | 135.72 | 0% | 128.23 | 0% | 129.47 | 94.77% | 127.93 | 0% | 131.26 | 93.48% | 128.09 | 0% | 126.37 | 0% | 117.72 | 0% | 150.27 | 0% | 130.76 | 93.84% | 152.12 | 0% | 109.71 | 0% | 130.5 | 94.02% | 131.82 | 0% | 131.26 | 93.48%
Instalações Prediais de Água Quente em CPVC | 89651 | LUVA, CPVC, SOLDÁVEL, DN 15MM, INSTALADO EM RAMAL OU SUB-RAMAL DE ÁGUA - FORNECIMENTO E INSTALAÇÃO. AF_06/2022 | UN | 8.37 | 0% | 7.14 | 27.03% | 7.62 | 25.33% | 7.25 | 26.62% | 7.71 | 0% | 7.44 | 0% | 8.05 | 0% | 8.77 | 0% | 7.59 | 0% | 7.52 | 25.66% | 7.76 | 0% | 7.57 | 0% | 7.62 | 0% | 7.81 | 0% | 6.56 | 29.42% | 7.6 | 0% | 7.41 | 26.05% | 8.76 | 0% | 8.89 | 0% | 6.95 | 0% | 8.52 | 0% | 7.58 | 25.46% | 8.34 | 0% | 8.1 | 0% | 7.06 | 27.34% | 8.73 | 0% | 7.68 | 25.13%
Instalações Prediais de Água Quente em CPVC | 89736 | LUVA, CPVC, SOLDÁVEL, DN 22MM, INSTALADO EM RAMAL DE DISTRIBUIÇÃO DE ÁGUA FORNECIMENTO E INSTALAÇÃO. AF_06/2022 | UN | 10.58 | 0% | 8.91 | 27.95% | 9.54 | 26.1% | 9.21 | 27.04% | 9.65 | 0% | 9.37 | 0% | 10.14 | 0% | 11.07 | 0% | 9.59 | 0% | 9.44 | 26.38% | 9.75 | 0% | 9.69 | 0% | 9.72 | 0% | 9.84 | 0% | 8.25 | 30.18% | 9.56 | 0% | 9.39 | 26.52% | 10.98 | 0% | 11.05 | 0% | 8.73 | 0% | 10.72 | 0% | 9.46 | 26.32% | 10.62 | 0% | 10.21 | 0% | 8.91 | 27.95% | 10.76 | 0% | 9.65 | 25.8%
Instalações Prediais de Água Quente em CPVC | 89658 | LUVA, CPVC, SOLDÁVEL, DN 22MM, INSTALADO EM RAMAL OU SUB-RAMAL DE ÁGUA FORNECIMENTO E INSTALAÇÃO. AF_06/2022 | UN | 11.14 | 0% | 9.42 | 26.43% | 10.08 | 24.7% | 9.68 | 25.72% | 10.22 | 0% | 9.89 | 0% | 10.71 | 0% | 11.66 | 0% | 10.12 | 0% | 9.96 | 25% | 10.29 | 0% | 10.14 | 0% | 10.2 | 0% | 10.39 | 0% | 8.68 | 28.69% | 10.08 | 0% | 9.87 | 25.23% | 11.64 | 0% | 11.74 | 0% | 9.22 | 0% | 11.3 | 0% | 10.01 | 24.88% | 11.15 | 0% | 10.8 | 0% | 9.38 | 26.55% | 11.47 | 0% | 10.19 | 24.44%
Instalações Prediais de Água Quente em CPVC | 89755 | LUVA, CPVC, SOLDÁVEL, DN 28MM, INSTALADO EM RAMAL DE DISTRIBUIÇÃO DE ÁGUA FORNECIMENTO E INSTALAÇÃO. AF_06/2022 | UN | 15.87 | 0% | 13.47 | 41.2% | 14.25 | 38.95% | 13.92 | 39.87% | 14.2 | 0% | 13.94 | 0% | 14.96 | 0% | 16.63 | 0% | 14.14 | 0% | 14.14 | 39.25% | 14.59 | 0% | 14.79 | 0% | 14.64 | 0% | 14.57 | 0% | 12.66 | 43.84% | 14.22 | 0% | 14.15 | 39.22% | 15.95 | 0% | 15.95 | 0% | 13.03 | 0% | 16.1 | 0% | 14.15 | 39.22% | 16.07 | 0% | 14.66 | 0% | 13.52 | 41.05% | 15.67 | 0% | 14.42 | 38.49%
Instalações Prediais de Água Quente em CPVC | 89670 | LUVA, CPVC, SOLDÁVEL, DN 28MM, INSTALADO EM RAMAL OU SUB-RAMAL DE ÁGUA FORNECIMENTO E INSTALAÇÃO. AF_06/2022 | UN | 16.52 | 0% | 14.07 | 39.45% | 14.9 | 37.25% | 14.46 | 38.38% | 14.86 | 0% | 14.55 | 0% | 15.63 | 0% | 17.33 | 0% | 14.76 | 0% | 14.76 | 37.6% | 15.22 | 0% | 15.32 | 0% | 15.2 | 0% | 15.22 | 0% | 13.17 | 42.14% | 14.84 | 0% | 14.71 | 37.73% | 16.72 | 0% | 16.77 | 0% | 13.6 | 0% | 16.78 | 0% | 14.8 | 37.5% | 16.69 | 0% | 15.36 | 0% | 14.06 | 39.47% | 16.51 | 0% | 15.04 | 36.9%
Instalações Prediais de Água Quente em CPVC | 89794 | LUVA, CPVC, SOLDÁVEL, DN 35MM, INSTALADO EM PRUMADA DE ÁGUA FORNECIMENTO E INSTALAÇÃO. AF_06/2022 | UN | 22.42 | 0% | 19.2 | 64.43% | 19.89 | 62.19% | 20.02 | 61.79% | 19.31 | 0% | 19.38 | 0% | 20.5 | 0% | 23.61 | 0% | 19.46 | 0% | 19.89 | 62.19% | 20.48 | 0% | 21.74 | 0% | 21.01 | 0% | 20.18 | 0% | 18.55 | 66.68% | 19.82 | 0% | 20.2 | 61.24% | 21.18 | 0% | 20.83 | 0% | 18.2 | 0% | 22.81 | 0% | 19.75 | 62.63% | 23.19 | 0% | 19.15 | 0% | 19.49 | 63.47% | 20.72 | 0% | 20.19 | 61.27%
Instalações Prediais de Água Quente em CPVC | 89760 | LUVA, CPVC, SOLDÁVEL, DN 35MM, INSTALADO EM RAMAL DE DISTRIBUIÇÃO DE ÁGUA - FORNECIMENTO E INSTALAÇÃO. AF_06/2022 | UN | 25.41 | 0% | 21.91 | 56.46% | 22.84 | 54.16% | 22.5 | 54.98% | 22.35 | 0% | 22.18 | 0% | 23.54 | 0% | 26.81 | 0% | 22.29 | 0% | 22.73 | 54.42% | 23.4 | 0% | 24.16 | 0% | 23.57 | 0% | 23.1 | 0% | 20.93 | 59.1% | 22.68 | 0% | 22.78 | 54.3% | 24.68 | 0% | 24.58 | 0% | 20.81 | 0% | 25.94 | 0% | 22.72 | 54.45% | 26.01 | 0% | 22.33 | 0% | 21.99 | 56.25% | 24.52 | 0% | 23.07 | 53.62%
Instalações Prediais de Água Quente em CPVC | 89680 | LUVA, CPVC, SOLDÁVEL, DN 35MM, INSTALADO EM RAMAL OU SUB-RAMAL DE ÁGUA FORNECIMENTO E INSTALAÇÃO. AF_06/2022 | UN | 26.18 | 0% | 22.6 | 54.73% | 23.61 | 52.39% | 23.14 | 53.46% | 23.14 | 0% | 22.88 | 0% | 24.32 | 0% | 27.62 | 0% | 23.03 | 0% | 23.45 | 52.75% | 24.15 | 0% | 24.78 | 0% | 24.23 | 0% | 23.85 | 0% | 21.54 | 57.43% | 23.41 | 0% | 23.43 | 52.8% | 25.57 | 0% | 25.54 | 0% | 21.48 | 0% | 26.74 | 0% | 23.47 | 52.71% | 26.74 | 0% | 23.14 | 0% | 22.63 | 54.66% | 25.5 | 0% | 23.8 | 51.97%
Instalações Prediais de Água Quente em CPVC | 89822 | LUVA, CPVC, SOLDÁVEL, DN 42MM, INSTALADO EM PRUMADA DE ÁGUA FORNECIMENTO E INSTALAÇÃO. AF_06/2022 | UN | 29.31 | 0% | 25.2 | 67.9% | 26.04 | 65.71% | 26.19 | 65.33% | 25.17 | 0% | 25.31 | 0% | 26.69 | 0% | 30.91 | 0% | 25.34 | 0% | 26.03 | 65.73% | 26.8 | 0% | 28.51 | 0% | 27.48 | 0% | 26.32 | 0% | 24.46 | 69.95% | 25.91 | 0% | 26.41 | 64.79% | 27.47 | 0% | 27.03 | 0% | 23.79 | 0% | 29.87 | 0% | 25.86 | 66.16% | 30.36 | 0% | 24.73 | 0% | 25.57 | 66.91% | 26.99 | 0% | 26.4 | 64.81%
Instalações Prediais de Água Quente em CPVC | 104025 | LUVA, CPVC, SOLDÁVEL, DN 42MM, INSTALADO EM RAMAL DE DISTRIBUIÇÃO DE ÁGUA - FORNECIMENTO E INSTALAÇÃO. AF_06/2022 | UN | 32.7 | 0% | 28.28 | 60.5% | 29.38 | 58.24% | 29.01 | 58.98% | 28.61 | 0% | 28.47 | 0% | 30.13 | 0% | 34.52 | 0% | 28.55 | 0% | 29.24 | 58.52% | 30.1 | 0% | 31.27 | 0% | 30.37 | 0% | 29.64 | 0% | 27.14 | 63.04% | 29.13 | 0% | 29.32 | 58.36% | 31.44 | 0% | 31.27 | 0% | 26.74 | 0% | 33.41 | 0% | 29.22 | 58.56% | 33.57 | 0% | 28.31 | 0% | 28.39 | 60.27% | 31.3 | 0% | 29.65 | 57.71%
Instalações Prediais de Água Quente em CPVC | 89835 | LUVA, CPVC, SOLDÁVEL, DN 54MM, INSTALADO EM PRUMADA DE ÁGUA FORNECIMENTO E INSTALAÇÃO. AF_06/2022 | UN | 50.44 | 0% | 44.03 | 77.06% | 45.06 | 75.3% | 45.27 | 74.95% | 43.03 | 0% | 43.49 | 0% | 45.46 | 0% | 53.48 | 0% | 43.19 | 0% | 45.07 | 75.28% | 46.32 | 0% | 49.47 | 0% | 47.28 | 0% | 45.07 | 0% | 43.09 | 78.74% | 44.57 | 0% | 45.53 | 74.52% | 46.37 | 0% | 45.65 | 0% | 40.95 | 0% | 51.72 | 0% | 44.85 | 75.65% | 52.47 | 0% | 41.06 | 0% | 44.5 | 76.25% | 46.24 | 0% | 45.52 | 74.54%
Instalações Prediais de Água Quente em CPVC | 89838 | LUVA, CPVC, SOLDÁVEL, DN 73MM, INSTALADO EM PRUMADA DE ÁGUA FORNECIMENTO E INSTALAÇÃO. AF_06/2022 | UN | 175.11 | 0% | 156.69 | 91.89% | 157.98 | 91.14% | 158.13 | 91.06% | 147.83 | 0% | 150.43 | 0% | 155.04 | 0% | 187.35 | 0% | 147.58 | 0% | 157.95 | 91.16% | 161.99 | 0% | 173.99 | 0% | 163.91 | 0% | 155.13 | 0% | 155.5 | 92.6% | 154.6 | 0% | 158.46 | 90.87% | 155.64 | 0% | 153.58 | 0% | 142.22 | 0% | 181.28 | 0% | 157.71 | 91.3% | 183.49 | 0% | 133.92 | 0% | 157.2 | 91.6% | 159.57 | 0% | 158.51 | 90.84%
Instalações Prediais de Água Quente em CPVC | 89840 | LUVA, CPVC, SOLDÁVEL, DN 89MM, INSTALADO EM PRUMADA DE ÁGUA FORNECIMENTO E INSTALAÇÃO. AF_06/2022 | UN | 206.45 | 0% | 183.74 | 90.02% | 185.66 | 89.09% | 186.36 | 88.75% | 174.22 | 0% | 177.3 | 0% | 183.15 | 0% | 220.47 | 0% | 174.3 | 0% | 185.73 | 89.05% | 190.58 | 0% | 205.06 | 0% | 193.52 | 0% | 182.99 | 0% | 182.11 | 90.82% | 182.13 | 0% | 186.84 | 88.52% | 184.1 | 0% | 181.3 | 0% | 167.51 | 0% | 213.27 | 0% | 185.21 | 89.3% | 216.28 | 0% | 159.27 | 0% | 184.81 | 89.5% | 187.42 | 0% | 186.62 | 88.63%
Instalações Prediais de Água Quente em CPVC | 104015 | TE DE REDUÇÃO, CPVC, SOLDÁVEL, DN 22 X 15 MM, INSTALADO EM RAMAL OU SUB-RAMAL DE ÁGUA - FORNECIMENTO E INSTALAÇÃO. AF_06/2022 | UN | 19.17 | 0% | 16.54 | 32.04% | 17.59 | 30.13% | 16.64 | 31.85% | 17.68 | 0% | 17.07 | 0% | 18.39 | 0% | 20.19 | 0% | 17.35 | 0% | 17.32 | 30.6% | 17.86 | 0% | 17.38 | 0% | 17.43 | 0% | 17.87 | 0% | 15.29 | 34.66% | 17.44 | 0% | 16.98 | 31.21% | 19.96 | 0% | 20.29 | 0% | 15.96 | 0% | 19.61 | 0% | 17.51 | 30.27% | 19.15 | 0% | 18.28 | 0% | 16.27 | 32.58% | 20.13 | 0% | 17.65 | 30.03%
Instalações Prediais de Água Quente em CPVC | 104018 | TE DE REDUÇÃO, CPVC, SOLDÁVEL, DN 28 X 22 MM, INSTALADO EM RAMAL DE DISTRIBUIÇÃO DE ÁGUA - FORNECIMENTO E INSTALAÇÃO. AF_06/2022 | UN | 24.56 | 0% | 21.07 | 37.92% | 22.33 | 35.78% | 21.44 | 37.27% | 22.29 | 0% | 21.72 | 0% | 23.32 | 0% | 25.83 | 0% | 22.03 | 0% | 22.06 | 36.22% | 22.75 | 0% | 22.59 | 0% | 22.49 | 0% | 22.71 | 0% | 19.66 | 40.64% | 22.18 | 0% | 21.82 | 36.62% | 25.07 | 0% | 25.3 | 0% | 20.32 | 0% | 25.03 | 0% | 22.19 | 36.01% | 24.71 | 0% | 22.97 | 0% | 20.92 | 38.19% | 25.04 | 0% | 22.47 | 35.56%
Instalações Prediais de Água Quente em CPVC | 104016 | TE DE REDUÇÃO, CPVC, SOLDÁVEL, DN 28 X 22 MM, INSTALADO EM RAMAL OU SUB-RAMAL DE ÁGUA - FORNECIMENTO E INSTALAÇÃO. AF_06/2022 | UN | 25.76 | 0% | 22.17 | 36.04% | 23.52 | 33.97% | 22.44 | 35.61% | 23.52 | 0% | 22.85 | 0% | 24.55 | 0% | 27.12 | 0% | 23.18 | 0% | 23.2 | 34.44% | 23.93 | 0% | 23.58 | 0% | 23.52 | 0% | 23.9 | 0% | 20.62 | 38.75% | 23.33 | 0% | 22.86 | 34.95% | 26.49 | 0% | 26.82 | 0% | 21.37 | 0% | 26.3 | 0% | 23.39 | 34.16% | 25.86 | 0% | 24.25 | 0% | 21.93 | 36.43% | 26.58 | 0% | 23.63 | 33.81%
Instalações Prediais de Água Quente em CPVC | 104019 | TE DE REDUÇÃO, CPVC, SOLDÁVEL, DN 35 X 28 MM, INSTALADO EM RAMAL DE DISTRIBUIÇÃO DE ÁGUA - FORNECIMENTO E INSTALAÇÃO. AF_06/2022 | UN | 50.8 | 0% | 44.52 | 64.42% | 46.04 | 62.29% | 45.07 | 63.63% | 44.58 | 0% | 44.31 | 0% | 46.67 | 0% | 53.87 | 0% | 44.25 | 0% | 45.76 | 62.67% | 47.05 | 0% | 48.51 | 0% | 46.99 | 0% | 46.04 | 0% | 42.83 | 66.96% | 45.39 | 0% | 45.52 | 63.01% | 48.66 | 0% | 48.64 | 0% | 41.68 | 0% | 52.19 | 0% | 45.88 | 62.51% | 52.12 | 0% | 43.34 | 0% | 44.4 | 64.59% | 49.23 | 0% | 46.25 | 62.01%
Instalações Prediais de Água Quente em CPVC | 104017 | TE DE REDUÇÃO, CPVC, SOLDÁVEL, DN 35 X 28 MM, INSTALADO EM RAMAL OU SUB-RAMAL DE ÁGUA - FORNECIMENTO E INSTALAÇÃO. AF_06/2022 | UN | 52.21 | 0% | 45.8 | 62.62% | 47.44 | 60.46% | 46.24 | 62.02% | 46.02 | 0% | 45.64 | 0% | 48.12 | 0% | 55.39 | 0% | 45.6 | 0% | 47.09 | 60.9% | 48.42 | 0% | 49.65 | 0% | 48.21 | 0% | 47.42 | 0% | 43.95 | 65.26% | 46.74 | 0% | 46.74 | 61.36% | 50.31 | 0% | 50.41 | 0% | 42.9 | 0% | 53.66 | 0% | 47.27 | 60.67% | 53.46 | 0% | 44.84 | 0% | 45.58 | 62.92% | 51.03 | 0% | 47.62 | 60.23%
Instalações Prediais de Água Quente em CPVC | 104020 | TE DE REDUÇÃO, CPVC, SOLDÁVEL, DN 42 X 35 MM, INSTALADO EM PRUMADA DE ÁGUA - FORNECIMENTO E INSTALAÇÃO. AF_06/2022 | UN | 64.05 | 0% | 56.2 | 76.99% | 57.5 | 75.25% | 57.41 | 75.37% | 54.87 | 0% | 55.32 | 0% | 57.8 | 0% | 68.03 | 0% | 54.91 | 0% | 57.42 | 75.36% | 59.01 | 0% | 62.61 | 0% | 59.86 | 0% | 57.34 | 0% | 54.95 | 78.74% | 56.73 | 0% | 57.76 | 74.91% | 59.08 | 0% | 58.39 | 0% | 52.12 | 0% | 65.82 | 0% | 57.26 | 75.57% | 66.53 | 0% | 52.14 | 0% | 56.56 | 76.5% | 59.37 | 0% | 57.95 | 74.67%
Instalações Prediais de Água Quente em CPVC | 104030 | TE DE REDUÇÃO, CPVC, SOLDÁVEL, DN 42 X 35 MM, INSTALADO EM RAMAL DE DISTRIBUIÇÃO DE ÁGUA - FORNECIMENTO E INSTALAÇÃO. AF_06/2022 | UN | 70.44 | 0% | 61.99 | 69.8% | 63.79 | 67.83% | 62.71 | 69% | 61.37 | 0% | 61.27 | 0% | 64.28 | 0% | 74.85 | 0% | 60.98 | 0% | 63.47 | 68.17% | 65.23 | 0% | 67.8 | 0% | 65.32 | 0% | 63.58 | 0% | 60.01 | 72.1% | 62.81 | 0% | 63.26 | 68.4% | 66.54 | 0% | 66.37 | 0% | 57.68 | 0% | 72.49 | 0% | 63.58 | 68.06% | 72.58 | 0% | 58.91 | 0% | 61.89 | 69.91% | 67.48 | 0% | 64.08 | 67.52%
Instalações Prediais de Água Quente em CPVC | 89694 | TE DE TRANSIÇÃO, CPVC, SOLDÁVEL, DN 15MM X 1/2, INSTALADO EM RAMAL OU SUB-RAMAL DE ÁGUA FORNECIMENTO E INSTALAÇÃO. AF_06/2022 | UN | 23.4 | 0% | 20.53 | 52.8% | 21.44 | 50.56% | 20.55 | 52.75% | 21.04 | 0% | 20.61 | 0% | 21.87 | 0% | 24.81 | 0% | 20.69 | 0% | 21.19 | 51.16% | 21.81 | 0% | 21.83 | 0% | 21.42 | 0% | 21.47 | 0% | 19.45 | 55.73% | 21.11 | 0% | 20.84 | 52.02% | 23.21 | 0% | 23.47 | 0% | 19.35 | 0% | 24.07 | 0% | 21.37 | 50.73% | 23.72 | 0% | 20.81 | 0% | 20.26 | 53.5% | 23.68 | 0% | 21.46 | 50.51%
Instalações Prediais de Água Quente em CPVC | 89700 | TE DE TRANSIÇÃO, CPVC, SOLDÁVEL, DN 22MM X 1/2, INSTALADO EM RAMAL OU SUB-RAMAL DE ÁGUA FORNECIMENTO E INSTALAÇÃO. AF_06/2022 | UN | 26.77 | 0% | 23.43 | 52.03% | 24.48 | 49.8% | 23.53 | 51.81% | 24.05 | 0% | 23.59 | 0% | 25.04 | 0% | 28.36 | 0% | 23.69 | 0% | 24.21 | 50.35% | 24.92 | 0% | 24.99 | 0% | 24.54 | 0% | 24.56 | 0% | 22.18 | 54.96% | 24.14 | 0% | 23.87 | 51.07% | 26.57 | 0% | 26.83 | 0% | 22.13 | 0% | 27.51 | 0% | 24.4 | 49.96% | 27.14 | 0% | 23.88 | 0% | 23.16 | 52.63% | 27.02 | 0% | 24.54 | 49.67%
Instalações Prediais de Água Quente em CPVC | 89703 | TE MISTURADOR DE TRANSIÇÃO, CPVC, SOLDÁVEL, DN 22MM X 3/4", INSTALADO EM RAMAL OU SUB-RAMAL DE ÁGUA - FORNECIMENTO E INSTALAÇÃO. AF_06/2022 | UN | 55.16 | 0% | 48.99 | 74.48% | 50.16 | 72.75% | 49.2 | 74.17% | 47.97 | 0% | 47.94 | 0% | 50.07 | 0% | 58.8 | 0% | 47.52 | 0% | 49.89 | 73.14% | 51.23 | 0% | 53.27 | 0% | 51.09 | 0% | 49.67 | 0% | 47.62 | 76.63% | 49.2 | 0% | 49.56 | 73.63% | 51.62 | 0% | 51.58 | 0% | 45.19 | 0% | 56.97 | 0% | 50.07 | 72.88% | 56.92 | 0% | 45.27 | 0% | 48.75 | 74.85% | 52.9 | 0% | 50.26 | 72.6%
Instalações Prediais de Água Quente em CPVC | 89691 | TE, CPVC, SOLDÁVEL, DN 15MM, INSTALADO EM RAMAL OU SUB-RAMAL DE ÁGUA - FORNECIMENTO E INSTALAÇÃO. AF_06/2022 | UN | 15.93 | 0% | 13.76 | 29.58% | 14.67 | 27.74% | 13.78 | 29.54% | 14.78 | 0% | 14.21 | 0% | 15.33 | 0% | 16.78 | 0% | 14.45 | 0% | 14.42 | 28.22% | 14.87 | 0% | 14.35 | 0% | 14.42 | 0% | 14.89 | 0% | 12.68 | 32.1% | 14.52 | 0% | 14.07 | 28.93% | 16.7 | 0% | 17.04 | 0% | 13.29 | 0% | 16.3 | 0% | 14.6 | 27.88% | 15.86 | 0% | 15.31 | 0% | 13.49 | 30.17% | 16.91 | 0% | 14.69 | 27.71%
Instalações Prediais de Água Quente em CPVC | 89765 | TE, CPVC, SOLDÁVEL, DN 22MM, INSTALADO EM RAMAL DE DISTRIBUIÇÃO DE ÁGUA - FORNECIMENTO E INSTALAÇÃO. AF_06/2022 | UN | 19.7 | 0% | 16.84 | 30.11% | 17.95 | 28.25% | 17.1 | 29.65% | 18.09 | 0% | 17.5 | 0% | 18.89 | 0% | 20.69 | 0% | 17.83 | 0% | 17.71 | 28.63% | 18.27 | 0% | 17.91 | 0% | 17.96 | 0% | 18.33 | 0% | 15.56 | 32.58% | 17.87 | 0% | 17.45 | 29.05% | 20.5 | 0% | 20.77 | 0% | 16.34 | 0% | 20.06 | 0% | 17.86 | 28.39% | 19.69 | 0% | 18.88 | 0% | 16.66 | 30.43% | 20.46 | 0% | 18.07 | 28.06%
Instalações Prediais de Água Quente em CPVC | 89697 | TE, CPVC, SOLDÁVEL, DN 22MM, INSTALADO EM RAMAL OU SUB-RAMAL DE ÁGUA - FORNECIMENTO E INSTALAÇÃO. AF_06/2022 | UN | 20.82 | 0% | 17.85 | 28.4% | 19.05 | 26.61% | 18.04 | 28.1% | 19.23 | 0% | 18.54 | 0% | 20.02 | 0% | 21.88 | 0% | 18.89 | 0% | 18.76 | 27.03% | 19.36 | 0% | 18.81 | 0% | 18.92 | 0% | 19.43 | 0% | 16.44 | 30.84% | 18.92 | 0% | 18.41 | 27.54% | 21.8 | 0% | 22.16 | 0% | 17.31 | 0% | 21.23 | 0% | 18.96 | 26.74% | 20.75 | 0% | 20.07 | 0% | 17.59 | 28.82% | 21.88 | 0% | 19.14 | 26.49%
Instalações Prediais de Água Quente em CPVC | 89844 | TE, CPVC, SOLDÁVEL, DN 42MM, INSTALADO EM PRUMADA DE ÁGUA FORNECIMENTO E INSTALAÇÃO. AF_06/2022 | UN | 72.67 | 0% | 63.85 | 78.03% | 65.25 | 76.35% | 65.17 | 76.45% | 62.2 | 0% | 62.75 | 0% | 65.49 | 0% | 77.21 | 0% | 62.22 | 0% | 65.17 | 76.45% | 66.96 | 0% | 71.13 | 0% | 67.92 | 0% | 64.99 | 0% | 62.48 | 79.74% | 64.35 | 0% | 65.55 | 76% | 66.85 | 0% | 66.06 | 0% | 59.12 | 0% | 74.71 | 0% | 64.99 | 76.66% | 75.55 | 0% | 58.91 | 0% | 64.24 | 77.55% | 67.26 | 0% | 65.74 | 75.78%
Instalações Prediais de Água Quente em CPVC | 104022 | TE, CPVC, SOLDÁVEL, DN 42MM, INSTALADO EM RAMAL DE DISTRIBUIÇÃO DE ÁGUA - FORNECIMENTO E INSTALAÇÃO. AF_06/2022 | UN | 79.45 | 0% | 69.98 | 71.19% | 71.92 | 69.27% | 70.79 | 70.38% | 69.09 | 0% | 69.05 | 0% | 72.36 | 0% | 84.44 | 0% | 68.65 | 0% | 71.58 | 69.6% | 73.56 | 0% | 76.63 | 0% | 73.7 | 0% | 71.61 | 0% | 67.85 | 73.43% | 70.78 | 0% | 71.37 | 69.81% | 74.77 | 0% | 74.52 | 0% | 65.01 | 0% | 81.77 | 0% | 71.7 | 69.48% | 81.94 | 0% | 66.08 | 0% | 69.89 | 71.28% | 75.86 | 0% | 72.23 | 68.97%
Instalações Prediais de Água Quente em CPVC | 89633 | TUBO, CPVC, SOLDÁVEL, DN 15MM, INSTALADO EM RAMAL OU SUB-RAMAL DE ÁGUA - FORNECIMENTO E INSTALAÇÃO. AF_06/2022 | M | 29.76 | 0% | 26.97 | 47.83% | 28.21 | 45.73% | 25.81 | 49.98% | 27.75 | 0% | 26.66 | 0% | 28.24 | 0% | 31.88 | 0% | 26.64 | 0% | 27.6 | 46.74% | 28.36 | 0% | 26.85 | 0% | 26.59 | 0% | 27.72 | 0% | 25.21 | 51.17% | 27.34 | 0% | 26.26 | 49.12% | 30.56 | 0% | 31.66 | 0% | 25.07 | 0% | 31.03 | 0% | 28.27 | 45.63% | 29.66 | 0% | 26.95 | 0% | 25.86 | 49.88% | 32.64 | 0% | 27.8 | 46.4%
Instalações Prediais de Água Quente em CPVC | 89716 | TUBO, CPVC, SOLDÁVEL, DN 22MM, INSTALADO EM RAMAL DE DISTRIBUIÇÃO DE ÁGUA - FORNECIMENTO E INSTALAÇÃO. AF_06/2022 | M | 30.93 | 0% | 28.04 | 73.5% | 28.69 | 71.84% | 27.42 | 75.16% | 27.41 | 0% | 27.12 | 0% | 28.24 | 0% | 33.2 | 0% | 26.78 | 0% | 28.37 | 72.65% | 29.11 | 0% | 29.42 | 0% | 28.28 | 0% | 28.05 | 0% | 27.1 | 76.05% | 27.85 | 0% | 27.66 | 74.51% | 29.39 | 0% | 29.79 | 0% | 25.59 | 0% | 32.23 | 0% | 28.72 | 71.76% | 31.67 | 0% | 25.43 | 0% | 27.44 | 75.11% | 31.03 | 0% | 28.47 | 72.39%
Instalações Prediais de Água Quente em CPVC | 89634 | TUBO, CPVC, SOLDÁVEL, DN 22MM, INSTALADO EM RAMAL OU SUB-RAMAL DE ÁGUA - FORNECIMENTO E INSTALAÇÃO. AF_06/2022 | M | 42.39 | 0% | 38.41 | 53.66% | 39.97 | 51.56% | 36.94 | 55.79% | 39.06 | 0% | 37.78 | 0% | 39.86 | 0% | 45.43 | 0% | 37.66 | 0% | 39.21 | 52.56% | 40.27 | 0% | 38.72 | 0% | 38.08 | 0% | 39.25 | 0% | 36.19 | 56.95% | 38.75 | 0% | 37.5 | 54.96% | 42.78 | 0% | 44.12 | 0% | 35.56 | 0% | 44.19 | 0% | 40.06 | 51.45% | 42.5 | 0% | 37.56 | 0% | 37 | 55.7% | 45.58 | 0% | 39.46 | 52.23%
Instalações Prediais de Água Quente em CPVC | 89717 | TUBO, CPVC, SOLDÁVEL, DN 28MM, INSTALADO EM RAMAL DE DISTRIBUIÇÃO DE ÁGUA - FORNECIMENTO E INSTALAÇÃO. AF_06/2022 | M | 48.84 | 0% | 44.26 | 80.21% | 45.02 | 78.85% | 43.53 | 81.55% | 42.68 | 0% | 42.56 | 0% | 44.13 | 0% | 52.43 | 0% | 41.89 | 0% | 44.65 | 79.51% | 45.8 | 0% | 47.06 | 0% | 44.91 | 0% | 43.97 | 0% | 43.16 | 82.25% | 43.74 | 0% | 43.81 | 81.03% | 45.41 | 0% | 45.78 | 0% | 40.22 | 0% | 50.85 | 0% | 45.07 | 78.77% | 50.35 | 0% | 39.1 | 0% | 43.56 | 81.5% | 47.78 | 0% | 44.77 | 79.29%
Instalações Prediais de Água Quente em CPVC | 89635 | TUBO, CPVC, SOLDÁVEL, DN 28MM, INSTALADO EM RAMAL OU SUB-RAMAL DE ÁGUA - FORNECIMENTO E INSTALAÇÃO. AF_06/2022 | M | 62.36 | 0% | 56.5 | 62.83% | 58.35 | 60.84% | 54.76 | 64.83% | 56.44 | 0% | 55.15 | 0% | 57.84 | 0% | 66.86 | 0% | 54.73 | 0% | 57.44 | 61.8% | 58.96 | 0% | 58.02 | 0% | 56.46 | 0% | 57.18 | 0% | 53.87 | 65.9% | 56.61 | 0% | 55.43 | 64.04% | 61.21 | 0% | 62.67 | 0% | 51.99 | 0% | 64.98 | 0% | 58.44 | 60.75% | 63.12 | 0% | 53.41 | 0% | 54.84 | 64.73% | 64.95 | 0% | 57.74 | 61.48%
Instalações Prediais de Água Quente em CPVC | 89770 | TUBO, CPVC, SOLDÁVEL, DN 35MM, INSTALADO EM PRUMADA DE ÁGUA FORNECIMENTO E INSTALAÇÃO. AF_06/2022 | M | 52.54 | 0% | 47.63 | 97.35% | 47.73 | 97.15% | 47.51 | 97.6% | 44.31 | 0% | 45.14 | 0% | 46.22 | 0% | 56.49 | 0% | 44.02 | 0% | 47.68 | 97.25% | 48.86 | 0% | 52.35 | 0% | 49.07 | 0% | 46.44 | 0% | 47.46 | 97.7% | 46.44 | 0% | 47.55 | 97.52% | 46.18 | 0% | 45.72 | 0% | 42.75 | 0% | 54.68 | 0% | 47.74 | 97.13% | 55.14 | 0% | 39.17 | 0% | 47.52 | 97.58% | 48.13 | 0% | 47.7 | 97.21%
Instalações Prediais de Água Quente em CPVC | 89718 | TUBO, CPVC, SOLDÁVEL, DN 35MM, INSTALADO EM RAMAL DE DISTRIBUIÇÃO DE ÁGUA FORNECIMENTO E INSTALAÇÃO. AF_06/2022 | M | 62.55 | 0% | 56.69 | 81.8% | 57.59 | 80.52% | 55.83 | 83.06% | 54.49 | 0% | 54.46 | 0% | 56.38 | 0% | 67.17 | 0% | 53.54 | 0% | 57.15 | 81.14% | 58.61 | 0% | 60.47 | 0% | 57.62 | 0% | 56.21 | 0% | 55.4 | 83.7% | 55.97 | 0% | 56.17 | 82.55% | 57.87 | 0% | 58.23 | 0% | 51.46 | 0% | 65.13 | 0% | 57.64 | 80.45% | 64.6 | 0% | 49.76 | 0% | 55.88 | 82.98% | 60.84 | 0% | 57.29 | 80.94%
Instalações Prediais de Água Quente em CPVC | 89636 | TUBO, CPVC, SOLDÁVEL, DN 35MM, INSTALADO EM RAMAL OU SUB-RAMAL DE ÁGUA FORNECIMENTO E INSTALAÇÃO. AF_06/2022 | M | 78.45 | 0% | 71.1 | 65.22% | 73.27 | 63.29% | 69.04 | 67.16% | 70.67 | 0% | 69.26 | 0% | 72.52 | 0% | 84.16 | 0% | 68.65 | 0% | 72.2 | 64.22% | 74.12 | 0% | 73.36 | 0% | 71.21 | 0% | 71.76 | 0% | 68.01 | 68.18% | 71.1 | 0% | 69.84 | 66.39% | 76.46 | 0% | 78.11 | 0% | 65.31 | 0% | 81.75 | 0% | 73.38 | 63.19% | 79.62 | 0% | 66.61 | 0% | 69.14 | 67.07% | 81.04 | 0% | 72.56 | 63.91%
Instalações Prediais de Água Quente em CPVC | 89771 | TUBO, CPVC, SOLDÁVEL, DN 42MM, INSTALADO EM PRUMADA DE ÁGUA FORNECIMENTO E INSTALAÇÃO. AF_06/2022 | M | 70.14 | 0% | 63.57 | 97.66% | 63.7 | 97.46% | 63.44 | 97.86% | 59.11 | 0% | 60.23 | 0% | 61.68 | 0% | 75.41 | 0% | 58.75 | 0% | 63.64 | 97.55% | 65.19 | 0% | 69.93 | 0% | 65.51 | 0% | 61.97 | 0% | 63.39 | 97.93% | 61.98 | 0% | 63.5 | 97.76% | 61.59 | 0% | 60.96 | 0% | 57.05 | 0% | 72.99 | 0% | 63.71 | 97.44% | 73.63 | 0% | 52.21 | 0% | 63.45 | 97.84% | 64.17 | 0% | 63.66 | 97.52%
Instalações Prediais de Água Quente em CPVC | 104021 | TUBO, CPVC, SOLDÁVEL, DN 42MM, INSTALADO EM RAMAL DE DISTRIBUIÇÃO DE ÁGUA - FORNECIMENTO E INSTALAÇÃO. AF_06/2022 | M | 81.6 | 0% | 73.97 | 83.93% | 75 | 82.77% | 72.98 | 85.06% | 70.77 | 0% | 70.91 | 0% | 73.33 | 0% | 87.66 | 0% | 69.64 | 0% | 74.5 | 83.33% | 76.37 | 0% | 79.23 | 0% | 75.31 | 0% | 73.17 | 0% | 72.48 | 85.65% | 72.89 | 0% | 73.35 | 84.64% | 74.99 | 0% | 75.3 | 0% | 67.03 | 0% | 84.97 | 0% | 75.06 | 82.71% | 84.47 | 0% | 64.36 | 0% | 73.02 | 85.02% | 78.74 | 0% | 74.66 | 83.15%
Instalações Prediais de Água Quente em CPVC | 89772 | TUBO, CPVC, SOLDÁVEL, DN 54MM, INSTALADO EM PRUMADA DE ÁGUA FORNECIMENTO E INSTALAÇÃO. AF_06/2022 | M | 102.31 | 0% | 92.71 | 98% | 92.88 | 97.83% | 92.56 | 98.16% | 86.16 | 0% | 87.82 | 0% | 89.92 | 0% | 109.98 | 0% | 85.64 | 0% | 92.79 | 97.92% | 95.09 | 0% | 102.06 | 0% | 95.57 | 0% | 90.36 | 0% | 92.48 | 98.25% | 90.38 | 0% | 92.62 | 98.1% | 89.72 | 0% | 88.78 | 0% | 83.19 | 0% | 106.46 | 0% | 92.88 | 97.83% | 107.44 | 0% | 76.05 | 0% | 92.57 | 98.15% | 93.46 | 0% | 92.82 | 97.89%
Instalações Prediais de Água Quente em CPVC | 89773 | TUBO, CPVC, SOLDÁVEL, DN 73MM, INSTALADO EM PRUMADA DE ÁGUA FORNECIMENTO E INSTALAÇÃO. AF_06/2022 | M | 164.82 | 0% | 149.39 | 98.36% | 149.61 | 98.22% | 149.18 | 98.5% | 138.71 | 0% | 141.45 | 0% | 144.79 | 0% | 177.19 | 0% | 137.92 | 0% | 149.51 | 98.28% | 153.16 | 0% | 164.54 | 0% | 154.03 | 0% | 145.52 | 0% | 149.08 | 98.56% | 145.57 | 0% | 149.27 | 98.44% | 144.38 | 0% | 142.81 | 0% | 134.01 | 0% | 171.51 | 0% | 149.62 | 98.21% | 173.16 | 0% | 122.33 | 0% | 149.2 | 98.49% | 150.39 | 0% | 149.54 | 98.26%
Instalações Prediais de Água Quente em CPVC | 89775 | TUBO, CPVC, SOLDÁVEL, DN 89MM, INSTALADO EM PRUMADA DE ÁGUA FORNECIMENTO E INSTALAÇÃO. AF_06/2022 | M | 257.7 | 0% | 233.58 | 98.74% | 233.83 | 98.64% | 233.34 | 98.84% | 216.69 | 0% | 221.09 | 0% | 226.24 | 0% | 277.04 | 0% | 215.53 | 0% | 233.71 | 98.69% | 239.43 | 0% | 257.46 | 0% | 240.91 | 0% | 227.43 | 0% | 233.21 | 98.9% | 227.54 | 0% | 233.42 | 98.81% | 225.43 | 0% | 222.89 | 0% | 209.45 | 0% | 268.15 | 0% | 233.85 | 98.63% | 270.84 | 0% | 190.94 | 0% | 233.34 | 98.84% | 234.76 | 0% | 233.75 | 98.67%
Instalações Prediais de Água Quente em CPVC | 89767 | TÊ MISTURADOR, CPVC, SOLDÁVEL, DN 22MM, INSTALADO EM RAMAL DE DISTRIBUIÇÃO DE ÁGUA - FORNECIMENTO E INSTALAÇÃO. AF_06/2022 | UN | 24.59 | 0% | 21.28 | 44.69% | 22.39 | 42.47% | 21.54 | 44.15% | 22.2 | 0% | 21.69 | 0% | 23.18 | 0% | 25.95 | 0% | 21.92 | 0% | 22.15 | 42.93% | 22.81 | 0% | 22.81 | 0% | 22.54 | 0% | 22.65 | 0% | 20 | 47.55% | 22.18 | 0% | 21.89 | 43.44% | 24.76 | 0% | 24.98 | 0% | 20.32 | 0% | 25.16 | 0% | 22.3 | 42.65% | 24.84 | 0% | 22.49 | 0% | 21.1 | 45.07% | 24.9 | 0% | 22.51 | 42.25%
Instalações Prediais de Água Quente em CPVC | 89695 | TÊ MISTURADOR, CPVC, SOLDÁVEL, DN15MM, INSTALADO EM RAMAL OU SUB-RAMAL DE ÁGUA FORNECIMENTO E INSTALAÇÃO. AF_06/2022 | UN | 19.96 | 0% | 17.41 | 44.34% | 18.32 | 42.14% | 17.43 | 44.29% | 18.15 | 0% | 17.66 | 0% | 18.85 | 0% | 21.11 | 0% | 17.81 | 0% | 18.07 | 42.72% | 18.61 | 0% | 18.38 | 0% | 18.19 | 0% | 18.43 | 0% | 16.33 | 47.27% | 18.07 | 0% | 17.72 | 43.57% | 20.21 | 0% | 20.5 | 0% | 16.55 | 0% | 20.48 | 0% | 18.25 | 42.3% | 20.09 | 0% | 18.27 | 0% | 17.14 | 45.04% | 20.56 | 0% | 18.34 | 42.09%
Instalações Prediais de Água Quente em CPVC | 89702 | TÊ MISTURADOR, CPVC, SOLDÁVEL, DN22MM, INSTALADO EM RAMAL OU SUB-RAMAL DE ÁGUA FORNECIMENTO E INSTALAÇÃO. AF_06/2022 | UN | 25.71 | 0% | 22.29 | 42.66% | 23.49 | 40.49% | 22.48 | 42.3% | 23.34 | 0% | 22.73 | 0% | 24.31 | 0% | 27.14 | 0% | 22.98 | 0% | 23.2 | 40.99% | 23.9 | 0% | 23.71 | 0% | 23.5 | 0% | 23.75 | 0% | 20.88 | 45.55% | 23.23 | 0% | 22.85 | 41.62% | 26.06 | 0% | 26.37 | 0% | 21.29 | 0% | 26.33 | 0% | 23.4 | 40.64% | 25.9 | 0% | 23.68 | 0% | 22.03 | 43.17% | 26.32 | 0% | 23.58 | 40.33%
Instalações Prediais de Água Quente em CPVC | 89768 | TÊ, CPVC, SOLDÁVEL, DN 28MM, INSTALADO EM RAMAL DE DISTRIBUIÇÃO DE ÁGUA - FORNECIMENTO E INSTALAÇÃO. AF_06/2022 | UN | 28.6 | 0% | 24.56 | 41.41% | 25.95 | 39.19% | 25.03 | 40.63% | 25.82 | 0% | 25.22 | 0% | 27.04 | 0% | 30.09 | 0% | 25.55 | 0% | 25.67 | 39.62% | 26.47 | 0% | 26.48 | 0% | 26.25 | 0% | 26.36 | 0% | 23.03 | 44.16% | 25.77 | 0% | 25.45 | 39.96% | 28.93 | 0% | 29.14 | 0% | 23.62 | 0% | 29.17 | 0% | 25.8 | 39.42% | 28.87 | 0% | 26.44 | 0% | 24.43 | 41.63% | 28.88 | 0% | 26.13 | 38.92%
Instalações Prediais de Água Quente em CPVC | 89842 | TÊ, CPVC, SOLDÁVEL, DN 35MM, INSTALADO EM PRUMADA DE ÁGUA FORNECIMENTO E INSTALAÇÃO. AF_06/2022 | UN | 57.71 | 0% | 50.62 | 76.61% | 51.81 | 74.85% | 51.71 | 75% | 49.48 | 0% | 49.87 | 0% | 52.1 | 0% | 61.28 | 0% | 49.49 | 0% | 51.74 | 74.95% | 53.17 | 0% | 56.39 | 0% | 53.93 | 0% | 51.67 | 0% | 49.46 | 78.41% | 51.12 | 0% | 52.04 | 74.52% | 53.29 | 0% | 52.67 | 0% | 46.97 | 0% | 59.29 | 0% | 51.6 | 75.16% | 59.93 | 0% | 47.05 | 0% | 50.95 | 76.11% | 53.53 | 0% | 52.21 | 74.28%
Instalações Prediais de Água Quente em CPVC | 89845 | TÊ, CPVC, SOLDÁVEL, DN 54 MM, INSTALADO EM PRUMADA DE ÁGUA FORNECIMENTO E INSTALAÇÃO. AF_06/2022 | UN | 113.94 | 0% | 100.74 | 82.6% | 102.5 | 81.18% | 102.4 | 81.26% | 97.12 | 0% | 98.22 | 0% | 102.09 | 0% | 121.36 | 0% | 97.06 | 0% | 102.4 | 81.26% | 105.14 | 0% | 112.03 | 0% | 106.52 | 0% | 101.6 | 0% | 99.05 | 84.01% | 100.8 | 0% | 102.87 | 80.89% | 103.68 | 0% | 102.42 | 0% | 92.66 | 0% | 117.42 | 0% | 102.18 | 81.43% | 118.72 | 0% | 90.66 | 0% | 101.24 | 82.19% | 105.02 | 0% | 103.12 | 80.69%
Instalações Prediais de Água Quente em CPVC | 89846 | TÊ, CPVC, SOLDÁVEL, DN 73MM, INSTALADO EM PRUMADA DE ÁGUA FORNECIMENTO E INSTALAÇÃO. AF_06/2022 | UN | 243.57 | 0% | 217.73 | 89.84% | 219.94 | 88.94% | 219.63 | 89.06% | 206.35 | 0% | 209.53 | 0% | 216.31 | 0% | 260.48 | 0% | 205.82 | 0% | 219.77 | 89.01% | 225.43 | 0% | 241.22 | 0% | 227.72 | 0% | 216.19 | 0% | 215.56 | 90.75% | 215.3 | 0% | 220.23 | 88.82% | 217.85 | 0% | 215.26 | 0% | 198.02 | 0% | 252.08 | 0% | 219.55 | 89.1% | 254.78 | 0% | 187.9 | 0% | 218.25 | 89.63% | 223.28 | 0% | 220.65 | 88.65%
Instalações Prediais de Água Quente em CPVC | 89847 | TÊ, CPVC, SOLDÁVEL, DN 89MM, INSTALADO EM PRUMADA DE ÁGUA FORNECIMENTO E INSTALAÇÃO. AF_06/2022 | UN | 290.94 | 0% | 258.65 | 87.95% | 261.82 | 86.88% | 262.28 | 86.73% | 246.35 | 0% | 250.19 | 0% | 258.86 | 0% | 310.53 | 0% | 246.27 | 0% | 261.78 | 86.9% | 268.63 | 0% | 288.05 | 0% | 272.41 | 0% | 258.36 | 0% | 255.74 | 88.95% | 256.93 | 0% | 263.11 | 86.46% | 261.01 | 0% | 257.42 | 0% | 236.28 | 0% | 300.43 | 0% | 261.16 | 87.1% | 304.28 | 0% | 226.4 | 0% | 259.96 | 87.51% | 265.63 | 0% | 263.17 | 86.44%
Instalações Prediais de Água Quente em CPVC | 89705 | TÊ, CPVC, SOLDÁVEL, DN28MM, INSTALADO EM RAMAL OU SUB-RAMAL DE ÁGUA FORNECIMENTO E INSTALAÇÃO. AF_06/2022 | UN | 29.9 | 0% | 25.75 | 39.5% | 27.23 | 37.35% | 26.12 | 38.94% | 27.14 | 0% | 26.44 | 0% | 28.35 | 0% | 31.48 | 0% | 26.79 | 0% | 26.9 | 37.81% | 27.73 | 0% | 27.54 | 0% | 27.36 | 0% | 27.64 | 0% | 24.06 | 42.27% | 27.01 | 0% | 26.56 | 38.29% | 30.45 | 0% | 30.77 | 0% | 24.75 | 0% | 30.53 | 0% | 27.08 | 37.56% | 30.11 | 0% | 27.82 | 0% | 25.51 | 39.87% | 30.54 | 0% | 27.38 | 37.14%
Instalações Prediais de Água Quente em CPVC | 89769 | TÊ, CPVC, SOLDÁVEL, DN35MM, INSTALADO EM RAMAL DE DISTRIBUIÇÃO DE ÁGUA - FORNECIMENTO E INSTALAÇÃO. AF_06/2022 | UN | 63.72 | 0% | 56.06 | 69.18% | 57.72 | 67.19% | 56.7 | 68.4% | 55.58 | 0% | 55.45 | 0% | 58.19 | 0% | 67.68 | 0% | 55.2 | 0% | 57.42 | 67.54% | 59.01 | 0% | 61.25 | 0% | 59.05 | 0% | 57.53 | 0% | 54.22 | 71.52% | 56.83 | 0% | 57.2 | 67.8% | 60.29 | 0% | 60.16 | 0% | 52.19 | 0% | 65.56 | 0% | 57.54 | 67.4% | 65.61 | 0% | 53.4 | 0% | 55.96 | 69.3% | 61.15 | 0% | 57.97 | 66.9%
Instalações Prediais de Água Quente em CPVC | 89706 | TÊ, CPVC, SOLDÁVEL, DN35MM, INSTALADO EM RAMAL OU SUB-RAMAL DE ÁGUA FORNECIMENTO E INSTALAÇÃO. AF_06/2022 | UN | 65.25 | 0% | 57.45 | 67.5% | 59.23 | 65.47% | 57.97 | 66.9% | 57.14 | 0% | 56.87 | 0% | 59.75 | 0% | 69.32 | 0% | 56.65 | 0% | 58.86 | 65.89% | 60.51 | 0% | 62.5 | 0% | 60.36 | 0% | 59.03 | 0% | 55.43 | 69.96% | 58.29 | 0% | 58.51 | 66.28% | 62.09 | 0% | 62.08 | 0% | 53.53 | 0% | 67.16 | 0% | 59.05 | 65.67% | 67.05 | 0% | 55.02 | 0% | 57.23 | 67.76% | 63.1 | 0% | 59.44 | 65.24%
Instalações Prediais de Água Quente em CPVC | 89741 | UNIÃO, CPVC, SOLDÁVEL, DN 22MM, INSTALADO EM RAMAL DE DISTRIBUIÇÃO DE ÁGUA FORNECIMENTO E INSTALAÇÃO. AF_06/2022 | UN | 26.57 | 0% | 23.41 | 72.58% | 24.04 | 70.67% | 23.71 | 71.66% | 23.06 | 0% | 23.07 | 0% | 24.15 | 0% | 28.26 | 0% | 22.94 | 0% | 23.94 | 70.97% | 24.59 | 0% | 25.7 | 0% | 24.68 | 0% | 23.93 | 0% | 22.75 | 74.68% | 23.66 | 0% | 23.89 | 71.12% | 24.91 | 0% | 24.8 | 0% | 21.72 | 0% | 27.36 | 0% | 23.96 | 70.91% | 27.44 | 0% | 21.99 | 0% | 23.41 | 72.58% | 25.26 | 0% | 24.15 | 70.35%
Instalações Prediais de Água Quente em CPVC | 89757 | UNIÃO, CPVC, SOLDÁVEL, DN 28MM, INSTALADO EM RAMAL DE DISTRIBUIÇÃO DE ÁGUA FORNECIMENTO E INSTALAÇÃO. AF_06/2022 | UN | 34.69 | 0% | 30.53 | 74.06% | 31.31 | 72.21% | 30.98 | 72.98% | 29.98 | 0% | 30.07 | 0% | 31.45 | 0% | 36.86 | 0% | 29.86 | 0% | 31.2 | 72.47% | 32.06 | 0% | 33.64 | 0% | 32.26 | 0% | 31.16 | 0% | 29.72 | 76.08% | 30.83 | 0% | 31.21 | 72.44% | 32.34 | 0% | 32.13 | 0% | 28.32 | 0% | 35.69 | 0% | 31.21 | 72.44% | 35.87 | 0% | 28.53 | 0% | 30.58 | 73.94% | 32.73 | 0% | 31.48 | 71.82%
Instalações Prediais de Água Quente em CPVC | 104027 | UNIÃO, CPVC, SOLDÁVEL, DN 42MM, INSTALADO EM RAMAL DE DISTRIBUIÇÃO DE ÁGUA FORNECIMENTO E INSTALAÇÃO. AF_06/2022 | UN | 72.56 | 0% | 64.41 | 82.66% | 65.51 | 81.27% | 65.14 | 81.73% | 62.04 | 0% | 62.63 | 0% | 65.06 | 0% | 77.37 | 0% | 61.83 | 0% | 65.37 | 81.44% | 67.11 | 0% | 71.18 | 0% | 67.67 | 0% | 64.77 | 0% | 63.27 | 84.15% | 64.29 | 0% | 65.45 | 81.34% | 66.16 | 0% | 65.55 | 0% | 59.11 | 0% | 74.89 | 0% | 65.35 | 81.47% | 75.51 | 0% | 57.68 | 0% | 64.52 | 82.52% | 67.43 | 0% | 65.78 | 80.94%
Instalações Prediais de Água Quente em CPVC | 89837 | UNIÃO, CPVC, SOLDÁVEL, DN 54MM, INSTALADO EM PRUMADA DE ÁGUA FORNECIMENTO E INSTALAÇÃO. AF_06/2022 | UN | 152.87 | 0% | 136.87 | 92.62% | 137.9 | 91.93% | 138.11 | 91.79% | 128.93 | 0% | 131.28 | 0% | 135.21 | 0% | 163.61 | 0% | 128.72 | 0% | 137.91 | 91.92% | 141.43 | 0% | 152.05 | 0% | 143.15 | 0% | 135.35 | 0% | 135.93 | 93.26% | 134.92 | 0% | 138.37 | 91.62% | 135.6 | 0% | 133.74 | 0% | 124.13 | 0% | 158.3 | 0% | 137.69 | 92.07% | 160.26 | 0% | 116.55 | 0% | 137.34 | 92.3% | 139.08 | 0% | 138.36 | 91.62%
Instalações Prediais de Água Quente em CPVC | 89839 | UNIÃO, CPVC, SOLDÁVEL, DN 73MM, INSTALADO EM PRUMADA DE ÁGUA FORNECIMENTO E INSTALAÇÃO. AF_06/2022 | UN | 198.56 | 0% | 177.95 | 92.86% | 179.24 | 92.19% | 179.39 | 92.12% | 167.5 | 0% | 170.52 | 0% | 175.59 | 0% | 212.56 | 0% | 167.15 | 0% | 179.21 | 92.21% | 183.77 | 0% | 197.48 | 0% | 185.85 | 0% | 175.8 | 0% | 176.76 | 93.49% | 175.28 | 0% | 179.72 | 91.95% | 176.07 | 0% | 173.74 | 0% | 161.26 | 0% | 205.68 | 0% | 178.97 | 92.33% | 208.17 | 0% | 151.2 | 0% | 178.46 | 92.6% | 180.83 | 0% | 179.77 | 91.92%
Instalações Prediais de Água Quente em CPVC | 89841 | UNIÃO, CPVC, SOLDÁVEL, DN 89MM, INSTALADO EM PRUMADA DE ÁGUA FORNECIMENTO E INSTALAÇÃO. AF_06/2022 | UN | 301.57 | 0% | 269.96 | 93.21% | 271.88 | 92.55% | 272.58 | 92.31% | 253.99 | 0% | 258.83 | 0% | 266.5 | 0% | 322.74 | 0% | 253.72 | 0% | 271.95 | 92.52% | 278.9 | 0% | 300.32 | 0% | 282.55 | 0% | 266.83 | 0% | 268.33 | 93.77% | 266.03 | 0% | 273.06 | 92.15% | 266.95 | 0% | 263.11 | 0% | 244.76 | 0% | 312.25 | 0% | 271.43 | 92.7% | 316.38 | 0% | 229.37 | 0% | 271.03 | 92.84% | 273.64 | 0% | 272.84 | 92.22%
Instalações Prediais de Água Quente em CPVC | 89654 | UNIÃO, CPVC, SOLDÁVEL, DN15MM, INSTALADO EM RAMAL OU SUB-RAMAL DE ÁGUA FORNECIMENTO E INSTALAÇÃO. AF_06/2022 | UN | 23.24 | 0% | 20.62 | 74.73% | 21.1 | 73.03% | 20.73 | 74.34% | 20.17 | 0% | 20.19 | 0% | 21.07 | 0% | 24.75 | 0% | 20 | 0% | 21 | 73.38% | 21.56 | 0% | 22.46 | 0% | 21.54 | 0% | 20.91 | 0% | 20.04 | 76.9% | 20.71 | 0% | 20.89 | 73.77% | 21.71 | 0% | 21.68 | 0% | 19.02 | 0% | 23.99 | 0% | 21.06 | 73.17% | 23.99 | 0% | 19.05 | 0% | 20.54 | 75.02% | 22.21 | 0% | 21.16 | 72.83%
Instalações Prediais de Água Quente em CPVC | 89661 | UNIÃO, CPVC, SOLDÁVEL, DN22MM, INSTALADO EM RAMAL OU SUB-RAMAL DE ÁGUA FORNECIMENTO E INSTALAÇÃO. AF_06/2022 | UN | 27.13 | 0% | 23.92 | 71.03% | 24.58 | 69.12% | 24.18 | 70.26% | 23.63 | 0% | 23.59 | 0% | 24.72 | 0% | 28.85 | 0% | 23.47 | 0% | 24.46 | 69.46% | 25.13 | 0% | 26.15 | 0% | 25.16 | 0% | 24.48 | 0% | 23.18 | 73.3% | 24.18 | 0% | 24.37 | 69.72% | 25.57 | 0% | 25.49 | 0% | 22.21 | 0% | 27.94 | 0% | 24.51 | 69.32% | 27.97 | 0% | 22.58 | 0% | 23.88 | 71.15% | 25.97 | 0% | 24.69 | 68.81%
Instalações Prediais de Água Quente em CPVC | 89674 | UNIÃO, CPVC, SOLDÁVEL, DN28MM, INSTALADO EM RAMAL OU SUB-RAMAL DE ÁGUA FORNECIMENTO E INSTALAÇÃO. AF_06/2022 | UN | 35.34 | 0% | 31.13 | 72.63% | 31.96 | 70.74% | 31.52 | 71.73% | 30.64 | 0% | 30.68 | 0% | 32.12 | 0% | 37.56 | 0% | 30.48 | 0% | 31.82 | 71.06% | 32.69 | 0% | 34.17 | 0% | 32.82 | 0% | 31.81 | 0% | 30.23 | 74.79% | 31.45 | 0% | 31.77 | 71.17% | 33.11 | 0% | 32.95 | 0% | 28.89 | 0% | 36.37 | 0% | 31.86 | 70.97% | 36.49 | 0% | 29.23 | 0% | 31.12 | 72.65% | 33.57 | 0% | 32.1 | 70.44%
Instalações Prediais de Água Quente em CPVC | 89816 | UNIÃO, CPVC, SOLDÁVEL, DN35MM, INSTALADO EM PRUMADA DE ÁGUA FORNECIMENTO E INSTALAÇÃO. AF_06/2022 | UN | 47.49 | 0% | 41.92 | 83.71% | 42.61 | 82.35% | 42.74 | 82.1% | 40.33 | 0% | 40.87 | 0% | 42.47 | 0% | 50.56 | 0% | 40.39 | 0% | 42.61 | 82.35% | 43.75 | 0% | 46.85 | 0% | 44.47 | 0% | 42.28 | 0% | 41.27 | 85.03% | 41.94 | 0% | 42.92 | 81.76% | 43.02 | 0% | 42.39 | 0% | 38.56 | 0% | 48.89 | 0% | 42.47 | 82.62% | 49.57 | 0% | 37.63 | 0% | 42.21 | 83.13% | 43.44 | 0% | 42.91 | 81.78%
Instalações Prediais de Água Quente em CPVC | 89762 | UNIÃO, CPVC, SOLDÁVEL, DN35MM, INSTALADO EM RAMAL DE DISTRIBUIÇÃO DE ÁGUA - FORNECIMENTO E INSTALAÇÃO. AF_06/2022 | UN | 50.48 | 0% | 44.63 | 78.62% | 45.56 | 77.02% | 45.22 | 77.6% | 43.37 | 0% | 43.67 | 0% | 45.51 | 0% | 53.76 | 0% | 43.22 | 0% | 45.45 | 77.21% | 46.67 | 0% | 49.27 | 0% | 47.03 | 0% | 45.2 | 0% | 43.65 | 80.39% | 44.8 | 0% | 45.5 | 77.12% | 46.52 | 0% | 46.14 | 0% | 41.17 | 0% | 52.02 | 0% | 45.44 | 77.22% | 52.39 | 0% | 40.81 | 0% | 44.71 | 78.48% | 47.24 | 0% | 45.79 | 76.63%
Instalações Prediais de Água Quente em CPVC | 89684 | UNIÃO, CPVC, SOLDÁVEL, DN35MM, INSTALADO EM RAMAL OU SUB-RAMAL DE ÁGUA FORNECIMENTO E INSTALAÇÃO. AF_06/2022 | UN | 51.25 | 0% | 45.32 | 77.43% | 46.33 | 75.74% | 45.86 | 76.52% | 44.16 | 0% | 44.37 | 0% | 46.29 | 0% | 54.57 | 0% | 43.96 | 0% | 46.17 | 76% | 47.42 | 0% | 49.89 | 0% | 47.69 | 0% | 45.95 | 0% | 44.26 | 79.28% | 45.53 | 0% | 46.15 | 76.03% | 47.41 | 0% | 47.1 | 0% | 41.84 | 0% | 52.82 | 0% | 46.19 | 75.97% | 53.12 | 0% | 41.62 | 0% | 45.35 | 77.38% | 48.22 | 0% | 46.52 | 75.43%
Instalações Prediais de Água Quente em CPVC | 89828 | UNIÃO, CPVC, SOLDÁVEL, DN42MM, INSTALADO EM PRUMADA DE ÁGUA FORNECIMENTO E INSTALAÇÃO. AF_06/2022 | UN | 69.17 | 0% | 61.33 | 86.81% | 62.17 | 85.64% | 62.32 | 85.43% | 58.6 | 0% | 59.47 | 0% | 61.62 | 0% | 73.76 | 0% | 58.62 | 0% | 62.16 | 85.65% | 63.81 | 0% | 68.42 | 0% | 64.78 | 0% | 61.45 | 0% | 60.59 | 87.87% | 61.07 | 0% | 62.54 | 85.13% | 62.19 | 0% | 61.31 | 0% | 56.16 | 0% | 71.35 | 0% | 61.99 | 85.88% | 72.3 | 0% | 54.1 | 0% | 61.7 | 86.29% | 63.12 | 0% | 62.53 | 85.14%
Instalações Prediais de Águas Pluviais - Tubos, Conexões, Caixas e Ralos | 89546 | BUCHA DE REDUÇÃO LONGA, PVC, SERIE R, ÁGUA PLUVIAL, DN 50 X 40 MM, JUNTA ELÁSTICA, FORNECIDO E INSTALADO EM RAMAL DE ENCAMINHAMENTO. AF_06/2022 | UN | 13.11 | 0% | 11.21 | 0% | 11.45 | 0% | 9.89 | 0% | 10.12 | 0% | 12.31 | 0% | 11.19 | 0% | 13.24 | 0% | 11.73 | 0% | 10.83 | 0% | 10.79 | 0% | 11.14 | 0% | 11.12 | 0% | 13.39 | 0% | 10.14 | 0% | 10.64 | 0% | 10.71 | 0% | 11.44 | 0% | 12.18 | 0% | 10.75 | 0% | 12.45 | 0% | 10.63 | 0% | 11.87 | 0% | 11.08 | 0% | 10.51 | 0% | 11.69 | 0% | 10.92 | 0%
Instalações Prediais de Águas Pluviais - Tubos, Conexões, Caixas e Ralos | 89482 | CAIXA SIFONADA, PVC, DN 100 X 100 X 50 MM, FORNECIDA E INSTALADA EM RAMAIS DE ENCAMINHAMENTO DE ÁGUA PLUVIAL. AF_06/2022 | UN | 42.67 | 0% | 35.64 | 0% | 41.59 | 0% | 42.38 | 0% | 36.78 | 0% | 43.05 | 0% | 54.42 | 0% | 43.96 | 0% | 40.58 | 0% | 41.47 | 0% | 38.34 | 0% | 39.45 | 0% | 42.46 | 0% | 43.96 | 0% | 32.89 | 0% | 34.4 | 0% | 39.16 | 0% | 43.67 | 0% | 52.79 | 0% | 43.97 | 0% | 41.99 | 0% | 37.72 | 0% | 39.71 | 0% | 43.27 | 0% | 33.49 | 0% | 43 | 0% | 40.32 | 0%
Instalações Prediais de Águas Pluviais - Tubos, Conexões, Caixas e Ralos | 89491 | CAIXA SIFONADA, PVC, DN 150 X 185 X 75 MM, FORNECIDA E INSTALADA EM RAMAIS DE ENCAMINHAMENTO DE ÁGUA PLUVIAL. AF_06/2022 | UN | 107.93 | 0% | 89.32 | 0% | 105.55 | 0% | 109.24 | 0% | 89.95 | 0% | 110.31 | 0% | 139.98 | 0% | 109.38 | 0% | 102.2 | 0% | 105.23 | 0% | 94.92 | 0% | 100.41 | 0% | 108.35 | 0% | 112.61 | 0% | 83.11 | 0% | 84.92 | 0% | 99.72 | 0% | 106.65 | 0% | 131.81 | 0% | 113.29 | 0% | 104.5 | 0% | 92.9 | 0% | 99.06 | 0% | 107.04 | 0% | 83.54 | 0% | 103.53 | 0% | 100.83 | 0%
Instalações Prediais de Águas Pluviais - Tubos, Conexões, Caixas e Ralos | 104178 | CAP, PVC, SERIE R, ÁGUA PLUVIAL, DN 100 MM, JUNTA ELÁSTICA, FORNECIDO E INSTALADO EM RAMAL DE ENCAMINHAMENTO. AF_06/2022 | UN | 25.1 | 0% | 21.85 | 0% | 21.64 | 0% | 18.28 | 0% | 19.18 | 0% | 23.76 | 0% | 21.55 | 0% | 26.2 | 0% | 22.62 | 0% | 20.6 | 0% | 20.89 | 0% | 21.47 | 0% | 21.38 | 0% | 25.79 | 0% | 19.68 | 0% | 19.85 | 0% | 20.14 | 0% | 21.87 | 0% | 23.74 | 0% | 20.75 | 0% | 24.25 | 0% | 20.83 | 0% | 22.81 | 0% | 21.1 | 0% | 20.37 | 0% | 23.06 | 0% | 21.15 | 0%
Instalações Prediais de Águas Pluviais - Tubos, Conexões, Caixas e Ralos | 104179 | CAP, PVC, SERIE R, ÁGUA PLUVIAL, DN 150 MM, JUNTA ELÁSTICA, FORNECIDO E INSTALADO EM RAMAL DE ENCAMINHAMENTO. AF_06/2022 | UN | 95.29 | 0% | 84.03 | 0% | 80.14 | 0% | 66.28 | 0% | 69.71 | 0% | 91.07 | 0% | 80.88 | 0% | 102.19 | 0% | 85.91 | 0% | 76.51 | 0% | 78.77 | 0% | 82.56 | 0% | 81.5 | 0% | 98.93 | 0% | 75.62 | 0% | 72.08 | 0% | 74.58 | 0% | 79.99 | 0% | 88.59 | 0% | 78.98 | 0% | 92.7 | 0% | 79.33 | 0% | 86.7 | 0% | 77.7 | 0% | 78.03 | 0% | 86.57 | 0% | 80.02 | 0%
Instalações Prediais de Águas Pluviais - Tubos, Conexões, Caixas e Ralos | 89587 | CURVA 87 GRAUS E 30 MINUTOS, PVC, SERIE R, ÁGUA PLUVIAL, DN 100 MM, JUNTA ELÁSTICA, FORNECIDO E INSTALADO EM CONDUTORES VERTICAIS DE ÁGUAS PLUVIAIS. AF_06/2022 | UN | 57.31 | 0% | 50.15 | 0% | 50.49 | 0% | 42.65 | 0% | 45.89 | 0% | 54.1 | 0% | 50.44 | 0% | 59.89 | 0% | 52.01 | 0% | 48.09 | 0% | 48.81 | 0% | 48.62 | 0% | 48.81 | 0% | 58.48 | 0% | 44.99 | 0% | 46.68 | 0% | 46.49 | 0% | 52.33 | 0% | 56.63 | 0% | 47.72 | 0% | 55.96 | 0% | 48.8 | 0% | 52.35 | 0% | 49.92 | 0% | 46.66 | 0% | 55.46 | 0% | 49.17 | 0%
Instalações Prediais de Águas Pluviais - Tubos, Conexões, Caixas e Ralos | 89535 | CURVA 87 GRAUS E 30 MINUTOS, PVC, SERIE R, ÁGUA PLUVIAL, DN 100 MM, JUNTA ELÁSTICA, FORNECIDO E INSTALADO EM RAMAL DE ENCAMINHAMENTO. AF_06/2022 | UN | 49.19 | 0% | 42.79 | 0% | 42.48 | 0% | 35.9 | 0% | 37.62 | 0% | 46.54 | 0% | 42.19 | 0% | 51.21 | 0% | 44.29 | 0% | 40.41 | 0% | 40.89 | 0% | 42.03 | 0% | 41.86 | 0% | 50.54 | 0% | 38.55 | 0% | 38.96 | 0% | 39.51 | 0% | 42.82 | 0% | 46.47 | 0% | 40.65 | 0% | 47.46 | 0% | 40.77 | 0% | 44.67 | 0% | 41.32 | 0% | 39.87 | 0% | 45.13 | 0% | 41.38 | 0%
Instalações Prediais de Águas Pluviais - Tubos, Conexões, Caixas e Ralos | 89592 | CURVA 87 GRAUS E 30 MINUTOS, PVC, SERIE R, ÁGUA PLUVIAL, DN 150 MM, JUNTA ELÁSTICA, FORNECIDO E INSTALADO EM CONDUTORES VERTICAIS DE ÁGUAS PLUVIAIS. AF_06/2022 | UN | 181.96 | 0% | 160.11 | 0% | 156.7 | 0% | 130.43 | 0% | 138.37 | 0% | 173.15 | 0% | 156.25 | 0% | 192.2 | 0% | 164.33 | 0% | 149.11 | 0% | 151.97 | 0% | 155.55 | 0% | 154.69 | 0% | 187.86 | 0% | 143.94 | 0% | 142.49 | 0% | 144.62 | 0% | 157.94 | 0% | 173.22 | 0% | 151.08 | 0% | 176.83 | 0% | 152.65 | 0% | 165.18 | 0% | 152.03 | 0% | 148.34 | 0% | 169.55 | 0% | 153.85 | 0%
Instalações Prediais de Águas Pluviais - Tubos, Conexões, Caixas e Ralos | 104169 | CURVA 87 GRAUS E 30 MINUTOS, PVC, SERIE R, ÁGUA PLUVIAL, DN 150 MM, JUNTA ELÁSTICA, FORNECIDO E INSTALADO EM RAMAL DE ENCAMINHAMENTO. AF_06/2022 | UN | 170.06 | 0% | 149.31 | 0% | 144.98 | 0% | 120.54 | 0% | 126.27 | 0% | 162.07 | 0% | 144.17 | 0% | 179.49 | 0% | 153.02 | 0% | 137.85 | 0% | 140.36 | 0% | 145.89 | 0% | 144.52 | 0% | 176.23 | 0% | 134.5 | 0% | 131.16 | 0% | 134.38 | 0% | 144.03 | 0% | 158.34 | 0% | 140.71 | 0% | 164.38 | 0% | 140.87 | 0% | 153.93 | 0% | 139.42 | 0% | 138.41 | 0% | 154.43 | 0% | 142.43 | 0%
Instalações Prediais de Águas Pluviais - Tubos, Conexões, Caixas e Ralos | 89583 | CURVA 87 GRAUS E 30 MINUTOS, PVC, SERIE R, ÁGUA PLUVIAL, DN 75 MM, JUNTA ELÁSTICA, FORNECIDO E INSTALADO EM CONDUTORES VERTICAIS DE ÁGUAS PLUVIAIS. AF_06/2022 | UN | 48.98 | 0% | 43.04 | 0% | 42.31 | 0% | 35.51 | 0% | 38.15 | 0% | 46.43 | 0% | 42.89 | 0% | 52.11 | 0% | 44.47 | 0% | 40.46 | 0% | 41.54 | 0% | 42.06 | 0% | 41.99 | 0% | 50.18 | 0% | 38.61 | 0% | 38.8 | 0% | 39.2 | 0% | 43.79 | 0% | 47.8 | 0% | 40.81 | 0% | 48.02 | 0% | 41.72 | 0% | 44.91 | 0% | 42.05 | 0% | 40.11 | 0% | 46.85 | 0% | 41.95 | 0%
Instalações Prediais de Águas Pluviais - Tubos, Conexões, Caixas e Ralos | 89526 | CURVA 87 GRAUS E 30 MINUTOS, PVC, SERIE R, ÁGUA PLUVIAL, DN 75 MM, JUNTA ELÁSTICA, FORNECIDO E INSTALADO EM RAMAL DE ENCAMINHAMENTO. AF_06/2022 | UN | 44.49 | 0% | 38.98 | 0% | 37.89 | 0% | 31.78 | 0% | 33.59 | 0% | 42.26 | 0% | 38.33 | 0% | 47.32 | 0% | 40.21 | 0% | 36.21 | 0% | 37.16 | 0% | 38.42 | 0% | 38.15 | 0% | 45.79 | 0% | 35.04 | 0% | 34.54 | 0% | 35.33 | 0% | 38.54 | 0% | 42.2 | 0% | 36.9 | 0% | 43.33 | 0% | 37.27 | 0% | 40.68 | 0% | 37.29 | 0% | 36.36 | 0% | 41.15 | 0% | 37.65 | 0%
Instalações Prediais de Águas Pluviais - Tubos, Conexões, Caixas e Ralos | 95695 | CURVA 90 GRAUS, PVC, SERIE R, ÁGUA PLUVIAL, DN 100 MM, JUNTA ELÁSTICA, FORNECIDO E INSTALADO EM CONDUTORES VERTICAIS DE ÁGUAS PLUVIAIS. AF_06/2022 | UN | 69.19 | 0% | 60.81 | 0% | 59.89 | 0% | 50.38 | 0% | 54.44 | 0% | 65.49 | 0% | 61.02 | 0% | 73.8 | 0% | 62.95 | 0% | 57.36 | 0% | 59.04 | 0% | 59.52 | 0% | 59.5 | 0% | 70.7 | 0% | 54.5 | 0% | 55.06 | 0% | 55.49 | 0% | 62.58 | 0% | 68.22 | 0% | 57.7 | 0% | 68.08 | 0% | 59.27 | 0% | 63.69 | 0% | 59.96 | 0% | 56.77 | 0% | 66.91 | 0% | 59.57 | 0%
Instalações Prediais de Águas Pluviais - Tubos, Conexões, Caixas e Ralos | 95694 | CURVA 90 GRAUS, PVC, SERIE R, ÁGUA PLUVIAL, DN 100 MM, JUNTA ELÁSTICA, FORNECIDO E INSTALADO EM RAMAL DE ENCAMINHAMENTO. AF_06/2022 | UN | 61.07 | 0% | 53.45 | 0% | 51.88 | 0% | 43.63 | 0% | 46.17 | 0% | 57.93 | 0% | 52.77 | 0% | 65.12 | 0% | 55.23 | 0% | 49.68 | 0% | 51.12 | 0% | 52.93 | 0% | 52.55 | 0% | 62.76 | 0% | 48.06 | 0% | 47.34 | 0% | 48.51 | 0% | 53.07 | 0% | 58.06 | 0% | 50.63 | 0% | 59.58 | 0% | 51.24 | 0% | 56.01 | 0% | 51.36 | 0% | 49.98 | 0% | 56.58 | 0% | 51.78 | 0%
Instalações Prediais de Águas Pluviais - Tubos, Conexões, Caixas e Ralos | 89585 | JOELHO 45 GRAUS, PVC, SERIE R, ÁGUA PLUVIAL, DN 100 MM, JUNTA ELÁSTICA, FORNECIDO E INSTALADO EM CONDUTORES VERTICAIS DE ÁGUAS PLUVIAIS. AF_06/2022 | UN | 52.4 | 0% | 45.74 | 0% | 46.6 | 0% | 39.45 | 0% | 42.35 | 0% | 49.38 | 0% | 46.05 | 0% | 54.13 | 0% | 47.48 | 0% | 44.25 | 0% | 44.58 | 0% | 44.1 | 0% | 44.38 | 0% | 53.42 | 0% | 41.05 | 0% | 43.21 | 0% | 42.76 | 0% | 48.09 | 0% | 51.83 | 0% | 43.58 | 0% | 50.94 | 0% | 44.47 | 0% | 47.66 | 0% | 45.76 | 0% | 42.47 | 0% | 50.72 | 0% | 44.87 | 0%
Instalações Prediais de Águas Pluviais - Tubos, Conexões, Caixas e Ralos | 89531 | JOELHO 45 GRAUS, PVC, SERIE R, ÁGUA PLUVIAL, DN 100 MM, JUNTA ELÁSTICA, FORNECIDO E INSTALADO EM RAMAL DE ENCAMINHAMENTO. AF_06/2022 | UN | 44.28 | 0% | 38.38 | 0% | 38.59 | 0% | 32.7 | 0% | 34.08 | 0% | 41.82 | 0% | 37.8 | 0% | 45.45 | 0% | 39.76 | 0% | 36.57 | 0% | 36.66 | 0% | 37.51 | 0% | 37.43 | 0% | 45.48 | 0% | 34.61 | 0% | 35.49 | 0% | 35.78 | 0% | 38.58 | 0% | 41.67 | 0% | 36.51 | 0% | 42.44 | 0% | 36.44 | 0% | 39.98 | 0% | 37.16 | 0% | 35.68 | 0% | 40.39 | 0% | 37.08 | 0%
Instalações Prediais de Águas Pluviais - Tubos, Conexões, Caixas e Ralos | 89591 | JOELHO 45 GRAUS, PVC, SERIE R, ÁGUA PLUVIAL, DN 150 MM, JUNTA ELÁSTICA, FORNECIDO E INSTALADO EM CONDUTORES VERTICAIS DE ÁGUAS PLUVIAIS. AF_06/2022 | UN | 151.17 | 0% | 132.48 | 0% | 132.34 | 0% | 110.38 | 0% | 116.2 | 0% | 143.59 | 0% | 128.81 | 0% | 156.14 | 0% | 135.96 | 0% | 125.07 | 0% | 125.45 | 0% | 127.27 | 0% | 126.96 | 0% | 156.16 | 0% | 119.27 | 0% | 120.76 | 0% | 121.28 | 0% | 131.37 | 0% | 143.16 | 0% | 125.19 | 0% | 145.39 | 0% | 125.51 | 0% | 135.78 | 0% | 125.99 | 0% | 122.13 | 0% | 139.87 | 0% | 126.89 | 0%
Instalações Prediais de Águas Pluviais - Tubos, Conexões, Caixas e Ralos | 104168 | JOELHO 45 GRAUS, PVC, SERIE R, ÁGUA PLUVIAL, DN 150 MM, JUNTA ELÁSTICA, FORNECIDO E INSTALADO EM RAMAL DE ENCAMINHAMENTO. AF_06/2022 | UN | 139.27 | 0% | 121.68 | 0% | 120.62 | 0% | 100.49 | 0% | 104.1 | 0% | 132.51 | 0% | 116.73 | 0% | 143.43 | 0% | 124.65 | 0% | 113.81 | 0% | 113.84 | 0% | 117.61 | 0% | 116.79 | 0% | 144.53 | 0% | 109.83 | 0% | 109.43 | 0% | 111.04 | 0% | 117.46 | 0% | 128.28 | 0% | 114.82 | 0% | 132.94 | 0% | 113.73 | 0% | 124.53 | 0% | 113.38 | 0% | 112.2 | 0% | 124.75 | 0% | 115.47 | 0%
Instalações Prediais de Águas Pluviais - Tubos, Conexões, Caixas e Ralos | 89516 | JOELHO 45 GRAUS, PVC, SERIE R, ÁGUA PLUVIAL, DN 40 MM, JUNTA SOLDÁVEL, FORNECIDO E INSTALADO EM RAMAL DE ENCAMINHAMENTO. AF_06/2022 | UN | 9.28 | 0% | 7.91 | 0% | 7.82 | 0% | 7.03 | 0% | 7.66 | 0% | 8.58 | 0% | 8.72 | 0% | 10.2 | 0% | 8.57 | 0% | 7.72 | 0% | 8.24 | 0% | 8.41 | 0% | 8.44 | 0% | 9.13 | 0% | 7.07 | 0% | 7.5 | 0% | 7.62 | 0% | 9.08 | 0% | 9.62 | 0% | 7.73 | 0% | 9.35 | 0% | 8.16 | 0% | 9.02 | 0% | 8.78 | 0% | 7.73 | 0% | 9.3 | 0% | 8.3 | 0%
Instalações Prediais de Águas Pluviais - Tubos, Conexões, Caixas e Ralos | 89520 | JOELHO 45 GRAUS, PVC, SERIE R, ÁGUA PLUVIAL, DN 50 MM, JUNTA ELÁSTICA, FORNECIDO E INSTALADO EM RAMAL DE ENCAMINHAMENTO. AF_06/2022 | UN | 19.15 | 0% | 16.47 | 0% | 17.2 | 0% | 14.53 | 0% | 14.77 | 0% | 18.08 | 0% | 15.84 | 0% | 18.65 | 0% | 16.98 | 0% | 16.01 | 0% | 15.44 | 0% | 15.65 | 0% | 15.69 | 0% | 19.82 | 0% | 14.91 | 0% | 15.81 | 0% | 15.68 | 0% | 16.33 | 0% | 17.44 | 0% | 15.68 | 0% | 17.85 | 0% | 15.24 | 0% | 16.79 | 0% | 15.66 | 0% | 15.12 | 0% | 16.82 | 0% | 15.61 | 0%
Instalações Prediais de Águas Pluviais - Tubos, Conexões, Caixas e Ralos | 89582 | JOELHO 45 GRAUS, PVC, SERIE R, ÁGUA PLUVIAL, DN 75 MM, JUNTA ELÁSTICA, FORNECIDO E INSTALADO EM CONDUTORES VERTICAIS DE ÁGUAS PLUVIAIS. AF_06/2022 | UN | 39.58 | 0% | 34.6 | 0% | 34.88 | 0% | 29.39 | 0% | 31.38 | 0% | 37.41 | 0% | 34.51 | 0% | 41.1 | 0% | 35.81 | 0% | 33.12 | 0% | 33.45 | 0% | 33.43 | 0% | 33.53 | 0% | 40.51 | 0% | 31.08 | 0% | 32.17 | 0% | 32.07 | 0% | 35.68 | 0% | 38.62 | 0% | 32.9 | 0% | 38.42 | 0% | 33.44 | 0% | 35.94 | 0% | 34.1 | 0% | 32.11 | 0% | 37.79 | 0% | 33.71 | 0%
Instalações Prediais de Águas Pluviais - Tubos, Conexões, Caixas e Ralos | 89524 | JOELHO 45 GRAUS, PVC, SERIE R, ÁGUA PLUVIAL, DN 75 MM, JUNTA ELÁSTICA, FORNECIDO E INSTALADO EM RAMAL DE ENCAMINHAMENTO. AF_06/2022 | UN | 35.09 | 0% | 30.54 | 0% | 30.46 | 0% | 25.66 | 0% | 26.82 | 0% | 33.24 | 0% | 29.95 | 0% | 36.31 | 0% | 31.55 | 0% | 28.87 | 0% | 29.07 | 0% | 29.79 | 0% | 29.69 | 0% | 36.12 | 0% | 27.51 | 0% | 27.91 | 0% | 28.2 | 0% | 30.43 | 0% | 33.02 | 0% | 28.99 | 0% | 33.73 | 0% | 28.99 | 0% | 31.71 | 0% | 29.34 | 0% | 28.36 | 0% | 32.09 | 0% | 29.41 | 0%
Instalações Prediais de Águas Pluviais - Tubos, Conexões, Caixas e Ralos | 89584 | JOELHO 90 GRAUS, PVC, SERIE R, ÁGUA PLUVIAL, DN 100 MM, JUNTA ELÁSTICA, FORNECIDO E INSTALADO EM CONDUTORES VERTICAIS DE ÁGUAS PLUVIAIS. AF_06/2022 | UN | 51.25 | 0% | 44.71 | 0% | 45.7 | 0% | 38.7 | 0% | 41.52 | 0% | 48.28 | 0% | 45.03 | 0% | 52.79 | 0% | 46.42 | 0% | 43.36 | 0% | 43.59 | 0% | 43.05 | 0% | 43.35 | 0% | 52.24 | 0% | 40.13 | 0% | 42.4 | 0% | 41.89 | 0% | 47.1 | 0% | 50.71 | 0% | 42.62 | 0% | 49.77 | 0% | 43.46 | 0% | 46.56 | 0% | 44.79 | 0% | 41.5 | 0% | 49.62 | 0% | 43.86 | 0%
Instalações Prediais de Águas Pluviais - Tubos, Conexões, Caixas e Ralos | 89529 | JOELHO 90 GRAUS, PVC, SERIE R, ÁGUA PLUVIAL, DN 100 MM, JUNTA ELÁSTICA, FORNECIDO E INSTALADO EM RAMAL DE ENCAMINHAMENTO. AF_06/2022 | UN | 43.13 | 0% | 37.35 | 0% | 37.69 | 0% | 31.95 | 0% | 33.25 | 0% | 40.72 | 0% | 36.78 | 0% | 44.11 | 0% | 38.7 | 0% | 35.68 | 0% | 35.67 | 0% | 36.46 | 0% | 36.4 | 0% | 44.3 | 0% | 33.69 | 0% | 34.68 | 0% | 34.91 | 0% | 37.59 | 0% | 40.55 | 0% | 35.55 | 0% | 41.27 | 0% | 35.43 | 0% | 38.88 | 0% | 36.19 | 0% | 34.71 | 0% | 39.29 | 0% | 36.07 | 0%
Instalações Prediais de Águas Pluviais - Tubos, Conexões, Caixas e Ralos | 89590 | JOELHO 90 GRAUS, PVC, SERIE R, ÁGUA PLUVIAL, DN 150 MM, JUNTA ELÁSTICA, FORNECIDO E INSTALADO EM CONDUTORES VERTICAIS DE ÁGUAS PLUVIAIS. AF_06/2022 | UN | 154.67 | 0% | 135.63 | 0% | 135.11 | 0% | 112.66 | 0% | 118.72 | 0% | 146.96 | 0% | 131.93 | 0% | 160.24 | 0% | 139.19 | 0% | 127.8 | 0% | 128.46 | 0% | 130.49 | 0% | 130.12 | 0% | 159.77 | 0% | 122.07 | 0% | 123.23 | 0% | 123.94 | 0% | 134.39 | 0% | 146.58 | 0% | 128.14 | 0% | 148.97 | 0% | 128.6 | 0% | 139.12 | 0% | 128.95 | 0% | 125.12 | 0% | 143.25 | 0% | 129.96 | 0%
Instalações Prediais de Águas Pluviais - Tubos, Conexões, Caixas e Ralos | 104167 | JOELHO 90 GRAUS, PVC, SERIE R, ÁGUA PLUVIAL, DN 150 MM, JUNTA ELÁSTICA, FORNECIDO E INSTALADO EM RAMAL DE ENCAMINHAMENTO. AF_06/2022 | UN | 142.77 | 0% | 124.83 | 0% | 123.39 | 0% | 102.77 | 0% | 106.62 | 0% | 135.88 | 0% | 119.85 | 0% | 147.53 | 0% | 127.88 | 0% | 116.54 | 0% | 116.85 | 0% | 120.83 | 0% | 119.95 | 0% | 148.14 | 0% | 112.63 | 0% | 111.9 | 0% | 113.7 | 0% | 120.48 | 0% | 131.7 | 0% | 117.77 | 0% | 136.52 | 0% | 116.82 | 0% | 127.87 | 0% | 116.34 | 0% | 115.19 | 0% | 128.13 | 0% | 118.54 | 0%
Instalações Prediais de Águas Pluviais - Tubos, Conexões, Caixas e Ralos | 89514 | JOELHO 90 GRAUS, PVC, SERIE R, ÁGUA PLUVIAL, DN 40 MM, JUNTA SOLDÁVEL, FORNECIDO E INSTALADO EM RAMAL DE ENCAMINHAMENTO. AF_06/2022 | UN | 9.18 | 0% | 7.82 | 0% | 7.74 | 0% | 6.97 | 0% | 7.59 | 0% | 8.49 | 0% | 8.63 | 0% | 10.09 | 0% | 8.49 | 0% | 7.65 | 0% | 8.16 | 0% | 8.32 | 0% | 8.35 | 0% | 9.03 | 0% | 7 | 0% | 7.43 | 0% | 7.55 | 0% | 9 | 0% | 9.53 | 0% | 7.65 | 0% | 9.26 | 0% | 8.08 | 0% | 8.93 | 0% | 8.7 | 0% | 7.65 | 0% | 9.2 | 0% | 8.22 | 0%
Instalações Prediais de Águas Pluviais - Tubos, Conexões, Caixas e Ralos | 89518 | JOELHO 90 GRAUS, PVC, SERIE R, ÁGUA PLUVIAL, DN 50 MM, JUNTA ELÁSTICA, FORNECIDO E INSTALADO EM RAMAL DE ENCAMINHAMENTO. AF_06/2022 | UN | 18.35 | 0% | 15.75 | 0% | 16.56 | 0% | 14 | 0% | 14.19 | 0% | 17.31 | 0% | 15.12 | 0% | 17.71 | 0% | 16.24 | 0% | 15.38 | 0% | 14.75 | 0% | 14.91 | 0% | 14.96 | 0% | 18.99 | 0% | 14.27 | 0% | 15.24 | 0% | 15.07 | 0% | 15.63 | 0% | 16.66 | 0% | 15.01 | 0% | 17.03 | 0% | 14.53 | 0% | 16.02 | 0% | 14.98 | 0% | 14.43 | 0% | 16.05 | 0% | 14.91 | 0%
Instalações Prediais de Águas Pluviais - Tubos, Conexões, Caixas e Ralos | 89581 | JOELHO 90 GRAUS, PVC, SERIE R, ÁGUA PLUVIAL, DN 75 MM, JUNTA ELÁSTICA, FORNECIDO E INSTALADO EM CONDUTORES VERTICAIS DE ÁGUAS PLUVIAIS. AF_06/2022 | UN | 39.07 | 0% | 34.14 | 0% | 34.47 | 0% | 29.06 | 0% | 31.01 | 0% | 36.92 | 0% | 34.05 | 0% | 40.51 | 0% | 35.34 | 0% | 32.72 | 0% | 33.01 | 0% | 32.96 | 0% | 33.07 | 0% | 39.98 | 0% | 30.67 | 0% | 31.81 | 0% | 31.68 | 0% | 35.24 | 0% | 38.12 | 0% | 32.47 | 0% | 37.9 | 0% | 32.99 | 0% | 35.45 | 0% | 33.67 | 0% | 31.67 | 0% | 37.3 | 0% | 33.27 | 0%
Instalações Prediais de Águas Pluviais - Tubos, Conexões, Caixas e Ralos | 89522 | JOELHO 90 GRAUS, PVC, SERIE R, ÁGUA PLUVIAL, DN 75 MM, JUNTA ELÁSTICA, FORNECIDO E INSTALADO EM RAMAL DE ENCAMINHAMENTO. AF_06/2022 | UN | 34.58 | 0% | 30.08 | 0% | 30.05 | 0% | 25.33 | 0% | 26.45 | 0% | 32.75 | 0% | 29.49 | 0% | 35.72 | 0% | 31.08 | 0% | 28.47 | 0% | 28.63 | 0% | 29.32 | 0% | 29.23 | 0% | 35.59 | 0% | 27.1 | 0% | 27.55 | 0% | 27.81 | 0% | 29.99 | 0% | 32.52 | 0% | 28.56 | 0% | 33.21 | 0% | 28.54 | 0% | 31.22 | 0% | 28.91 | 0% | 27.92 | 0% | 31.6 | 0% | 28.97 | 0%
Instalações Prediais de Águas Pluviais - Tubos, Conexões, Caixas e Ralos | 89574 | JUNÇÃO DUPLA, PVC, SERIE R, ÁGUA PLUVIAL, DN 100 X 100 X 100 MM, JUNTA ELÁSTICA, FORNECIDO E INSTALADO EM RAMAL DE ENCAMINHAMENTO. AF_06/2022 | UN | 173.9 | 0% | 153.36 | 0% | 144.69 | 0% | 120.98 | 0% | 129.62 | 0% | 165.55 | 0% | 151.68 | 0% | 190.86 | 0% | 158.16 | 0% | 139.76 | 0% | 146.82 | 0% | 153.39 | 0% | 151.7 | 0% | 178.83 | 0% | 137.59 | 0% | 131.21 | 0% | 136.23 | 0% | 150.84 | 0% | 166.62 | 0% | 144.79 | 0% | 172.01 | 0% | 148.08 | 0% | 161.46 | 0% | 146.49 | 0% | 144.02 | 0% | 163.06 | 0% | 148.91 | 0%
Instalações Prediais de Águas Pluviais - Tubos, Conexões, Caixas e Ralos | 89690 | JUNÇÃO SIMPLES, PVC, SERIE R, ÁGUA PLUVIAL, DN 100 X 100 MM, JUNTA ELÁSTICA, FORNECIDO E INSTALADO EM CONDUTORES VERTICAIS DE ÁGUAS PLUVIAIS. AF_06/2022 | UN | 102.31 | 0% | 89.89 | 0% | 88.15 | 0% | 74.17 | 0% | 79.83 | 0% | 96.92 | 0% | 89.9 | 0% | 109.24 | 0% | 93.02 | 0% | 84.47 | 0% | 87 | 0% | 88.2 | 0% | 88.04 | 0% | 104.69 | 0% | 80.61 | 0% | 80.93 | 0% | 81.86 | 0% | 91.81 | 0% | 100.18 | 0% | 85.24 | 0% | 100.56 | 0% | 87.35 | 0% | 94.16 | 0% | 88.16 | 0% | 83.95 | 0% | 98.16 | 0% | 87.87 | 0%
Instalações Prediais de Águas Pluviais - Tubos, Conexões, Caixas e Ralos | 89567 | JUNÇÃO SIMPLES, PVC, SERIE R, ÁGUA PLUVIAL, DN 100 X 100 MM, JUNTA ELÁSTICA, FORNECIDO E INSTALADO EM RAMAL DE ENCAMINHAMENTO. AF_06/2022 | UN | 91.49 | 0% | 80.07 | 0% | 77.47 | 0% | 65.17 | 0% | 68.81 | 0% | 86.84 | 0% | 78.91 | 0% | 97.68 | 0% | 82.72 | 0% | 74.23 | 0% | 76.45 | 0% | 79.42 | 0% | 78.78 | 0% | 94.11 | 0% | 72.02 | 0% | 70.63 | 0% | 72.54 | 0% | 79.16 | 0% | 86.64 | 0% | 75.82 | 0% | 89.24 | 0% | 76.63 | 0% | 83.93 | 0% | 76.69 | 0% | 74.9 | 0% | 84.4 | 0% | 77.48 | 0%
Instalações Prediais de Águas Pluviais - Tubos, Conexões, Caixas e Ralos | 89692 | JUNÇÃO SIMPLES, PVC, SERIE R, ÁGUA PLUVIAL, DN 100 X 75 MM, JUNTA ELÁSTICA, FORNECIDO E INSTALADO EM CONDUTORES VERTICAIS DE ÁGUAS PLUVIAIS. AF_06/2022 | UN | 114.89 | 0% | 101.35 | 0% | 97.37 | 0% | 81.55 | 0% | 88.12 | 0% | 109.13 | 0% | 101.08 | 0% | 124.91 | 0% | 104.66 | 0% | 93.78 | 0% | 97.81 | 0% | 100.27 | 0% | 99.68 | 0% | 117.74 | 0% | 90.81 | 0% | 88.88 | 0% | 90.93 | 0% | 102.09 | 0% | 112.18 | 0% | 95.87 | 0% | 113.67 | 0% | 98.57 | 0% | 106.41 | 0% | 98.44 | 0% | 94.9 | 0% | 110.08 | 0% | 98.94 | 0%
Instalações Prediais de Águas Pluviais - Tubos, Conexões, Caixas e Ralos | 89569 | JUNÇÃO SIMPLES, PVC, SERIE R, ÁGUA PLUVIAL, DN 100 X 75 MM, JUNTA ELÁSTICA, FORNECIDO E INSTALADO EM RAMAL DE ENCAMINHAMENTO. AF_06/2022 | UN | 105.67 | 0% | 93 | 0% | 88.3 | 0% | 73.89 | 0% | 78.75 | 0% | 100.56 | 0% | 91.73 | 0% | 115.08 | 0% | 95.91 | 0% | 85.06 | 0% | 88.83 | 0% | 92.8 | 0% | 91.81 | 0% | 108.74 | 0% | 83.51 | 0% | 80.12 | 0% | 83.01 | 0% | 91.32 | 0% | 100.67 | 0% | 87.85 | 0% | 104.05 | 0% | 89.45 | 0% | 97.71 | 0% | 88.68 | 0% | 87.21 | 0% | 98.38 | 0% | 90.11 | 0%
Instalações Prediais de Águas Pluviais - Tubos, Conexões, Caixas e Ralos | 89699 | JUNÇÃO SIMPLES, PVC, SERIE R, ÁGUA PLUVIAL, DN 150 X 100 MM, JUNTA ELÁSTICA, FORNECIDO E INSTALADO EM CONDUTORES VERTICAIS DE ÁGUAS PLUVIAIS. AF_06/2022 | UN | 228.92 | 0% | 201.59 | 0% | 195.69 | 0% | 162.99 | 0% | 173.37 | 0% | 217.88 | 0% | 197.32 | 0% | 243.98 | 0% | 207.09 | 0% | 186.82 | 0% | 191.71 | 0% | 197.08 | 0% | 195.74 | 0% | 236.14 | 0% | 181.11 | 0% | 177.82 | 0% | 181.35 | 0% | 198.73 | 0% | 218.35 | 0% | 190.22 | 0% | 223.41 | 0% | 192.77 | 0% | 208.88 | 0% | 191.65 | 0% | 187.31 | 0% | 213.75 | 0% | 194.16 | 0%
Instalações Prediais de Águas Pluviais - Tubos, Conexões, Caixas e Ralos | 104174 | JUNÇÃO SIMPLES, PVC, SERIE R, ÁGUA PLUVIAL, DN 150 X 100 MM, JUNTA ELÁSTICA, FORNECIDO E INSTALADO EM RAMAL DE ENCAMINHAMENTO. AF_06/2022 | UN | 216.39 | 0% | 190.23 | 0% | 183.35 | 0% | 152.57 | 0% | 160.62 | 0% | 206.2 | 0% | 184.61 | 0% | 230.59 | 0% | 195.17 | 0% | 174.96 | 0% | 179.49 | 0% | 186.92 | 0% | 185.03 | 0% | 223.89 | 0% | 171.19 | 0% | 165.9 | 0% | 170.57 | 0% | 184.08 | 0% | 202.68 | 0% | 179.31 | 0% | 210.32 | 0% | 180.36 | 0% | 197.04 | 0% | 178.39 | 0% | 176.85 | 0% | 197.84 | 0% | 182.14 | 0%
Instalações Prediais de Águas Pluviais - Tubos, Conexões, Caixas e Ralos | 89698 | JUNÇÃO SIMPLES, PVC, SERIE R, ÁGUA PLUVIAL, DN 150 X 150 MM, JUNTA ELÁSTICA, FORNECIDO E INSTALADO EM CONDUTORES VERTICAIS DE ÁGUAS PLUVIAIS. AF_06/2022 | UN | 302.61 | 0% | 266.75 | 0% | 257.69 | 0% | 214.17 | 0% | 227.62 | 0% | 288.33 | 0% | 260.29 | 0% | 323.51 | 0% | 273.71 | 0% | 246.11 | 0% | 253.01 | 0% | 261.05 | 0% | 258.96 | 0% | 312.56 | 0% | 239.71 | 0% | 233.59 | 0% | 238.98 | 0% | 261.17 | 0% | 287.58 | 0% | 251.45 | 0% | 295.44 | 0% | 254.63 | 0% | 276.17 | 0% | 252.2 | 0% | 247.84 | 0% | 281.58 | 0% | 256.4 | 0%
Instalações Prediais de Águas Pluviais - Tubos, Conexões, Caixas e Ralos | 104176 | JUNÇÃO SIMPLES, PVC, SERIE R, ÁGUA PLUVIAL, DN 150 X 150 MM, JUNTA ELÁSTICA, FORNECIDO E INSTALADO EM RAMAL DE ENCAMINHAMENTO. AF_06/2022 | UN | 286.74 | 0% | 252.37 | 0% | 242.04 | 0% | 200.98 | 0% | 211.47 | 0% | 273.55 | 0% | 244.18 | 0% | 306.55 | 0% | 258.62 | 0% | 231.08 | 0% | 237.53 | 0% | 248.18 | 0% | 245.4 | 0% | 297.05 | 0% | 227.12 | 0% | 218.49 | 0% | 225.32 | 0% | 242.62 | 0% | 267.74 | 0% | 237.63 | 0% | 278.87 | 0% | 238.92 | 0% | 261.17 | 0% | 235.39 | 0% | 234.59 | 0% | 261.4 | 0% | 241.17 | 0%
Instalações Prediais de Águas Pluviais - Tubos, Conexões, Caixas e Ralos | 89561 | JUNÇÃO SIMPLES, PVC, SERIE R, ÁGUA PLUVIAL, DN 40 MM, JUNTA SOLDÁVEL, FORNECIDO E INSTALADO EM RAMAL DE ENCAMINHAMENTO. AF_06/2022 | UN | 16.32 | 0% | 14.04 | 0% | 13.54 | 0% | 12.04 | 0% | 13.11 | 0% | 15.17 | 0% | 15.17 | 0% | 18.15 | 0% | 15.05 | 0% | 13.4 | 0% | 14.39 | 0% | 14.87 | 0% | 14.84 | 0% | 16.19 | 0% | 12.56 | 0% | 12.84 | 0% | 13.23 | 0% | 15.55 | 0% | 16.66 | 0% | 13.61 | 0% | 16.49 | 0% | 14.31 | 0% | 15.83 | 0% | 15.12 | 0% | 13.66 | 0% | 16.14 | 0% | 14.51 | 0%
Instalações Prediais de Águas Pluviais - Tubos, Conexões, Caixas e Ralos | 89563 | JUNÇÃO SIMPLES, PVC, SERIE R, ÁGUA PLUVIAL, DN 50 MM, JUNTA ELÁSTICA, FORNECIDO E INSTALADO EM RAMAL DE ENCAMINHAMENTO. AF_06/2022 | UN | 40.39 | 0% | 35.17 | 0% | 34.89 | 0% | 29.29 | 0% | 30.36 | 0% | 38.33 | 0% | 34.09 | 0% | 41.68 | 0% | 36.21 | 0% | 33.02 | 0% | 33.14 | 0% | 34.25 | 0% | 34.05 | 0% | 41.74 | 0% | 31.7 | 0% | 31.81 | 0% | 32.29 | 0% | 34.37 | 0% | 37.39 | 0% | 33.29 | 0% | 38.65 | 0% | 33.06 | 0% | 36.3 | 0% | 33.22 | 0% | 32.59 | 0% | 36.3 | 0% | 33.59 | 0%
Instalações Prediais de Águas Pluviais - Tubos, Conexões, Caixas e Ralos | 89685 | JUNÇÃO SIMPLES, PVC, SERIE R, ÁGUA PLUVIAL, DN 75 X 75 MM, JUNTA ELÁSTICA, FORNECIDO E INSTALADO EM CONDUTORES VERTICAIS DE ÁGUAS PLUVIAIS. AF_06/2022 | UN | 70.04 | 0% | 61.47 | 0% | 60.44 | 0% | 50.76 | 0% | 54.29 | 0% | 66.4 | 0% | 61.07 | 0% | 74.3 | 0% | 63.5 | 0% | 57.74 | 0% | 59.15 | 0% | 60.12 | 0% | 59.97 | 0% | 71.82 | 0% | 55.18 | 0% | 55.39 | 0% | 56.02 | 0% | 62.23 | 0% | 67.9 | 0% | 58.27 | 0% | 68.49 | 0% | 59.36 | 0% | 64.12 | 0% | 59.82 | 0% | 57.26 | 0% | 66.47 | 0% | 59.78 | 0%
Instalações Prediais de Águas Pluviais - Tubos, Conexões, Caixas e Ralos | 89565 | JUNÇÃO SIMPLES, PVC, SERIE R, ÁGUA PLUVIAL, DN 75 X 75 MM, JUNTA ELÁSTICA, FORNECIDO E INSTALADO EM RAMAL DE ENCAMINHAMENTO. AF_06/2022 | UN | 64.06 | 0% | 56.04 | 0% | 54.54 | 0% | 45.78 | 0% | 48.2 | 0% | 60.83 | 0% | 54.98 | 0% | 67.91 | 0% | 57.81 | 0% | 52.07 | 0% | 53.32 | 0% | 55.28 | 0% | 54.85 | 0% | 65.97 | 0% | 50.43 | 0% | 49.7 | 0% | 50.87 | 0% | 55.23 | 0% | 60.41 | 0% | 53.05 | 0% | 62.24 | 0% | 53.43 | 0% | 58.46 | 0% | 53.48 | 0% | 52.26 | 0% | 58.86 | 0% | 54.04 | 0%
Instalações Prediais de Águas Pluviais - Tubos, Conexões, Caixas e Ralos | 89671 | LUVA DE CORRER, PVC, SERIE R, ÁGUA PLUVIAL, DN 100 MM, JUNTA ELÁSTICA, FORNECIDO E INSTALADO EM CONDUTORES VERTICAIS DE ÁGUAS PLUVIAIS. AF_06/2022 | UN | 51.81 | 0% | 45.17 | 0% | 45.14 | 0% | 38.15 | 0% | 40.39 | 0% | 48.97 | 0% | 44.9 | 0% | 53.98 | 0% | 46.8 | 0% | 42.94 | 0% | 43.5 | 0% | 44.12 | 0% | 44.09 | 0% | 53.09 | 0% | 40.63 | 0% | 41.54 | 0% | 41.8 | 0% | 46.01 | 0% | 49.85 | 0% | 42.95 | 0% | 50.21 | 0% | 43.41 | 0% | 47.15 | 0% | 44.18 | 0% | 42.07 | 0% | 48.59 | 0% | 43.93 | 0%
Instalações Prediais de Águas Pluviais - Tubos, Conexões, Caixas e Ralos | 89556 | LUVA DE CORRER, PVC, SERIE R, ÁGUA PLUVIAL, DN 100 MM, JUNTA ELÁSTICA, FORNECIDO E INSTALADO EM RAMAL DE ENCAMINHAMENTO. AF_06/2022 | UN | 46.4 | 0% | 40.26 | 0% | 39.8 | 0% | 33.65 | 0% | 34.88 | 0% | 43.92 | 0% | 39.4 | 0% | 48.19 | 0% | 41.65 | 0% | 37.82 | 0% | 38.22 | 0% | 39.72 | 0% | 39.45 | 0% | 47.8 | 0% | 36.32 | 0% | 36.39 | 0% | 37.14 | 0% | 39.68 | 0% | 43.08 | 0% | 38.23 | 0% | 44.55 | 0% | 38.05 | 0% | 42.03 | 0% | 38.44 | 0% | 37.54 | 0% | 41.7 | 0% | 38.74 | 0%
Instalações Prediais de Águas Pluviais - Tubos, Conexões, Caixas e Ralos | 89679 | LUVA DE CORRER, PVC, SERIE R, ÁGUA PLUVIAL, DN 150 MM, JUNTA ELÁSTICA, FORNECIDO E INSTALADO EM CONDUTORES VERTICAIS DE ÁGUAS PLUVIAIS. AF_06/2022 | UN | 143.32 | 0% | 125.36 | 0% | 124.42 | 0% | 103.68 | 0% | 107.92 | 0% | 136.32 | 0% | 120.72 | 0% | 147.87 | 0% | 128.48 | 0% | 117.48 | 0% | 117.69 | 0% | 121.01 | 0% | 120.31 | 0% | 148.54 | 0% | 113.06 | 0% | 113.05 | 0% | 114.43 | 0% | 121.89 | 0% | 133.08 | 0% | 118.33 | 0% | 137.17 | 0% | 117.64 | 0% | 128.37 | 0% | 117.46 | 0% | 115.6 | 0% | 129.6 | 0% | 119.28 | 0%
Instalações Prediais de Águas Pluviais - Tubos, Conexões, Caixas e Ralos | 104171 | LUVA DE CORRER, PVC, SERIE R, ÁGUA PLUVIAL, DN 150 MM, JUNTA ELÁSTICA, FORNECIDO E INSTALADO EM RAMAL DE ENCAMINHAMENTO. AF_06/2022 | UN | 107.58 | 0% | 95.2 | 0% | 89.15 | 0% | 74.37 | 0% | 80.41 | 0% | 102.5 | 0% | 94.54 | 0% | 119.33 | 0% | 98.15 | 0% | 86.41 | 0% | 91.46 | 0% | 95.37 | 0% | 94.3 | 0% | 110.51 | 0% | 85.3 | 0% | 80.78 | 0% | 84.01 | 0% | 93.99 | 0% | 104.13 | 0% | 89.81 | 0% | 107.13 | 0% | 92.49 | 0% | 100.4 | 0% | 91.23 | 0% | 89.52 | 0% | 102.18 | 0% | 92.72 | 0%
Instalações Prediais de Águas Pluviais - Tubos, Conexões, Caixas e Ralos | 89600 | LUVA DE CORRER, PVC, SERIE R, ÁGUA PLUVIAL, DN 75 MM, JUNTA ELÁSTICA, FORNECIDO E INSTALADO EM CONDUTORES VERTICAIS DE ÁGUAS PLUVIAIS. AF_06/2022 | UN | 30.15 | 0% | 26.12 | 0% | 26.78 | 0% | 22.68 | 0% | 23.62 | 0% | 28.45 | 0% | 25.7 | 0% | 30.39 | 0% | 27.03 | 0% | 25.22 | 0% | 24.95 | 0% | 25.12 | 0% | 25.19 | 0% | 30.97 | 0% | 23.55 | 0% | 24.72 | 0% | 24.58 | 0% | 26.54 | 0% | 28.52 | 0% | 24.88 | 0% | 28.72 | 0% | 24.77 | 0% | 26.97 | 0% | 25.43 | 0% | 24.13 | 0% | 27.71 | 0% | 25.18 | 0%
Instalações Prediais de Águas Pluviais - Tubos, Conexões, Caixas e Ralos | 89548 | LUVA DE CORRER, PVC, SERIE R, ÁGUA PLUVIAL, DN 75 MM, JUNTA ELÁSTICA, FORNECIDO E INSTALADO EM RAMAL DE ENCAMINHAMENTO. AF_06/2022 | UN | 27.15 | 0% | 23.4 | 0% | 23.83 | 0% | 20.18 | 0% | 20.58 | 0% | 25.67 | 0% | 22.66 | 0% | 27.2 | 0% | 24.19 | 0% | 22.38 | 0% | 22.04 | 0% | 22.7 | 0% | 22.63 | 0% | 28.05 | 0% | 21.17 | 0% | 21.87 | 0% | 22.01 | 0% | 23.04 | 0% | 24.77 | 0% | 22.27 | 0% | 25.59 | 0% | 21.8 | 0% | 24.14 | 0% | 22.25 | 0% | 21.63 | 0% | 23.9 | 0% | 22.31 | 0%
Instalações Prediais de Águas Pluviais - Tubos, Conexões, Caixas e Ralos | 89669 | LUVA SIMPLES, PVC, SERIE R, ÁGUA PLUVIAL, DN 100 MM, JUNTA ELÁSTICA, FORNECIDO E INSTALADO EM CONDUTORES VERTICAIS DE ÁGUAS PLUVIAIS. AF_06/2022 | UN | 37.98 | 0% | 32.37 | 0% | 33.02 | 0% | 29.2 | 0% | 30.95 | 0% | 35.28 | 0% | 34.18 | 0% | 39.59 | 0% | 34.55 | 0% | 31.86 | 0% | 32.62 | 0% | 33.05 | 0% | 33.24 | 0% | 37.99 | 0% | 29.12 | 0% | 31.33 | 0% | 31.43 | 0% | 35.67 | 0% | 37.69 | 0% | 31.42 | 0% | 37.12 | 0% | 32.14 | 0% | 35.55 | 0% | 34.37 | 0% | 30.95 | 0% | 36.32 | 0% | 32.85 | 0%
Instalações Prediais de Águas Pluviais - Tubos, Conexões, Caixas e Ralos | 89554 | LUVA SIMPLES, PVC, SERIE R, ÁGUA PLUVIAL, DN 100 MM, JUNTA ELÁSTICA, FORNECIDO E INSTALADO EM RAMAL DE ENCAMINHAMENTO. AF_06/2022 | UN | 32.54 | 0% | 27.43 | 0% | 27.65 | 0% | 24.67 | 0% | 25.41 | 0% | 30.2 | 0% | 28.65 | 0% | 33.77 | 0% | 29.37 | 0% | 26.7 | 0% | 27.3 | 0% | 28.61 | 0% | 28.56 | 0% | 32.67 | 0% | 24.79 | 0% | 26.15 | 0% | 26.74 | 0% | 29.31 | 0% | 30.89 | 0% | 26.67 | 0% | 31.43 | 0% | 26.76 | 0% | 30.4 | 0% | 28.59 | 0% | 26.39 | 0% | 29.39 | 0% | 27.62 | 0%
Instalações Prediais de Águas Pluviais - Tubos, Conexões, Caixas e Ralos | 89677 | LUVA SIMPLES, PVC, SERIE R, ÁGUA PLUVIAL, DN 150 MM, JUNTA ELÁSTICA, FORNECIDO E INSTALADO EM CONDUTORES VERTICAIS DE ÁGUAS PLUVIAIS. AF_06/2022 | UN | 89.34 | 0% | 77.24 | 0% | 77.78 | 0% | 66.64 | 0% | 69.99 | 0% | 84.04 | 0% | 77.62 | 0% | 92.44 | 0% | 80.63 | 0% | 74.17 | 0% | 74.95 | 0% | 76.38 | 0% | 76.37 | 0% | 91.1 | 0% | 69.59 | 0% | 72.17 | 0% | 72.59 | 0% | 79.76 | 0% | 85.68 | 0% | 73.84 | 0% | 86.32 | 0% | 74.4 | 0% | 81.62 | 0% | 76.79 | 0% | 72.35 | 0% | 83.05 | 0% | 75.73 | 0%
Instalações Prediais de Águas Pluviais - Tubos, Conexões, Caixas e Ralos | 104170 | LUVA SIMPLES, PVC, SERIE R, ÁGUA PLUVIAL, DN 150 MM, JUNTA ELÁSTICA, FORNECIDO E INSTALADO EM RAMAL DE ENCAMINHAMENTO. AF_06/2022 | UN | 81.23 | 0% | 69.89 | 0% | 69.83 | 0% | 59.89 | 0% | 61.76 | 0% | 76.51 | 0% | 69.37 | 0% | 83.78 | 0% | 72.91 | 0% | 66.47 | 0% | 66.99 | 0% | 69.68 | 0% | 69.36 | 0% | 83.17 | 0% | 63.14 | 0% | 64.46 | 0% | 65.59 | 0% | 70.32 | 0% | 75.58 | 0% | 66.77 | 0% | 77.83 | 0% | 66.41 | 0% | 73.92 | 0% | 68.2 | 0% | 65.56 | 0% | 72.76 | 0% | 67.9 | 0%
Instalações Prediais de Águas Pluviais - Tubos, Conexões, Caixas e Ralos | 89544 | LUVA SIMPLES, PVC, SERIE R, ÁGUA PLUVIAL, DN 40 MM, JUNTA SOLDÁVEL, FORNECIDO E INSTALADO EM RAMAL DE ENCAMINHAMENTO. AF_06/2022 | UN | 9.4 | 0% | 8 | 0% | 7.74 | 0% | 6.94 | 0% | 7.48 | 0% | 8.71 | 0% | 8.71 | 0% | 10.42 | 0% | 8.66 | 0% | 7.66 | 0% | 8.25 | 0% | 8.62 | 0% | 8.58 | 0% | 9.29 | 0% | 7.18 | 0% | 7.36 | 0% | 7.62 | 0% | 8.91 | 0% | 9.48 | 0% | 7.8 | 0% | 9.46 | 0% | 8.17 | 0% | 9.14 | 0% | 8.7 | 0% | 7.84 | 0% | 9.13 | 0% | 8.32 | 0%
Instalações Prediais de Águas Pluviais - Tubos, Conexões, Caixas e Ralos | 89545 | LUVA SIMPLES, PVC, SERIE R, ÁGUA PLUVIAL, DN 50 MM, JUNTA ELÁSTICA, FORNECIDO E INSTALADO EM RAMAL DE ENCAMINHAMENTO. AF_06/2022 | UN | 19.26 | 0% | 16.62 | 0% | 16.33 | 0% | 14.06 | 0% | 14.66 | 0% | 18.13 | 0% | 16.71 | 0% | 20.31 | 0% | 17.39 | 0% | 15.67 | 0% | 16.1 | 0% | 16.78 | 0% | 16.69 | 0% | 19.64 | 0% | 14.97 | 0% | 15.09 | 0% | 15.48 | 0% | 16.88 | 0% | 18.21 | 0% | 15.89 | 0% | 18.69 | 0% | 15.99 | 0% | 17.76 | 0% | 16.41 | 0% | 15.69 | 0% | 17.58 | 0% | 16.3 | 0%
Instalações Prediais de Águas Pluviais - Tubos, Conexões, Caixas e Ralos | 89599 | LUVA SIMPLES, PVC, SERIE R, ÁGUA PLUVIAL, DN 75 MM, JUNTA ELÁSTICA, FORNECIDO E INSTALADO EM CONDUTORES VERTICAIS DE ÁGUAS PLUVIAIS. AF_06/2022 | UN | 28.58 | 0% | 24.47 | 0% | 24.64 | 0% | 21.61 | 0% | 22.86 | 0% | 26.66 | 0% | 25.51 | 0% | 29.99 | 0% | 25.96 | 0% | 23.77 | 0% | 24.39 | 0% | 24.9 | 0% | 24.97 | 0% | 28.74 | 0% | 22.02 | 0% | 23.2 | 0% | 23.41 | 0% | 26.37 | 0% | 28.05 | 0% | 23.65 | 0% | 27.94 | 0% | 24.13 | 0% | 26.67 | 0% | 25.48 | 0% | 23.32 | 0% | 27.08 | 0% | 24.6 | 0%
Instalações Prediais de Águas Pluviais - Tubos, Conexões, Caixas e Ralos | 89547 | LUVA SIMPLES, PVC, SERIE R, ÁGUA PLUVIAL, DN 75 MM, JUNTA ELÁSTICA, FORNECIDO E INSTALADO EM RAMAL DE ENCAMINHAMENTO. AF_06/2022 | UN | 25.57 | 0% | 21.74 | 0% | 21.68 | 0% | 19.09 | 0% | 19.8 | 0% | 23.87 | 0% | 22.46 | 0% | 26.79 | 0% | 23.11 | 0% | 20.91 | 0% | 21.46 | 0% | 22.47 | 0% | 22.39 | 0% | 25.81 | 0% | 19.63 | 0% | 20.34 | 0% | 20.83 | 0% | 22.86 | 0% | 24.29 | 0% | 21.02 | 0% | 24.79 | 0% | 21.15 | 0% | 23.83 | 0% | 22.28 | 0% | 20.81 | 0% | 23.26 | 0% | 21.72 | 0%
Instalações Prediais de Águas Pluviais - Tubos, Conexões, Caixas e Ralos | 89495 | RALO SIFONADO, PVC, DN 100 X 40 MM, JUNTA SOLDÁVEL, FORNECIDO E INSTALADO EM RAMAIS DE ENCAMINHAMENTO DE ÁGUA PLUVIAL. AF_06/2022 | UN | 19.54 | 0% | 16.61 | 0% | 19.45 | 0% | 19.56 | 0% | 16.96 | 0% | 20.04 | 0% | 25.55 | 0% | 20.23 | 0% | 18.68 | 0% | 19.34 | 0% | 17.71 | 0% | 17.94 | 0% | 19.43 | 0% | 20.38 | 0% | 15.3 | 0% | 15.7 | 0% | 17.94 | 0% | 20.09 | 0% | 24.86 | 0% | 20.62 | 0% | 19.33 | 0% | 17.58 | 0% | 17.96 | 0% | 19.8 | 0% | 15.32 | 0% | 20.28 | 0% | 18.67 | 0%
Instalações Prediais de Águas Pluviais - Tubos, Conexões, Caixas e Ralos | 89673 | REDUÇÃO EXCÊNTRICA, PVC, SERIE R, ÁGUA PLUVIAL, DN 100 X 75 MM, JUNTA ELÁSTICA, FORNECIDO E INSTALADO EM CONDUTORES VERTICAIS DE ÁGUAS PLUVIAIS. AF_06/2022 | UN | 41.31 | 0% | 35.94 | 0% | 36.22 | 0% | 30.62 | 0% | 32.24 | 0% | 39.03 | 0% | 35.59 | 0% | 42.56 | 0% | 37.2 | 0% | 34.34 | 0% | 34.5 | 0% | 34.91 | 0% | 34.92 | 0% | 42.36 | 0% | 32.35 | 0% | 33.35 | 0% | 33.43 | 0% | 36.55 | 0% | 39.5 | 0% | 34.18 | 0% | 39.8 | 0% | 34.38 | 0% | 37.37 | 0% | 35.08 | 0% | 33.37 | 0% | 38.46 | 0% | 34.84 | 0%
Instalações Prediais de Águas Pluviais - Tubos, Conexões, Caixas e Ralos | 89557 | REDUÇÃO EXCÊNTRICA, PVC, SERIE R, ÁGUA PLUVIAL, DN 100 X 75 MM, JUNTA ELÁSTICA, FORNECIDO E INSTALADO EM RAMAL DE ENCAMINHAMENTO. AF_06/2022 | UN | 37.1 | 0% | 32.12 | 0% | 32.07 | 0% | 27.13 | 0% | 27.96 | 0% | 35.11 | 0% | 31.32 | 0% | 38.08 | 0% | 33.21 | 0% | 30.35 | 0% | 30.4 | 0% | 31.51 | 0% | 31.33 | 0% | 38.25 | 0% | 29.01 | 0% | 29.36 | 0% | 29.82 | 0% | 31.63 | 0% | 34.24 | 0% | 30.52 | 0% | 35.41 | 0% | 30.21 | 0% | 33.39 | 0% | 30.62 | 0% | 29.87 | 0% | 33.12 | 0% | 30.81 | 0%
Instalações Prediais de Águas Pluviais - Tubos, Conexões, Caixas e Ralos | 89681 | REDUÇÃO EXCÊNTRICA, PVC, SERIE R, ÁGUA PLUVIAL, DN 150 X 100 MM, JUNTA ELÁSTICA, FORNECIDO E INSTALADO EM CONDUTORES VERTICAIS DE ÁGUAS PLUVIAIS. AF_06/2022 | UN | 103.79 | 0% | 90.87 | 0% | 89.71 | 0% | 74.97 | 0% | 78.65 | 0% | 98.62 | 0% | 88.36 | 0% | 108.22 | 0% | 93.38 | 0% | 85.08 | 0% | 85.96 | 0% | 88.3 | 0% | 87.81 | 0% | 107.23 | 0% | 81.83 | 0% | 81.7 | 0% | 82.84 | 0% | 89.33 | 0% | 97.55 | 0% | 85.87 | 0% | 100.06 | 0% | 86.02 | 0% | 93.7 | 0% | 86.1 | 0% | 84.14 | 0% | 95.1 | 0% | 87.07 | 0%
Instalações Prediais de Águas Pluviais - Tubos, Conexões, Caixas e Ralos | 104173 | REDUÇÃO EXCÊNTRICA, PVC, SERIE R, ÁGUA PLUVIAL, DN 150 X 100 MM, JUNTA ELÁSTICA, FORNECIDO E INSTALADO EM RAMAL DE ENCAMINHAMENTO. AF_06/2022 | UN | 98.37 | 0% | 85.94 | 0% | 84.35 | 0% | 70.47 | 0% | 73.12 | 0% | 93.57 | 0% | 82.86 | 0% | 102.43 | 0% | 88.22 | 0% | 79.94 | 0% | 80.66 | 0% | 83.89 | 0% | 83.17 | 0% | 101.93 | 0% | 77.53 | 0% | 76.54 | 0% | 78.17 | 0% | 82.99 | 0% | 90.76 | 0% | 81.14 | 0% | 94.39 | 0% | 80.64 | 0% | 88.58 | 0% | 80.34 | 0% | 79.61 | 0% | 88.2 | 0% | 81.86 | 0%
Instalações Prediais de Águas Pluviais - Tubos, Conexões, Caixas e Ralos | 89549 | REDUÇÃO EXCÊNTRICA, PVC, SERIE R, ÁGUA PLUVIAL, DN 75 X 50 MM, JUNTA ELÁSTICA, FORNECIDO E INSTALADO EM RAMAL DE ENCAMINHAMENTO. AF_06/2022 | UN | 22.68 | 0% | 19.5 | 0% | 20.03 | 0% | 16.95 | 0% | 17.16 | 0% | 21.43 | 0% | 18.75 | 0% | 22.42 | 0% | 20.13 | 0% | 18.73 | 0% | 18.26 | 0% | 18.8 | 0% | 18.75 | 0% | 23.46 | 0% | 17.66 | 0% | 18.37 | 0% | 18.42 | 0% | 19.1 | 0% | 20.49 | 0% | 18.54 | 0% | 21.22 | 0% | 18.03 | 0% | 20.01 | 0% | 18.42 | 0% | 17.97 | 0% | 19.73 | 0% | 18.5 | 0%
Instalações Prediais de Águas Pluviais - Tubos, Conexões, Caixas e Ralos | 89578 | TUBO PVC, SÉRIE R, ÁGUA PLUVIAL, DN 100 MM, FORNECIDO E INSTALADO EM CONDUTORES VERTICAIS DE ÁGUAS PLUVIAIS. AF_06/2022 | M | 36.81 | 0% | 33.06 | 0% | 29.93 | 0% | 24.75 | 0% | 27.78 | 0% | 35.17 | 0% | 33.34 | 0% | 42.65 | 0% | 34.03 | 0% | 29.47 | 0% | 32.21 | 0% | 33.37 | 0% | 32.97 | 0% | 37.66 | 0% | 29.45 | 0% | 27.02 | 0% | 28.35 | 0% | 33.08 | 0% | 37.09 | 0% | 31.07 | 0% | 37.67 | 0% | 32.88 | 0% | 35.11 | 0% | 32.04 | 0% | 31.26 | 0% | 36.78 | 0% | 32.6 | 0%
Instalações Prediais de Águas Pluviais - Tubos, Conexões, Caixas e Ralos | 89512 | TUBO PVC, SÉRIE R, ÁGUA PLUVIAL, DN 100 MM, FORNECIDO E INSTALADO EM RAMAL DE ENCAMINHAMENTO. AF_06/2022 | M | 55.16 | 0% | 49.71 | 0% | 48.05 | 0% | 40.02 | 0% | 46.48 | 0% | 52.29 | 0% | 51.99 | 0% | 62.26 | 0% | 51.49 | 0% | 46.85 | 0% | 50.11 | 0% | 48.25 | 0% | 48.64 | 0% | 55.6 | 0% | 44.01 | 0% | 44.52 | 0% | 44.14 | 0% | 54.55 | 0% | 60.07 | 0% | 47.07 | 0% | 56.86 | 0% | 51.06 | 0% | 52.47 | 0% | 51.5 | 0% | 46.57 | 0% | 60.14 | 0% | 50.21 | 0%
Instalações Prediais de Águas Pluviais - Tubos, Conexões, Caixas e Ralos | 89580 | TUBO PVC, SÉRIE R, ÁGUA PLUVIAL, DN 150 MM, FORNECIDO E INSTALADO EM CONDUTORES VERTICAIS DE ÁGUAS PLUVIAIS. AF_06/2022 | M | 76.08 | 0% | 68.32 | 0% | 61.6 | 0% | 50.89 | 0% | 57 | 0% | 72.79 | 0% | 68.75 | 0% | 88.32 | 0% | 70.32 | 0% | 60.66 | 0% | 66.42 | 0% | 69.15 | 0% | 68.21 | 0% | 77.93 | 0% | 60.89 | 0% | 55.52 | 0% | 58.46 | 0% | 67.93 | 0% | 76.29 | 0% | 64.2 | 0% | 77.85 | 0% | 67.84 | 0% | 72.61 | 0% | 65.95 | 0% | 64.64 | 0% | 75.64 | 0% | 67.28 | 0%
Instalações Prediais de Águas Pluviais - Tubos, Conexões, Caixas e Ralos | 104166 | TUBO PVC, SÉRIE R, ÁGUA PLUVIAL, DN 150 MM, FORNECIDO E INSTALADO EM RAMAL DE ENCAMINHAMENTO. AF_06/2022 | M | 82.85 | 0% | 74.47 | 0% | 68.31 | 0% | 56.51 | 0% | 63.91 | 0% | 79.11 | 0% | 75.62 | 0% | 95.56 | 0% | 76.75 | 0% | 67.07 | 0% | 73 | 0% | 74.57 | 0% | 73.95 | 0% | 84.56 | 0% | 66.26 | 0% | 61.97 | 0% | 64.27 | 0% | 75.87 | 0% | 84.78 | 0% | 70.09 | 0% | 84.93 | 0% | 74.56 | 0% | 79 | 0% | 73.12 | 0% | 70.27 | 0% | 84.26 | 0% | 73.76 | 0%
Instalações Prediais de Águas Pluviais - Tubos, Conexões, Caixas e Ralos | 89508 | TUBO PVC, SÉRIE R, ÁGUA PLUVIAL, DN 40 MM, FORNECIDO E INSTALADO EM RAMAL DE ENCAMINHAMENTO. AF_06/2022 | M | 18.88 | 0% | 17.02 | 0% | 16.56 | 0% | 13.8 | 0% | 16.08 | 0% | 17.88 | 0% | 17.85 | 0% | 21.26 | 0% | 17.64 | 0% | 16.13 | 0% | 17.23 | 0% | 16.45 | 0% | 16.62 | 0% | 19 | 0% | 15.06 | 0% | 15.37 | 0% | 15.17 | 0% | 18.84 | 0% | 20.72 | 0% | 16.12 | 0% | 19.47 | 0% | 17.54 | 0% | 17.96 | 0% | 17.75 | 0% | 15.92 | 0% | 20.76 | 0% | 17.23 | 0%
Instalações Prediais de Águas Pluviais - Tubos, Conexões, Caixas e Ralos | 89509 | TUBO PVC, SÉRIE R, ÁGUA PLUVIAL, DN 50 MM, FORNECIDO E INSTALADO EM RAMAL DE ENCAMINHAMENTO. AF_06/2022 | M | 25.52 | 0% | 22.99 | 0% | 22.26 | 0% | 18.54 | 0% | 21.56 | 0% | 24.18 | 0% | 24.08 | 0% | 28.79 | 0% | 23.83 | 0% | 21.7 | 0% | 23.2 | 0% | 22.31 | 0% | 22.49 | 0% | 25.72 | 0% | 20.35 | 0% | 20.62 | 0% | 20.43 | 0% | 25.3 | 0% | 27.85 | 0% | 21.77 | 0% | 26.31 | 0% | 23.64 | 0% | 24.27 | 0% | 23.86 | 0% | 21.56 | 0% | 27.88 | 0% | 23.24 | 0%
Instalações Prediais de Águas Pluviais - Tubos, Conexões, Caixas e Ralos | 89576 | TUBO PVC, SÉRIE R, ÁGUA PLUVIAL, DN 75 MM, FORNECIDO E INSTALADO EM CONDUTORES VERTICAIS DE ÁGUAS PLUVIAIS. AF_06/2022 | M | 29.64 | 0% | 26.62 | 0% | 23.97 | 0% | 19.79 | 0% | 22.17 | 0% | 28.35 | 0% | 26.77 | 0% | 34.43 | 0% | 27.39 | 0% | 23.61 | 0% | 25.85 | 0% | 26.96 | 0% | 26.57 | 0% | 30.36 | 0% | 23.72 | 0% | 21.59 | 0% | 22.75 | 0% | 26.42 | 0% | 29.68 | 0% | 25.02 | 0% | 30.34 | 0% | 26.4 | 0% | 28.29 | 0% | 25.65 | 0% | 25.19 | 0% | 29.42 | 0% | 26.2 | 0%
Instalações Prediais de Águas Pluviais - Tubos, Conexões, Caixas e Ralos | 89511 | TUBO PVC, SÉRIE R, ÁGUA PLUVIAL, DN 75 MM, FORNECIDO E INSTALADO EM RAMAL DE ENCAMINHAMENTO. AF_06/2022 | M | 43.46 | 0% | 39.15 | 0% | 37.6 | 0% | 31.29 | 0% | 36.24 | 0% | 41.23 | 0% | 40.8 | 0% | 49.2 | 0% | 40.54 | 0% | 36.7 | 0% | 39.33 | 0% | 38.16 | 0% | 38.39 | 0% | 43.87 | 0% | 34.68 | 0% | 34.75 | 0% | 34.64 | 0% | 42.59 | 0% | 46.98 | 0% | 37.05 | 0% | 44.78 | 0% | 40.09 | 0% | 41.35 | 0% | 40.3 | 0% | 36.72 | 0% | 46.98 | 0% | 39.46 | 0%
Instalações Prediais de Águas Pluviais - Tubos, Conexões, Caixas e Ralos | 89675 | TÊ DE INSPEÇÃO, PVC, SERIE R, ÁGUA PLUVIAL, DN 100 MM, JUNTA ELÁSTICA, FORNECIDO E INSTALADO EM CONDUTORES VERTICAIS DE ÁGUAS PLUVIAIS. AF_06/2022 | UN | 80.92 | 0% | 71.29 | 0% | 68.17 | 0% | 57.1 | 0% | 61.35 | 0% | 76.91 | 0% | 70.84 | 0% | 88.07 | 0% | 73.62 | 0% | 65.67 | 0% | 68.57 | 0% | 70.85 | 0% | 70.3 | 0% | 83.06 | 0% | 63.95 | 0% | 62.08 | 0% | 63.86 | 0% | 71.13 | 0% | 78.26 | 0% | 67.42 | 0% | 79.93 | 0% | 69.06 | 0% | 74.95 | 0% | 68.8 | 0% | 66.84 | 0% | 76.65 | 0% | 69.42 | 0%
Instalações Prediais de Águas Pluviais - Tubos, Conexões, Caixas e Ralos | 89559 | TÊ DE INSPEÇÃO, PVC, SERIE R, ÁGUA PLUVIAL, DN 100 MM, JUNTA ELÁSTICA, FORNECIDO E INSTALADO EM RAMAL DE ENCAMINHAMENTO. AF_06/2022 | UN | 75.51 | 0% | 66.38 | 0% | 62.83 | 0% | 52.6 | 0% | 55.84 | 0% | 71.86 | 0% | 65.34 | 0% | 82.28 | 0% | 68.47 | 0% | 60.55 | 0% | 63.29 | 0% | 66.45 | 0% | 65.66 | 0% | 77.77 | 0% | 59.64 | 0% | 56.93 | 0% | 59.2 | 0% | 64.8 | 0% | 71.49 | 0% | 62.7 | 0% | 74.27 | 0% | 63.7 | 0% | 69.83 | 0% | 63.06 | 0% | 62.31 | 0% | 69.76 | 0% | 64.23 | 0%
Instalações Prediais de Águas Pluviais - Tubos, Conexões, Caixas e Ralos | 104172 | TÊ DE INSPEÇÃO, PVC, SERIE R, ÁGUA PLUVIAL, DN 150 MM, JUNTA ELÁSTICA, FORNECIDO E INSTALADO EM RAMAL DE ENCAMINHAMENTO. AF_06/2022 | UN | 308.1 | 0% | 273.14 | 0% | 253.21 | 0% | 209.53 | 0% | 224.22 | 0% | 294.69 | 0% | 266.6 | 0% | 341.66 | 0% | 280.05 | 0% | 244.82 | 0% | 258.7 | 0% | 273.18 | 0% | 269.01 | 0% | 318.58 | 0% | 245.13 | 0% | 227.38 | 0% | 238.52 | 0% | 261.68 | 0% | 291.72 | 0% | 256.64 | 0% | 305.22 | 0% | 261.96 | 0% | 285.8 | 0% | 255.11 | 0% | 255.97 | 0% | 285.99 | 0% | 262.9 | 0%
Instalações Prediais de Águas Pluviais - Tubos, Conexões, Caixas e Ralos | 89683 | TÊ DE INSPEÇÃO, PVC, SERIE R, ÁGUA PLUVIAL, DN 150 X 100 MM, JUNTA ELÁSTICA, FORNECIDO E INSTALADO EM CONDUTORES VERTICAIS DE ÁGUAS PLUVIAIS. AF_06/2022 | UN | 316.03 | 0% | 280.33 | 0% | 261.03 | 0% | 216.12 | 0% | 232.29 | 0% | 302.08 | 0% | 274.65 | 0% | 350.14 | 0% | 287.6 | 0% | 252.33 | 0% | 266.44 | 0% | 279.61 | 0% | 275.8 | 0% | 326.33 | 0% | 251.43 | 0% | 234.93 | 0% | 245.34 | 0% | 270.95 | 0% | 301.64 | 0% | 263.55 | 0% | 313.51 | 0% | 269.81 | 0% | 293.3 | 0% | 263.51 | 0% | 262.59 | 0% | 296.08 | 0% | 270.52 | 0%
Instalações Prediais de Águas Pluviais - Tubos, Conexões, Caixas e Ralos | 89667 | TÊ DE INSPEÇÃO, PVC, SERIE R, ÁGUA PLUVIAL, DN 75 MM, JUNTA ELÁSTICA, FORNECIDO E INSTALADO EM CONDUTORES VERTICAIS DE ÁGUAS PLUVIAIS. AF_06/2022 | UN | 49.84 | 0% | 43.79 | 0% | 42.36 | 0% | 35.5 | 0% | 37.8 | 0% | 47.35 | 0% | 43.25 | 0% | 53.45 | 0% | 45.17 | 0% | 40.59 | 0% | 41.9 | 0% | 43.2 | 0% | 42.92 | 0% | 51.24 | 0% | 39.32 | 0% | 38.61 | 0% | 39.5 | 0% | 43.53 | 0% | 47.74 | 0% | 41.43 | 0% | 48.82 | 0% | 42.11 | 0% | 45.77 | 0% | 42.08 | 0% | 40.89 | 0% | 46.69 | 0% | 42.43 | 0%
Instalações Prediais de Águas Pluviais - Tubos, Conexões, Caixas e Ralos | 89550 | TÊ DE INSPEÇÃO, PVC, SERIE R, ÁGUA PLUVIAL, DN 75 MM, JUNTA ELÁSTICA, FORNECIDO E INSTALADO EM RAMAL DE ENCAMINHAMENTO. AF_06/2022 | UN | 46.84 | 0% | 41.07 | 0% | 39.41 | 0% | 33 | 0% | 34.76 | 0% | 44.57 | 0% | 40.21 | 0% | 50.26 | 0% | 42.33 | 0% | 37.75 | 0% | 38.99 | 0% | 40.78 | 0% | 40.36 | 0% | 48.32 | 0% | 36.94 | 0% | 35.76 | 0% | 36.93 | 0% | 40.03 | 0% | 43.99 | 0% | 38.82 | 0% | 45.69 | 0% | 39.14 | 0% | 42.94 | 0% | 38.9 | 0% | 38.39 | 0% | 42.88 | 0% | 39.56 | 0%
Instalações Prediais de Águas Pluviais - Tubos, Conexões, Caixas e Ralos | 89693 | TÊ, PVC, SERIE R, ÁGUA PLUVIAL, DN 100 X 100 MM, JUNTA ELÁSTICA, FORNECIDO E INSTALADO EM CONDUTORES VERTICAIS DE ÁGUAS PLUVIAIS. AF_06/2022 | UN | 90.69 | 0% | 79.46 | 0% | 78.96 | 0% | 66.6 | 0% | 71.46 | 0% | 85.76 | 0% | 79.54 | 0% | 95.63 | 0% | 82.31 | 0% | 75.4 | 0% | 76.98 | 0% | 77.53 | 0% | 77.57 | 0% | 92.73 | 0% | 71.3 | 0% | 72.73 | 0% | 73.05 | 0% | 81.78 | 0% | 88.83 | 0% | 75.47 | 0% | 88.69 | 0% | 77.1 | 0% | 83.06 | 0% | 78.33 | 0% | 74.06 | 0% | 86.96 | 0% | 77.69 | 0%
Instalações Prediais de Águas Pluviais - Tubos, Conexões, Caixas e Ralos | 89571 | TÊ, PVC, SERIE R, ÁGUA PLUVIAL, DN 100 X 100 MM, JUNTA ELÁSTICA, FORNECIDO E INSTALADO EM RAMAL DE ENCAMINHAMENTO. AF_06/2022 | UN | 79.87 | 0% | 69.64 | 0% | 68.28 | 0% | 57.6 | 0% | 60.44 | 0% | 75.68 | 0% | 68.55 | 0% | 84.07 | 0% | 72.01 | 0% | 65.16 | 0% | 66.43 | 0% | 68.75 | 0% | 68.31 | 0% | 82.15 | 0% | 62.71 | 0% | 62.43 | 0% | 63.73 | 0% | 69.13 | 0% | 75.29 | 0% | 66.05 | 0% | 77.37 | 0% | 66.38 | 0% | 72.83 | 0% | 66.86 | 0% | 65.01 | 0% | 73.2 | 0% | 67.3 | 0%
Instalações Prediais de Águas Pluviais - Tubos, Conexões, Caixas e Ralos | 89696 | TÊ, PVC, SERIE R, ÁGUA PLUVIAL, DN 100 X 75 MM, JUNTA ELÁSTICA, FORNECIDO E INSTALADO EM CONDUTORES VERTICAIS DE ÁGUAS PLUVIAIS. AF_06/2022 | UN | 96.07 | 0% | 84.46 | 0% | 82.48 | 0% | 69.3 | 0% | 74.57 | 0% | 91.06 | 0% | 84.31 | 0% | 102.87 | 0% | 87.32 | 0% | 79.08 | 0% | 81.6 | 0% | 82.98 | 0% | 82.74 | 0% | 98.37 | 0% | 75.73 | 0% | 75.6 | 0% | 76.66 | 0% | 85.85 | 0% | 93.81 | 0% | 80.04 | 0% | 94.45 | 0% | 81.99 | 0% | 88.44 | 0% | 82.52 | 0% | 78.88 | 0% | 91.94 | 0% | 82.46 | 0%
Instalações Prediais de Águas Pluviais - Tubos, Conexões, Caixas e Ralos | 89573 | TÊ, PVC, SERIE R, ÁGUA PLUVIAL, DN 100 X 75 MM, JUNTA ELÁSTICA, FORNECIDO E INSTALADO EM RAMAL DE ENCAMINHAMENTO. AF_06/2022 | UN | 86.85 | 0% | 76.11 | 0% | 73.41 | 0% | 61.64 | 0% | 65.2 | 0% | 82.49 | 0% | 74.96 | 0% | 93.04 | 0% | 78.57 | 0% | 70.36 | 0% | 72.62 | 0% | 75.51 | 0% | 74.87 | 0% | 89.37 | 0% | 68.43 | 0% | 66.84 | 0% | 68.74 | 0% | 75.08 | 0% | 82.3 | 0% | 72.02 | 0% | 84.83 | 0% | 72.87 | 0% | 79.74 | 0% | 72.76 | 0% | 71.19 | 0% | 80.24 | 0% | 73.63 | 0%
Instalações Prediais de Águas Pluviais - Tubos, Conexões, Caixas e Ralos | 89704 | TÊ, PVC, SERIE R, ÁGUA PLUVIAL, DN 150 X 100 MM, JUNTA ELÁSTICA, FORNECIDO E INSTALADO EM CONDUTORES VERTICAIS DE ÁGUAS PLUVIAIS. AF_06/2022 | UN | 176.29 | 0% | 154.36 | 0% | 154.06 | 0% | 128.73 | 0% | 135.47 | 0% | 167.36 | 0% | 150.41 | 0% | 182.34 | 0% | 158.6 | 0% | 145.73 | 0% | 146.38 | 0% | 148.74 | 0% | 148.36 | 0% | 181.96 | 0% | 138.94 | 0% | 140.68 | 0% | 141.46 | 0% | 153.31 | 0% | 166.98 | 0% | 145.97 | 0% | 169.67 | 0% | 146.4 | 0% | 158.62 | 0% | 147.14 | 0% | 142.52 | 0% | 163.02 | 0% | 148.07 | 0%
Instalações Prediais de Águas Pluviais - Tubos, Conexões, Caixas e Ralos | 104175 | TÊ, PVC, SERIE R, ÁGUA PLUVIAL, DN 150 X 100 MM, JUNTA ELÁSTICA, FORNECIDO E INSTALADO EM RAMAL DE ENCAMINHAMENTO. AF_06/2022 | UN | 163.76 | 0% | 143 | 0% | 141.72 | 0% | 118.31 | 0% | 122.72 | 0% | 155.68 | 0% | 137.7 | 0% | 168.95 | 0% | 146.68 | 0% | 133.87 | 0% | 134.16 | 0% | 138.58 | 0% | 137.65 | 0% | 169.71 | 0% | 129.02 | 0% | 128.76 | 0% | 130.68 | 0% | 138.66 | 0% | 151.31 | 0% | 135.06 | 0% | 156.58 | 0% | 133.99 | 0% | 146.78 | 0% | 133.88 | 0% | 132.06 | 0% | 147.11 | 0% | 136.05 | 0%
Instalações Prediais de Águas Pluviais - Tubos, Conexões, Caixas e Ralos | 89701 | TÊ, PVC, SERIE R, ÁGUA PLUVIAL, DN 150 X 150 MM, JUNTA ELÁSTICA, FORNECIDO E INSTALADO EM CONDUTORES VERTICAIS DE ÁGUAS PLUVIAIS. AF_06/2022 | UN | 227.96 | 0% | 199.76 | 0% | 198.63 | 0% | 165.57 | 0% | 173.86 | 0% | 216.67 | 0% | 193.74 | 0% | 236.08 | 0% | 204.92 | 0% | 187.82 | 0% | 188.71 | 0% | 192.49 | 0% | 191.74 | 0% | 235.71 | 0% | 179.89 | 0% | 180.91 | 0% | 182.39 | 0% | 196.74 | 0% | 214.71 | 0% | 188.68 | 0% | 219.21 | 0% | 188.85 | 0% | 204.87 | 0% | 189.06 | 0% | 184.3 | 0% | 209.62 | 0% | 191.02 | 0%
Instalações Prediais de Águas Pluviais - Tubos, Conexões, Caixas e Ralos | 104177 | TÊ, PVC, SERIE R, ÁGUA PLUVIAL, DN 150 X 150 MM, JUNTA ELÁSTICA, FORNECIDO E INSTALADO EM RAMAL DE ENCAMINHAMENTO. AF_06/2022 | UN | 212.09 | 0% | 185.38 | 0% | 182.98 | 0% | 152.38 | 0% | 157.71 | 0% | 201.89 | 0% | 177.63 | 0% | 219.12 | 0% | 189.83 | 0% | 172.79 | 0% | 173.23 | 0% | 179.62 | 0% | 178.18 | 0% | 220.2 | 0% | 167.3 | 0% | 165.81 | 0% | 168.73 | 0% | 178.19 | 0% | 194.87 | 0% | 174.86 | 0% | 202.64 | 0% | 173.14 | 0% | 189.87 | 0% | 172.25 | 0% | 171.05 | 0% | 189.44 | 0% | 175.79 | 0%
Instalações Prediais de Águas Pluviais - Tubos, Conexões, Caixas e Ralos | 89566 | TÊ, PVC, SERIE R, ÁGUA PLUVIAL, DN 75 MM, JUNTA ELÁSTICA, FORNECIDO E INSTALADO EM RAMAL DE ENCAMINHAMENTO. AF_06/2022 | UN | 54.83 | 0% | 47.76 | 0% | 47.24 | 0% | 39.77 | 0% | 41.55 | 0% | 51.97 | 0% | 46.75 | 0% | 57.1 | 0% | 49.31 | 0% | 44.86 | 0% | 45.37 | 0% | 46.8 | 0% | 46.54 | 0% | 56.47 | 0% | 43.04 | 0% | 43.19 | 0% | 43.87 | 0% | 47.26 | 0% | 51.4 | 0% | 45.29 | 0% | 52.81 | 0% | 45.3 | 0% | 49.64 | 0% | 45.67 | 0% | 44.4 | 0% | 49.96 | 0% | 45.95 | 0%
Instalações Prediais de Águas Pluviais - Tubos, Conexões, Caixas e Ralos | 89687 | TÊ, PVC, SERIE R, ÁGUA PLUVIAL, DN 75 X 75 MM, JUNTA ELÁSTICA, FORNECIDO E INSTALADO EM CONDUTORES VERTICAIS DE ÁGUAS PLUVIAIS. AF_06/2022 | UN | 60.81 | 0% | 53.19 | 0% | 53.14 | 0% | 44.75 | 0% | 47.64 | 0% | 57.54 | 0% | 52.84 | 0% | 63.49 | 0% | 55 | 0% | 50.53 | 0% | 51.2 | 0% | 51.64 | 0% | 51.66 | 0% | 62.32 | 0% | 47.79 | 0% | 48.88 | 0% | 49.02 | 0% | 54.26 | 0% | 58.89 | 0% | 50.51 | 0% | 59.06 | 0% | 51.23 | 0% | 55.3 | 0% | 52.01 | 0% | 49.4 | 0% | 57.57 | 0% | 51.69 | 0%
Instalações de Divisórias Diversas | 102237 | BOX FRONTAL DE CORRER, COM VIDRO TEMPERADO 8 MM, 190X100CM, 1 FOLHA FIXA, 1 FOLHA MÓVEL, PERFIS E FERRAGENS EM ALUMÍNIO. AF_01/2021 | M2 | 0 |  | 0 |  | 0 |  | 0 |  | 0 |  | 0 |  | 0 |  | 0 |  | 0 |  | 0 |  | 0 |  | 0 |  | 0 |  | 0 |  | 0 |  | 0 |  | 0 |  | 0 |  | 0 |  | 0 |  | 0 |  | 0 |  | 0 |  | 0 |  | 0 |  | 0 |  | 0
Instalações de Divisórias Diversas | 102450 | DIVISORIA (N2) - PAINEL/VIDRO - PAINEL C/ MSO/COMEIA E=35MM - PERFIS SIMPLES ACO GALVANIZADO PINTADO. AF_04/2021 | M2 | 0 |  | 0 |  | 0 |  | 0 |  | 0 |  | 0 |  | 0 |  | 0 |  | 0 |  | 0 |  | 0 |  | 0 |  | 0 |  | 0 |  | 0 |  | 0 |  | 0 |  | 0 |  | 0 |  | 0 |  | 0 |  | 0 |  | 0 |  | 0 |  | 0 |  | 0 |  | 0
Instalações de Divisórias Diversas | 102250 | DIVISORIA (N2) - PAINEL/VIDRO - PAINEL DE PVC E=35MM - PERFIS SIMPLES ACO GALVANIZADO PINTADO. AF_01/2021 | M2 | 0 |  | 0 |  | 0 |  | 0 |  | 0 |  | 0 |  | 0 |  | 0 |  | 0 |  | 0 |  | 0 |  | 0 |  | 0 |  | 0 |  | 0 |  | 0 |  | 0 |  | 0 |  | 0 |  | 0 |  | 0 |  | 0 |  | 0 |  | 0 |  | 0 |  | 0 |  | 0
Instalações de Divisórias Diversas | 102240 | DIVISORIA (N2) - PAINEL/VIDRO - PAINEL MDF/VIDRO 6 MM, LINHA 90 MM - PERFIS DE ALUMÍNIO EXTRUDADO. AF_01/2021 | M2 | 0 |  | 0 |  | 0 |  | 0 |  | 0 |  | 0 |  | 0 |  | 0 |  | 0 |  | 0 |  | 0 |  | 0 |  | 0 |  | 0 |  | 0 |  | 0 |  | 0 |  | 0 |  | 0 |  | 0 |  | 0 |  | 0 |  | 0 |  | 0 |  | 0 |  | 0 |  | 0
Instalações de Divisórias Diversas | 102449 | DIVISORIA (N3) - PAINEL/VIDRO/PAINEL MSO/COMEIA E=35MM - PERFIS SIMPLES ACO GALVANIZADO PINTADO. AF_04/2021 | M2 | 0 |  | 0 |  | 0 |  | 0 |  | 0 |  | 0 |  | 0 |  | 0 |  | 0 |  | 0 |  | 0 |  | 0 |  | 0 |  | 0 |  | 0 |  | 0 |  | 0 |  | 0 |  | 0 |  | 0 |  | 0 |  | 0 |  | 0 |  | 0 |  | 0 |  | 0 |  | 0
Instalações de Divisórias Diversas | 102249 | DIVISORIA (N3) - PAINEL/VIDRO/PAINEL PVC E=35MM - PERFIS SIMPLES ACO GALVANIZADO PINTADO. AF_01/2021 | M2 | 0 |  | 0 |  | 0 |  | 0 |  | 0 |  | 0 |  | 0 |  | 0 |  | 0 |  | 0 |  | 0 |  | 0 |  | 0 |  | 0 |  | 0 |  | 0 |  | 0 |  | 0 |  | 0 |  | 0 |  | 0 |  | 0 |  | 0 |  | 0 |  | 0 |  | 0 |  | 0
Instalações de Divisórias Diversas | 102238 | DIVISORIA CEGA (N1) - PAINEL MDF, LINHA 90 MM - PERFIS DE ALUMÍNIO EXTRUDADO. AF_01/2021 | M2 | 0 |  | 0 |  | 0 |  | 0 |  | 0 |  | 0 |  | 0 |  | 0 |  | 0 |  | 0 |  | 0 |  | 0 |  | 0 |  | 0 |  | 0 |  | 0 |  | 0 |  | 0 |  | 0 |  | 0 |  | 0 |  | 0 |  | 0 |  | 0 |  | 0 |  | 0 |  | 0
Instalações de Divisórias Diversas | 102448 | DIVISORIA CEGA (N1) - PAINEL MSO/COMEIA E=35MM - PERFIS SIMPLES ACO GALVANIZADO PINTADO. AF_04/2021 | M2 | 0 |  | 0 |  | 0 |  | 0 |  | 0 |  | 0 |  | 0 |  | 0 |  | 0 |  | 0 |  | 0 |  | 0 |  | 0 |  | 0 |  | 0 |  | 0 |  | 0 |  | 0 |  | 0 |  | 0 |  | 0 |  | 0 |  | 0 |  | 0 |  | 0 |  | 0 |  | 0
Instalações de Divisórias Diversas | 102248 | DIVISORIA CEGA (N1) - PAINEL PVC E=35MM - PERFIS SIMPLES ACO GALVANIZADO PINTADO. AF_01/2021 | M2 | 0 |  | 0 |  | 0 |  | 0 |  | 0 |  | 0 |  | 0 |  | 0 |  | 0 |  | 0 |  | 0 |  | 0 |  | 0 |  | 0 |  | 0 |  | 0 |  | 0 |  | 0 |  | 0 |  | 0 |  | 0 |  | 0 |  | 0 |  | 0 |  | 0 |  | 0 |  | 0
Instalações de Divisórias Diversas | 102253 | DIVISORIA SANITÁRIA, TIPO CABINE, EM GRANITO CINZA POLIDO, ESP = 3CM, ASSENTADO COM ARGAMASSA COLANTE AC III-E, EXCLUSIVE FERRAGENS. AF_01/2021 | M2 | 1639.77 | 0% | 835.74 | 0% | 1061.25 | 2.19% | 1155.41 | 0% | 698.28 | 0% | 736.51 | 0% | 749.48 | 0% | 563.19 | 0.03% | 806.73 | 0.02% | 970.16 | 86.02% | 684.72 | 0% | 900.36 | 0% | 847.61 | 0% | 1101.55 | 0% | 732.67 | 0% | 1010.58 | 0% | 966.32 | 86.35% | 941.79 | 0% | 1172.09 | 0% | 957.63 | 87.13% | 1026.62 | 0% | 979.33 | 85.2% | 964.97 | 0% | 918.02 | 0% | 769.39 | 0% | 985.18 | 0% | 964.71 | 86.49%
Instalações de Divisórias Diversas | 102254 | DIVISORIA SANITÁRIA, TIPO CABINE, EM MÁRMORE BRANCO POLIDO, ESP = 3CM, ASSENTADO COM ARGAMASSA COLANTE AC III-E, EXCLUSIVE FERRAGENS. AF_01/2021 | M2 | 1507.09 | 0% | 902.43 | 0% | 1084.12 | 2.14% | 983.13 | 0% | 659.74 | 0% | 803.8 | 0% | 692.13 | 0% | 422.09 | 0.04% | 1125.97 | 0.01% | 1202.79 | 0.01% | 656.35 | 0% | 1078.98 | 0% | 753.56 | 0% | 935.68 | 0% | 758.07 | 0% | 883.74 | 0% | 909.78 | 0% | 935.56 | 0% | 959.67 | 0% | 979.32 | 87.41% | 917.41 | 0% | 1001.02 | 85.52% | 939.63 | 0% | 1087.85 | 0% | 608.39 | 0% | 1006.87 | 0% | 986.4 | 86.79%
Instalações de Divisórias Diversas | 102257 | DIVISORIA SANITÁRIA, TIPO CABINE, EM PAINEL DE GRANILITE, ESP = 3CM, ASSENTADO COM ARGAMASSA COLANTE AC III-E, EXCLUSIVE FERRAGENS. AF_01/2021 | M2 | 373.42 | 63.74% | 346.29 | 68.73% | 373.8 | 69.88% | 364.54 | 65.29% | 373.5 | 63.73% | 362.65 | 65.63% | 359.83 | 66.15% | 371.82 | 64.05% | 350.23 | 68% | 363.64 | 65.49% | 426.78 | 0% | 347.55 | 68.49% | 342.99 | 69.4% | 363.05 | 65.56% | 347.59 | 68.48% | 352.02 | 67.62% | 360.77 | 65.98% | 376.73 | 63.18% | 384.56 | 61.89% | 351.59 | 67.7% | 378.95 | 62.81% | 371.94 | 63.99% | 366.23 | 64.99% | 355.54 | 66.95% | 357 | 66.67% | 376.35 | 0% | 359.21 | 66.26%
Instalações de Divisórias Diversas | 102239 | DIVISÓRIA (N3) - PAINEL/VIDRO/PAINEL MDF, LINHA 90 MM - PERFIS DE ALUMINIO EXTRUDADO. AF_01/2021 | M2 | 0 |  | 0 |  | 0 |  | 0 |  | 0 |  | 0 |  | 0 |  | 0 |  | 0 |  | 0 |  | 0 |  | 0 |  | 0 |  | 0 |  | 0 |  | 0 |  | 0 |  | 0 |  | 0 |  | 0 |  | 0 |  | 0 |  | 0 |  | 0 |  | 0 |  | 0 |  | 0
Instalações de Divisórias Diversas | 102236 | DIVISÓRIA EM VIDRO TEMPERADO 10 MM COM PORTA DE CORRER, INCLUSIVE FERRAGENS. AF_01/2021 | M2 | 0 |  | 0 |  | 0 |  | 0 |  | 0 |  | 0 |  | 0 |  | 0 |  | 0 |  | 0 |  | 0 |  | 0 |  | 0 |  | 0 |  | 0 |  | 0 |  | 0 |  | 0 |  | 0 |  | 0 |  | 0 |  | 0 |  | 0 |  | 0 |  | 0 |  | 0 |  | 0
Instalações de Divisórias Diversas | 102235 | DIVISÓRIA FIXA EM VIDRO TEMPERADO 10 MM, SEM ABERTURA. AF_01/2021_PS | M2 | 806.73 | 1.5% | 572.68 | 2.11% | 719.17 | 2.39% | 612.87 | 1.97% | 560.39 | 0% | 523.31 | 83.61% | 401.18 | 3.01% | 560.72 | 2.18% | 357.5 | 3.42% | 418.63 | 2.92% | 323.13 | 0% | 510.93 | 0% | 605.31 | 2% | 683.85 | 1.77% | 553.43 | 2.18% | 456.97 | 2.65% | 510.87 | 2.37% | 521.3 | 0% | 664.16 | 1.82% | 475.96 | 2.54% | 569.6 | 2.12% | 586.83 | 2.06% | 404.16 | 0% | 404.53 | 0% | 593.29 | 2.04% | 537.59 | 0% | 582.25 | 2.08%
Instalações de Divisórias Diversas | 102260 | DIVISÓRIA SANITÁRIA, TIPO CABINE, EM PAINÉIS DE PVC, INCLUSIVE ESTRUTURA, PORTA E FERRAGENS. AF_01/2021 | M2 | 0 |  | 0 |  | 0 |  | 0 |  | 0 |  | 0 |  | 0 |  | 0 |  | 0 |  | 0 |  | 0 |  | 0 |  | 0 |  | 0 |  | 0 |  | 0 |  | 0 |  | 0 |  | 0 |  | 0 |  | 0 |  | 0 |  | 0 |  | 0 |  | 0 |  | 0 |  | 0
Instalações de Divisórias Diversas | 102259 | DIVISÓRIA SANITÁRIA, TIPO CABINE, EM PAINÉIS ESTRUTURAIS TS, INCLUSIVE ESTRUTURA, PORTA E FERRAGENS. AF_01/2021 | M2 | 0 |  | 0 |  | 0 |  | 0 |  | 0 |  | 0 |  | 0 |  | 0 |  | 0 |  | 0 |  | 0 |  | 0 |  | 0 |  | 0 |  | 0 |  | 0 |  | 0 |  | 0 |  | 0 |  | 0 |  | 0 |  | 0 |  | 0 |  | 0 |  | 0 |  | 0 |  | 0
Instalações de Divisórias Diversas | 102262 | PORTA DE CABINE SANITÁRIA EM VIDRO TEMPERADO 8MM, INCLUSIVE DOBRADIÇAS, BATENTE, TRINCO E CONTRA-TRINCO. AF_01/2021 | UN | 0 |  | 0 |  | 0 |  | 0 |  | 0 |  | 0 |  | 0 |  | 0 |  | 0 |  | 0 |  | 0 |  | 0 |  | 0 |  | 0 |  | 0 |  | 0 |  | 0 |  | 0 |  | 0 |  | 0 |  | 0 |  | 0 |  | 0 |  | 0 |  | 0 |  | 0 |  | 0
Instalações de Divisórias Diversas | 102242 | PORTA PARA DIVISÓRIA MDF/VIDRO 6 MM, LINHA 90 MM, 0,80 X 2,10 M - PERFIS DE ALUMINIO EXTRUDADO, INCLUSO PORTAL, BATENTES, DOBRADIÇAS E FECHADURA. AF_01/2021 | M2 | 0 |  | 0 |  | 0 |  | 0 |  | 0 |  | 0 |  | 0 |  | 0 |  | 0 |  | 0 |  | 0 |  | 0 |  | 0 |  | 0 |  | 0 |  | 0 |  | 0 |  | 0 |  | 0 |  | 0 |  | 0 |  | 0 |  | 0 |  | 0 |  | 0 |  | 0 |  | 0
Instalações de Divisórias Diversas | 102246 | PORTA/PAINEL CEGO PARA DIVISÓRIA (N1) - PAINEL CEGO MSO/COMEIA E=35MM, S/ BONECA, INCLUSO BATENTE, TESTEIRO, DOBRADIÇAS E FECHADURA. AF_01/2021 | M2 | 0 |  | 0 |  | 0 |  | 0 |  | 0 |  | 0 |  | 0 |  | 0 |  | 0 |  | 0 |  | 0 |  | 0 |  | 0 |  | 0 |  | 0 |  | 0 |  | 0 |  | 0 |  | 0 |  | 0 |  | 0 |  | 0 |  | 0 |  | 0 |  | 0 |  | 0 |  | 0
Instalações de Divisórias Diversas | 102251 | PORTA/PAINEL CEGO PARA DIVISÓRIA (N1) PVC E=35MM, S/ BONECA, INCLUSO BATENTE, TESTEIRO, DOBRADIÇAS E FECHADURA. AF_01/2021 | M2 | 0 |  | 0 |  | 0 |  | 0 |  | 0 |  | 0 |  | 0 |  | 0 |  | 0 |  | 0 |  | 0 |  | 0 |  | 0 |  | 0 |  | 0 |  | 0 |  | 0 |  | 0 |  | 0 |  | 0 |  | 0 |  | 0 |  | 0 |  | 0 |  | 0 |  | 0 |  | 0
Instalações de Divisórias Diversas | 102241 | PORTA/PAINEL PARA DIVISÓRIA MDF, LINHA 90 MM, *0,80 X 2,10* M - PERFIS DE ALUMINIO EXTRUDADO, INCLUSO PORTAL, BATENTES, DOBRADIÇAS E FECHADURA. AF_01/2021 | M2 | 0 |  | 0 |  | 0 |  | 0 |  | 0 |  | 0 |  | 0 |  | 0 |  | 0 |  | 0 |  | 0 |  | 0 |  | 0 |  | 0 |  | 0 |  | 0 |  | 0 |  | 0 |  | 0 |  | 0 |  | 0 |  | 0 |  | 0 |  | 0 |  | 0 |  | 0 |  | 0
Instalações de Divisórias Diversas | 102247 | PORTA/VIDRO PARA DIVISÓRIA (N2) - PAINEL C/ MSO/COMEIA E=35MM, S/ BONECA, INCLUSO BATENTE, TESTEIRO, DOBRADIÇAS E FECHADURA. AF_01/2021 | M2 | 0 |  | 0 |  | 0 |  | 0 |  | 0 |  | 0 |  | 0 |  | 0 |  | 0 |  | 0 |  | 0 |  | 0 |  | 0 |  | 0 |  | 0 |  | 0 |  | 0 |  | 0 |  | 0 |  | 0 |  | 0 |  | 0 |  | 0 |  | 0 |  | 0 |  | 0 |  | 0
Instalações de Divisórias Diversas | 102252 | PORTA/VIDRO PARA DIVISÓRIA (N2) - PAINEL DE PVC E=35MM, S/ BONECA, INCLUSO BATENTE, TESTEIRO, DOBRADIÇAS E FECHADURA. AF_01/2021 | M2 | 0 |  | 0 |  | 0 |  | 0 |  | 0 |  | 0 |  | 0 |  | 0 |  | 0 |  | 0 |  | 0 |  | 0 |  | 0 |  | 0 |  | 0 |  | 0 |  | 0 |  | 0 |  | 0 |  | 0 |  | 0 |  | 0 |  | 0 |  | 0 |  | 0 |  | 0 |  | 0
Instalações de Divisórias Diversas | 102255 | TAPA VISTA DE MICTÓRIO EM GRANITO CINZA POLIDO, ESP = 3CM, ASSENTADO COM ARGAMASSA COLANTE AC III-E . AF_01/2021 | M2 | 1643.43 | 0% | 845.12 | 0% | 1107.17 | 0.03% | 1168.19 | 0% | 761.46 | 0% | 775.33 | 0% | 786.78 | 0% | 636.25 | 0.05% | 837.71 | 0.04% | 994.64 | 79.93% | 742.95 | 0% | 923.8 | 0% | 865.33 | 0% | 1124.16 | 0% | 749 | 0% | 1031.69 | 0% | 974.64 | 81.53% | 999.66 | 0% | 1216.08 | 0% | 984.75 | 80.7% | 1062.65 | 0% | 1013.52 | 78.4% | 1004.84 | 0% | 949.44 | 0% | 792.49 | 0% | 1038.91 | 0% | 973.89 | 81.6%
Instalações de Divisórias Diversas | 102256 | TAPA VISTA DE MICTÓRIO EM MÁRMORE BRANCO POLIDO, ESP = 3CM, ASSENTADO COM ARGAMASSA COLANTE AC III-E . AF_01/2021 | M2 | 1517.07 | 0% | 908.64 | 0% | 1128.95 | 0.03% | 1004.11 | 0% | 724.76 | 0% | 839.41 | 0% | 732.16 | 0% | 501.87 | 0.06% | 1141.75 | 0.03% | 1216.19 | 0.03% | 715.93 | 0% | 1093.92 | 0% | 775.76 | 0% | 966.19 | 0% | 773.19 | 0% | 910.89 | 0% | 920.79 | 0% | 993.73 | 0% | 1013.78 | 0% | 1005.41 | 81.09% | 958.64 | 0% | 1034.18 | 78.84% | 980.71 | 0% | 1111.19 | 0% | 639.16 | 0% | 1059.57 | 0% | 994.55 | 81.98%
Instalações de Divisórias Diversas | 102258 | TAPA VISTA DE MICTÓRIO EM PAINEL DE GRANILITE, ESP = 3CM, ASSENTADO COM ARGAMASSA COLANTE AC III-E . AF_01/2021 | M2 | 428.09 | 52.95% | 372.26 | 60.9% | 442.49 | 51.3% | 406.66 | 55.74% | 442.14 | 51.27% | 410.78 | 55.19% | 407.31 | 55.66% | 443.9 | 51.13% | 395.13 | 57.44% | 408.6 | 55.55% | 487.92 | 0% | 389.78 | 58.16% | 377.81 | 60% | 412.21 | 54.99% | 375.4 | 60.39% | 396.65 | 57.15% | 390.31 | 58.08% | 451.08 | 50.25% | 455.41 | 49.78% | 399.56 | 56.73% | 436.08 | 51.98% | 425.94 | 53.22% | 425.38 | 53.29% | 405.45 | 55.91% | 392.11 | 57.81% | 448.75 | 0% | 389.67 | 58.17%
Instalações de Gás e Incêndio em Aço e Ferro Galvanizado | 101912 | ABRIGO PARA HIDRANTE, 75X45X17CM, COM REGISTRO GLOBO ANGULAR 45 GRAUS 2 1/2", ADAPTADOR STORZ 2 1/2", MANGUEIRA DE INCÊNDIO 15M 2 1/2" E ESGUICHO EM LATÃO 2 1/2" - FORNECIMENTO E INSTALAÇÃO. AF_10/2020 | UN | 2339.77 | 17.23% | 2401.38 | 0% | 2396.29 | 0% | 2856.72 | 48.33% | 2366.95 | 0% | 2258.08 | 0% | 1792.85 | 0% | 2071.76 | 0% | 2243.74 | 43.56% | 2257.64 | 0% | 1732.92 | 0% | 2186.85 | 0% | 1894.48 | 0% | 1879.89 | 0% | 2142.24 | 0% | 2253.29 | 0% | 2030.96 | 0% | 2242.94 | 0% | 2135.88 | 0% | 2656.61 | 51.97% | 2001.85 | 0% | 2452.21 | 84.45% | 1845.48 | 0% | 1763.44 | 0% | 2456.43 | 56.21% | 2417.46 | 0% | 2748.18 | 50.24%
Instalações de Gás e Incêndio em Aço e Ferro Galvanizado | 96765 | ABRIGO PARA HIDRANTE, 90X60X17CM, COM REGISTRO GLOBO ANGULAR 45 GRAUS 2 1/2", ADAPTADOR STORZ 2 1/2", MANGUEIRA DE INCÊNDIO 20M, REDUÇÃO 2 1/2" X 1 1/2" E ESGUICHO EM LATÃO 1 1/2" - FORNECIMENTO E INSTALAÇÃO. AF_10/2020 | UN | 1762.09 | 29.45% | 1949.52 | 0% | 1891.47 | 0.15% | 2232.34 | 61.74% | 1886.05 | 0% | 1833.71 | 0% | 1397.72 | 0.2% | 1659.37 | 0.17% | 1809.91 | 47.79% | 1815.01 | 0.15% | 1334.46 | 0% | 1726.25 | 0% | 1437.77 | 0% | 1441.16 | 0% | 1722.34 | 0.16% | 1792.37 | 0% | 1579.81 | 0.18% | 1877.52 | 0% | 1725.66 | 0% | 2146.32 | 64.34% | 1540.87 | 0% | 1979.07 | 91.44% | 1468.27 | 0.19% | 1346.8 | 0% | 2007.02 | 68.81% | 2027.11 | 0% | 2186.19 | 63.17%
Instalações de Gás e Incêndio em Aço e Ferro Galvanizado | 97430 | ACOPLAMENTO RÍGIDO EM AÇO, CONEXÃO RANHURADA, DN 50 (2"), INSTALADO EM PRUMADAS - FORNECIMENTO E INSTALAÇÃO. AF_10/2020 | UN | 40.87 | 50.13% | 38.92 | 52.65% | 40.53 | 50.56% | 37.44 | 54.73% | 60.7 | 0% | 39.45 | 51.94% | 41.17 | 49.77% | 42.24 | 48.51% | 39.85 | 51.42% | 39.75 | 51.55% | 40.34 | 50.79% | 37.06 | 55.29% | 37.93 | 54.02% | 40.39 | 50.73% | 36.63 | 55.94% | 39.86 | 51.4% | 38.03 | 53.88% | 44.27 | 46.28% | 45.9 | 44.64% | 38.2 | 53.64% | 41.76 | 49.07% | 40.61 | 50.46% | 39.78 | 51.51% | 42.07 | 48.7% | 37.49 | 54.65% | 46.27 | 0% | 40.02 | 51.2%
Instalações de Gás e Incêndio em Aço e Ferro Galvanizado | 97431 | ACOPLAMENTO RÍGIDO EM AÇO, CONEXÃO RANHURADA, DN 65 (2 1/2"), INSTALADO EM PRUMADAS - FORNECIMENTO E INSTALAÇÃO. AF_10/2020 | UN | 45.78 | 48.56% | 43.51 | 51.09% | 45.39 | 48.98% | 41.82 | 53.16% | 67.32 | 0% | 44.14 | 50.36% | 46.12 | 48.2% | 47.36 | 46.94% | 44.6 | 49.84% | 44.49 | 49.97% | 45.15 | 49.24% | 41.39 | 53.71% | 42.39 | 52.44% | 45.22 | 49.16% | 40.87 | 54.39% | 44.62 | 49.82% | 42.51 | 52.29% | 49.71 | 44.72% | 51.58 | 43.1% | 42.71 | 52.05% | 46.8 | 47.5% | 45.48 | 48.88% | 44.51 | 49.94% | 47.17 | 47.13% | 41.87 | 53.09% | 52.01 | 0% | 44.8 | 49.62%
Instalações de Gás e Incêndio em Aço e Ferro Galvanizado | 97432 | ACOPLAMENTO RÍGIDO EM AÇO, CONEXÃO RANHURADA, DN 80 (3"), INSTALADO EM PRUMADAS - FORNECIMENTO E INSTALAÇÃO. AF_10/2020 | UN | 51.69 | 48.27% | 49.09 | 50.83% | 51.21 | 48.72% | 47.2 | 52.86% | 75.85 | 0% | 49.81 | 50.09% | 52.06 | 47.93% | 53.48 | 46.65% | 50.34 | 49.56% | 50.21 | 49.69% | 50.96 | 48.96% | 46.71 | 53.41% | 47.86 | 52.13% | 51.04 | 48.88% | 46.08 | 54.14% | 50.35 | 49.55% | 47.97 | 52.01% | 56.13 | 44.45% | 58.24 | 42.84% | 48.19 | 51.77% | 52.85 | 47.21% | 51.31 | 48.63% | 50.26 | 49.64% | 53.25 | 46.85% | 47.25 | 52.8% | 58.7 | 0% | 50.55 | 49.36%
Instalações de Gás e Incêndio em Aço e Ferro Galvanizado | 101913 | CAIXA DE INCÊNDIO 45X75X17CM - FORNECIMENTO E INSTALAÇÃO. AF_10/2020 | UN | 487.54 | 82.71% | 479.18 | 0% | 504.85 | 0% | 472.22 | 85.39% | 440.48 | 0% | 539.28 | 0% | 356.46 | 0% | 445.62 | 0% | 376.48 | 0% | 436.26 | 0% | 343.45 | 0% | 461.6 | 0% | 346.63 | 0% | 409.25 | 0% | 487.8 | 0% | 471.02 | 0% | 431.07 | 0% | 498.04 | 0% | 457.76 | 0% | 468.78 | 86.02% | 477.68 | 0% | 483.68 | 83.37% | 420.12 | 0% | 364.84 | 0% | 468.67 | 86.04% | 492.2 | 0% | 477.77 | 84.4%
Instalações de Gás e Incêndio em Aço e Ferro Galvanizado | 101914 | CAIXA DE INCÊNDIO 60X90X17CM - FORNECIMENTO E INSTALAÇÃO. AF_10/2020 | UN | 621.9 | 82.02% | 608.89 | 0% | 642.33 | 0% | 601.38 | 84.82% | 560.63 | 0% | 685.21 | 0% | 454.68 | 0% | 566.2 | 0% | 479.46 | 0% | 555.38 | 0% | 437.74 | 0% | 586.84 | 0% | 441.84 | 0% | 522.14 | 0% | 620.16 | 0% | 599.39 | 0% | 548.68 | 0% | 632.4 | 0% | 581.68 | 0% | 595.5 | 85.65% | 608.35 | 0% | 616.2 | 82.78% | 534.48 | 0% | 464.55 | 0% | 595.91 | 85.6% | 624.57 | 0% | 607.72 | 83.93%
Instalações de Gás e Incêndio em Aço e Ferro Galvanizado | 101915 | CONJUNTO DE MANGUEIRA PARA COMBATE A INCÊNDIO EM FIBRA DE POLIESTER PURA, COM 1.1/2", REVESTIDA INTERNAMENTE, COMPRIMENTO DE 15M - FORNECIMENTO E INSTALAÇÃO. AF_10/2020 | UN | 527.97 | 0% | 441.22 | 0% | 491.23 | 0% | 581.63 | 0% | 417.11 | 0% | 444.92 | 0% | 298.09 | 0% | 419.89 | 0% | 327.57 | 0% | 364.49 | 0% | 345.27 | 0% | 486.46 | 0% | 424.21 | 0% | 357.78 | 0% | 426.32 | 0% | 427.58 | 0% | 445.35 | 0% | 328.32 | 0% | 389.97 | 0% | 506.94 | 0% | 443.33 | 0% | 355.63 | 97.78% | 354.47 | 0% | 400.95 | 0% | 398.65 | 0% | 357.87 | 0% | 527.65 | 0%
Instalações de Gás e Incêndio em Aço e Ferro Galvanizado | 97433 | CURVA 45 GRAUS, EM AÇO, CONEXÃO RANHURADA, DN 50 (2"), INSTALADO EM PRUMADAS - FORNECIMENTO E INSTALAÇÃO. AF_10/2020 | UN | 89.6 | 65.76% | 86.64 | 68.01% | 89.08 | 66.14% | 84.45 | 69.77% | 146.17 | 0% | 87.45 | 67.38% | 90.04 | 65.44% | 91.66 | 64.28% | 88.06 | 66.91% | 87.91 | 67.02% | 88.77 | 66.37% | 83.88 | 70.24% | 85.2 | 69.15% | 88.87 | 66.3% | 83.19 | 70.83% | 88.08 | 66.89% | 85.34 | 69.04% | 94.71 | 62.21% | 97.14 | 60.65% | 85.59 | 68.84% | 90.94 | 64.79% | 89.18 | 66.07% | 87.96 | 66.98% | 91.4 | 64.46% | 84.51 | 69.72% | 97.68 | 0% | 88.31 | 66.72%
Instalações de Gás e Incêndio em Aço e Ferro Galvanizado | 97435 | CURVA 45 GRAUS, EM AÇO, CONEXÃO RANHURADA, DN 65 (2 1/2"), INSTALADO EM PRUMADAS - FORNECIMENTO E INSTALAÇÃO. AF_10/2020 | UN | 104.7 | 66.14% | 101.25 | 68.4% | 104.08 | 66.54% | 98.75 | 70.13% | 171.19 | 0% | 102.21 | 67.75% | 105.2 | 65.83% | 107.06 | 64.68% | 102.91 | 67.29% | 102.72 | 67.42% | 103.73 | 66.76% | 98.1 | 70.59% | 99.63 | 69.51% | 103.84 | 66.69% | 97.28 | 71.19% | 102.93 | 67.28% | 99.77 | 69.41% | 110.58 | 62.62% | 113.37 | 61.08% | 100.05 | 69.22% | 106.22 | 65.19% | 104.2 | 66.46% | 102.81 | 67.36% | 106.78 | 64.85% | 98.8 | 70.09% | 113.99 | 0% | 103.2 | 67.1%
Instalações de Gás e Incêndio em Aço e Ferro Galvanizado | 97437 | CURVA 45 GRAUS, EM AÇO, CONEXÃO RANHURADA, DN 80 (3"), INSTALADO EM PRUMADAS - FORNECIMENTO E INSTALAÇÃO. AF_10/2020 | UN | 119.76 | 66.36% | 115.82 | 68.62% | 119.02 | 66.77% | 113 | 70.33% | 196.03 | 0% | 116.92 | 67.97% | 120.31 | 66.05% | 122.43 | 64.91% | 117.72 | 67.51% | 117.49 | 67.64% | 118.64 | 66.98% | 112.29 | 70.77% | 114 | 69.71% | 118.77 | 66.91% | 111.3 | 71.4% | 117.73 | 67.5% | 114.17 | 69.61% | 126.42 | 62.86% | 129.57 | 61.33% | 114.47 | 69.42% | 121.48 | 65.42% | 119.16 | 66.69% | 117.63 | 67.56% | 122.12 | 65.08% | 113.05 | 70.3% | 130.24 | 0% | 118.03 | 67.33%
Instalações de Gás e Incêndio em Aço e Ferro Galvanizado | 97546 | CURVA 45 GRAUS, EM AÇO, CONEXÃO SOLDADA, DN 15 (1/2"), INSTALADO EM RAMAIS E SUB-RAMAIS DE GÁS - FORNECIMENTO E INSTALAÇÃO. AF_10/2020 | UN | 36.73 | 57.83% | 35.4 | 60% | 37.33 | 58.08% | 34.17 | 62.16% | 47.88 | 0% | 35.82 | 59.3% | 37.19 | 57.11% | 33.69 | 0% | 36.31 | 58.5% | 35.88 | 59.2% | 37.23 | 57.05% | 33.93 | 62.6% | 34.69 | 61.23% | 36.64 | 57.97% | 33.5 | 63.4% | 35.96 | 59.07% | 34.69 | 61.23% | 39.43 | 53.87% | 40.88 | 0% | 35.89 | 59.18% | 37.3 | 56.94% | 37.36 | 58.03% | 48.81 | 0% | 40.38 | 52.6% | 34.41 | 63% | 40.77 | 0% | 36.08 | 58.87%
Instalações de Gás e Incêndio em Aço e Ferro Galvanizado | 97548 | CURVA 45 GRAUS, EM AÇO, CONEXÃO SOLDADA, DN 20 (3/4"), INSTALADO EM RAMAIS E SUB-RAMAIS DE GÁS - FORNECIMENTO E INSTALAÇÃO. AF_10/2020 | UN | 54.73 | 51.74% | 52.36 | 54.09% | 55.68 | 51.92% | 50.34 | 56.26% | 70.14 | 0% | 53.09 | 53.34% | 55.44 | 51.08% | 51.2 | 0% | 53.99 | 52.45% | 53.29 | 53.14% | 55.45 | 51.07% | 49.93 | 56.72% | 51.21 | 55.3% | 54.48 | 51.98% | 49.19 | 57.57% | 53.4 | 53.03% | 51.22 | 55.29% | 59.28 | 47.77% | 62.16 | 0% | 53.29 | 53.14% | 55.69 | 50.85% | 55.71 | 51.89% | 70.63 | 0% | 60.95 | 46.46% | 50.69 | 57.03% | 61.55 | 0% | 53.61 | 52.83%
Instalações de Gás e Incêndio em Aço e Ferro Galvanizado | 97550 | CURVA 45 GRAUS, EM AÇO, CONEXÃO SOLDADA, DN 25 (1"), INSTALADO EM RAMAIS E SUB-RAMAIS DE GÁS - FORNECIMENTO E INSTALAÇÃO. AF_10/2020 | UN | 91.46 | 43.94% | 86.7 | 46.36% | 93.19 | 44.08% | 82.9 | 48.48% | 114.61 | 0% | 88.16 | 45.59% | 92.77 | 43.32% | 87.75 | 0% | 90.05 | 44.63% | 88.66 | 45.33% | 92.66 | 43.37% | 82.08 | 48.96% | 84.55 | 47.53% | 90.83 | 44.25% | 80.68 | 49.81% | 88.85 | 45.23% | 84.59 | 47.51% | 100.24 | 40.09% | 106.6 | 0% | 88.65 | 45.34% | 93.34 | 43.06% | 93.23 | 44.06% | 113.59 | 0% | 103.56 | 38.81% | 83.46 | 49.22% | 104.61 | 0% | 89.28 | 45.02%
Instalações de Gás e Incêndio em Aço e Ferro Galvanizado | 97479 | CURVA 45 GRAUS, EM AÇO, CONEXÃO SOLDADA, DN 25 (1"), INSTALADO EM REDE DE ALIMENTAÇÃO PARA HIDRANTE - FORNECIMENTO E INSTALAÇÃO. AF_10/2020 | UN | 60.64 | 66.28% | 59.03 | 68.08% | 61.57 | 66.72% | 57.29 | 70.15% | 80.93 | 0% | 59.56 | 67.48% | 61.33 | 65.53% | 54.07 | 0% | 60.05 | 66.93% | 59.48 | 67.57% | 61.47 | 65.38% | 57.02 | 70.48% | 58.03 | 69.26% | 60.65 | 66.27% | 56.41 | 71.25% | 59.63 | 67.4% | 57.99 | 69.31% | 64.2 | 62.6% | 65.53 | 0% | 59.51 | 67.53% | 61.34 | 65.52% | 61.58 | 66.71% | 83.83 | 0% | 65.41 | 61.44% | 57.74 | 71.15% | 66.07 | 0% | 59.76 | 67.25%
Instalações de Gás e Incêndio em Aço e Ferro Galvanizado | 97517 | CURVA 45 GRAUS, EM AÇO, CONEXÃO SOLDADA, DN 25 (1"), INSTALADO EM REDE DE ALIMENTAÇÃO PARA SPRINKLER - FORNECIMENTO E INSTALAÇÃO. AF_10/2020 | UN | 56.09 | 71.65% | 54.96 | 73.13% | 56.91 | 72.18% | 53.52 | 75.09% | 75.97 | 0% | 55.35 | 72.61% | 56.71 | 70.87% | 49.11 | 0% | 55.64 | 72.23% | 55.19 | 72.82% | 56.89 | 70.65% | 53.33 | 75.36% | 54.12 | 74.26% | 56.21 | 71.5% | 52.83 | 76.07% | 55.33 | 72.64% | 54.09 | 74.3% | 58.91 | 68.22% | 59.49 | 0% | 55.23 | 72.77% | 56.64 | 70.96% | 56.94 | 72.15% | 79.45 | 0% | 59.81 | 67.2% | 53.96 | 76.13% | 60.39 | 0% | 55.42 | 72.52%
Instalações de Gás e Incêndio em Aço e Ferro Galvanizado | 97481 | CURVA 45 GRAUS, EM AÇO, CONEXÃO SOLDADA, DN 32 (1 1/4"), INSTALADO EM REDE DE ALIMENTAÇÃO PARA HIDRANTE - FORNECIMENTO E INSTALAÇÃO. AF_10/2020 | UN | 87.62 | 70.11% | 85.59 | 71.77% | 88.86 | 70.47% | 83.35 | 73.7% | 118.15 | 0% | 86.27 | 71.21% | 88.52 | 69.4% | 77.1 | 0% | 86.88 | 70.71% | 86.14 | 71.31% | 88.74 | 69.22% | 83.01 | 74% | 84.31 | 72.86% | 87.67 | 70.07% | 82.21 | 74.72% | 86.35 | 71.14% | 84.26 | 72.91% | 92.21 | 66.62% | 93.4 | 0% | 86.19 | 71.27% | 88.53 | 69.39% | 88.87 | 70.46% | 123.15 | 0% | 93.75 | 65.53% | 83.94 | 74.6% | 94.6 | 0% | 86.51 | 71.01%
Instalações de Gás e Incêndio em Aço e Ferro Galvanizado | 97519 | CURVA 45 GRAUS, EM AÇO, CONEXÃO SOLDADA, DN 32 (1 1/4"), INSTALADO EM REDE DE ALIMENTAÇÃO PARA SPRINKLER - FORNECIMENTO E INSTALAÇÃO. AF_10/2020 | UN | 79.62 | 77.15% | 78.41 | 78.34% | 80.65 | 77.64% | 76.7 | 80.09% | 109.42 | 0% | 78.86 | 77.9% | 80.37 | 76.43% | 68.37 | 0% | 79.1 | 77.66% | 78.57 | 78.19% | 80.65 | 76.17% | 76.5 | 80.3% | 77.42 | 79.35% | 79.84 | 76.94% | 75.92 | 80.91% | 78.78 | 77.98% | 77.36 | 79.41% | 82.88 | 74.12% | 82.75 | 0% | 78.63 | 78.13% | 80.23 | 76.57% | 80.67 | 77.62% | 115.44 | 0% | 83.85 | 73.26% | 77.29 | 81.02% | 84.6 | 0% | 78.85 | 77.91%
Instalações de Gás e Incêndio em Aço e Ferro Galvanizado | 97483 | CURVA 45 GRAUS, EM AÇO, CONEXÃO SOLDADA, DN 40 (1 1/2"), INSTALADO EM REDE DE ALIMENTAÇÃO PARA HIDRANTE - FORNECIMENTO E INSTALAÇÃO. AF_10/2020 | UN | 122.46 | 73.27% | 119.89 | 74.84% | 123.96 | 73.55% | 117.12 | 76.61% | 166.52 | 0% | 120.74 | 74.32% | 123.56 | 72.62% | 106.57 | 0% | 121.52 | 73.84% | 120.61 | 74.4% | 123.81 | 72.47% | 116.68 | 76.9% | 118.29 | 75.86% | 122.48 | 73.26% | 115.69 | 77.56% | 120.86 | 74.24% | 118.23 | 75.89% | 128.18 | 70% | 128.98 | 0% | 120.68 | 74.35% | 123.59 | 72.6% | 123.99 | 73.53% | 174.37 | 0% | 130.11 | 68.96% | 117.84 | 77.37% | 131.14 | 0% | 121.07 | 74.11%
Instalações de Gás e Incêndio em Aço e Ferro Galvanizado | 97521 | CURVA 45 GRAUS, EM AÇO, CONEXÃO SOLDADA, DN 40 (1 1/2"), INSTALADO EM REDE DE ALIMENTAÇÃO PARA SPRINKLER - FORNECIMENTO E INSTALAÇÃO. AF_10/2020 | UN | 110.55 | 81.17% | 109.2 | 82.17% | 111.75 | 81.58% | 107.23 | 83.68% | 153.52 | 0% | 109.68 | 81.81% | 111.41 | 80.54% | 93.55 | 0% | 109.94 | 81.62% | 109.33 | 82.07% | 111.76 | 80.29% | 107 | 83.86% | 108.04 | 83.05% | 110.82 | 80.97% | 106.31 | 84.4% | 109.57 | 81.89% | 107.96 | 83.11% | 114.26 | 78.53% | 113.12 | 0% | 109.42 | 82.01% | 111.24 | 80.66% | 111.77 | 81.57% | 162.89 | 0% | 115.39 | 77.76% | 107.92 | 84.48% | 116.27 | 0% | 109.66 | 81.83%
Instalações de Gás e Incêndio em Aço e Ferro Galvanizado | 97452 | CURVA 45 GRAUS, EM AÇO, CONEXÃO SOLDADA, DN 50 (2"), INSTALADO EM PRUMADAS - FORNECIMENTO E INSTALAÇÃO. AF_10/2020 | UN | 196.64 | 64.88% | 190.63 | 66.93% | 199.3 | 64.99% | 185.21 | 68.88% | 261.37 | 0% | 192.52 | 66.27% | 198.62 | 64.23% | 176.15 | 0% | 194.7 | 65.53% | 192.82 | 66.17% | 198.75 | 64.19% | 184.19 | 69.27% | 187.53 | 68.03% | 196.15 | 65.04% | 182.21 | 70.02% | 193.19 | 66.04% | 187.51 | 68.04% | 208.58 | 61.17% | 213.34 | 0% | 192.88 | 66.14% | 199.13 | 64.07% | 199.37 | 64.96% | 269.6 | 0% | 212.88 | 59.93% | 186.28 | 69.53% | 214.6 | 0% | 193.72 | 65.86%
Instalações de Gás e Incêndio em Aço e Ferro Galvanizado | 97485 | CURVA 45 GRAUS, EM AÇO, CONEXÃO SOLDADA, DN 50 (2"), INSTALADO EM REDE DE ALIMENTAÇÃO PARA HIDRANTE - FORNECIMENTO E INSTALAÇÃO. AF_10/2020 | UN | 168.57 | 75.68% | 165.42 | 77.12% | 170.52 | 75.96% | 161.88 | 78.81% | 230.69 | 0% | 166.47 | 76.64% | 169.99 | 75.05% | 145.49 | 0% | 167.39 | 76.22% | 166.24 | 76.74% | 170.35 | 74.89% | 161.35 | 79.07% | 163.38 | 78.09% | 168.66 | 75.64% | 160.1 | 79.69% | 166.57 | 76.59% | 163.3 | 78.13% | 175.76 | 72.59% | 175.96 | 0% | 166.33 | 76.7% | 169.98 | 75.06% | 170.55 | 75.94% | 242.51 | 0% | 178.14 | 71.62% | 162.85 | 79.53% | 179.5 | 0% | 166.82 | 76.48%
Instalações de Gás e Incêndio em Aço e Ferro Galvanizado | 97523 | CURVA 45 GRAUS, EM AÇO, CONEXÃO SOLDADA, DN 50 (2"), INSTALADO EM REDE DE ALIMENTAÇÃO PARA SPRINKLER - FORNECIMENTO E INSTALAÇÃO. AF_10/2020 | UN | 151.77 | 84.06% | 150.34 | 84.86% | 153.29 | 84.49% | 147.94 | 86.24% | 212.35 | 0% | 150.88 | 84.56% | 152.86 | 83.46% | 127.12 | 0% | 151.06 | 84.46% | 150.34 | 84.86% | 153.36 | 83.19% | 147.7 | 86.38% | 148.92 | 85.67% | 152.22 | 83.81% | 146.89 | 86.85% | 150.66 | 84.68% | 148.83 | 85.72% | 156.13 | 81.71% | 153.59 | 0% | 150.46 | 84.79% | 152.55 | 83.63% | 153.32 | 84.48% | 226.28 | 0% | 157.36 | 81.08% | 148.85 | 87.01% | 158.5 | 0% | 150.74 | 84.64%
Instalações de Gás e Incêndio em Aço e Ferro Galvanizado | 97454 | CURVA 45 GRAUS, EM AÇO, CONEXÃO SOLDADA, DN 65 (2 1/2"), INSTALADO EM PRUMADAS - FORNECIMENTO E INSTALAÇÃO. AF_10/2020 | UN | 331.95 | 76.78% | 325.87 | 78.22% | 335.46 | 76.97% | 319.37 | 79.81% | 455.57 | 0% | 327.87 | 77.74% | 334.55 | 76.19% | 285.4 | 0% | 329.76 | 77.29% | 327.61 | 77.8% | 335.1 | 76.06% | 318.34 | 80.07% | 322.11 | 79.13% | 331.96 | 76.78% | 316.02 | 80.65% | 328.21 | 77.66% | 322 | 79.16% | 345.44 | 73.78% | 344.98 | 0% | 327.77 | 77.76% | 334.65 | 76.16% | 335.54 | 76.95% | 479.56 | 0% | 349.98 | 72.83% | 321.05 | 80.43% | 352.4 | 0% | 328.69 | 77.54%
Instalações de Gás e Incêndio em Aço e Ferro Galvanizado | 97487 | CURVA 45 GRAUS, EM AÇO, CONEXÃO SOLDADA, DN 65 (2 1/2"), INSTALADO EM REDE DE ALIMENTAÇÃO PARA HIDRANTE - FORNECIMENTO E INSTALAÇÃO. AF_10/2020 | UN | 308.67 | 82.57% | 304.97 | 83.58% | 311.58 | 82.87% | 300.04 | 84.95% | 430.14 | 0% | 306.28 | 83.22% | 310.8 | 82.01% | 259.96 | 0% | 307.12 | 82.99% | 305.56 | 83.41% | 311.57 | 81.81% | 299.41 | 85.13% | 302.09 | 84.37% | 309.18 | 82.44% | 297.68 | 85.62% | 306.15 | 83.25% | 301.92 | 84.42% | 318.22 | 80.1% | 313.98 | 0% | 305.75 | 83.36% | 310.49 | 82.09% | 311.65 | 82.85% | 457.07 | 0% | 321.18 | 79.36% | 301.63 | 85.6% | 323.29 | 0% | 306.4 | 83.19%
Instalações de Gás e Incêndio em Aço e Ferro Galvanizado | 97525 | CURVA 45 GRAUS, EM AÇO, CONEXÃO SOLDADA, DN 65 (2 1/2"), INSTALADO EM REDE DE ALIMENTAÇÃO PARA SPRINKLER - FORNECIMENTO E INSTALAÇÃO. AF_10/2020 | UN | 284.43 | 89.61% | 283.19 | 90% | 286.72 | 90.06% | 279.89 | 91.06% | 403.64 | 0% | 283.77 | 89.82% | 286.06 | 89.1% | 233.45 | 0% | 283.52 | 89.9% | 282.61 | 90.19% | 287.04 | 88.8% | 279.69 | 91.13% | 281.22 | 90.63% | 285.43 | 89.3% | 278.58 | 91.49% | 283.15 | 90.02% | 281 | 90.7% | 289.87 | 87.93% | 281.67 | 0% | 282.82 | 90.12% | 285.32 | 89.33% | 286.75 | 90.05% | 433.66 | 0% | 291.17 | 87.54% | 281.39 | 91.76% | 292.96 | 0% | 283.17 | 90.01%
Instalações de Gás e Incêndio em Aço e Ferro Galvanizado | 97456 | CURVA 45 GRAUS, EM AÇO, CONEXÃO SOLDADA, DN 80 (3"), INSTALADO EM PRUMADAS - FORNECIMENTO E INSTALAÇÃO. AF_10/2020 | UN | 746.47 | 88.62% | 740.19 | 89.37% | 750.7 | 88.71% | 732.71 | 90.29% | 1056.39 | 0% | 742.32 | 89.12% | 749.57 | 88.26% | 615.08 | 0% | 744.04 | 88.91% | 741.62 | 89.2% | 750.45 | 88.15% | 731.66 | 90.42% | 735.85 | 89.9% | 746.86 | 88.58% | 729.01 | 90.74% | 742.41 | 89.11% | 735.67 | 89.92% | 761.43 | 86.88% | 741.06 | 0% | 741.86 | 89.17% | 749.4 | 88.28% | 750.78 | 88.7% | 1131.26 | 0% | 766.29 | 86.33% | 734.89 | 90.62% | 769.26 | 0% | 742.88 | 89.05%
Instalações de Gás e Incêndio em Aço e Ferro Galvanizado | 97489 | CURVA 45 GRAUS, EM AÇO, CONEXÃO SOLDADA, DN 80 (3"), INSTALADO EM REDE DE ALIMENTAÇÃO PARA HIDRANTE - FORNECIMENTO E INSTALAÇÃO. AF_10/2020 | UN | 727.92 | 90.88% | 723.51 | 91.43% | 731.65 | 91.02% | 717.29 | 92.23% | 1036.09 | 0% | 725.09 | 91.24% | 730.63 | 90.54% | 594.78 | 0% | 725.97 | 91.12% | 724.05 | 91.37% | 731.68 | 90.41% | 716.57 | 92.32% | 719.87 | 91.9% | 728.68 | 90.79% | 714.39 | 92.6% | 724.81 | 91.27% | 719.65 | 91.93% | 739.72 | 89.43% | 716.33 | 0% | 724.31 | 91.33% | 730.13 | 90.61% | 731.72 | 91.01% | 1113.34 | 0% | 743.31 | 89% | 719.4 | 92.57% | 746.05 | 0% | 725.09 | 91.24%
Instalações de Gás e Incêndio em Aço e Ferro Galvanizado | 97527 | CURVA 45 GRAUS, EM AÇO, CONEXÃO SOLDADA, DN 80 (3"), INSTALADO EM REDE DE ALIMENTAÇÃO PARA SPRINKLER - FORNECIMENTO E INSTALAÇÃO. AF_10/2020 | UN | 696.28 | 95.01% | 695.1 | 95.17% | 699.21 | 95.25% | 691.01 | 95.74% | 1001.54 | 0% | 695.74 | 95.08% | 698.36 | 94.73% | 560.22 | 0% | 695.2 | 95.16% | 694.1 | 95.31% | 699.68 | 94.55% | 690.84 | 95.76% | 692.65 | 95.51% | 697.72 | 94.81% | 689.47 | 95.95% | 694.82 | 95.21% | 692.37 | 95.55% | 702.75 | 94.14% | 674.2 | 0% | 694.4 | 95.27% | 697.29 | 94.87% | 699.25 | 95.24% | 1082.79 | 0% | 704.17 | 93.95% | 693.01 | 96.1% | 706.5 | 0% | 694.8 | 95.21%
Instalações de Gás e Incêndio em Aço e Ferro Galvanizado | 97434 | CURVA 90 GRAUS, EM AÇO, CONEXÃO RANHURADA, DN 50 (2"), INSTALADO EM PRUMADAS - FORNECIMENTO E INSTALAÇÃO. AF_10/2020 | UN | 91.14 | 66.34% | 88.18 | 68.56% | 90.62 | 66.72% | 85.99 | 70.31% | 149.19 | 0% | 88.99 | 67.94% | 91.58 | 66.02% | 93.2 | 64.87% | 89.6 | 67.48% | 89.45 | 67.59% | 90.31 | 66.95% | 85.42 | 70.78% | 86.74 | 69.7% | 90.41 | 66.87% | 84.73 | 71.36% | 89.62 | 67.46% | 86.88 | 69.59% | 96.25 | 62.82% | 98.68 | 61.27% | 87.13 | 69.39% | 92.48 | 65.38% | 90.72 | 66.64% | 89.5 | 67.55% | 92.94 | 65.05% | 86.05 | 70.26% | 99.22 | 0% | 89.85 | 67.29%
Instalações de Gás e Incêndio em Aço e Ferro Galvanizado | 97436 | CURVA 90 GRAUS, EM AÇO, CONEXÃO RANHURADA, DN 65 (2 1/2"), INSTALADO EM PRUMADAS - FORNECIMENTO E INSTALAÇÃO. AF_10/2020 | UN | 107.68 | 67.08% | 104.23 | 69.3% | 107.06 | 67.47% | 101.73 | 71% | 176.99 | 0% | 105.19 | 68.67% | 108.18 | 66.77% | 110.04 | 65.64% | 105.89 | 68.21% | 105.7 | 68.33% | 106.71 | 67.69% | 101.08 | 71.46% | 102.61 | 70.39% | 106.82 | 67.62% | 100.26 | 72.04% | 105.91 | 68.2% | 102.75 | 70.3% | 113.56 | 63.61% | 116.35 | 62.08% | 103.03 | 70.11% | 109.2 | 66.14% | 107.18 | 67.39% | 105.79 | 68.28% | 109.76 | 65.81% | 101.78 | 70.97% | 116.97 | 0% | 106.18 | 68.03%
Instalações de Gás e Incêndio em Aço e Ferro Galvanizado | 97438 | CURVA 90 GRAUS, EM AÇO, CONEXÃO RANHURADA, DN 80 (3"), INSTALADO EM PRUMADAS - FORNECIMENTO E INSTALAÇÃO. AF_10/2020 | UN | 122.95 | 67.23% | 119.01 | 69.46% | 122.21 | 67.64% | 116.19 | 71.14% | 202.24 | 0% | 120.11 | 68.82% | 123.5 | 66.93% | 125.62 | 65.8% | 120.91 | 68.36% | 120.68 | 68.5% | 121.83 | 67.85% | 115.48 | 71.58% | 117.19 | 70.54% | 121.96 | 67.78% | 114.49 | 72.2% | 120.92 | 68.36% | 117.36 | 70.43% | 129.61 | 63.78% | 132.76 | 62.26% | 117.66 | 70.25% | 124.67 | 66.3% | 122.35 | 67.56% | 120.82 | 68.42% | 125.31 | 65.96% | 116.24 | 71.11% | 133.43 | 0% | 121.22 | 68.19%
Instalações de Gás e Incêndio em Aço e Ferro Galvanizado | 97547 | CURVA 90 GRAUS, EM AÇO, CONEXÃO SOLDADA, DN 15 (1/2"), INSTALADO EM RAMAIS E SUB-RAMAIS DE GÁS - FORNECIMENTO E INSTALAÇÃO. AF_10/2020 | UN | 36.73 | 57.83% | 35.4 | 60% | 37.33 | 58.08% | 34.17 | 62.16% | 47.88 | 0% | 35.82 | 59.3% | 37.19 | 57.11% | 33.69 | 0% | 36.31 | 58.5% | 35.88 | 59.2% | 37.23 | 57.05% | 33.93 | 62.6% | 34.69 | 61.23% | 36.64 | 57.97% | 33.5 | 63.4% | 35.96 | 59.07% | 34.69 | 61.23% | 39.43 | 53.87% | 40.88 | 0% | 35.89 | 59.18% | 37.3 | 56.94% | 37.36 | 58.03% | 48.81 | 0% | 40.38 | 52.6% | 34.41 | 63% | 40.77 | 0% | 36.08 | 58.87%
Instalações de Gás e Incêndio em Aço e Ferro Galvanizado | 97549 | CURVA 90 GRAUS, EM AÇO, CONEXÃO SOLDADA, DN 20 (3/4"), INSTALADO EM RAMAIS E SUB-RAMAIS DE GÁS - FORNECIMENTO E INSTALAÇÃO. AF_10/2020 | UN | 54.73 | 51.74% | 52.36 | 54.09% | 55.68 | 51.92% | 50.34 | 56.26% | 70.14 | 0% | 53.09 | 53.34% | 55.44 | 51.08% | 51.2 | 0% | 53.99 | 52.45% | 53.29 | 53.14% | 55.45 | 51.07% | 49.93 | 56.72% | 51.21 | 55.3% | 54.48 | 51.98% | 49.19 | 57.57% | 53.4 | 53.03% | 51.22 | 55.29% | 59.28 | 47.77% | 62.16 | 0% | 53.29 | 53.14% | 55.69 | 50.85% | 55.71 | 51.89% | 70.63 | 0% | 60.95 | 46.46% | 50.69 | 57.03% | 61.55 | 0% | 53.61 | 52.83%
Instalações de Gás e Incêndio em Aço e Ferro Galvanizado | 97551 | CURVA 90 GRAUS, EM AÇO, CONEXÃO SOLDADA, DN 25 (1"), INSTALADO EM RAMAIS E SUB-RAMAIS DE GÁS - FORNECIMENTO E INSTALAÇÃO. AF_10/2020 | UN | 91.46 | 43.94% | 86.7 | 46.36% | 93.19 | 44.08% | 82.9 | 48.48% | 114.61 | 0% | 88.16 | 45.59% | 92.77 | 43.32% | 87.75 | 0% | 90.05 | 44.63% | 88.66 | 45.33% | 92.66 | 43.37% | 82.08 | 48.96% | 84.55 | 47.53% | 90.83 | 44.25% | 80.68 | 49.81% | 88.85 | 45.23% | 84.59 | 47.51% | 100.24 | 40.09% | 106.6 | 0% | 88.65 | 45.34% | 93.34 | 43.06% | 93.23 | 44.06% | 113.59 | 0% | 103.56 | 38.81% | 83.46 | 49.22% | 104.61 | 0% | 89.28 | 45.02%
Instalações de Gás e Incêndio em Aço e Ferro Galvanizado | 97480 | CURVA 90 GRAUS, EM AÇO, CONEXÃO SOLDADA, DN 25 (1"), INSTALADO EM REDE DE ALIMENTAÇÃO PARA HIDRANTE - FORNECIMENTO E INSTALAÇÃO. AF_10/2020 | UN | 60.64 | 66.28% | 59.03 | 68.08% | 61.57 | 66.72% | 57.29 | 70.15% | 80.93 | 0% | 59.56 | 67.48% | 61.33 | 65.53% | 54.07 | 0% | 60.05 | 66.93% | 59.48 | 67.57% | 61.47 | 65.38% | 57.02 | 70.48% | 58.03 | 69.26% | 60.65 | 66.27% | 56.41 | 71.25% | 59.63 | 67.4% | 57.99 | 69.31% | 64.2 | 62.6% | 65.53 | 0% | 59.51 | 67.53% | 61.34 | 65.52% | 61.58 | 66.71% | 83.83 | 0% | 65.41 | 61.44% | 57.74 | 71.15% | 66.07 | 0% | 59.76 | 67.25%
Instalações de Gás e Incêndio em Aço e Ferro Galvanizado | 97518 | CURVA 90 GRAUS, EM AÇO, CONEXÃO SOLDADA, DN 25 (1"), INSTALADO EM REDE DE ALIMENTAÇÃO PARA SPRINKLER - FORNECIMENTO E INSTALAÇÃO. AF_10/2020 | UN | 56.09 | 71.65% | 54.96 | 73.13% | 56.91 | 72.18% | 53.52 | 75.09% | 75.97 | 0% | 55.35 | 72.61% | 56.71 | 70.87% | 49.11 | 0% | 55.64 | 72.23% | 55.19 | 72.82% | 56.89 | 70.65% | 53.33 | 75.36% | 54.12 | 74.26% | 56.21 | 71.5% | 52.83 | 76.07% | 55.33 | 72.64% | 54.09 | 74.3% | 58.91 | 68.22% | 59.49 | 0% | 55.23 | 72.77% | 56.64 | 70.96% | 56.94 | 72.15% | 79.45 | 0% | 59.81 | 67.2% | 53.96 | 76.13% | 60.39 | 0% | 55.42 | 72.52%
Instalações de Gás e Incêndio em Aço e Ferro Galvanizado | 97482 | CURVA 90 GRAUS, EM AÇO, CONEXÃO SOLDADA, DN 32 (1 1/4"), INSTALADO EM REDE DE ALIMENTAÇÃO PARA HIDRANTE - FORNECIMENTO E INSTALAÇÃO. AF_10/2020 | UN | 87.62 | 70.11% | 85.59 | 71.77% | 88.86 | 70.47% | 83.35 | 73.7% | 118.15 | 0% | 86.27 | 71.21% | 88.52 | 69.4% | 77.1 | 0% | 86.88 | 70.71% | 86.14 | 71.31% | 88.74 | 69.22% | 83.01 | 74% | 84.31 | 72.86% | 87.67 | 70.07% | 82.21 | 74.72% | 86.35 | 71.14% | 84.26 | 72.91% | 92.21 | 66.62% | 93.4 | 0% | 86.19 | 71.27% | 88.53 | 69.39% | 88.87 | 70.46% | 123.15 | 0% | 93.75 | 65.53% | 83.94 | 74.6% | 94.6 | 0% | 86.51 | 71.01%
Instalações de Gás e Incêndio em Aço e Ferro Galvanizado | 97520 | CURVA 90 GRAUS, EM AÇO, CONEXÃO SOLDADA, DN 32 (1 1/4"), INSTALADO EM REDE DE ALIMENTAÇÃO PARA SPRINKLER - FORNECIMENTO E INSTALAÇÃO. AF_10/2020 | UN | 79.62 | 77.15% | 78.41 | 78.34% | 80.65 | 77.64% | 76.7 | 80.09% | 109.42 | 0% | 78.86 | 77.9% | 80.37 | 76.43% | 68.37 | 0% | 79.1 | 77.66% | 78.57 | 78.19% | 80.65 | 76.17% | 76.5 | 80.3% | 77.42 | 79.35% | 79.84 | 76.94% | 75.92 | 80.91% | 78.78 | 77.98% | 77.36 | 79.41% | 82.88 | 74.12% | 82.75 | 0% | 78.63 | 78.13% | 80.23 | 76.57% | 80.67 | 77.62% | 115.44 | 0% | 83.85 | 73.26% | 77.29 | 81.02% | 84.6 | 0% | 78.85 | 77.91%
Instalações de Gás e Incêndio em Aço e Ferro Galvanizado | 97484 | CURVA 90 GRAUS, EM AÇO, CONEXÃO SOLDADA, DN 40 (1 1/2"), INSTALADO EM REDE DE ALIMENTAÇÃO PARA HIDRANTE - FORNECIMENTO E INSTALAÇÃO. AF_10/2020 | UN | 122.46 | 73.27% | 119.89 | 74.84% | 123.96 | 73.55% | 117.12 | 76.61% | 166.52 | 0% | 120.74 | 74.32% | 123.56 | 72.62% | 106.57 | 0% | 121.52 | 73.84% | 120.61 | 74.4% | 123.81 | 72.47% | 116.68 | 76.9% | 118.29 | 75.86% | 122.48 | 73.26% | 115.69 | 77.56% | 120.86 | 74.24% | 118.23 | 75.89% | 128.18 | 70% | 128.98 | 0% | 120.68 | 74.35% | 123.59 | 72.6% | 123.99 | 73.53% | 174.37 | 0% | 130.11 | 68.96% | 117.84 | 77.37% | 131.14 | 0% | 121.07 | 74.11%
Instalações de Gás e Incêndio em Aço e Ferro Galvanizado | 97522 | CURVA 90 GRAUS, EM AÇO, CONEXÃO SOLDADA, DN 40 (1 1/2"), INSTALADO EM REDE DE ALIMENTAÇÃO PARA SPRINKLER - FORNECIMENTO E INSTALAÇÃO. AF_10/2020 | UN | 110.55 | 81.17% | 109.2 | 82.17% | 111.75 | 81.58% | 107.23 | 83.68% | 153.52 | 0% | 109.68 | 81.81% | 111.41 | 80.54% | 93.55 | 0% | 109.94 | 81.62% | 109.33 | 82.07% | 111.76 | 80.29% | 107 | 83.86% | 108.04 | 83.05% | 110.82 | 80.97% | 106.31 | 84.4% | 109.57 | 81.89% | 107.96 | 83.11% | 114.26 | 78.53% | 113.12 | 0% | 109.42 | 82.01% | 111.24 | 80.66% | 111.77 | 81.57% | 162.89 | 0% | 115.39 | 77.76% | 107.92 | 84.48% | 116.27 | 0% | 109.66 | 81.83%
Instalações de Gás e Incêndio em Aço e Ferro Galvanizado | 97453 | CURVA 90 GRAUS, EM AÇO, CONEXÃO SOLDADA, DN 50 (2"), INSTALADO EM PRUMADAS - FORNECIMENTO E INSTALAÇÃO. AF_10/2020 | UN | 208.47 | 66.87% | 202.46 | 68.86% | 211.13 | 66.95% | 197.04 | 70.75% | 278.59 | 0% | 204.35 | 68.22% | 210.45 | 66.24% | 185.49 | 0% | 206.53 | 67.5% | 204.65 | 68.12% | 210.58 | 66.2% | 196.02 | 71.12% | 199.36 | 69.93% | 207.98 | 67.03% | 194.04 | 71.85% | 205.02 | 68% | 199.34 | 69.94% | 220.41 | 63.25% | 224.55 | 0% | 204.71 | 68.1% | 210.96 | 66.08% | 211.2 | 66.93% | 288.33 | 0% | 224.71 | 62.04% | 198.11 | 71.35% | 226.43 | 0% | 205.55 | 67.82%
Instalações de Gás e Incêndio em Aço e Ferro Galvanizado | 97486 | CURVA 90 GRAUS, EM AÇO, CONEXÃO SOLDADA, DN 50 (2"), INSTALADO EM REDE DE ALIMENTAÇÃO PARA HIDRANTE - FORNECIMENTO E INSTALAÇÃO. AF_10/2020 | UN | 180.4 | 77.28% | 177.25 | 78.65% | 182.35 | 77.52% | 173.71 | 80.25% | 247.91 | 0% | 178.3 | 78.19% | 181.82 | 76.67% | 154.83 | 0% | 179.22 | 77.79% | 178.07 | 78.29% | 182.18 | 76.52% | 173.18 | 80.5% | 175.21 | 79.57% | 180.49 | 77.24% | 171.93 | 81.09% | 178.4 | 78.14% | 175.13 | 79.6% | 187.59 | 74.32% | 187.17 | 0% | 178.16 | 78.25% | 181.81 | 76.68% | 182.38 | 77.5% | 261.24 | 0% | 189.97 | 73.39% | 174.68 | 80.92% | 191.33 | 0% | 178.65 | 78.04%
Instalações de Gás e Incêndio em Aço e Ferro Galvanizado | 97524 | CURVA 90 GRAUS, EM AÇO, CONEXÃO SOLDADA, DN 50 (2"), INSTALADO EM REDE DE ALIMENTAÇÃO PARA SPRINKLER - FORNECIMENTO E INSTALAÇÃO. AF_10/2020 | UN | 163.6 | 85.21% | 162.17 | 85.97% | 165.12 | 85.6% | 159.77 | 87.26% | 229.57 | 0% | 162.71 | 85.68% | 164.69 | 84.65% | 136.46 | 0% | 162.89 | 85.59% | 162.17 | 85.97% | 165.19 | 84.39% | 159.53 | 87.39% | 160.75 | 86.72% | 164.05 | 84.98% | 158.72 | 87.83% | 162.49 | 85.8% | 160.66 | 86.77% | 167.96 | 83% | 164.8 | 0% | 162.29 | 85.9% | 164.38 | 84.81% | 165.15 | 85.59% | 245.01 | 0% | 169.19 | 82.4% | 160.68 | 87.97% | 170.33 | 0% | 162.57 | 85.75%
Instalações de Gás e Incêndio em Aço e Ferro Galvanizado | 97455 | CURVA 90 GRAUS, EM AÇO, CONEXÃO SOLDADA, DN 65 (2 1/2"), INSTALADO EM PRUMADAS - FORNECIMENTO E INSTALAÇÃO. AF_10/2020 | UN | 350.87 | 78.03% | 344.79 | 79.41% | 354.38 | 78.2% | 338.29 | 80.94% | 483.12 | 0% | 346.79 | 78.95% | 353.47 | 77.46% | 300.34 | 0% | 348.68 | 78.52% | 346.53 | 79.01% | 354.02 | 77.34% | 337.26 | 81.18% | 341.03 | 80.29% | 350.88 | 78.03% | 334.94 | 81.75% | 347.13 | 78.88% | 340.92 | 80.31% | 364.36 | 75.15% | 362.91 | 0% | 346.69 | 78.98% | 353.57 | 77.44% | 354.46 | 78.18% | 509.5 | 0% | 368.9 | 74.22% | 339.97 | 81.52% | 371.32 | 0% | 347.61 | 78.77%
Instalações de Gás e Incêndio em Aço e Ferro Galvanizado | 97488 | CURVA 90 GRAUS, EM AÇO, CONEXÃO SOLDADA, DN 65 (2 1/2"), INSTALADO EM REDE DE ALIMENTAÇÃO PARA HIDRANTE - FORNECIMENTO E INSTALAÇÃO. AF_10/2020 | UN | 327.59 | 83.58% | 323.89 | 84.53% | 330.5 | 83.85% | 318.96 | 85.84% | 457.69 | 0% | 325.2 | 84.19% | 329.72 | 83.04% | 274.9 | 0% | 326.04 | 83.98% | 324.48 | 84.38% | 330.49 | 82.85% | 318.33 | 86.01% | 321.01 | 85.29% | 328.1 | 83.45% | 316.6 | 86.48% | 325.07 | 84.23% | 320.84 | 85.34% | 337.14 | 81.21% | 331.91 | 0% | 324.67 | 84.33% | 329.41 | 83.12% | 330.57 | 83.83% | 487.01 | 0% | 340.1 | 80.51% | 320.55 | 86.45% | 342.21 | 0% | 325.32 | 84.16%
Instalações de Gás e Incêndio em Aço e Ferro Galvanizado | 97526 | CURVA 90 GRAUS, EM AÇO, CONEXÃO SOLDADA, DN 65 (2 1/2"), INSTALADO EM REDE DE ALIMENTAÇÃO PARA SPRINKLER - FORNECIMENTO E INSTALAÇÃO. AF_10/2020 | UN | 303.35 | 90.26% | 302.11 | 90.63% | 305.64 | 90.67% | 298.81 | 91.63% | 431.19 | 0% | 302.69 | 90.46% | 304.98 | 89.78% | 248.39 | 0% | 302.44 | 90.53% | 301.53 | 90.8% | 305.96 | 89.49% | 298.61 | 91.69% | 300.14 | 91.22% | 304.35 | 89.96% | 297.5 | 92.03% | 302.07 | 90.64% | 299.92 | 91.29% | 308.79 | 88.67% | 299.6 | 0% | 301.74 | 90.74% | 304.24 | 89.99% | 305.67 | 90.66% | 463.6 | 0% | 310.09 | 88.3% | 300.31 | 92.28% | 311.88 | 0% | 302.09 | 90.64%
Instalações de Gás e Incêndio em Aço e Ferro Galvanizado | 97457 | CURVA 90 GRAUS, EM AÇO, CONEXÃO SOLDADA, DN 80 (3"), INSTALADO EM PRUMADAS - FORNECIMENTO E INSTALAÇÃO. AF_10/2020 | UN | 661.58 | 87.16% | 655.3 | 88% | 665.81 | 87.27% | 647.82 | 89.01% | 932.78 | 0% | 657.43 | 87.71% | 664.68 | 86.76% | 548.05 | 0% | 659.15 | 87.48% | 656.73 | 87.81% | 665.56 | 86.64% | 646.77 | 89.16% | 650.96 | 88.58% | 661.97 | 87.11% | 644.12 | 89.53% | 657.52 | 87.7% | 650.78 | 88.61% | 676.54 | 85.24% | 660.63 | 0% | 656.97 | 87.77% | 664.51 | 86.78% | 665.89 | 87.26% | 996.93 | 0% | 681.4 | 84.63% | 650 | 89.4% | 684.37 | 0% | 657.99 | 87.64%
Instalações de Gás e Incêndio em Aço e Ferro Galvanizado | 97490 | CURVA 90 GRAUS, EM AÇO, CONEXÃO SOLDADA, DN 80 (3"), INSTALADO EM REDE DE ALIMENTAÇÃO PARA HIDRANTE - FORNECIMENTO E INSTALAÇÃO. AF_10/2020 | UN | 643.03 | 89.68% | 638.62 | 90.3% | 646.76 | 89.84% | 632.4 | 91.18% | 912.48 | 0% | 640.2 | 90.07% | 645.74 | 89.3% | 527.75 | 0% | 641.08 | 89.95% | 639.16 | 90.22% | 646.79 | 89.16% | 631.68 | 91.29% | 634.98 | 90.81% | 643.79 | 89.57% | 629.5 | 91.6% | 639.92 | 90.11% | 634.76 | 90.85% | 654.83 | 88.06% | 635.9 | 0% | 639.42 | 90.18% | 645.24 | 89.37% | 646.83 | 89.84% | 979.01 | 0% | 658.42 | 87.58% | 634.51 | 91.58% | 661.16 | 0% | 640.2 | 90.07%
Instalações de Gás e Incêndio em Aço e Ferro Galvanizado | 97528 | CURVA 90 GRAUS, EM AÇO, CONEXÃO SOLDADA, DN 80 (3"), INSTALADO EM REDE DE ALIMENTAÇÃO PARA SPRINKLER - FORNECIMENTO E INSTALAÇÃO. AF_10/2020 | UN | 611.39 | 94.32% | 610.21 | 94.5% | 614.32 | 94.59% | 606.12 | 95.14% | 877.93 | 0% | 610.85 | 94.4% | 613.47 | 94% | 493.19 | 0% | 610.31 | 94.48% | 609.21 | 94.66% | 614.79 | 93.8% | 605.95 | 95.16% | 607.76 | 94.88% | 612.83 | 94.1% | 604.58 | 95.38% | 609.93 | 94.54% | 607.48 | 94.92% | 617.86 | 93.33% | 593.77 | 0% | 609.51 | 94.61% | 612.4 | 94.16% | 614.36 | 94.58% | 948.46 | 0% | 619.28 | 93.12% | 608.12 | 95.55% | 621.61 | 0% | 609.91 | 94.55%
Instalações de Gás e Incêndio em Aço e Ferro Galvanizado | 101906 | EXTINTOR DE INCÊNDIO PORTÁTIL COM CARGA DE CO2 DE 4 KG, CLASSE BC - FORNECIMENTO E INSTALAÇÃO. AF_10/2020_PE | UN | 802.56 | 0.17% | 766.83 | 0% | 760.65 | 0.18% | 1269.13 | 0% | 829.3 | 0% | 850.99 | 0% | 692.17 | 0.2% | 696.31 | 0.2% | 635.13 | 0.22% | 621.18 | 0.23% | 518.34 | 0% | 647.45 | 0% | 656.72 | 0% | 698.23 | 0% | 866.45 | 0.16% | 801.89 | 0% | 771.26 | 0.18% | 640.5 | 0% | 823.16 | 0% | 660.75 | 96.61% | 748.37 | 0% | 788.44 | 0.18% | 668.36 | 0.21% | 631.74 | 0% | 668.13 | 0.21% | 671.07 | 0% | 660.28 | 0.21%
Instalações de Gás e Incêndio em Aço e Ferro Galvanizado | 101907 | EXTINTOR DE INCÊNDIO PORTÁTIL COM CARGA DE CO2 DE 6 KG, CLASSE BC - FORNECIMENTO E INSTALAÇÃO. AF_10/2020_PE | UN | 867.18 | 0.16% | 828.68 | 0% | 821.81 | 0.17% | 1372.98 | 0% | 896.11 | 0% | 919.76 | 0% | 747.56 | 0.19% | 751.93 | 0.19% | 685.9 | 0.2% | 670.8 | 0.21% | 559.31 | 0% | 699.55 | 0% | 709.52 | 0% | 754.2 | 0% | 936.84 | 0.15% | 866.51 | 0% | 833.57 | 0.17% | 691.27 | 0% | 888.93 | 0% | 713.83 | 96.86% | 808.38 | 0% | 851.91 | 0.16% | 721.92 | 0.19% | 681.98 | 0% | 721.9 | 0.19% | 724.15 | 0% | 713.13 | 0.2%
Instalações de Gás e Incêndio em Aço e Ferro Galvanizado | 101911 | EXTINTOR DE INCÊNDIO PORTÁTIL COM CARGA DE PQS DE 12 KG, CLASSE BC - FORNECIMENTO E INSTALAÇÃO. AF_10/2020_PE | UN | 414.87 | 0.34% | 395.75 | 0% | 393.73 | 0.36% | 646.05 | 0% | 428.45 | 0% | 438.37 | 0% | 359.86 | 0.39% | 362.62 | 0.39% | 330.51 | 0.42% | 323.49 | 0.43% | 272.57 | 0% | 334.9 | 0% | 339.96 | 0% | 362.46 | 0% | 444.14 | 0.32% | 414.2 | 0% | 397.41 | 0.35% | 335.88 | 0% | 428.54 | 0% | 342.29 | 93.45% | 388.37 | 0% | 407.67 | 0.34% | 347.06 | 0.4% | 330.31 | 0% | 345.51 | 0.41% | 352.61 | 0% | 343.2 | 0.41%
Instalações de Gás e Incêndio em Aço e Ferro Galvanizado | 101908 | EXTINTOR DE INCÊNDIO PORTÁTIL COM CARGA DE PQS DE 4 KG, CLASSE BC - FORNECIMENTO E INSTALAÇÃO. AF_10/2020_PE | UN | 264.1 | 0.53% | 251.44 | 0% | 251.04 | 0.56% | 403.74 | 0% | 272.57 | 0% | 277.91 | 0% | 230.63 | 0.61% | 232.85 | 0.6% | 212.05 | 0.66% | 207.72 | 0.67% | 177 | 0% | 213.36 | 0% | 216.78 | 0% | 231.89 | 0% | 279.91 | 0.5% | 263.43 | 0% | 252.03 | 0.56% | 217.42 | 0% | 275.08 | 0% | 218.44 | 89.73% | 248.37 | 0% | 259.6 | 0.54% | 222.11 | 0.63% | 213.08 | 0% | 220.05 | 0.64% | 228.76 | 0% | 219.89 | 0.64%
Instalações de Gás e Incêndio em Aço e Ferro Galvanizado | 101909 | EXTINTOR DE INCÊNDIO PORTÁTIL COM CARGA DE PQS DE 6 KG, CLASSE BC - FORNECIMENTO E INSTALAÇÃO. AF_10/2020_PE | UN | 307.18 | 0.46% | 292.68 | 0% | 291.81 | 0.48% | 472.98 | 0% | 317.11 | 0% | 323.76 | 0% | 267.56 | 0.52% | 269.93 | 0.52% | 245.9 | 0.57% | 240.8 | 0.58% | 204.31 | 0% | 248.09 | 0% | 251.98 | 0% | 269.2 | 0% | 326.84 | 0.43% | 306.51 | 0% | 293.57 | 0.48% | 251.27 | 0% | 318.93 | 0% | 253.83 | 91.16% | 288.38 | 0% | 301.91 | 0.46% | 257.82 | 0.54% | 246.58 | 0% | 255.9 | 0.55% | 264.15 | 0% | 255.13 | 0.55%
Instalações de Gás e Incêndio em Aço e Ferro Galvanizado | 101910 | EXTINTOR DE INCÊNDIO PORTÁTIL COM CARGA DE PQS DE 8 KG, CLASSE BC - FORNECIMENTO E INSTALAÇÃO. AF_10/2020_PE | UN | 361.02 | 0.39% | 344.21 | 0% | 342.77 | 0.41% | 559.51 | 0% | 372.78 | 0% | 381.06 | 0% | 313.71 | 0.45% | 316.27 | 0.44% | 288.2 | 0.49% | 282.14 | 0.5% | 238.44 | 0% | 291.49 | 0% | 295.97 | 0% | 315.83 | 0% | 385.49 | 0.36% | 360.35 | 0% | 345.49 | 0.41% | 293.57 | 0% | 373.73 | 0% | 298.06 | 92.47% | 338.37 | 0% | 354.79 | 0.39% | 302.44 | 0.46% | 288.44 | 0% | 300.7 | 0.47% | 308.38 | 0% | 299.16 | 0.47%
Instalações de Gás e Incêndio em Aço e Ferro Galvanizado | 101905 | EXTINTOR DE INCÊNDIO PORTÁTIL COM CARGA DE ÁGUA PRESSURIZADA DE 10 L, CLASSE A - FORNECIMENTO E INSTALAÇÃO. AF_10/2020_PE | UN | 272.18 | 0.51% | 259.18 | 0% | 258.68 | 0.54% | 416.73 | 0% | 280.92 | 0% | 286.51 | 0% | 237.56 | 0.59% | 239.8 | 0.58% | 218.4 | 0.64% | 213.92 | 0.65% | 182.12 | 0% | 219.87 | 0% | 223.38 | 0% | 238.88 | 0% | 288.71 | 0.48% | 271.51 | 0% | 259.82 | 0.54% | 223.77 | 0% | 283.3 | 0% | 225.08 | 90.03% | 255.88 | 0% | 267.53 | 0.52% | 228.81 | 0.61% | 219.36 | 0% | 226.77 | 0.62% | 235.4 | 0% | 226.5 | 0.62%
Instalações de Gás e Incêndio em Aço e Ferro Galvanizado | 101916 | HIDRANTE SUBTERRÂNEO PREDIAL (COM CURVA LONGA E CAIXA), DN 75 MM - FORNECIMENTO E INSTALAÇÃO. AF_10/2020 | UN | 3493.84 | 92.73% | 3470.17 | 93.36% | 3488.93 | 92.86% | 3451.46 | 93.87% | 3498.34 | 92.61% | 3476.77 | 93.18% | 3498.43 | 92.61% | 3511.78 | 92.25% | 3481.08 | 93.07% | 3480.91 | 93.07% | 3488.13 | 92.88% | 3447.36 | 93.98% | 3457.5 | 93.7% | 3488.11 | 92.88% | 3440.88 | 94.15% | 3481.98 | 93.04% | 3459.13 | 93.66% | 3537 | 91.6% | 3556.99 | 91.08% | 3460.94 | 93.61% | 3504.81 | 92.44% | 3490.62 | 92.81% | 3480.95 | 93.07% | 3509.25 | 92.32% | 3452.36 | 93.84% | 3561.18 | 0% | 3483.78 | 93%
Instalações de Gás e Incêndio em Aço e Ferro Galvanizado | 101936 | INSTALAÇÃO DE TUBOS E CONEXÕES, EM AÇO/FERRO GALVANIZADO, PARA O CENTRO DE MEDIÇÃO DE GÁS DE EDIFÍCIO RESIDENCIAL, COM 4 PAVIMENTOS, 16 UNIDADES HABITACIONAIS, DN 32 (1 1/4") - FORNECIMENTO E INSTALAÇÃO. AF_10/2020 | UN | 7758.87 | 7.45% | 8498.15 | 25.97% | 7933.57 | 27.81% | 8665.08 | 6.67% | 8626.17 | 0% | 8493.57 | 25.98% | 8820.09 | 25.02% | 9838.52 | 16.55% | 8309.7 | 26.55% | 7717.7 | 28.59% | 10119.09 | 0% | 7341.81 | 7.88% | 7565.15 | 7.65% | 7937.89 | 7.29% | 8008.49 | 27.55% | 8833.72 | 18.43% | 8162.01 | 7.09% | 9793.47 | 22.53% | 9077.9 | 24.31% | 8044.4 | 20.24% | 8123.36 | 0% | 8512.93 | 25.92% | 9039.45 | 0% | 9016.79 | 18.06% | 7819.54 | 28.22% | 9292.95 | 0% | 8841.3 | 0%
Instalações de Gás e Incêndio em Aço e Ferro Galvanizado | 101937 | INSTALAÇÃO DE TUBOS E CONEXÕES, EM AÇO/FERRO GALVANIZADO, PARA O CENTRO DE MEDIÇÃO DE GÁS DE EDIFÍCIO RESIDENCIAL, COM 4 PAVIMENTOS, 16 UNIDADES HABITACIONAIS, DN 50 (2") - FORNECIMENTO E INSTALAÇÃO. AF_10/2020 | UN | 14494.32 | 5.76% | 15392.52 | 21.78% | 14727.63 | 22.76% | 15456.54 | 5.4% | 15870.88 | 0% | 15449.35 | 21.7% | 16168.94 | 20.73% | 17857.05 | 14.1% | 15216.17 | 22.03% | 14293.2 | 23.46% | 18060.66 | 0% | 13362.87 | 6.24% | 13817.95 | 6.04% | 14711.38 | 5.67% | 14345.39 | 23.37% | 16032.48 | 15.71% | 14753.34 | 5.65% | 18067.36 | 18.56% | 17174.49 | 19.52% | 14605.62 | 17.24% | 15157.37 | 0% | 15631.45 | 21.45% | 16326.51 | 0% | 16589.66 | 15.18% | 14160.33 | 23.68% | 17559.18 | 0% | 16046.94 | 0%
Instalações de Gás e Incêndio em Aço e Ferro Galvanizado | 92698 | JOELHO 45 GRAUS, EM FERRO GALVANIZADO, CONEXÃO ROSQUEADA, DN 15 (1/2"), INSTALADO EM RAMAIS E SUB-RAMAIS DE GÁS - FORNECIMENTO E INSTALAÇÃO. AF_10/2020 | UN | 22.89 | 0% | 22.01 | 39.16% | 23.12 | 37.28% | 22.33 | 0% | 22.81 | 0% | 22.39 | 38.5% | 23.65 | 36.45% | 24.43 | 35.28% | 22.64 | 38.07% | 22.63 | 38.09% | 22.7 | 0% | 20.7 | 0% | 19.36 | 0% | 23.12 | 0% | 20.31 | 42.44% | 22.7 | 37.97% | 19.84 | 0% | 25.89 | 33.29% | 27.07 | 31.84% | 21.46 | 40.17% | 21.95 | 0% | 23.2 | 37.16% | 22.09 | 0% | 24.29 | 35.49% | 20.97 | 41.11% | 27.32 | 0% | 22.19 | 0%
Instalações de Gás e Incêndio em Aço e Ferro Galvanizado | 92700 | JOELHO 45 GRAUS, EM FERRO GALVANIZADO, CONEXÃO ROSQUEADA, DN 20 (3/4"), INSTALADO EM RAMAIS E SUB-RAMAIS DE GÁS - FORNECIMENTO E INSTALAÇÃO. AF_10/2020 | UN | 37.49 | 0% | 35.87 | 35.94% | 37.78 | 34.12% | 36.1 | 0% | 37.41 | 0% | 36.52 | 35.3% | 38.67 | 33.33% | 40 | 32.23% | 36.97 | 34.87% | 36.92 | 34.91% | 37.11 | 0% | 33.6 | 0% | 31.73 | 0% | 37.75 | 0% | 32.96 | 39.11% | 37.03 | 34.81% | 32.44 | 0% | 42.53 | 30.31% | 44.55 | 28.93% | 34.94 | 36.89% | 36.24 | 0% | 37.93 | 33.98% | 36.11 | 0% | 39.75 | 32.43% | 34.08 | 37.82% | 44.99 | 0% | 36.29 | 0%
Instalações de Gás e Incêndio em Aço e Ferro Galvanizado | 92702 | JOELHO 45 GRAUS, EM FERRO GALVANIZADO, CONEXÃO ROSQUEADA, DN 25 (1"), INSTALADO EM RAMAIS E SUB-RAMAIS DE GÁS - FORNECIMENTO E INSTALAÇÃO. AF_10/2020 | UN | 58.81 | 0% | 56.04 | 33.53% | 59.19 | 31.75% | 56.08 | 0% | 58.75 | 0% | 57.09 | 32.91% | 60.55 | 31.03% | 62.73 | 29.95% | 57.83 | 32.49% | 57.75 | 32.54% | 58.13 | 0% | 52.31 | 0% | 49.78 | 0% | 59.08 | 0% | 51.34 | 36.6% | 57.93 | 32.44% | 50.86 | 0% | 66.84 | 28.11% | 70.13 | 26.79% | 54.56 | 34.44% | 57.17 | 0% | 59.42 | 31.62% | 56.55 | 0% | 62.35 | 30.14% | 53.11 | 35.38% | 70.89 | 0% | 56.9 | 0%
Instalações de Gás e Incêndio em Aço e Ferro Galvanizado | 92669 | JOELHO 45 GRAUS, EM FERRO GALVANIZADO, CONEXÃO ROSQUEADA, DN 25 (1"), INSTALADO EM REDE DE ALIMENTAÇÃO PARA SPRINKLER - FORNECIMENTO E INSTALAÇÃO. AF_10/2020 | UN | 43.42 | 0% | 42.1 | 44.63% | 44.03 | 42.68% | 43.29 | 0% | 43.1 | 0% | 42.76 | 43.94% | 44.94 | 41.81% | 46.29 | 40.59% | 43.21 | 43.49% | 43.18 | 43.52% | 43.13 | 0% | 39.83 | 0% | 36.64 | 0% | 44.04 | 0% | 39.14 | 48.01% | 43.28 | 43.41% | 37.63 | 0% | 48.86 | 38.46% | 50.9 | 36.92% | 41.16 | 45.65% | 41.09 | 0% | 44.19 | 42.52% | 42 | 0% | 46.05 | 40.8% | 40.28 | 46.65% | 51.34 | 0% | 42.14 | 0%
Instalações de Gás e Incêndio em Aço e Ferro Galvanizado | 92671 | JOELHO 45 GRAUS, EM FERRO GALVANIZADO, CONEXÃO ROSQUEADA, DN 32 (1 1/4"), INSTALADO EM REDE DE ALIMENTAÇÃO PARA SPRINKLER - FORNECIMENTO E INSTALAÇÃO. AF_10/2020 | UN | 56.05 | 0% | 55.26 | 55.27% | 57.29 | 53.31% | 58.28 | 0% | 55.26 | 0% | 55.96 | 54.57% | 58.29 | 52.39% | 59.72 | 51.14% | 56.44 | 54.11% | 56.42 | 54.13% | 55.92 | 0% | 52.92 | 0% | 47.12 | 0% | 57.38 | 0% | 52.12 | 58.6% | 56.53 | 54.02% | 48.65 | 0% | 62.44 | 48.91% | 64.59 | 47.28% | 54.27 | 56.27% | 51.63 | 0% | 57.46 | 53.15% | 54.5 | 0% | 59.47 | 51.35% | 53.35 | 57.24% | 65.05 | 0% | 54.56 | 0%
Instalações de Gás e Incêndio em Aço e Ferro Galvanizado | 92673 | JOELHO 45 GRAUS, EM FERRO GALVANIZADO, CONEXÃO ROSQUEADA, DN 40 (1 1/2"), INSTALADO EM REDE DE ALIMENTAÇÃO PARA SPRINKLER - FORNECIMENTO E INSTALAÇÃO. AF_10/2020 | UN | 64.16 | 0% | 63.6 | 58.81% | 65.76 | 56.87% | 67.64 | 0% | 63.12 | 0% | 64.35 | 58.12% | 66.82 | 55.97% | 68.34 | 54.73% | 64.85 | 57.67% | 64.82 | 57.7% | 64.1 | 0% | 61.15 | 0% | 53.88 | 0% | 65.89 | 0% | 60.28 | 62.04% | 64.94 | 57.59% | 55.71 | 0% | 71.21 | 52.52% | 73.49 | 50.89% | 62.54 | 59.8% | 58.54 | 0% | 65.93 | 56.73% | 62.49 | 0% | 68.05 | 54.96% | 61.57 | 60.74% | 73.98 | 0% | 62.51 | 0%
Instalações de Gás e Incêndio em Aço e Ferro Galvanizado | 92675 | JOELHO 45 GRAUS, EM FERRO GALVANIZADO, CONEXÃO ROSQUEADA, DN 50 (2"), INSTALADO EM REDE DE ALIMENTAÇÃO PARA SPRINKLER - FORNECIMENTO E INSTALAÇÃO. AF_10/2020 | UN | 82.42 | 0% | 82.66 | 65.8% | 84.92 | 64.05% | 89.34 | 0% | 80.74 | 0% | 83.48 | 65.15% | 86.13 | 63.15% | 87.78 | 61.96% | 83.99 | 64.76% | 83.98 | 64.77% | 82.64 | 0% | 80.09 | 0% | 69.06 | 0% | 85.22 | 0% | 79.04 | 68.81% | 84.11 | 64.67% | 71.67 | 0% | 90.86 | 59.86% | 93.3 | 58.3% | 81.52 | 66.72% | 73.8 | 0% | 85.14 | 63.88% | 80.61 | 0% | 87.47 | 62.18% | 80.48 | 67.58% | 93.78 | 0% | 80.46 | 0%
Instalações de Gás e Incêndio em Aço e Ferro Galvanizado | 92677 | JOELHO 45 GRAUS, EM FERRO GALVANIZADO, CONEXÃO ROSQUEADA, DN 65 (2 1/2"), INSTALADO EM REDE DE ALIMENTAÇÃO PARA SPRINKLER - FORNECIMENTO E INSTALAÇÃO. AF_10/2020 | UN | 133.48 | 0% | 136.33 | 77.12% | 138.8 | 75.75% | 151.14 | 0% | 129.76 | 0% | 137.24 | 76.61% | 140.18 | 75% | 141.99 | 74.05% | 137.8 | 76.3% | 137.82 | 76.29% | 134.44 | 0% | 133.7 | 0% | 111.35 | 0% | 139.46 | 0% | 132.34 | 79.45% | 137.94 | 76.22% | 116.21 | 0% | 145.38 | 72.32% | 148.06 | 71.01% | 135.07 | 77.84% | 115.7 | 0% | 139.07 | 75.6% | 131.28 | 0% | 141.64 | 74.23% | 133.93 | 78.5% | 148.58 | 0% | 130.72 | 0%
Instalações de Gás e Incêndio em Aço e Ferro Galvanizado | 92635 | JOELHO 45 GRAUS, EM FERRO GALVANIZADO, CONEXÃO ROSQUEADA, DN 80 (3"), INSTALADO EM REDE DE ALIMENTAÇÃO PARA HIDRANTE - FORNECIMENTO E INSTALAÇÃO. AF_10/2020 | UN | 215.67 | 0% | 217.9 | 70.54% | 223.24 | 68.85% | 238.01 | 0% | 210.58 | 0% | 219.72 | 69.96% | 225.74 | 68.09% | 229.47 | 66.98% | 220.97 | 69.56% | 220.87 | 69.59% | 216.54 | 0% | 212.04 | 0% | 180.3 | 0% | 223.95 | 0% | 209.78 | 73.27% | 221.17 | 69.5% | 187.53 | 0% | 236.53 | 64.99% | 242.14 | 63.48% | 215.34 | 71.38% | 190.61 | 0% | 223.65 | 68.73% | 211.28 | 0% | 228.79 | 67.18% | 212.92 | 72.19% | 243.37 | 0% | 210.79 | 0%
Instalações de Gás e Incêndio em Aço e Ferro Galvanizado | 92679 | JOELHO 45 GRAUS, EM FERRO GALVANIZADO, CONEXÃO ROSQUEADA, DN 80 (3"), INSTALADO EM REDE DE ALIMENTAÇÃO PARA SPRINKLER - FORNECIMENTO E INSTALAÇÃO. AF_10/2020 | UN | 182.47 | 0% | 187.8 | 81.85% | 190.51 | 80.68% | 210.42 | 0% | 176.79 | 0% | 188.81 | 81.41% | 192.03 | 80.04% | 194.01 | 79.23% | 189.41 | 81.15% | 189.43 | 81.14% | 184.17 | 0% | 185.12 | 0% | 151.93 | 0% | 191.51 | 0% | 183.45 | 83.79% | 189.58 | 81.08% | 158.96 | 0% | 197.71 | 77.75% | 200.63 | 76.61% | 186.43 | 82.45% | 155.93 | 0% | 190.78 | 80.57% | 179.89 | 0% | 193.63 | 79.38% | 185.2 | 83% | 201.19 | 0% | 178.93 | 0%
Instalações de Gás e Incêndio em Aço e Ferro Galvanizado | 92381 | JOELHO 45 GRAUS, EM FERRO GALVANIZADO, DN 25 (1"), CONEXÃO ROSQUEADA, INSTALADO EM REDE DE ALIMENTAÇÃO PARA HIDRANTE - FORNECIMENTO E INSTALAÇÃO. AF_10/2020 | UN | 59.43 | 0% | 56.6 | 33.2% | 59.81 | 31.42% | 56.6 | 0% | 59.38 | 0% | 57.68 | 32.58% | 61.19 | 30.71% | 63.39 | 29.64% | 58.42 | 32.16% | 58.34 | 32.21% | 58.74 | 0% | 52.81 | 0% | 50.31 | 0% | 59.68 | 0% | 51.83 | 36.25% | 58.52 | 32.11% | 51.4 | 0% | 67.57 | 27.81% | 70.91 | 26.5% | 55.1 | 34.1% | 57.82 | 0% | 60.04 | 31.3% | 57.13 | 0% | 63 | 29.83% | 53.64 | 35.03% | 71.68 | 0% | 57.5 | 0%
Instalações de Gás e Incêndio em Aço e Ferro Galvanizado | 92383 | JOELHO 45 GRAUS, EM FERRO GALVANIZADO, DN 32 (1 1/4"), CONEXÃO ROSQUEADA, INSTALADO EM REDE DE ALIMENTAÇÃO PARA HIDRANTE - FORNECIMENTO E INSTALAÇÃO. AF_10/2020 | UN | 74.2 | 0% | 71.71 | 42.59% | 75.18 | 40.62% | 73.36 | 0% | 73.74 | 0% | 72.87 | 41.91% | 76.72 | 39.81% | 79.11 | 38.6% | 73.69 | 41.44% | 73.61 | 41.49% | 73.62 | 0% | 67.64 | 0% | 62.64 | 0% | 75.12 | 0% | 66.51 | 45.92% | 73.8 | 41.38% | 64.26 | 0% | 83.65 | 36.51% | 87.29 | 34.99% | 70.07 | 43.58% | 70.59 | 0% | 75.43 | 40.49% | 71.66 | 0% | 78.69 | 38.81% | 68.5 | 44.58% | 88.11 | 0% | 71.97 | 0%
Instalações de Gás e Incêndio em Aço e Ferro Galvanizado | 92385 | JOELHO 45 GRAUS, EM FERRO GALVANIZADO, DN 40 (1 1/2"), CONEXÃO ROSQUEADA, INSTALADO EM REDE DE ALIMENTAÇÃO PARA HIDRANTE - FORNECIMENTO E INSTALAÇÃO. AF_10/2020 | UN | 84.84 | 0% | 82.35 | 45.42% | 86.16 | 43.41% | 84.83 | 0% | 84.17 | 0% | 83.62 | 44.73% | 87.82 | 42.59% | 90.43 | 41.36% | 84.51 | 44.26% | 84.41 | 44.31% | 84.27 | 0% | 77.92 | 0% | 71.55 | 0% | 86.1 | 0% | 76.68 | 48.77% | 84.63 | 44.19% | 73.5 | 0% | 95.39 | 39.21% | 99.35 | 37.64% | 80.55 | 46.43% | 80.16 | 0% | 86.42 | 43.28% | 82.04 | 0% | 89.96 | 41.57% | 78.83 | 47.44% | 100.27 | 0% | 82.35 | 0%
Instalações de Gás e Incêndio em Aço e Ferro Galvanizado | 92350 | JOELHO 45 GRAUS, EM FERRO GALVANIZADO, DN 50 (2"), CONEXÃO ROSQUEADA, INSTALADO EM PRUMADAS - FORNECIMENTO E INSTALAÇÃO. AF_10/2020 | UN | 106.33 | 0% | 104.31 | 52.14% | 108.48 | 50.14% | 109.2 | 0% | 105.05 | 0% | 105.72 | 51.45% | 110.39 | 49.27% | 113.31 | 48% | 106.7 | 50.97% | 106.61 | 51.02% | 105.94 | 0% | 99.48 | 0% | 89.49 | 0% | 108.57 | 0% | 98 | 55.5% | 106.86 | 50.9% | 92.22 | 0% | 118.79 | 45.79% | 123.18 | 44.15% | 102.33 | 53.15% | 98.77 | 0% | 108.8 | 49.99% | 103.2 | 0% | 112.78 | 48.23% | 100.42 | 54.16% | 124.15 | 0% | 103.4 | 0%
Instalações de Gás e Incêndio em Aço e Ferro Galvanizado | 92387 | JOELHO 45 GRAUS, EM FERRO GALVANIZADO, DN 50 (2"), CONEXÃO ROSQUEADA, INSTALADO EM REDE DE ALIMENTAÇÃO PARA HIDRANTE - FORNECIMENTO E INSTALAÇÃO. AF_10/2020 | UN | 106.22 | 0% | 104.21 | 52.19% | 108.37 | 50.19% | 109.11 | 0% | 104.95 | 0% | 105.63 | 51.49% | 110.28 | 49.32% | 113.18 | 48.06% | 106.6 | 51.02% | 106.5 | 51.07% | 105.83 | 0% | 99.39 | 0% | 89.39 | 0% | 108.46 | 0% | 97.91 | 55.55% | 106.76 | 50.95% | 92.13 | 0% | 118.66 | 45.84% | 123.04 | 44.21% | 102.22 | 53.21% | 98.65 | 0% | 108.68 | 50.05% | 103.1 | 0% | 112.66 | 48.28% | 100.33 | 54.21% | 124 | 0% | 103.29 | 0%
Instalações de Gás e Incêndio em Aço e Ferro Galvanizado | 92352 | JOELHO 45 GRAUS, EM FERRO GALVANIZADO, DN 65 (2 1/2"), CONEXÃO ROSQUEADA, INSTALADO EM PRUMADAS - FORNECIMENTO E INSTALAÇÃO. AF_10/2020 | UN | 159.07 | 0% | 159.52 | 65.91% | 164.03 | 64.1% | 172.42 | 0% | 155.8 | 0% | 161.07 | 65.28% | 166.16 | 63.28% | 169.32 | 62.1% | 162.13 | 64.85% | 162.05 | 64.88% | 159.4 | 0% | 154.46 | 0% | 133.22 | 0% | 164.47 | 0% | 152.63 | 68.89% | 162.3 | 64.78% | 138.23 | 0% | 175.3 | 59.98% | 180.05 | 58.39% | 157.35 | 66.82% | 142.43 | 0% | 164.4 | 63.95% | 155.47 | 0% | 168.74 | 62.31% | 155.29 | 67.71% | 181.1 | 0% | 155.27 | 0%
Instalações de Gás e Incêndio em Aço e Ferro Galvanizado | 92389 | JOELHO 45 GRAUS, EM FERRO GALVANIZADO, DN 65 (2 1/2"), CONEXÃO ROSQUEADA, INSTALADO EM REDE DE ALIMENTAÇÃO PARA HIDRANTE - FORNECIMENTO E INSTALAÇÃO. AF_10/2020 | UN | 162 | 0% | 162.18 | 64.83% | 166.92 | 62.99% | 174.86 | 0% | 158.79 | 0% | 163.8 | 64.19% | 169.13 | 62.17% | 172.45 | 60.97% | 164.91 | 63.76% | 164.82 | 63.79% | 162.25 | 0% | 156.84 | 0% | 135.72 | 0% | 167.33 | 0% | 154.96 | 67.85% | 165.08 | 63.69% | 140.75 | 0% | 178.73 | 58.83% | 183.72 | 57.23% | 159.9 | 65.75% | 145.5 | 0% | 167.3 | 62.85% | 158.24 | 0% | 171.85 | 61.18% | 157.73 | 66.66% | 184.82 | 0% | 158.08 | 0%
Instalações de Gás e Incêndio em Aço e Ferro Galvanizado | 92354 | JOELHO 45 GRAUS, EM FERRO GALVANIZADO, DN 80 (3"), CONEXÃO ROSQUEADA, INSTALADO EM PRUMADAS - FORNECIMENTO E INSTALAÇÃO. AF_10/2020 | UN | 209.76 | 0% | 212.52 | 72.33% | 217.4 | 70.7% | 233.09 | 0% | 204.56 | 0% | 214.21 | 71.76% | 219.73 | 69.95% | 223.15 | 68.88% | 215.34 | 71.38% | 215.26 | 71.41% | 210.77 | 0% | 207.25 | 0% | 175.24 | 0% | 218.17 | 0% | 205.08 | 74.95% | 215.54 | 71.31% | 182.43 | 0% | 229.61 | 66.94% | 234.74 | 65.48% | 210.18 | 73.13% | 184.43 | 0% | 217.79 | 70.58% | 205.67 | 0% | 222.52 | 69.08% | 207.97 | 73.91% | 235.85 | 0% | 205.11 | 0%
Instalações de Gás e Incêndio em Aço e Ferro Galvanizado | 92699 | JOELHO 90 GRAUS, EM FERRO GALVANIZADO, CONEXÃO ROSQUEADA, DN 15 (1/2"), INSTALADO EM RAMAIS E SUB-RAMAIS DE GÁS - FORNECIMENTO E INSTALAÇÃO. AF_10/2020 | UN | 21.58 | 0% | 20.62 | 35.06% | 21.73 | 33.27% | 20.71 | 0% | 21.55 | 0% | 21 | 34.43% | 22.26 | 32.48% | 23.04 | 31.38% | 21.25 | 34.02% | 21.24 | 34.04% | 21.37 | 0% | 19.3 | 0% | 18.27 | 0% | 21.71 | 0% | 18.92 | 38.21% | 21.31 | 33.93% | 18.69 | 0% | 24.5 | 29.51% | 25.68 | 28.15% | 20.07 | 36.02% | 20.9 | 0% | 21.81 | 33.15% | 20.78 | 0% | 22.9 | 31.57% | 19.58 | 36.93% | 25.93 | 0% | 20.89 | 0%
Instalações de Gás e Incêndio em Aço e Ferro Galvanizado | 92701 | JOELHO 90 GRAUS, EM FERRO GALVANIZADO, CONEXÃO ROSQUEADA, DN 20 (3/4"), INSTALADO EM RAMAIS E SUB-RAMAIS DE GÁS - FORNECIMENTO E INSTALAÇÃO. AF_10/2020 | UN | 35.53 | 0% | 33.79 | 31.99% | 35.7 | 30.28% | 33.69 | 0% | 35.53 | 0% | 34.44 | 31.39% | 36.59 | 29.54% | 37.92 | 28.51% | 34.89 | 30.98% | 34.84 | 31.03% | 35.12 | 0% | 31.51 | 0% | 30.12 | 0% | 35.66 | 0% | 30.88 | 35.01% | 34.95 | 30.93% | 30.73 | 0% | 40.45 | 26.72% | 42.47 | 25.45% | 32.86 | 32.9% | 34.66 | 0% | 35.85 | 30.15% | 34.16 | 0% | 37.67 | 28.7% | 32 | 33.78% | 42.91 | 0% | 34.37 | 0%
Instalações de Gás e Incêndio em Aço e Ferro Galvanizado | 92703 | JOELHO 90 GRAUS, EM FERRO GALVANIZADO, CONEXÃO ROSQUEADA, DN 25 (1"), INSTALADO EM RAMAIS E SUB-RAMAIS DE GÁS - FORNECIMENTO E INSTALAÇÃO. AF_10/2020 | UN | 56.4 | 0% | 53.49 | 30.36% | 56.64 | 28.67% | 53.1 | 0% | 56.44 | 0% | 54.54 | 29.78% | 58 | 28% | 60.18 | 26.99% | 55.28 | 29.38% | 55.2 | 29.42% | 55.68 | 0% | 49.74 | 0% | 47.79 | 0% | 56.5 | 0% | 48.79 | 33.29% | 55.38 | 29.32% | 48.76 | 0% | 64.29 | 25.26% | 67.58 | 24.03% | 52.01 | 31.22% | 55.23 | 0% | 56.87 | 28.56% | 54.15 | 0% | 59.8 | 27.16% | 50.56 | 32.12% | 68.34 | 0% | 54.52 | 0%
Instalações de Gás e Incêndio em Aço e Ferro Galvanizado | 92670 | JOELHO 90 GRAUS, EM FERRO GALVANIZADO, CONEXÃO ROSQUEADA, DN 25 (1"), INSTALADO EM REDE DE ALIMENTAÇÃO PARA SPRINKLER - FORNECIMENTO E INSTALAÇÃO. AF_10/2020 | UN | 41.01 | 0% | 39.55 | 41.06% | 41.48 | 39.15% | 40.31 | 0% | 40.79 | 0% | 40.21 | 40.39% | 42.39 | 38.31% | 43.74 | 37.13% | 40.66 | 39.94% | 40.63 | 39.97% | 40.68 | 0% | 37.26 | 0% | 34.65 | 0% | 41.46 | 0% | 36.59 | 44.38% | 40.73 | 39.87% | 35.53 | 0% | 46.31 | 35.07% | 48.35 | 33.59% | 38.61 | 42.06% | 39.15 | 0% | 41.64 | 39% | 39.6 | 0% | 43.5 | 37.33% | 37.73 | 43.04% | 48.79 | 0% | 39.76 | 0%
Instalações de Gás e Incêndio em Aço e Ferro Galvanizado | 92672 | JOELHO 90 GRAUS, EM FERRO GALVANIZADO, CONEXÃO ROSQUEADA, DN 32 (1 1/4"), INSTALADO EM REDE DE ALIMENTAÇÃO PARA SPRINKLER - FORNECIMENTO E INSTALAÇÃO. AF_10/2020 | UN | 51.25 | 0% | 50.17 | 50.73% | 52.2 | 48.75% | 52.35 | 0% | 50.67 | 0% | 50.87 | 50.03% | 53.2 | 47.84% | 54.63 | 46.59% | 51.35 | 49.56% | 51.33 | 49.58% | 51.04 | 0% | 47.82 | 0% | 43.16 | 0% | 52.26 | 0% | 47.03 | 54.11% | 51.44 | 49.48% | 44.46 | 0% | 57.35 | 44.38% | 59.5 | 42.77% | 49.18 | 51.75% | 47.76 | 0% | 52.37 | 48.6% | 49.73 | 0% | 54.38 | 46.8% | 48.26 | 52.74% | 59.96 | 0% | 49.83 | 0%
Instalações de Gás e Incêndio em Aço e Ferro Galvanizado | 92674 | JOELHO 90 GRAUS, EM FERRO GALVANIZADO, CONEXÃO ROSQUEADA, DN 40 (1 1/2"), INSTALADO EM REDE DE ALIMENTAÇÃO PARA SPRINKLER - FORNECIMENTO E INSTALAÇÃO. AF_10/2020 | UN | 60.86 | 0% | 60.1 | 56.41% | 62.26 | 54.45% | 63.56 | 0% | 59.96 | 0% | 60.85 | 55.71% | 63.32 | 53.54% | 64.84 | 52.28% | 61.35 | 55.26% | 61.32 | 55.28% | 60.74 | 0% | 57.63 | 0% | 51.15 | 0% | 62.36 | 0% | 56.78 | 59.7% | 61.44 | 55.18% | 52.82 | 0% | 67.71 | 50.07% | 69.99 | 48.44% | 59.04 | 57.42% | 55.88 | 0% | 62.43 | 54.3% | 59.2 | 0% | 64.55 | 52.52% | 58.07 | 58.38% | 70.48 | 0% | 59.25 | 0%
Instalações de Gás e Incêndio em Aço e Ferro Galvanizado | 92676 | JOELHO 90 GRAUS, EM FERRO GALVANIZADO, CONEXÃO ROSQUEADA, DN 50 (2"), INSTALADO EM REDE DE ALIMENTAÇÃO PARA SPRINKLER - FORNECIMENTO E INSTALAÇÃO. AF_10/2020 | UN | 80.18 | 0% | 80.28 | 64.79% | 82.54 | 63.01% | 86.56 | 0% | 78.59 | 0% | 81.1 | 64.13% | 83.75 | 62.1% | 85.4 | 60.9% | 81.61 | 63.73% | 81.6 | 63.74% | 80.36 | 0% | 77.7 | 0% | 67.2 | 0% | 82.82 | 0% | 76.66 | 67.85% | 81.73 | 63.64% | 69.7 | 0% | 88.48 | 58.78% | 90.92 | 57.2% | 79.14 | 65.72% | 71.99 | 0% | 82.76 | 62.84% | 78.38 | 0% | 85.09 | 61.12% | 78.1 | 66.59% | 91.4 | 0% | 78.25 | 0%
Instalações de Gás e Incêndio em Aço e Ferro Galvanizado | 92678 | JOELHO 90 GRAUS, EM FERRO GALVANIZADO, CONEXÃO ROSQUEADA, DN 65 (2 1/2"), INSTALADO EM REDE DE ALIMENTAÇÃO PARA SPRINKLER - FORNECIMENTO E INSTALAÇÃO. AF_10/2020 | UN | 123.6 | 0% | 125.84 | 75.21% | 128.31 | 73.77% | 138.93 | 0% | 120.31 | 0% | 126.75 | 74.67% | 129.69 | 72.98% | 131.5 | 71.98% | 127.31 | 74.35% | 127.33 | 74.33% | 124.39 | 0% | 123.18 | 0% | 103.19 | 0% | 128.91 | 0% | 121.85 | 77.68% | 127.45 | 74.26% | 107.58 | 0% | 134.89 | 70.17% | 137.57 | 68.8% | 124.58 | 75.98% | 107.73 | 0% | 128.58 | 73.61% | 121.45 | 0% | 131.15 | 72.17% | 123.44 | 76.68% | 138.09 | 0% | 120.98 | 0%
Instalações de Gás e Incêndio em Aço e Ferro Galvanizado | 92636 | JOELHO 90 GRAUS, EM FERRO GALVANIZADO, CONEXÃO ROSQUEADA, DN 80 (3"), INSTALADO EM REDE DE ALIMENTAÇÃO PARA HIDRANTE - FORNECIMENTO E INSTALAÇÃO. AF_10/2020 | UN | 196.63 | 0% | 197.7 | 67.53% | 203.04 | 65.76% | 214.48 | 0% | 192.37 | 0% | 199.52 | 66.92% | 205.54 | 64.96% | 209.27 | 63.8% | 200.77 | 66.5% | 200.67 | 66.53% | 197.17 | 0% | 191.76 | 0% | 164.57 | 0% | 203.61 | 0% | 189.58 | 70.42% | 200.97 | 66.43% | 170.91 | 0% | 216.33 | 61.72% | 221.94 | 60.16% | 195.14 | 68.42% | 175.27 | 0% | 203.45 | 65.62% | 192.34 | 0% | 208.59 | 64.01% | 192.72 | 69.28% | 223.17 | 0% | 192.02 | 0%
Instalações de Gás e Incêndio em Aço e Ferro Galvanizado | 92680 | JOELHO 90 GRAUS, EM FERRO GALVANIZADO, CONEXÃO ROSQUEADA, DN 80 (3"), INSTALADO EM REDE DE ALIMENTAÇÃO PARA SPRINKLER - FORNECIMENTO E INSTALAÇÃO. AF_10/2020 | UN | 163.43 | 0% | 167.6 | 79.66% | 170.31 | 78.39% | 186.89 | 0% | 158.58 | 0% | 168.61 | 79.18% | 171.83 | 77.7% | 173.81 | 76.81% | 169.21 | 78.9% | 169.23 | 78.89% | 164.8 | 0% | 164.84 | 0% | 136.2 | 0% | 171.17 | 0% | 163.25 | 81.78% | 169.38 | 78.82% | 142.34 | 0% | 177.51 | 75.21% | 180.43 | 74% | 166.23 | 80.32% | 140.59 | 0% | 170.58 | 78.27% | 160.95 | 0% | 173.43 | 76.98% | 165 | 80.92% | 180.99 | 0% | 160.16 | 0%
Instalações de Gás e Incêndio em Aço e Ferro Galvanizado | 92382 | JOELHO 90 GRAUS, EM FERRO GALVANIZADO, DN 25 (1"), CONEXÃO ROSQUEADA, INSTALADO EM REDE DE ALIMENTAÇÃO PARA HIDRANTE - FORNECIMENTO E INSTALAÇÃO. AF_10/2020 | UN | 57.02 | 0% | 54.05 | 30.05% | 57.26 | 28.36% | 53.62 | 0% | 57.07 | 0% | 55.13 | 29.46% | 58.64 | 27.69% | 60.84 | 26.69% | 55.87 | 29.07% | 55.79 | 29.11% | 56.29 | 0% | 50.24 | 0% | 48.32 | 0% | 57.1 | 0% | 49.28 | 32.95% | 55.97 | 29.02% | 49.3 | 0% | 65.02 | 24.98% | 68.36 | 23.76% | 52.55 | 30.9% | 55.88 | 0% | 57.49 | 28.25% | 54.73 | 0% | 60.45 | 26.87% | 51.09 | 31.79% | 69.13 | 0% | 55.12 | 0%
Instalações de Gás e Incêndio em Aço e Ferro Galvanizado | 92384 | JOELHO 90 GRAUS, EM FERRO GALVANIZADO, DN 32 (1 1/4"), CONEXÃO ROSQUEADA, INSTALADO EM REDE DE ALIMENTAÇÃO PARA HIDRANTE - FORNECIMENTO E INSTALAÇÃO. AF_10/2020 | UN | 69.4 | 0% | 66.62 | 38.2% | 70.09 | 36.31% | 67.43 | 0% | 69.15 | 0% | 67.78 | 37.55% | 71.63 | 35.53% | 74.02 | 34.38% | 68.6 | 37.1% | 68.52 | 37.14% | 68.74 | 0% | 62.54 | 0% | 58.68 | 0% | 70 | 0% | 61.42 | 41.44% | 68.71 | 37.04% | 60.07 | 0% | 78.56 | 32.4% | 82.2 | 30.96% | 64.98 | 39.17% | 66.72 | 0% | 70.34 | 36.18% | 66.89 | 0% | 73.6 | 34.58% | 63.41 | 40.14% | 83.02 | 0% | 67.24 | 0%
Instalações de Gás e Incêndio em Aço e Ferro Galvanizado | 92386 | JOELHO 90 GRAUS, EM FERRO GALVANIZADO, DN 40 (1 1/2"), CONEXÃO ROSQUEADA, INSTALADO EM REDE DE ALIMENTAÇÃO PARA HIDRANTE - FORNECIMENTO E INSTALAÇÃO. AF_10/2020 | UN | 81.54 | 0% | 78.85 | 42.99% | 82.66 | 41.01% | 80.75 | 0% | 81.01 | 0% | 80.12 | 42.31% | 84.32 | 40.2% | 86.93 | 39% | 81.01 | 41.85% | 80.91 | 41.9% | 80.91 | 0% | 74.4 | 0% | 68.82 | 0% | 82.57 | 0% | 73.18 | 46.32% | 81.13 | 41.78% | 70.61 | 0% | 91.89 | 36.89% | 95.85 | 35.37% | 77.05 | 44% | 77.5 | 0% | 82.92 | 40.88% | 78.75 | 0% | 86.46 | 39.21% | 75.33 | 45% | 96.77 | 0% | 79.09 | 0%
Instalações de Gás e Incêndio em Aço e Ferro Galvanizado | 92351 | JOELHO 90 GRAUS, EM FERRO GALVANIZADO, DN 50 (2"), CONEXÃO ROSQUEADA, INSTALADO EM PRUMADAS - FORNECIMENTO E INSTALAÇÃO. AF_10/2020 | UN | 104.09 | 0% | 101.93 | 51.03% | 106.1 | 49.02% | 106.42 | 0% | 102.9 | 0% | 103.34 | 50.33% | 108.01 | 48.15% | 110.93 | 46.89% | 104.32 | 49.86% | 104.23 | 49.9% | 103.66 | 0% | 97.09 | 0% | 87.63 | 0% | 106.17 | 0% | 95.62 | 54.39% | 104.48 | 49.78% | 90.25 | 0% | 116.41 | 44.68% | 120.8 | 43.05% | 99.95 | 52.04% | 96.96 | 0% | 106.42 | 48.87% | 100.97 | 0% | 110.4 | 47.11% | 98.04 | 53.05% | 121.77 | 0% | 101.19 | 0%
Instalações de Gás e Incêndio em Aço e Ferro Galvanizado | 92388 | JOELHO 90 GRAUS, EM FERRO GALVANIZADO, DN 50 (2"), CONEXÃO ROSQUEADA, INSTALADO EM REDE DE ALIMENTAÇÃO PARA HIDRANTE - FORNECIMENTO E INSTALAÇÃO. AF_10/2020 | UN | 103.98 | 0% | 101.83 | 51.08% | 105.99 | 49.07% | 106.33 | 0% | 102.8 | 0% | 103.25 | 50.37% | 107.9 | 48.2% | 110.8 | 46.94% | 104.22 | 49.9% | 104.12 | 49.95% | 103.55 | 0% | 97 | 0% | 87.53 | 0% | 106.06 | 0% | 95.53 | 54.44% | 104.38 | 49.83% | 90.16 | 0% | 116.28 | 44.73% | 120.66 | 43.1% | 99.84 | 52.09% | 96.84 | 0% | 106.3 | 48.93% | 100.87 | 0% | 110.28 | 47.16% | 97.95 | 53.1% | 121.62 | 0% | 101.08 | 0%
Instalações de Gás e Incêndio em Aço e Ferro Galvanizado | 92353 | JOELHO 90 GRAUS, EM FERRO GALVANIZADO, DN 65 (2 1/2"), CONEXÃO ROSQUEADA, INSTALADO EM PRUMADAS - FORNECIMENTO E INSTALAÇÃO. AF_10/2020 | UN | 149.19 | 0% | 149.03 | 63.51% | 153.54 | 61.65% | 160.21 | 0% | 146.35 | 0% | 150.58 | 62.86% | 155.67 | 60.8% | 158.83 | 59.59% | 151.64 | 62.42% | 151.56 | 62.45% | 149.35 | 0% | 143.94 | 0% | 125.06 | 0% | 153.92 | 0% | 142.14 | 66.59% | 151.81 | 62.35% | 129.6 | 0% | 164.81 | 57.43% | 169.56 | 55.82% | 146.86 | 64.45% | 134.46 | 0% | 153.91 | 61.5% | 145.64 | 0% | 158.25 | 59.81% | 144.8 | 65.37% | 170.61 | 0% | 145.53 | 0%
Instalações de Gás e Incêndio em Aço e Ferro Galvanizado | 92390 | JOELHO 90 GRAUS, EM FERRO GALVANIZADO, DN 65 (2 1/2"), CONEXÃO ROSQUEADA, INSTALADO EM REDE DE ALIMENTAÇÃO PARA HIDRANTE - FORNECIMENTO E INSTALAÇÃO. AF_10/2020 | UN | 152.12 | 0% | 151.69 | 62.4% | 156.43 | 60.51% | 162.65 | 0% | 149.34 | 0% | 153.31 | 61.74% | 158.64 | 59.66% | 161.96 | 58.44% | 154.42 | 61.29% | 154.33 | 61.33% | 152.2 | 0% | 146.32 | 0% | 127.56 | 0% | 156.78 | 0% | 144.47 | 65.52% | 154.59 | 61.23% | 132.12 | 0% | 168.24 | 56.26% | 173.23 | 54.64% | 149.41 | 63.35% | 137.53 | 0% | 156.81 | 60.36% | 148.41 | 0% | 161.36 | 58.66% | 147.24 | 64.28% | 174.33 | 0% | 148.34 | 0%
Instalações de Gás e Incêndio em Aço e Ferro Galvanizado | 92355 | JOELHO 90 GRAUS, EM FERRO GALVANIZADO, DN 80 (3"), CONEXÃO ROSQUEADA, INSTALADO EM PRUMADAS - FORNECIMENTO E INSTALAÇÃO. AF_10/2020 | UN | 190.72 | 0% | 192.32 | 69.42% | 197.2 | 67.7% | 209.56 | 0% | 186.35 | 0% | 194.01 | 68.82% | 199.53 | 66.91% | 202.95 | 65.78% | 195.14 | 68.42% | 195.06 | 68.45% | 191.4 | 0% | 186.97 | 0% | 159.51 | 0% | 197.83 | 0% | 184.88 | 72.21% | 195.34 | 68.35% | 165.81 | 0% | 209.41 | 63.76% | 214.54 | 62.23% | 189.98 | 70.28% | 169.09 | 0% | 197.59 | 67.57% | 186.73 | 0% | 202.32 | 65.99% | 187.77 | 71.1% | 215.65 | 0% | 186.34 | 0%
Instalações de Gás e Incêndio em Aço e Ferro Galvanizado | 101925 | JOELHO 90°, EM FERRO GALVANIZADO, 4", CONEXÃO ROSQUEADA, INSTALADO EM PRUMADAS - FORNECIMENTO E INSTALAÇÃO. AF_10/2020 | UN | 311.24 | 0% | 319.14 | 79.56% | 324.46 | 78.25% | 355.7 | 0% | 302.05 | 0% | 321.01 | 79.09% | 327.13 | 77.61% | 330.92 | 76.73% | 322.23 | 78.79% | 322.19 | 78.8% | 313.76 | 0% | 313.65 | 0% | 259.3 | 0% | 325.93 | 0% | 310.85 | 81.68% | 322.48 | 78.73% | 270.97 | 0% | 338.07 | 75.1% | 343.73 | 73.87% | 316.52 | 80.22% | 267.87 | 0% | 324.94 | 78.14% | 306.35 | 0% | 330.2 | 76.89% | 314.08 | 80.84% | 344.94 | 0% | 304.99 | 0%
Instalações de Gás e Incêndio em Aço e Ferro Galvanizado | 101934 | JOELHO 90°, EM FERRO GALVANIZADO, 4", CONEXÃO ROSQUEADA, INSTALADO EM REDE DE ALIMENTAÇÃO PARA HIDRANTE - FORNECIMENTO E INSTALAÇÃO. AF_10/2020 | UN | 321.04 | 0% | 328.02 | 77.4% | 334.13 | 75.99% | 363.85 | 0% | 312.02 | 0% | 330.13 | 76.91% | 337.08 | 75.32% | 341.39 | 74.37% | 331.54 | 76.58% | 331.47 | 76.6% | 323.32 | 0% | 321.59 | 0% | 267.68 | 0% | 335.5 | 0% | 318.61 | 79.69% | 331.8 | 76.52% | 279.4 | 0% | 349.52 | 72.64% | 355.99 | 71.32% | 325.04 | 78.11% | 278.1 | 0% | 334.64 | 75.87% | 315.61 | 0% | 340.59 | 74.55% | 322.26 | 78.79% | 357.38 | 0% | 314.39 | 0%
Instalações de Gás e Incêndio em Aço e Ferro Galvanizado | 97541 | LUVA COM REDUÇÃO, EM AÇO, CONEXÃO SOLDADA, DN 20 X 15 MM (3/4" X 1/2"), INSTALADO EM RAMAIS E SUB-RAMAIS DE GÁS - FORNECIMENTO E INSTALAÇÃO. AF_10/2020 | UN | 30.43 | 41.8% | 28.94 | 43.95% | 31.15 | 42.73% | 27.51 | 46.24% | 37.92 | 0% | 29.42 | 43.24% | 30.97 | 41.07% | 29.38 | 0% | 29.92 | 42.51% | 29.44 | 43.21% | 31.04 | 40.98% | 27.25 | 46.68% | 28.12 | 45.23% | 30.35 | 41.91% | 26.74 | 47.57% | 29.55 | 43.05% | 28.1 | 45.27% | 33.5 | 37.97% | 35.79 | 0% | 29.46 | 43.18% | 31.06 | 40.95% | 31.17 | 42.7% | 37.55 | 0% | 34.59 | 36.77% | 27.82 | 47.84% | 35.07 | 0% | 29.67 | 42.87%
Instalações de Gás e Incêndio em Aço e Ferro Galvanizado | 97462 | LUVA COM REDUÇÃO, EM AÇO, CONEXÃO SOLDADA, DN 25 X 20 MM (1 X 3/4"), INSTALADO EM REDE DE ALIMENTAÇÃO PARA HIDRANTE - FORNECIMENTO E INSTALAÇÃO. AF_10/2020 | UN | 31.55 | 56.29% | 30.61 | 58.02% | 32.31 | 57.72% | 29.33 | 60.55% | 40.99 | 0% | 30.95 | 57.38% | 32.1 | 55.33% | 29.08 | 0% | 31.14 | 57.03% | 30.75 | 57.76% | 32.31 | 54.97% | 29.17 | 60.88% | 29.86 | 59.48% | 31.69 | 56.04% | 28.72 | 61.84% | 30.88 | 57.51% | 29.82 | 59.56% | 33.98 | 52.27% | 35.4 | 0% | 30.78 | 57.7% | 31.99 | 55.52% | 32.32 | 57.7% | 41.91 | 0% | 34.74 | 51.12% | 29.76 | 62.67% | 35.3 | 0% | 30.95 | 57.38%
Instalações de Gás e Incêndio em Aço e Ferro Galvanizado | 97544 | LUVA COM REDUÇÃO, EM AÇO, CONEXÃO SOLDADA, DN 25 X 20 MM (1" X 3/4"), INSTALADO EM RAMAIS E SUB-RAMAIS DE GÁS - FORNECIMENTO E INSTALAÇÃO. AF_10/2020 | UN | 52.07 | 34.11% | 49.04 | 36.22% | 53.34 | 34.96% | 46.37 | 38.3% | 63.41 | 0% | 49.99 | 35.53% | 53.03 | 33.49% | 51.5 | 0% | 51.11 | 34.75% | 50.18 | 35.39% | 53.06 | 33.47% | 45.86 | 38.73% | 47.52 | 37.37% | 51.79 | 34.29% | 44.89 | 39.56% | 50.33 | 35.29% | 47.52 | 37.37% | 57.99 | 30.63% | 62.75 | 0% | 50.19 | 35.39% | 53.3 | 33.32% | 53.39 | 34.93% | 61.71 | 0% | 60.13 | 29.54% | 46.88 | 39.78% | 60.96 | 0% | 50.6 | 35.1%
Instalações de Gás e Incêndio em Aço e Ferro Galvanizado | 97500 | LUVA COM REDUÇÃO, EM AÇO, CONEXÃO SOLDADA, DN 25 X 20 MM (1" X 3/4"), INSTALADO EM REDE DE ALIMENTAÇÃO PARA SPRINKLER - FORNECIMENTO E INSTALAÇÃO. AF_10/2020 | UN | 28.51 | 62.29% | 27.89 | 63.68% | 29.21 | 63.85% | 26.81 | 66.24% | 37.69 | 0% | 28.14 | 63.11% | 29.02 | 61.2% | 25.76 | 0% | 28.21 | 62.96% | 27.88 | 63.7% | 29.24 | 60.74% | 26.71 | 66.49% | 27.26 | 65.15% | 28.73 | 61.82% | 26.35 | 67.4% | 28.02 | 63.38% | 27.22 | 65.25% | 30.45 | 58.33% | 31.38 | 0% | 27.93 | 63.59% | 28.86 | 61.54% | 29.22 | 63.83% | 38.98 | 0% | 31 | 57.29% | 27.24 | 68.47% | 31.51 | 0% | 28.06 | 63.29%
Instalações de Gás e Incêndio em Aço e Ferro Galvanizado | 97465 | LUVA COM REDUÇÃO, EM AÇO, CONEXÃO SOLDADA, DN 32 X 25 MM (1 1/4" X 1"), INSTALADO EM REDE DE ALIMENTAÇÃO PARA HIDRANTE - FORNECIMENTO E INSTALAÇÃO. AF_10/2020 | UN | 64.26 | 72.52% | 63.1 | 73.85% | 65.27 | 73.22% | 61.43 | 75.86% | 87.24 | 0% | 63.53 | 73.35% | 64.99 | 71.7% | 56.08 | 0% | 63.75 | 73.1% | 63.24 | 73.69% | 65.29 | 71.37% | 61.24 | 76.09% | 62.13 | 75% | 64.48 | 72.27% | 60.66 | 76.82% | 63.44 | 73.46% | 62.07 | 75.08% | 67.42 | 69.12% | 67.98 | 0% | 63.3 | 73.62% | 64.85 | 71.86% | 65.29 | 73.2% | 91.44 | 0% | 68.36 | 68.17% | 62 | 77.08% | 69.1 | 0% | 63.51 | 73.37%
Instalações de Gás e Incêndio em Aço e Ferro Galvanizado | 97503 | LUVA COM REDUÇÃO, EM AÇO, CONEXÃO SOLDADA, DN 32 X 25 MM (1 1/4" X 1"), INSTALADO EM REDE DE ALIMENTAÇÃO PARA SPRINKLER - FORNECIMENTO E INSTALAÇÃO. AF_10/2020 | UN | 58.93 | 79.08% | 58.32 | 79.9% | 59.8 | 79.92% | 57 | 81.75% | 81.42 | 0% | 58.58 | 79.55% | 59.55 | 78.25% | 50.24 | 0% | 58.56 | 79.58% | 58.18 | 80.1% | 59.89 | 77.81% | 56.9 | 81.9% | 57.55 | 80.97% | 59.26 | 78.64% | 56.47 | 82.52% | 58.39 | 79.81% | 57.48 | 81.07% | 61.19 | 76.16% | 60.88 | 0% | 58.26 | 79.99% | 59.31 | 78.57% | 59.81 | 79.9% | 86.3 | 0% | 61.77 | 75.44% | 57.56 | 83.03% | 62.45 | 0% | 58.41 | 79.78%
Instalações de Gás e Incêndio em Aço e Ferro Galvanizado | 97468 | LUVA COM REDUÇÃO, EM AÇO, CONEXÃO SOLDADA, DN 40 X 32 MM (1 1/2" X 1 1/4"), INSTALADO EM REDE DE ALIMENTAÇÃO PARA HIDRANTE - FORNECIMENTO E INSTALAÇÃO. AF_10/2020 | UN | 81.67 | 72.98% | 80.18 | 74.33% | 82.9 | 73.63% | 78.13 | 76.28% | 110.99 | 0% | 80.71 | 73.84% | 82.56 | 72.19% | 71.13 | 0% | 81.02 | 73.56% | 80.39 | 74.14% | 82.89 | 71.9% | 77.88 | 76.53% | 78.98 | 75.46% | 81.91 | 72.76% | 77.17 | 77.23% | 80.63 | 73.92% | 78.91 | 75.53% | 85.59 | 69.63% | 86.22 | 0% | 80.47 | 74.06% | 82.4 | 72.33% | 82.91 | 73.62% | 116.39 | 0% | 86.79 | 68.67% | 78.81 | 77.45% | 87.68 | 0% | 80.73 | 73.83%
Instalações de Gás e Incêndio em Aço e Ferro Galvanizado | 97506 | LUVA COM REDUÇÃO, EM AÇO, CONEXÃO SOLDADA, DN 40 X 32 MM (1 1/2" X 1 1/4"), INSTALADO EM REDE DE ALIMENTAÇÃO PARA SPRINKLER - FORNECIMENTO E INSTALAÇÃO. AF_10/2020 | UN | 73.76 | 80.8% | 73.09 | 81.54% | 74.78 | 81.63% | 71.56 | 83.29% | 102.36 | 0% | 73.38 | 81.22% | 74.49 | 80.01% | 62.49 | 0% | 73.33 | 81.28% | 72.9 | 81.76% | 74.89 | 79.58% | 71.46 | 83.4% | 72.17 | 82.58% | 74.16 | 80.37% | 70.94 | 84.01% | 73.13 | 81.5% | 72.08 | 82.69% | 76.34 | 78.07% | 75.68 | 0% | 72.99 | 81.66% | 74.19 | 80.33% | 74.8 | 81.6% | 108.76 | 0% | 77 | 77.4% | 72.21 | 84.53% | 77.79 | 0% | 73.16 | 81.47%
Instalações de Gás e Incêndio em Aço e Ferro Galvanizado | 97444 | LUVA COM REDUÇÃO, EM AÇO, CONEXÃO SOLDADA, DN 50 X 40 MM (2 X 1 1/2"), INSTALADO EM PRUMADAS - FORNECIMENTO E INSTALAÇÃO. AF_10/2020 | UN | 140.39 | 66.95% | 136.7 | 68.76% | 142.48 | 67.33% | 132.8 | 70.78% | 187.7 | 0% | 137.9 | 68.16% | 141.92 | 66.23% | 124.88 | 0% | 139.07 | 67.58% | 137.78 | 68.22% | 142.24 | 66.08% | 132.17 | 71.11% | 134.44 | 69.91% | 140.38 | 66.95% | 130.79 | 71.86% | 138.13 | 68.04% | 134.39 | 69.94% | 148.5 | 63.29% | 151.34 | 0% | 137.86 | 68.18% | 142.02 | 66.18% | 142.52 | 67.31% | 194.59 | 0% | 151.25 | 62.14% | 133.79 | 71.7% | 152.67 | 0% | 138.43 | 67.9%
Instalações de Gás e Incêndio em Aço e Ferro Galvanizado | 97471 | LUVA COM REDUÇÃO, EM AÇO, CONEXÃO SOLDADA, DN 50 X 40 MM (2" X 1 1/2"), INSTALADO EM REDE DE ALIMENTAÇÃO PARA HIDRANTE - FORNECIMENTO E INSTALAÇÃO. AF_10/2020 | UN | 121.65 | 77.26% | 119.86 | 78.42% | 123.25 | 77.83% | 117.23 | 80.18% | 167.23 | 0% | 120.51 | 77.99% | 122.8 | 76.54% | 104.4 | 0% | 120.83 | 77.79% | 120.04 | 78.3% | 123.29 | 76.23% | 116.94 | 80.37% | 118.32 | 79.44% | 122.02 | 77.03% | 116.02 | 81.01% | 120.36 | 78.09% | 118.22 | 79.5% | 126.59 | 74.25% | 126.37 | 0% | 120.14 | 78.23% | 122.56 | 76.69% | 123.28 | 77.81% | 176.49 | 0% | 128.05 | 73.4% | 118.15 | 81.19% | 129.25 | 0% | 120.48 | 78.01%
Instalações de Gás e Incêndio em Aço e Ferro Galvanizado | 97509 | LUVA COM REDUÇÃO, EM AÇO, CONEXÃO SOLDADA, DN 50 X 40 MM (2" X 1 1/2"), INSTALADO EM REDE DE ALIMENTAÇÃO PARA SPRINKLER - FORNECIMENTO E INSTALAÇÃO. AF_10/2020 | UN | 110.44 | 85.11% | 109.82 | 85.59% | 111.76 | 85.84% | 107.92 | 87.09% | 154.98 | 0% | 110.12 | 85.35% | 111.39 | 84.38% | 92.16 | 0% | 109.94 | 85.49% | 109.43 | 85.89% | 111.96 | 83.95% | 107.83 | 87.16% | 108.68 | 86.48% | 111.06 | 84.63% | 107.2 | 87.68% | 109.74 | 85.65% | 108.57 | 86.57% | 113.5 | 82.81% | 111.46 | 0% | 109.56 | 85.79% | 110.94 | 84.72% | 111.79 | 85.81% | 165.68 | 0% | 114.21 | 82.3% | 108.81 | 88.16% | 115.24 | 0% | 109.75 | 85.64%
Instalações de Gás e Incêndio em Aço e Ferro Galvanizado | 97447 | LUVA COM REDUÇÃO, EM AÇO, CONEXÃO SOLDADA, DN 65 X 50 MM (2 1/2" X 2"), INSTALADO EM PRUMADAS - FORNECIMENTO E INSTALAÇÃO. AF_10/2020 | UN | 241.03 | 78.45% | 237.52 | 79.61% | 243.9 | 78.9% | 232.7 | 81.26% | 332.34 | 0% | 238.77 | 79.2% | 243.12 | 77.78% | 205.98 | 0% | 239.53 | 78.95% | 238.02 | 79.45% | 243.9 | 77.53% | 232.11 | 81.47% | 234.71 | 80.57% | 241.57 | 78.28% | 230.43 | 82.06% | 238.59 | 79.26% | 234.53 | 80.63% | 250.26 | 75.56% | 249.17 | 0% | 238.21 | 79.38% | 242.78 | 77.89% | 243.94 | 78.88% | 351.19 | 0% | 253.09 | 74.72% | 234.3 | 82.13% | 255.18 | 0% | 238.83 | 79.18%
Instalações de Gás e Incêndio em Aço e Ferro Galvanizado | 97475 | LUVA COM REDUÇÃO, EM AÇO, CONEXÃO SOLDADA, DN 65 X 50 MM (2 1/2" X 2"), INSTALADO EM REDE DE ALIMENTAÇÃO PARA HIDRANTE - FORNECIMENTO E INSTALAÇÃO. AF_10/2020 | UN | 225.49 | 83.86% | 223.55 | 84.59% | 227.95 | 84.42% | 219.79 | 86.04% | 315.35 | 0% | 224.35 | 84.29% | 227.26 | 83.21% | 188.99 | 0% | 224.4 | 84.27% | 223.3 | 84.68% | 228.17 | 82.88% | 219.47 | 86.16% | 221.33 | 85.44% | 226.34 | 83.55% | 218.19 | 86.67% | 223.86 | 84.47% | 221.13 | 85.52% | 232.09 | 81.48% | 228.47 | 0% | 223.52 | 84.6% | 226.63 | 83.44% | 227.98 | 84.41% | 336.19 | 0% | 233.85 | 80.86% | 221.33 | 86.94% | 235.74 | 0% | 223.94 | 84.44%
Instalações de Gás e Incêndio em Aço e Ferro Galvanizado | 97512 | LUVA COM REDUÇÃO, EM AÇO, CONEXÃO SOLDADA, DN 65 X 50 MM (2 1/2" X 2"), INSTALADO EM REDE DE ALIMENTAÇÃO PARA SPRINKLER - FORNECIMENTO E INSTALAÇÃO. AF_10/2020 | UN | 209.4 | 90.31% | 209.11 | 90.43% | 211.46 | 91% | 206.43 | 91.6% | 297.77 | 0% | 209.41 | 90.3% | 210.85 | 89.68% | 171.42 | 0% | 208.75 | 90.59% | 208.08 | 90.88% | 211.91 | 89.24% | 206.41 | 91.61% | 207.49 | 91.14% | 210.6 | 89.79% | 205.52 | 92.01% | 208.61 | 90.65% | 207.26 | 91.24% | 213.28 | 88.66% | 207.05 | 0% | 208.32 | 90.77% | 209.93 | 90.08% | 211.49 | 90.99% | 320.67 | 0% | 213.95 | 88.39% | 207.9 | 92.56% | 215.62 | 0% | 208.55 | 90.67%
Instalações de Gás e Incêndio em Aço e Ferro Galvanizado | 97450 | LUVA COM REDUÇÃO, EM AÇO, CONEXÃO SOLDADA, DN 80 X 65 MM (3" X 2 1/2"), INSTALADO EM PRUMADAS - FORNECIMENTO E INSTALAÇÃO. AF_10/2020 | UN | 313.12 | 81.67% | 309.63 | 82.59% | 316.63 | 82.16% | 304.01 | 84.12% | 435.37 | 0% | 310.94 | 82.24% | 315.65 | 81.01% | 264.52 | 0% | 311.42 | 82.11% | 309.73 | 82.56% | 316.77 | 80.73% | 303.45 | 84.27% | 306.33 | 83.48% | 314.08 | 81.42% | 301.5 | 84.82% | 310.48 | 82.36% | 306.09 | 83.54% | 323.41 | 79.07% | 319.84 | 0% | 310 | 82.49% | 315 | 81.18% | 316.69 | 82.15% | 462.49 | 0% | 326.39 | 78.35% | 306.09 | 84.99% | 329.01 | 0% | 310.68 | 82.31%
Instalações de Gás e Incêndio em Aço e Ferro Galvanizado | 97478 | LUVA COM REDUÇÃO, EM AÇO, CONEXÃO SOLDADA, DN 80 X 65 MM (3" X 2 1/2"), INSTALADO EM REDE DE ALIMENTAÇÃO PARA HIDRANTE - FORNECIMENTO E INSTALAÇÃO. AF_10/2020 | UN | 300.76 | 85.02% | 298.54 | 85.66% | 303.96 | 85.59% | 293.75 | 87.05% | 421.87 | 0% | 299.48 | 85.39% | 303.06 | 84.38% | 251.03 | 0% | 299.41 | 85.41% | 298.04 | 85.8% | 304.29 | 84.04% | 293.41 | 87.15% | 295.7 | 86.48% | 301.98 | 84.68% | 291.78 | 87.64% | 298.77 | 85.59% | 295.44 | 86.56% | 308.97 | 82.77% | 303.39 | 0% | 298.33 | 85.72% | 302.18 | 84.63% | 304.01 | 85.57% | 450.56 | 0% | 311.11 | 82.2% | 295.79 | 87.95% | 313.57 | 0% | 298.85 | 85.57%
Instalações de Gás e Incêndio em Aço e Ferro Galvanizado | 97515 | LUVA COM REDUÇÃO, EM AÇO, CONEXÃO SOLDADA, DN 80 X 65 MM (3" X 2 1/2"), INSTALADO EM REDE DE ALIMENTAÇÃO PARA SPRINKLER - FORNECIMENTO E INSTALAÇÃO. AF_10/2020 | UN | 279.63 | 91.45% | 279.56 | 91.47% | 282.28 | 92.16% | 276.18 | 92.59% | 398.78 | 0% | 279.86 | 91.37% | 281.48 | 90.85% | 227.92 | 0% | 278.84 | 91.71% | 278.01 | 91.98% | 282.9 | 90.39% | 276.22 | 92.58% | 277.51 | 92.15% | 281.28 | 90.91% | 275.12 | 92.95% | 278.72 | 91.75% | 277.21 | 92.25% | 284.25 | 89.96% | 275.22 | 0% | 278.33 | 91.88% | 280.22 | 91.26% | 282.3 | 92.15% | 430.14 | 0% | 284.94 | 89.75% | 278.15 | 93.53% | 287.13 | 0% | 278.6 | 91.79%
Instalações de Gás e Incêndio em Aço e Ferro Galvanizado | 92928 | LUVA DE REDUÇÃO, EM FERRO GALVANIZADO, 1 1/2" X 1 1/4", CONEXÃO ROSQUEADA, INSTALADO EM REDE DE ALIMENTAÇÃO PARA HIDRANTE - FORNECIMENTO E INSTALAÇÃO. AF_10/2020 | UN | 57.18 | 0% | 55.55 | 45.71% | 58.02 | 43.76% | 57.27 | 0% | 56.73 | 0% | 56.4 | 45.02% | 59.24 | 42.86% | 60.98 | 41.64% | 56.98 | 44.56% | 56.94 | 44.59% | 56.85 | 0% | 52.64 | 0% | 48.25 | 0% | 58.07 | 0% | 51.72 | 49.09% | 57.09 | 44.47% | 49.58 | 0% | 64.3 | 39.49% | 66.91 | 37.95% | 54.34 | 46.72% | 53.98 | 0% | 58.23 | 43.6% | 55.36 | 0% | 60.65 | 41.86% | 53.21 | 47.72% | 67.49 | 0% | 55.52 | 0%
Instalações de Gás e Incêndio em Aço e Ferro Galvanizado | 92943 | LUVA DE REDUÇÃO, EM FERRO GALVANIZADO, 1 1/2" X 1 1/4", CONEXÃO ROSQUEADA, INSTALADO EM REDE DE ALIMENTAÇÃO PARA SPRINKLER - FORNECIMENTO E INSTALAÇÃO. AF_10/2020 | UN | 43.37 | 0% | 43.03 | 59.01% | 44.4 | 57.18% | 45.79 | 0% | 42.69 | 0% | 43.54 | 58.31% | 45.22 | 56.15% | 46.24 | 54.91% | 43.85 | 57.9% | 43.87 | 57.88% | 43.39 | 0% | 41.43 | 0% | 36.45 | 0% | 44.57 | 0% | 40.78 | 62.26% | 43.94 | 57.78% | 37.7 | 0% | 48.15 | 52.73% | 49.65 | 51.14% | 42.31 | 60.01% | 39.54 | 0% | 44.57 | 56.97% | 42.3 | 0% | 46.02 | 55.17% | 41.68 | 60.92% | 49.93 | 0% | 42.27 | 0%
Instalações de Gás e Incêndio em Aço e Ferro Galvanizado | 92929 | LUVA DE REDUÇÃO, EM FERRO GALVANIZADO, 1 1/2" X 1", CONEXÃO ROSQUEADA, INSTALADO EM REDE DE ALIMENTAÇÃO PARA HIDRANTE - FORNECIMENTO E INSTALAÇÃO. AF_10/2020 | UN | 57.18 | 0% | 55.55 | 45.71% | 58.02 | 43.76% | 57.27 | 0% | 56.73 | 0% | 56.4 | 45.02% | 59.24 | 42.86% | 60.98 | 41.64% | 56.98 | 44.56% | 56.94 | 44.59% | 56.85 | 0% | 52.64 | 0% | 48.25 | 0% | 58.07 | 0% | 51.72 | 49.09% | 57.09 | 44.47% | 49.58 | 0% | 64.3 | 39.49% | 66.91 | 37.95% | 54.34 | 46.72% | 53.98 | 0% | 58.23 | 43.6% | 55.36 | 0% | 60.65 | 41.86% | 53.21 | 47.72% | 67.49 | 0% | 55.52 | 0%
Instalações de Gás e Incêndio em Aço e Ferro Galvanizado | 92944 | LUVA DE REDUÇÃO, EM FERRO GALVANIZADO, 1 1/2" X 1", CONEXÃO ROSQUEADA, INSTALADO EM REDE DE ALIMENTAÇÃO PARA SPRINKLER - FORNECIMENTO E INSTALAÇÃO. AF_10/2020 | UN | 43.37 | 0% | 43.03 | 59.01% | 44.4 | 57.18% | 45.79 | 0% | 42.69 | 0% | 43.54 | 58.31% | 45.22 | 56.15% | 46.24 | 54.91% | 43.85 | 57.9% | 43.87 | 57.88% | 43.39 | 0% | 41.43 | 0% | 36.45 | 0% | 44.57 | 0% | 40.78 | 62.26% | 43.94 | 57.78% | 37.7 | 0% | 48.15 | 52.73% | 49.65 | 51.14% | 42.31 | 60.01% | 39.54 | 0% | 44.57 | 56.97% | 42.3 | 0% | 46.02 | 55.17% | 41.68 | 60.92% | 49.93 | 0% | 42.27 | 0%
Instalações de Gás e Incêndio em Aço e Ferro Galvanizado | 92930 | LUVA DE REDUÇÃO, EM FERRO GALVANIZADO, 1 1/2" X 3/4", CONEXÃO ROSQUEADA, INSTALADO EM REDE DE ALIMENTAÇÃO PARA HIDRANTE - FORNECIMENTO E INSTALAÇÃO. AF_10/2020 | UN | 57.18 | 0% | 55.55 | 45.71% | 58.02 | 43.76% | 57.27 | 0% | 56.73 | 0% | 56.4 | 45.02% | 59.24 | 42.86% | 60.98 | 41.64% | 56.98 | 44.56% | 56.94 | 44.59% | 56.85 | 0% | 52.64 | 0% | 48.25 | 0% | 58.07 | 0% | 51.72 | 49.09% | 57.09 | 44.47% | 49.58 | 0% | 64.3 | 39.49% | 66.91 | 37.95% | 54.34 | 46.72% | 53.98 | 0% | 58.23 | 43.6% | 55.36 | 0% | 60.65 | 41.86% | 53.21 | 47.72% | 67.49 | 0% | 55.52 | 0%
Instalações de Gás e Incêndio em Aço e Ferro Galvanizado | 92945 | LUVA DE REDUÇÃO, EM FERRO GALVANIZADO, 1 1/2" X 3/4", CONEXÃO ROSQUEADA, INSTALADO EM REDE DE ALIMENTAÇÃO PARA SPRINKLER - FORNECIMENTO E INSTALAÇÃO. AF_10/2020 | UN | 43.37 | 0% | 43.03 | 59.01% | 44.4 | 57.18% | 45.79 | 0% | 42.69 | 0% | 43.54 | 58.31% | 45.22 | 56.15% | 46.24 | 54.91% | 43.85 | 57.9% | 43.87 | 57.88% | 43.39 | 0% | 41.43 | 0% | 36.45 | 0% | 44.57 | 0% | 40.78 | 62.26% | 43.94 | 57.78% | 37.7 | 0% | 48.15 | 52.73% | 49.65 | 51.14% | 42.31 | 60.01% | 39.54 | 0% | 44.57 | 56.97% | 42.3 | 0% | 46.02 | 55.17% | 41.68 | 60.92% | 49.93 | 0% | 42.27 | 0%
Instalações de Gás e Incêndio em Aço e Ferro Galvanizado | 92925 | LUVA DE REDUÇÃO, EM FERRO GALVANIZADO, 1 1/4" X 1", CONEXÃO ROSQUEADA, INSTALADO EM REDE DE ALIMENTAÇÃO PARA HIDRANTE - FORNECIMENTO E INSTALAÇÃO. AF_10/2020 | UN | 50.18 | 0% | 48.54 | 43.18% | 50.83 | 41.24% | 49.75 | 0% | 49.85 | 0% | 49.33 | 42.49% | 51.92 | 40.37% | 53.51 | 39.17% | 49.86 | 42.04% | 49.82 | 42.07% | 49.82 | 0% | 45.87 | 0% | 42.37 | 0% | 50.83 | 0% | 45.05 | 46.53% | 49.95 | 41.96% | 43.49 | 0% | 56.55 | 37.06% | 58.95 | 35.56% | 47.43 | 44.19% | 47.65 | 0% | 51 | 41.1% | 48.52 | 0% | 53.23 | 39.38% | 46.4 | 45.17% | 59.47 | 0% | 48.69 | 0%
Instalações de Gás e Incêndio em Aço e Ferro Galvanizado | 92940 | LUVA DE REDUÇÃO, EM FERRO GALVANIZADO, 1 1/4" X 1", CONEXÃO ROSQUEADA, INSTALADO EM REDE DE ALIMENTAÇÃO PARA SPRINKLER - FORNECIMENTO E INSTALAÇÃO. AF_10/2020 | UN | 38.06 | 0% | 37.56 | 55.8% | 38.88 | 53.91% | 39.67 | 0% | 37.52 | 0% | 38.04 | 55.1% | 39.62 | 52.9% | 40.58 | 51.65% | 38.34 | 54.67% | 38.35 | 54.65% | 38.01 | 0% | 36.04 | 0% | 32.02 | 0% | 38.99 | 0% | 35.44 | 59.14% | 38.42 | 54.55% | 33.06 | 0% | 42.39 | 49.45% | 43.81 | 47.84% | 36.88 | 56.83% | 35 | 0% | 39.01 | 53.73% | 37.07 | 0% | 40.39 | 51.89% | 36.29 | 57.76% | 44.08 | 0% | 37.06 | 0%
Instalações de Gás e Incêndio em Aço e Ferro Galvanizado | 92926 | LUVA DE REDUÇÃO, EM FERRO GALVANIZADO, 1 1/4" X 1/2", CONEXÃO ROSQUEADA, INSTALADO EM REDE DE ALIMENTAÇÃO PARA HIDRANTE - FORNECIMENTO E INSTALAÇÃO. AF_10/2020 | UN | 50.16 | 0% | 48.53 | 43.17% | 50.82 | 41.22% | 49.73 | 0% | 49.84 | 0% | 49.32 | 42.48% | 51.91 | 40.36% | 53.5 | 39.16% | 49.85 | 42.03% | 49.81 | 42.06% | 49.8 | 0% | 45.86 | 0% | 42.36 | 0% | 50.82 | 0% | 45.04 | 46.51% | 49.94 | 41.95% | 43.48 | 0% | 56.54 | 37.05% | 58.94 | 35.54% | 47.42 | 44.18% | 47.64 | 0% | 50.99 | 41.09% | 48.5 | 0% | 53.22 | 39.36% | 46.39 | 45.16% | 59.46 | 0% | 48.68 | 0%
Instalações de Gás e Incêndio em Aço e Ferro Galvanizado | 92941 | LUVA DE REDUÇÃO, EM FERRO GALVANIZADO, 1 1/4" X 1/2", CONEXÃO ROSQUEADA, INSTALADO EM REDE DE ALIMENTAÇÃO PARA SPRINKLER - FORNECIMENTO E INSTALAÇÃO. AF_10/2020 | UN | 38.04 | 0% | 37.55 | 55.79% | 38.87 | 53.9% | 39.65 | 0% | 37.51 | 0% | 38.03 | 55.09% | 39.61 | 52.89% | 40.57 | 51.64% | 38.33 | 54.66% | 38.34 | 54.64% | 37.99 | 0% | 36.03 | 0% | 32.01 | 0% | 38.98 | 0% | 35.43 | 59.13% | 38.41 | 54.54% | 33.05 | 0% | 42.38 | 49.43% | 43.8 | 47.83% | 36.87 | 56.82% | 34.99 | 0% | 39 | 53.72% | 37.05 | 0% | 40.38 | 51.88% | 36.28 | 57.75% | 44.07 | 0% | 37.05 | 0%
Instalações de Gás e Incêndio em Aço e Ferro Galvanizado | 92927 | LUVA DE REDUÇÃO, EM FERRO GALVANIZADO, 1 1/4" X 3/4", CONEXÃO ROSQUEADA, INSTALADO EM REDE DE ALIMENTAÇÃO PARA HIDRANTE - FORNECIMENTO E INSTALAÇÃO. AF_10/2020 | UN | 50.16 | 0% | 48.53 | 43.17% | 50.82 | 41.22% | 49.73 | 0% | 49.84 | 0% | 49.32 | 42.48% | 51.91 | 40.36% | 53.5 | 39.16% | 49.85 | 42.03% | 49.81 | 42.06% | 49.8 | 0% | 45.86 | 0% | 42.36 | 0% | 50.82 | 0% | 45.04 | 46.51% | 49.94 | 41.95% | 43.48 | 0% | 56.54 | 37.05% | 58.94 | 35.54% | 47.42 | 44.18% | 47.64 | 0% | 50.99 | 41.09% | 48.5 | 0% | 53.22 | 39.36% | 46.39 | 45.16% | 59.46 | 0% | 48.68 | 0%
Instalações de Gás e Incêndio em Aço e Ferro Galvanizado | 92942 | LUVA DE REDUÇÃO, EM FERRO GALVANIZADO, 1 1/4" X 3/4", CONEXÃO ROSQUEADA, INSTALADO EM REDE DE ALIMENTAÇÃO PARA SPRINKLER - FORNECIMENTO E INSTALAÇÃO. AF_10/2020 | UN | 38.04 | 0% | 37.55 | 55.79% | 38.87 | 53.9% | 39.65 | 0% | 37.51 | 0% | 38.03 | 55.09% | 39.61 | 52.89% | 40.57 | 51.64% | 38.33 | 54.66% | 38.34 | 54.64% | 37.99 | 0% | 36.03 | 0% | 32.01 | 0% | 38.98 | 0% | 35.43 | 59.13% | 38.41 | 54.54% | 33.05 | 0% | 42.38 | 49.43% | 43.8 | 47.83% | 36.87 | 56.82% | 34.99 | 0% | 39 | 53.72% | 37.05 | 0% | 40.38 | 51.88% | 36.28 | 57.75% | 44.07 | 0% | 37.05 | 0%
Instalações de Gás e Incêndio em Aço e Ferro Galvanizado | 92918 | LUVA DE REDUÇÃO, EM FERRO GALVANIZADO, 1" X 1/2", CONEXÃO ROSQUEADA, INSTALADO EM REDE DE ALIMENTAÇÃO PARA HIDRANTE - FORNECIMENTO E INSTALAÇÃO. AF_10/2020 | UN | 40.93 | 0% | 39.1 | 35.32% | 41.22 | 33.5% | 39.32 | 0% | 40.84 | 0% | 39.84 | 34.66% | 42.19 | 32.73% | 43.66 | 31.63% | 40.31 | 34.26% | 40.28 | 34.29% | 40.49 | 0% | 36.61 | 0% | 34.64 | 0% | 41.18 | 0% | 35.9 | 38.47% | 40.39 | 34.19% | 35.42 | 0% | 46.45 | 29.73% | 48.66 | 28.38% | 38.09 | 36.26% | 39.6 | 0% | 41.38 | 33.37% | 39.41 | 0% | 43.39 | 31.83% | 37.13 | 37.19% | 49.15 | 0% | 39.61 | 0%
Instalações de Gás e Incêndio em Aço e Ferro Galvanizado | 92938 | LUVA DE REDUÇÃO, EM FERRO GALVANIZADO, 1" X 1/2", CONEXÃO ROSQUEADA, INSTALADO EM REDE DE ALIMENTAÇÃO PARA SPRINKLER - FORNECIMENTO E INSTALAÇÃO. AF_10/2020 | UN | 30.28 | 0% | 29.45 | 46.89% | 30.71 | 44.97% | 30.46 | 0% | 30 | 0% | 29.91 | 46.17% | 31.37 | 44.02% | 32.28 | 42.78% | 30.19 | 45.74% | 30.19 | 45.74% | 30.1 | 0% | 27.97 | 0% | 25.53 | 0% | 30.77 | 0% | 27.46 | 50.29% | 30.25 | 45.65% | 26.25 | 0% | 33.99 | 40.63% | 35.34 | 39.08% | 28.82 | 47.92% | 28.48 | 0% | 30.84 | 44.78% | 29.34 | 0% | 32.12 | 43% | 28.24 | 48.9% | 35.62 | 0% | 29.4 | 0%
Instalações de Gás e Incêndio em Aço e Ferro Galvanizado | 92920 | LUVA DE REDUÇÃO, EM FERRO GALVANIZADO, 1" X 3/4", CONEXÃO ROSQUEADA, INSTALADO EM REDE DE ALIMENTAÇÃO PARA HIDRANTE - FORNECIMENTO E INSTALAÇÃO. AF_10/2020 | UN | 41.18 | 0% | 39.37 | 35.76% | 41.49 | 33.94% | 39.63 | 0% | 41.08 | 0% | 40.11 | 35.1% | 42.46 | 33.16% | 43.93 | 32.05% | 40.58 | 34.7% | 40.55 | 34.72% | 40.75 | 0% | 36.87 | 0% | 34.85 | 0% | 41.44 | 0% | 36.17 | 38.93% | 40.66 | 34.63% | 35.64 | 0% | 46.72 | 30.14% | 48.93 | 28.78% | 38.36 | 36.7% | 39.8 | 0% | 41.65 | 33.81% | 39.66 | 0% | 43.66 | 32.25% | 37.4 | 37.65% | 49.42 | 0% | 39.86 | 0%
Instalações de Gás e Incêndio em Aço e Ferro Galvanizado | 92939 | LUVA DE REDUÇÃO, EM FERRO GALVANIZADO, 1" X 3/4", CONEXÃO ROSQUEADA, INSTALADO EM REDE DE ALIMENTAÇÃO PARA SPRINKLER - FORNECIMENTO E INSTALAÇÃO. AF_10/2020 | UN | 30.53 | 0% | 29.72 | 47.38% | 30.98 | 45.45% | 30.77 | 0% | 30.24 | 0% | 30.18 | 46.65% | 31.64 | 44.5% | 32.55 | 43.26% | 30.46 | 46.22% | 30.46 | 46.22% | 30.36 | 0% | 28.23 | 0% | 25.74 | 0% | 31.03 | 0% | 27.73 | 50.78% | 30.52 | 46.13% | 26.47 | 0% | 34.26 | 41.1% | 35.61 | 39.54% | 29.09 | 48.4% | 28.68 | 0% | 31.11 | 45.26% | 29.59 | 0% | 32.39 | 43.47% | 28.51 | 49.39% | 35.89 | 0% | 29.65 | 0%
Instalações de Gás e Incêndio em Aço e Ferro Galvanizado | 92910 | LUVA DE REDUÇÃO, EM FERRO GALVANIZADO, 2 1/2" X 1 1/2", CONEXÃO ROSQUEADA, INSTALADO EM PRUMADAS - FORNECIMENTO E INSTALAÇÃO. AF_10/2020 | UN | 107.47 | 0% | 107.83 | 66.14% | 110.77 | 64.39% | 116.62 | 0% | 105.23 | 0% | 108.87 | 65.51% | 112.31 | 63.5% | 114.43 | 62.33% | 109.55 | 65.1% | 109.54 | 65.11% | 107.74 | 0% | 104.5 | 0% | 90.02 | 0% | 111.14 | 0% | 103.17 | 69.13% | 109.7 | 65.01% | 93.44 | 0% | 118.42 | 60.23% | 121.57 | 58.67% | 106.36 | 67.06% | 96.13 | 0% | 111.05 | 64.22% | 105.1 | 0% | 114.02 | 62.55% | 105 | 67.92% | 122.21 | 0% | 104.92 | 0%
Instalações de Gás e Incêndio em Aço e Ferro Galvanizado | 92934 | LUVA DE REDUÇÃO, EM FERRO GALVANIZADO, 2 1/2" X 1 1/2", CONEXÃO ROSQUEADA, INSTALADO EM REDE DE ALIMENTAÇÃO PARA HIDRANTE - FORNECIMENTO E INSTALAÇÃO. AF_10/2020 | UN | 109.39 | 0% | 109.56 | 65.1% | 112.65 | 63.31% | 118.21 | 0% | 107.19 | 0% | 110.66 | 64.45% | 114.26 | 62.42% | 116.48 | 61.23% | 111.37 | 64.04% | 111.36 | 64.04% | 109.61 | 0% | 106.06 | 0% | 91.67 | 0% | 113.02 | 0% | 104.69 | 68.12% | 111.52 | 63.95% | 95.08 | 0% | 120.66 | 59.11% | 123.97 | 57.53% | 108.03 | 66.02% | 98.14 | 0% | 112.95 | 63.14% | 106.91 | 0% | 116.06 | 61.45% | 106.6 | 66.9% | 124.64 | 0% | 106.76 | 0%
Instalações de Gás e Incêndio em Aço e Ferro Galvanizado | 92949 | LUVA DE REDUÇÃO, EM FERRO GALVANIZADO, 2 1/2" X 1 1/2", CONEXÃO ROSQUEADA, INSTALADO EM REDE DE ALIMENTAÇÃO PARA SPRINKLER - FORNECIMENTO E INSTALAÇÃO. AF_10/2020 | UN | 90.33 | 0% | 92.29 | 77.28% | 93.87 | 75.98% | 102.37 | 0% | 87.79 | 0% | 92.92 | 76.75% | 94.92 | 75.14% | 96.13 | 74.19% | 93.26 | 76.47% | 93.32 | 76.43% | 91.04 | 0% | 90.61 | 0% | 75.38 | 0% | 94.4 | 0% | 89.58 | 79.62% | 93.4 | 76.36% | 78.7 | 0% | 98.38 | 72.49% | 100.14 | 71.22% | 91.44 | 78% | 78.23 | 0% | 94.08 | 75.81% | 88.9 | 0% | 95.87 | 74.39% | 90.7 | 78.63% | 100.43 | 0% | 88.48 | 0%
Instalações de Gás e Incêndio em Aço e Ferro Galvanizado | 92911 | LUVA DE REDUÇÃO, EM FERRO GALVANIZADO, 2 1/2" X 2", CONEXÃO ROSQUEADA, INSTALADO EM PRUMADAS - FORNECIMENTO E INSTALAÇÃO. AF_10/2020 | UN | 107.47 | 0% | 107.83 | 66.14% | 110.77 | 64.39% | 116.62 | 0% | 105.23 | 0% | 108.87 | 65.51% | 112.31 | 63.5% | 114.43 | 62.33% | 109.55 | 65.1% | 109.54 | 65.11% | 107.74 | 0% | 104.5 | 0% | 90.02 | 0% | 111.14 | 0% | 103.17 | 69.13% | 109.7 | 65.01% | 93.44 | 0% | 118.42 | 60.23% | 121.57 | 58.67% | 106.36 | 67.06% | 96.13 | 0% | 111.05 | 64.22% | 105.1 | 0% | 114.02 | 62.55% | 105 | 67.92% | 122.21 | 0% | 104.92 | 0%
Instalações de Gás e Incêndio em Aço e Ferro Galvanizado | 92935 | LUVA DE REDUÇÃO, EM FERRO GALVANIZADO, 2 1/2" X 2", CONEXÃO ROSQUEADA, INSTALADO EM REDE DE ALIMENTAÇÃO PARA HIDRANTE - FORNECIMENTO E INSTALAÇÃO. AF_10/2020 | UN | 109.39 | 0% | 109.56 | 65.1% | 112.65 | 63.31% | 118.21 | 0% | 107.19 | 0% | 110.66 | 64.45% | 114.26 | 62.42% | 116.48 | 61.23% | 111.37 | 64.04% | 111.36 | 64.04% | 109.61 | 0% | 106.06 | 0% | 91.67 | 0% | 113.02 | 0% | 104.69 | 68.12% | 111.52 | 63.95% | 95.08 | 0% | 120.66 | 59.11% | 123.97 | 57.53% | 108.03 | 66.02% | 98.14 | 0% | 112.95 | 63.14% | 106.91 | 0% | 116.06 | 61.45% | 106.6 | 66.9% | 124.64 | 0% | 106.76 | 0%
Instalações de Gás e Incêndio em Aço e Ferro Galvanizado | 92950 | LUVA DE REDUÇÃO, EM FERRO GALVANIZADO, 2 1/2" X 2", CONEXÃO ROSQUEADA, INSTALADO EM REDE DE ALIMENTAÇÃO PARA SPRINKLER - FORNECIMENTO E INSTALAÇÃO. AF_10/2020 | UN | 90.33 | 0% | 92.29 | 77.28% | 93.87 | 75.98% | 102.37 | 0% | 87.79 | 0% | 92.92 | 76.75% | 94.92 | 75.14% | 96.13 | 74.19% | 93.26 | 76.47% | 93.32 | 76.43% | 91.04 | 0% | 90.61 | 0% | 75.38 | 0% | 94.4 | 0% | 89.58 | 79.62% | 93.4 | 76.36% | 78.7 | 0% | 98.38 | 72.49% | 100.14 | 71.22% | 91.44 | 78% | 78.23 | 0% | 94.08 | 75.81% | 88.9 | 0% | 95.87 | 74.39% | 90.7 | 78.63% | 100.43 | 0% | 88.48 | 0%
Instalações de Gás e Incêndio em Aço e Ferro Galvanizado | 92907 | LUVA DE REDUÇÃO, EM FERRO GALVANIZADO, 2" X 1 1/2", CONEXÃO ROSQUEADA, INSTALADO EM PRUMADAS - FORNECIMENTO E INSTALAÇÃO. AF_10/2020 | UN | 75.24 | 0% | 74.13 | 54.85% | 76.87 | 52.89% | 78.11 | 0% | 74.2 | 0% | 75.1 | 54.14% | 78.24 | 51.97% | 80.19 | 50.7% | 75.72 | 53.7% | 75.69 | 53.72% | 75.06 | 0% | 70.97 | 0% | 63.28 | 0% | 77.01 | 0% | 69.87 | 58.19% | 75.85 | 53.61% | 65.31 | 0% | 83.84 | 48.5% | 86.76 | 46.86% | 72.79 | 55.86% | 69.37 | 0% | 77.1 | 52.74% | 73.17 | 0% | 79.83 | 50.93% | 71.54 | 56.84% | 87.36 | 0% | 73.22 | 0%
Instalações de Gás e Incêndio em Aço e Ferro Galvanizado | 92931 | LUVA DE REDUÇÃO, EM FERRO GALVANIZADO, 2" X 1 1/2", CONEXÃO ROSQUEADA, INSTALADO EM REDE DE ALIMENTAÇÃO PARA HIDRANTE - FORNECIMENTO E INSTALAÇÃO. AF_10/2020 | UN | 75.18 | 0% | 74.08 | 54.89% | 76.81 | 52.94% | 78.06 | 0% | 74.15 | 0% | 75.04 | 54.18% | 78.18 | 52.01% | 80.12 | 50.75% | 75.67 | 53.73% | 75.64 | 53.75% | 75.01 | 0% | 70.92 | 0% | 63.23 | 0% | 76.95 | 0% | 69.82 | 58.24% | 75.8 | 53.64% | 65.26 | 0% | 83.78 | 48.53% | 86.69 | 46.9% | 72.74 | 55.9% | 69.31 | 0% | 77.05 | 52.77% | 73.11 | 0% | 79.76 | 50.98% | 71.49 | 56.88% | 87.29 | 0% | 73.17 | 0%
Instalações de Gás e Incêndio em Aço e Ferro Galvanizado | 92946 | LUVA DE REDUÇÃO, EM FERRO GALVANIZADO, 2" X 1 1/2", CONEXÃO ROSQUEADA, INSTALADO EM REDE DE ALIMENTAÇÃO PARA SPRINKLER - FORNECIMENTO E INSTALAÇÃO. AF_10/2020 | UN | 59.29 | 0% | 59.68 | 68.13% | 61.14 | 66.5% | 64.85 | 0% | 57.97 | 0% | 60.24 | 67.5% | 62.04 | 65.54% | 63.16 | 64.38% | 60.56 | 67.14% | 60.59 | 67.11% | 59.52 | 0% | 58.03 | 0% | 49.65 | 0% | 61.42 | 0% | 57.22 | 71.06% | 60.68 | 67.01% | 51.58 | 0% | 65.2 | 62.36% | 66.81 | 60.86% | 58.91 | 69.02% | 52.71 | 0% | 61.31 | 66.32% | 58.09 | 0% | 62.93 | 64.61% | 58.23 | 69.83% | 67.09 | 0% | 57.92 | 0%
Instalações de Gás e Incêndio em Aço e Ferro Galvanizado | 92908 | LUVA DE REDUÇÃO, EM FERRO GALVANIZADO, 2" X 1 1/4", CONEXÃO ROSQUEADA, INSTALADO EM PRUMADAS - FORNECIMENTO E INSTALAÇÃO. AF_10/2020 | UN | 75.24 | 0% | 74.13 | 54.85% | 76.87 | 52.89% | 78.11 | 0% | 74.2 | 0% | 75.1 | 54.14% | 78.24 | 51.97% | 80.19 | 50.7% | 75.72 | 53.7% | 75.69 | 53.72% | 75.06 | 0% | 70.97 | 0% | 63.28 | 0% | 77.01 | 0% | 69.87 | 58.19% | 75.85 | 53.61% | 65.31 | 0% | 83.84 | 48.5% | 86.76 | 46.86% | 72.79 | 55.86% | 69.37 | 0% | 77.1 | 52.74% | 73.17 | 0% | 79.83 | 50.93% | 71.54 | 56.84% | 87.36 | 0% | 73.22 | 0%
Instalações de Gás e Incêndio em Aço e Ferro Galvanizado | 92932 | LUVA DE REDUÇÃO, EM FERRO GALVANIZADO, 2" X 1 1/4", CONEXÃO ROSQUEADA, INSTALADO EM REDE DE ALIMENTAÇÃO PARA HIDRANTE - FORNECIMENTO E INSTALAÇÃO. AF_10/2020 | UN | 75.18 | 0% | 74.08 | 54.89% | 76.81 | 52.94% | 78.06 | 0% | 74.15 | 0% | 75.04 | 54.18% | 78.18 | 52.01% | 80.12 | 50.75% | 75.67 | 53.73% | 75.64 | 53.75% | 75.01 | 0% | 70.92 | 0% | 63.23 | 0% | 76.95 | 0% | 69.82 | 58.24% | 75.8 | 53.64% | 65.26 | 0% | 83.78 | 48.53% | 86.69 | 46.9% | 72.74 | 55.9% | 69.31 | 0% | 77.05 | 52.77% | 73.11 | 0% | 79.76 | 50.98% | 71.49 | 56.88% | 87.29 | 0% | 73.17 | 0%
Instalações de Gás e Incêndio em Aço e Ferro Galvanizado | 92947 | LUVA DE REDUÇÃO, EM FERRO GALVANIZADO, 2" X 1 1/4", CONEXÃO ROSQUEADA, INSTALADO EM REDE DE ALIMENTAÇÃO PARA SPRINKLER - FORNECIMENTO E INSTALAÇÃO. AF_10/2020 | UN | 59.29 | 0% | 59.68 | 68.13% | 61.14 | 66.5% | 64.85 | 0% | 57.97 | 0% | 60.24 | 67.5% | 62.04 | 65.54% | 63.16 | 64.38% | 60.56 | 67.14% | 60.59 | 67.11% | 59.52 | 0% | 58.03 | 0% | 49.65 | 0% | 61.42 | 0% | 57.22 | 71.06% | 60.68 | 67.01% | 51.58 | 0% | 65.2 | 62.36% | 66.81 | 60.86% | 58.91 | 69.02% | 52.71 | 0% | 61.31 | 66.32% | 58.09 | 0% | 62.93 | 64.61% | 58.23 | 69.83% | 67.09 | 0% | 57.92 | 0%
Instalações de Gás e Incêndio em Aço e Ferro Galvanizado | 92909 | LUVA DE REDUÇÃO, EM FERRO GALVANIZADO, 2" X 1", CONEXÃO ROSQUEADA, INSTALADO EM PRUMADAS - FORNECIMENTO E INSTALAÇÃO. AF_10/2020 | UN | 75.24 | 0% | 74.13 | 54.85% | 76.87 | 52.89% | 78.11 | 0% | 74.2 | 0% | 75.1 | 54.14% | 78.24 | 51.97% | 80.19 | 50.7% | 75.72 | 53.7% | 75.69 | 53.72% | 75.06 | 0% | 70.97 | 0% | 63.28 | 0% | 77.01 | 0% | 69.87 | 58.19% | 75.85 | 53.61% | 65.31 | 0% | 83.84 | 48.5% | 86.76 | 46.86% | 72.79 | 55.86% | 69.37 | 0% | 77.1 | 52.74% | 73.17 | 0% | 79.83 | 50.93% | 71.54 | 56.84% | 87.36 | 0% | 73.22 | 0%
Instalações de Gás e Incêndio em Aço e Ferro Galvanizado | 92933 | LUVA DE REDUÇÃO, EM FERRO GALVANIZADO, 2" X 1", CONEXÃO ROSQUEADA, INSTALADO EM REDE DE ALIMENTAÇÃO PARA HIDRANTE - FORNECIMENTO E INSTALAÇÃO. AF_10/2020 | UN | 75.18 | 0% | 74.08 | 54.89% | 76.81 | 52.94% | 78.06 | 0% | 74.15 | 0% | 75.04 | 54.18% | 78.18 | 52.01% | 80.12 | 50.75% | 75.67 | 53.73% | 75.64 | 53.75% | 75.01 | 0% | 70.92 | 0% | 63.23 | 0% | 76.95 | 0% | 69.82 | 58.24% | 75.8 | 53.64% | 65.26 | 0% | 83.78 | 48.53% | 86.69 | 46.9% | 72.74 | 55.9% | 69.31 | 0% | 77.05 | 52.77% | 73.11 | 0% | 79.76 | 50.98% | 71.49 | 56.88% | 87.29 | 0% | 73.17 | 0%
Instalações de Gás e Incêndio em Aço e Ferro Galvanizado | 92948 | LUVA DE REDUÇÃO, EM FERRO GALVANIZADO, 2" X 1", CONEXÃO ROSQUEADA, INSTALADO EM REDE DE ALIMENTAÇÃO PARA SPRINKLER - FORNECIMENTO E INSTALAÇÃO. AF_10/2020 | UN | 59.29 | 0% | 59.68 | 68.13% | 61.14 | 66.5% | 64.85 | 0% | 57.97 | 0% | 60.24 | 67.5% | 62.04 | 65.54% | 63.16 | 64.38% | 60.56 | 67.14% | 60.59 | 67.11% | 59.52 | 0% | 58.03 | 0% | 49.65 | 0% | 61.42 | 0% | 57.22 | 71.06% | 60.68 | 67.01% | 51.58 | 0% | 65.2 | 62.36% | 66.81 | 60.86% | 58.91 | 69.02% | 52.71 | 0% | 61.31 | 66.32% | 58.09 | 0% | 62.93 | 64.61% | 58.23 | 69.83% | 67.09 | 0% | 57.92 | 0%
Instalações de Gás e Incêndio em Aço e Ferro Galvanizado | 92912 | LUVA DE REDUÇÃO, EM FERRO GALVANIZADO, 3" X 1 1/2", CONEXÃO ROSQUEADA, INSTALADO EM PRUMADAS - FORNECIMENTO E INSTALAÇÃO. AF_10/2020 | UN | 142.66 | 0% | 145.17 | 74.85% | 148.11 | 73.36% | 160.12 | 0% | 138.89 | 0% | 146.21 | 74.32% | 149.65 | 72.61% | 151.77 | 71.6% | 146.89 | 73.97% | 146.88 | 73.98% | 143.54 | 0% | 141.99 | 0% | 119.09 | 0% | 148.73 | 0% | 140.51 | 77.33% | 147.04 | 73.9% | 124.16 | 0% | 155.76 | 69.76% | 158.91 | 68.38% | 143.7 | 75.62% | 124.49 | 0% | 148.39 | 73.23% | 140.12 | 0% | 151.36 | 71.79% | 142.34 | 76.34% | 159.55 | 0% | 139.61 | 0%
Instalações de Gás e Incêndio em Aço e Ferro Galvanizado | 92913 | LUVA DE REDUÇÃO, EM FERRO GALVANIZADO, 3" X 2 1/2", CONEXÃO ROSQUEADA, INSTALADO EM PRUMADAS - FORNECIMENTO E INSTALAÇÃO. AF_10/2020 | UN | 145.93 | 0% | 148.11 | 73.36% | 151.29 | 71.82% | 162.85 | 0% | 142.22 | 0% | 149.27 | 72.79% | 152.99 | 71.02% | 155.28 | 69.98% | 149.98 | 72.45% | 149.98 | 72.45% | 146.74 | 0% | 144.7 | 0% | 121.9 | 0% | 151.93 | 0% | 143.09 | 75.94% | 150.16 | 72.36% | 126.99 | 0% | 159.58 | 68.09% | 162.99 | 66.67% | 146.53 | 74.16% | 127.9 | 0% | 151.6 | 71.68% | 143.24 | 0% | 154.84 | 70.18% | 145.09 | 74.89% | 163.66 | 0% | 142.75 | 0%
Instalações de Gás e Incêndio em Aço e Ferro Galvanizado | 92936 | LUVA DE REDUÇÃO, EM FERRO GALVANIZADO, 3" X 2 1/2", CONEXÃO ROSQUEADA, INSTALADO EM REDE DE ALIMENTAÇÃO PARA HIDRANTE - FORNECIMENTO E INSTALAÇÃO. AF_10/2020 | UN | 149.88 | 0% | 151.69 | 71.63% | 155.19 | 70.02% | 166.13 | 0% | 146.23 | 0% | 152.94 | 71.05% | 157 | 69.21% | 159.5 | 68.13% | 153.73 | 70.68% | 153.72 | 70.69% | 150.58 | 0% | 147.9 | 0% | 125.28 | 0% | 155.78 | 0% | 146.22 | 74.31% | 153.91 | 70.6% | 130.39 | 0% | 164.19 | 66.18% | 167.92 | 64.71% | 149.97 | 72.45% | 132.02 | 0% | 155.5 | 69.88% | 146.98 | 0% | 159.02 | 68.33% | 148.39 | 73.23% | 168.67 | 0% | 146.54 | 0%
Instalações de Gás e Incêndio em Aço e Ferro Galvanizado | 92951 | LUVA DE REDUÇÃO, EM FERRO GALVANIZADO, 3" X 2 1/2", CONEXÃO ROSQUEADA, INSTALADO EM REDE DE ALIMENTAÇÃO PARA SPRINKLER - FORNECIMENTO E INSTALAÇÃO. AF_10/2020 | UN | 127.72 | 0% | 131.61 | 82.56% | 133.35 | 81.48% | 147.72 | 0% | 123.68 | 0% | 132.32 | 82.12% | 134.51 | 80.78% | 135.84 | 79.99% | 132.67 | 81.9% | 132.75 | 81.85% | 128.98 | 0% | 129.93 | 0% | 106.34 | 0% | 134.14 | 0% | 128.66 | 84.46% | 132.84 | 81.8% | 111.34 | 0% | 138.3 | 78.57% | 140.22 | 77.49% | 130.69 | 83.14% | 108.87 | 0% | 133.58 | 81.34% | 126.04 | 0% | 135.55 | 80.16% | 129.9 | 83.65% | 140.53 | 0% | 125.29 | 0%
Instalações de Gás e Incêndio em Aço e Ferro Galvanizado | 92914 | LUVA DE REDUÇÃO, EM FERRO GALVANIZADO, 3" X 2", CONEXÃO ROSQUEADA, INSTALADO EM PRUMADAS - FORNECIMENTO E INSTALAÇÃO. AF_10/2020 | UN | 145.93 | 0% | 148.11 | 73.36% | 151.29 | 71.82% | 162.85 | 0% | 142.22 | 0% | 149.27 | 72.79% | 152.99 | 71.02% | 155.28 | 69.98% | 149.98 | 72.45% | 149.98 | 72.45% | 146.74 | 0% | 144.7 | 0% | 121.9 | 0% | 151.93 | 0% | 143.09 | 75.94% | 150.16 | 72.36% | 126.99 | 0% | 159.58 | 68.09% | 162.99 | 66.67% | 146.53 | 74.16% | 127.9 | 0% | 151.6 | 71.68% | 143.24 | 0% | 154.84 | 70.18% | 145.09 | 74.89% | 163.66 | 0% | 142.75 | 0%
Instalações de Gás e Incêndio em Aço e Ferro Galvanizado | 92937 | LUVA DE REDUÇÃO, EM FERRO GALVANIZADO, 3" X 2", CONEXÃO ROSQUEADA, INSTALADO EM REDE DE ALIMENTAÇÃO PARA HIDRANTE - FORNECIMENTO E INSTALAÇÃO. AF_10/2020 | UN | 149.88 | 0% | 151.69 | 71.63% | 155.19 | 70.02% | 166.13 | 0% | 146.23 | 0% | 152.94 | 71.05% | 157 | 69.21% | 159.5 | 68.13% | 153.73 | 70.68% | 153.72 | 70.69% | 150.58 | 0% | 147.9 | 0% | 125.28 | 0% | 155.78 | 0% | 146.22 | 74.31% | 153.91 | 70.6% | 130.39 | 0% | 164.19 | 66.18% | 167.92 | 64.71% | 149.97 | 72.45% | 132.02 | 0% | 155.5 | 69.88% | 146.98 | 0% | 159.02 | 68.33% | 148.39 | 73.23% | 168.67 | 0% | 146.54 | 0%
Instalações de Gás e Incêndio em Aço e Ferro Galvanizado | 92952 | LUVA DE REDUÇÃO, EM FERRO GALVANIZADO, 3" X 2", CONEXÃO ROSQUEADA, INSTALADO EM REDE DE ALIMENTAÇÃO PARA SPRINKLER - FORNECIMENTO E INSTALAÇÃO. AF_10/2020 | UN | 127.72 | 0% | 131.61 | 82.56% | 133.35 | 81.48% | 147.72 | 0% | 123.68 | 0% | 132.32 | 82.12% | 134.51 | 80.78% | 135.84 | 79.99% | 132.67 | 81.9% | 132.75 | 81.85% | 128.98 | 0% | 129.93 | 0% | 106.34 | 0% | 134.14 | 0% | 128.66 | 84.46% | 132.84 | 81.8% | 111.34 | 0% | 138.3 | 78.57% | 140.22 | 77.49% | 130.69 | 83.14% | 108.87 | 0% | 133.58 | 81.34% | 126.04 | 0% | 135.55 | 80.16% | 129.9 | 83.65% | 140.53 | 0% | 125.29 | 0%
Instalações de Gás e Incêndio em Aço e Ferro Galvanizado | 92953 | LUVA DE REDUÇÃO, EM FERRO GALVANIZADO, 3/4" X 1/2", CONEXÃO ROSQUEADA, INSTALADO EM RAMAIS E SUB-RAMAIS DE GÁS - FORNECIMENTO E INSTALAÇÃO. AF_10/2020 | UN | 26.41 | 0% | 25.39 | 39.31% | 26.64 | 37.46% | 25.79 | 0% | 26.3 | 0% | 25.84 | 38.62% | 27.29 | 36.57% | 28.18 | 35.42% | 26.13 | 38.19% | 26.11 | 38.22% | 26.19 | 0% | 23.91 | 0% | 22.33 | 0% | 26.67 | 0% | 23.44 | 42.58% | 26.18 | 38.12% | 22.89 | 0% | 29.87 | 33.41% | 31.21 | 31.98% | 24.77 | 40.29% | 25.31 | 0% | 26.76 | 37.29% | 25.5 | 0% | 28 | 35.64% | 24.2 | 41.24% | 31.48 | 0% | 25.59 | 0%
Instalações de Gás e Incêndio em Aço e Ferro Galvanizado | 101921 | LUVA DE REDUÇÃO, EM FERRO GALVANIZADO, 4" X 2 1/2", CONEXÃO ROSQUEADA, INSTALADO EM PRUMADAS - FORNECIMENTO E INSTALAÇÃO. AF_10/2020 | UN | 225.14 | 0% | 231.45 | 81.07% | 234.89 | 79.88% | 258.86 | 0% | 218.26 | 0% | 232.72 | 80.62% | 236.87 | 79.21% | 239.41 | 78.37% | 233.5 | 80.36% | 233.54 | 80.34% | 227.17 | 0% | 227.95 | 0% | 187.51 | 0% | 236.11 | 0% | 225.83 | 83.08% | 233.72 | 80.28% | 196.12 | 0% | 244.17 | 76.84% | 247.91 | 75.68% | 229.67 | 81.7% | 192.84 | 0% | 235.27 | 79.75% | 221.86 | 0% | 238.9 | 78.54% | 228.09 | 82.26% | 248.64 | 0% | 220.75 | 0%
Instalações de Gás e Incêndio em Aço e Ferro Galvanizado | 101930 | LUVA DE REDUÇÃO, EM FERRO GALVANIZADO, 4" X 2 1/2", CONEXÃO ROSQUEADA, INSTALADO EM REDE DE ALIMENTAÇÃO PARA HIDRANTE - FORNECIMENTO E INSTALAÇÃO. AF_10/2020 | UN | 231.66 | 0% | 237.37 | 79.05% | 241.33 | 77.75% | 264.28 | 0% | 224.91 | 0% | 238.8 | 78.57% | 243.5 | 77.06% | 246.38 | 76.15% | 239.71 | 78.27% | 239.72 | 78.27% | 233.53 | 0% | 233.24 | 0% | 193.08 | 0% | 242.49 | 0% | 231 | 81.23% | 239.93 | 78.2% | 201.73 | 0% | 251.8 | 74.52% | 256.07 | 73.27% | 235.35 | 79.72% | 199.66 | 0% | 241.73 | 77.62% | 228.04 | 0% | 245.81 | 76.33% | 233.54 | 80.34% | 256.93 | 0% | 227.01 | 0%
Instalações de Gás e Incêndio em Aço e Ferro Galvanizado | 101922 | LUVA DE REDUÇÃO, EM FERRO GALVANIZADO, 4" X 2", CONEXÃO ROSQUEADA, INSTALADO EM PRUMADAS - FORNECIMENTO E INSTALAÇÃO. AF_10/2020 | UN | 225.14 | 0% | 231.45 | 81.07% | 234.89 | 79.88% | 258.86 | 0% | 218.26 | 0% | 232.72 | 80.62% | 236.87 | 79.21% | 239.41 | 78.37% | 233.5 | 80.36% | 233.54 | 80.34% | 227.17 | 0% | 227.95 | 0% | 187.51 | 0% | 236.11 | 0% | 225.83 | 83.08% | 233.72 | 80.28% | 196.12 | 0% | 244.17 | 76.84% | 247.91 | 75.68% | 229.67 | 81.7% | 192.84 | 0% | 235.27 | 79.75% | 221.86 | 0% | 238.9 | 78.54% | 228.09 | 82.26% | 248.64 | 0% | 220.75 | 0%
Instalações de Gás e Incêndio em Aço e Ferro Galvanizado | 101931 | LUVA DE REDUÇÃO, EM FERRO GALVANIZADO, 4" X 2", CONEXÃO ROSQUEADA, INSTALADO EM REDE DE ALIMENTAÇÃO PARA HIDRANTE - FORNECIMENTO E INSTALAÇÃO. AF_10/2020 | UN | 231.66 | 0% | 237.37 | 79.05% | 241.33 | 77.75% | 264.28 | 0% | 224.91 | 0% | 238.8 | 78.57% | 243.5 | 77.06% | 246.38 | 76.15% | 239.71 | 78.27% | 239.72 | 78.27% | 233.53 | 0% | 233.24 | 0% | 193.08 | 0% | 242.49 | 0% | 231 | 81.23% | 239.93 | 78.2% | 201.73 | 0% | 251.8 | 74.52% | 256.07 | 73.27% | 235.35 | 79.72% | 199.66 | 0% | 241.73 | 77.62% | 228.04 | 0% | 245.81 | 76.33% | 233.54 | 80.34% | 256.93 | 0% | 227.01 | 0%
Instalações de Gás e Incêndio em Aço e Ferro Galvanizado | 101923 | LUVA DE REDUÇÃO, EM FERRO GALVANIZADO, 4" X 3", CONEXÃO ROSQUEADA, INSTALADO EM PRUMADAS - FORNECIMENTO E INSTALAÇÃO. AF_10/2020 | UN | 225.14 | 0% | 231.45 | 81.07% | 234.89 | 79.88% | 258.86 | 0% | 218.26 | 0% | 232.72 | 80.62% | 236.87 | 79.21% | 239.41 | 78.37% | 233.5 | 80.36% | 233.54 | 80.34% | 227.17 | 0% | 227.95 | 0% | 187.51 | 0% | 236.11 | 0% | 225.83 | 83.08% | 233.72 | 80.28% | 196.12 | 0% | 244.17 | 76.84% | 247.91 | 75.68% | 229.67 | 81.7% | 192.84 | 0% | 235.27 | 79.75% | 221.86 | 0% | 238.9 | 78.54% | 228.09 | 82.26% | 248.64 | 0% | 220.75 | 0%
Instalações de Gás e Incêndio em Aço e Ferro Galvanizado | 101932 | LUVA DE REDUÇÃO, EM FERRO GALVANIZADO, 4" X 3", CONEXÃO ROSQUEADA, INSTALADO EM REDE DE ALIMENTAÇÃO PARA HIDRANTE - FORNECIMENTO E INSTALAÇÃO. AF_10/2020 | UN | 231.66 | 0% | 237.37 | 79.05% | 241.33 | 77.75% | 264.28 | 0% | 224.91 | 0% | 238.8 | 78.57% | 243.5 | 77.06% | 246.38 | 76.15% | 239.71 | 78.27% | 239.72 | 78.27% | 233.53 | 0% | 233.24 | 0% | 193.08 | 0% | 242.49 | 0% | 231 | 81.23% | 239.93 | 78.2% | 201.73 | 0% | 251.8 | 74.52% | 256.07 | 73.27% | 235.35 | 79.72% | 199.66 | 0% | 241.73 | 77.62% | 228.04 | 0% | 245.81 | 76.33% | 233.54 | 80.34% | 256.93 | 0% | 227.01 | 0%
Instalações de Gás e Incêndio em Aço e Ferro Galvanizado | 97537 | LUVA, EM AÇO, CONEXÃO SOLDADA, DN 15 (1/2"), INSTALADO EM RAMAIS E SUB-RAMAIS DE GÁS - FORNECIMENTO E INSTALAÇÃO. AF_10/2020 | UN | 26.17 | 60.49% | 25.35 | 62.45% | 26.65 | 61.05% | 24.48 | 64.67% | 34.38 | 0% | 25.62 | 61.79% | 26.52 | 59.69% | 23.79 | 0% | 25.88 | 61.17% | 25.6 | 61.84% | 26.6 | 59.51% | 24.34 | 65.04% | 24.85 | 63.7% | 26.17 | 60.49% | 24.02 | 65.9% | 25.67 | 61.67% | 24.84 | 63.73% | 27.98 | 56.58% | 28.89 | 0% | 25.61 | 61.81% | 26.54 | 59.65% | 26.65 | 61.05% | 35.28 | 0% | 28.6 | 55.35% | 24.71 | 65.84% | 28.92 | 0% | 25.74 | 61.5%
Instalações de Gás e Incêndio em Aço e Ferro Galvanizado | 97540 | LUVA, EM AÇO, CONEXÃO SOLDADA, DN 20 (3/4"), INSTALADO EM RAMAIS E SUB-RAMAIS DE GÁS - FORNECIMENTO E INSTALAÇÃO. AF_10/2020 | UN | 35.47 | 50.07% | 33.98 | 52.27% | 36.19 | 50.7% | 32.55 | 54.56% | 45.26 | 0% | 34.46 | 51.54% | 36.01 | 49.32% | 33.37 | 0% | 34.96 | 50.8% | 34.48 | 51.51% | 36.08 | 49.22% | 32.29 | 55% | 33.16 | 53.56% | 35.39 | 50.18% | 31.78 | 55.88% | 34.59 | 51.34% | 33.14 | 53.59% | 38.54 | 46.08% | 40.57 | 0% | 34.5 | 51.48% | 36.1 | 49.2% | 36.21 | 50.68% | 45.53 | 0% | 39.63 | 44.81% | 32.86 | 55.84% | 40.11 | 0% | 34.71 | 51.17%
Instalações de Gás e Incêndio em Aço e Ferro Galvanizado | 97543 | LUVA, EM AÇO, CONEXÃO SOLDADA, DN 25 (1"), INSTALADO EM RAMAIS E SUB-RAMAIS DE GÁS - FORNECIMENTO E INSTALAÇÃO. AF_10/2020 | UN | 58.15 | 41% | 55.12 | 43.25% | 59.42 | 41.62% | 52.45 | 45.45% | 72.25 | 0% | 56.07 | 42.52% | 59.11 | 40.33% | 56.29 | 0% | 57.19 | 41.69% | 56.26 | 42.37% | 59.14 | 40.31% | 51.94 | 45.9% | 53.6 | 44.48% | 57.87 | 41.2% | 50.97 | 46.77% | 56.41 | 42.26% | 53.6 | 44.48% | 64.07 | 37.21% | 68.51 | 0% | 56.27 | 42.37% | 59.38 | 40.15% | 59.47 | 41.58% | 71.32 | 0% | 66.21 | 36.01% | 52.96 | 46.7% | 67.04 | 0% | 56.68 | 42.06%
Instalações de Gás e Incêndio em Aço e Ferro Galvanizado | 97461 | LUVA, EM AÇO, CONEXÃO SOLDADA, DN 25 (1"), INSTALADO EM REDE DE ALIMENTAÇÃO PARA HIDRANTE - FORNECIMENTO E INSTALAÇÃO. AF_10/2020 | UN | 37.63 | 63.35% | 36.69 | 64.98% | 38.39 | 64.42% | 35.41 | 67.33% | 49.83 | 0% | 37.03 | 64.38% | 38.18 | 62.44% | 33.87 | 0% | 37.22 | 64.05% | 36.83 | 64.73% | 38.39 | 62.1% | 35.25 | 67.63% | 35.94 | 66.33% | 37.77 | 63.12% | 34.8 | 68.51% | 36.96 | 64.5% | 35.9 | 66.41% | 40.06 | 59.51% | 41.16 | 0% | 36.86 | 64.68% | 38.07 | 62.62% | 38.4 | 64.4% | 51.52 | 0% | 40.82 | 58.4% | 35.84 | 69% | 41.38 | 0% | 37.03 | 64.38%
Instalações de Gás e Incêndio em Aço e Ferro Galvanizado | 97499 | LUVA, EM AÇO, CONEXÃO SOLDADA, DN 25 (1"), INSTALADO EM REDE DE ALIMENTAÇÃO PARA SPRINKLER - FORNECIMENTO E INSTALAÇÃO. AF_10/2020 | UN | 34.59 | 68.92% | 33.97 | 70.18% | 35.29 | 70.08% | 32.89 | 72.48% | 46.53 | 0% | 34.22 | 69.67% | 35.1 | 67.92% | 30.55 | 0% | 34.29 | 69.52% | 33.96 | 70.2% | 35.32 | 67.5% | 32.79 | 72.71% | 33.34 | 71.51% | 34.81 | 68.49% | 32.43 | 73.51% | 34.1 | 69.91% | 33.3 | 71.59% | 36.53 | 65.26% | 37.14 | 0% | 34.01 | 70.1% | 34.94 | 68.23% | 35.3 | 70.06% | 48.59 | 0% | 37.08 | 64.29% | 33.32 | 74.22% | 37.59 | 0% | 34.14 | 69.83%
Instalações de Gás e Incêndio em Aço e Ferro Galvanizado | 97464 | LUVA, EM AÇO, CONEXÃO SOLDADA, DN 32 (1 1/4"), INSTALADO EM REDE DE ALIMENTAÇÃO PARA HIDRANTE - FORNECIMENTO E INSTALAÇÃO. AF_10/2020 | UN | 54.02 | 67.31% | 52.86 | 68.79% | 55.03 | 68.24% | 51.19 | 71.03% | 72.33 | 0% | 53.29 | 68.23% | 54.75 | 66.41% | 47.99 | 0% | 53.51 | 67.95% | 53 | 68.6% | 55.05 | 66.05% | 51 | 71.29% | 51.89 | 70.07% | 54.24 | 67.04% | 50.42 | 72.11% | 53.2 | 68.35% | 51.83 | 70.15% | 57.18 | 63.59% | 58.27 | 0% | 53.06 | 68.53% | 54.61 | 66.58% | 55.05 | 68.21% | 75.24 | 0% | 58.12 | 62.56% | 51.76 | 72.55% | 58.86 | 0% | 53.27 | 68.26%
Instalações de Gás e Incêndio em Aço e Ferro Galvanizado | 97502 | LUVA, EM AÇO, CONEXÃO SOLDADA, DN 32 (1 1/4"), INSTALADO EM REDE DE ALIMENTAÇÃO PARA SPRINKLER - FORNECIMENTO E INSTALAÇÃO. AF_10/2020 | UN | 48.41 | 75.11% | 47.81 | 76.05% | 49.3 | 76.17% | 46.53 | 78.14% | 66.22 | 0% | 48.08 | 75.62% | 49.03 | 74.16% | 41.87 | 0% | 48.04 | 75.69% | 47.68 | 76.26% | 49.37 | 73.65% | 46.43 | 78.31% | 47.07 | 77.25% | 48.75 | 74.58% | 46.01 | 79.03% | 47.89 | 75.92% | 47 | 77.36% | 50.62 | 71.83% | 50.82 | 0% | 47.79 | 76.08% | 48.79 | 74.52% | 49.29 | 76.18% | 69.83 | 0% | 51.23 | 70.97% | 47.09 | 79.74% | 51.86 | 0% | 47.9 | 75.91%
Instalações de Gás e Incêndio em Aço e Ferro Galvanizado | 97467 | LUVA, EM AÇO, CONEXÃO SOLDADA, DN 40 (1 1/2"), INSTALADO EM REDE DE ALIMENTAÇÃO PARA HIDRANTE - FORNECIMENTO E INSTALAÇÃO. AF_10/2020 | UN | 68.56 | 67.81% | 67.07 | 69.32% | 69.79 | 68.68% | 65.02 | 71.5% | 91.9 | 0% | 67.6 | 68.77% | 69.45 | 66.94% | 60.78 | 0% | 67.91 | 68.46% | 67.28 | 69.1% | 69.78 | 66.62% | 64.77 | 71.78% | 65.87 | 70.58% | 68.8 | 67.57% | 64.06 | 72.57% | 67.52 | 68.85% | 65.8 | 70.65% | 72.48 | 64.14% | 73.8 | 0% | 67.36 | 69.02% | 69.29 | 67.09% | 69.8 | 68.67% | 95.65 | 0% | 73.68 | 63.1% | 65.7 | 72.95% | 74.57 | 0% | 67.62 | 68.75%
Instalações de Gás e Incêndio em Aço e Ferro Galvanizado | 97505 | LUVA, EM AÇO, CONEXÃO SOLDADA, DN 40 (1 1/2"), INSTALADO EM REDE DE ALIMENTAÇÃO PARA SPRINKLER - FORNECIMENTO E INSTALAÇÃO. AF_10/2020 | UN | 60.65 | 76.65% | 59.98 | 77.51% | 61.67 | 77.72% | 58.45 | 79.54% | 83.27 | 0% | 60.27 | 77.14% | 61.38 | 75.74% | 52.14 | 0% | 60.22 | 77.2% | 59.79 | 77.76% | 61.78 | 75.25% | 58.35 | 79.67% | 59.06 | 78.72% | 61.05 | 76.15% | 57.83 | 80.39% | 60.02 | 77.46% | 58.97 | 78.84% | 63.23 | 73.53% | 63.26 | 0% | 59.88 | 77.64% | 61.08 | 76.11% | 61.69 | 77.69% | 88.02 | 0% | 63.89 | 72.77% | 59.1 | 81.1% | 64.68 | 0% | 60.05 | 77.42%
Instalações de Gás e Incêndio em Aço e Ferro Galvanizado | 97443 | LUVA, EM AÇO, CONEXÃO SOLDADA, DN 50 (2"), INSTALADO EM PRUMADAS - FORNECIMENTO E INSTALAÇÃO. AF_10/2020 | UN | 119.66 | 61.22% | 115.97 | 63.17% | 121.75 | 61.77% | 112.07 | 65.37% | 157.52 | 0% | 117.17 | 62.52% | 121.19 | 60.45% | 108.51 | 0% | 118.34 | 61.91% | 117.05 | 62.59% | 121.51 | 60.29% | 111.44 | 65.74% | 113.71 | 64.43% | 119.65 | 61.23% | 110.06 | 66.56% | 117.4 | 62.4% | 113.66 | 64.46% | 127.77 | 57.34% | 131.7 | 0% | 117.13 | 62.55% | 121.29 | 60.4% | 121.79 | 61.75% | 161.8 | 0% | 130.52 | 56.13% | 113.06 | 66.51% | 131.94 | 0% | 117.7 | 62.24%
Instalações de Gás e Incêndio em Aço e Ferro Galvanizado | 97470 | LUVA, EM AÇO, CONEXÃO SOLDADA, DN 50 (2"), INSTALADO EM REDE DE ALIMENTAÇÃO PARA HIDRANTE - FORNECIMENTO E INSTALAÇÃO. AF_10/2020 | UN | 100.92 | 72.59% | 99.13 | 73.9% | 102.52 | 73.35% | 96.5 | 75.92% | 137.05 | 0% | 99.78 | 73.42% | 102.07 | 71.77% | 88.03 | 0% | 100.1 | 73.19% | 99.31 | 73.77% | 102.56 | 71.43% | 96.21 | 76.15% | 97.59 | 75.07% | 101.29 | 72.33% | 95.29 | 76.88% | 99.63 | 73.53% | 97.49 | 75.15% | 105.86 | 69.2% | 106.73 | 0% | 99.41 | 73.69% | 101.83 | 71.94% | 102.55 | 73.33% | 143.7 | 0% | 107.32 | 68.26% | 97.42 | 77.19% | 108.52 | 0% | 99.75 | 73.44%
Instalações de Gás e Incêndio em Aço e Ferro Galvanizado | 97508 | LUVA, EM AÇO, CONEXÃO SOLDADA, DN 50 (2"), INSTALADO EM REDE DE ALIMENTAÇÃO PARA SPRINKLER - FORNECIMENTO E INSTALAÇÃO. AF_10/2020 | UN | 89.71 | 81.66% | 89.09 | 82.23% | 91.03 | 82.61% | 87.19 | 84.02% | 124.8 | 0% | 89.39 | 81.96% | 90.66 | 80.81% | 75.79 | 0% | 89.21 | 82.12% | 88.7 | 82.59% | 91.23 | 80.3% | 87.1 | 84.11% | 87.95 | 83.3% | 90.33 | 81.1% | 86.47 | 84.72% | 89.01 | 82.31% | 87.84 | 83.4% | 92.77 | 78.97% | 91.82 | 0% | 88.83 | 82.47% | 90.21 | 81.21% | 91.06 | 82.58% | 132.89 | 0% | 93.48 | 78.37% | 88.08 | 85.38% | 94.51 | 0% | 89.02 | 82.3%
Instalações de Gás e Incêndio em Aço e Ferro Galvanizado | 97446 | LUVA, EM AÇO, CONEXÃO SOLDADA, DN 65 (2 1/2"), INSTALADO EM PRUMADAS - FORNECIMENTO E INSTALAÇÃO. AF_10/2020 | UN | 241.03 | 78.45% | 237.52 | 79.61% | 243.9 | 78.9% | 232.7 | 81.26% | 332.34 | 0% | 238.77 | 79.2% | 243.12 | 77.78% | 205.98 | 0% | 239.53 | 78.95% | 238.02 | 79.45% | 243.9 | 77.53% | 232.11 | 81.47% | 234.71 | 80.57% | 241.57 | 78.28% | 230.43 | 82.06% | 238.59 | 79.26% | 234.53 | 80.63% | 250.26 | 75.56% | 249.17 | 0% | 238.21 | 79.38% | 242.78 | 77.89% | 243.94 | 78.88% | 351.19 | 0% | 253.09 | 74.72% | 234.3 | 82.13% | 255.18 | 0% | 238.83 | 79.18%
Instalações de Gás e Incêndio em Aço e Ferro Galvanizado | 97474 | LUVA, EM AÇO, CONEXÃO SOLDADA, DN 65 (2 1/2"), INSTALADO EM REDE DE ALIMENTAÇÃO PARA HIDRANTE - FORNECIMENTO E INSTALAÇÃO. AF_10/2020 | UN | 183.59 | 80.18% | 181.65 | 81.03% | 186.05 | 80.91% | 177.89 | 82.75% | 254.34 | 0% | 182.45 | 80.68% | 185.36 | 79.41% | 155.91 | 0% | 182.5 | 80.66% | 181.4 | 81.15% | 186.27 | 79.03% | 177.57 | 82.9% | 179.43 | 82.04% | 184.44 | 79.81% | 176.29 | 83.5% | 181.96 | 80.9% | 179.23 | 82.13% | 190.19 | 77.4% | 188.77 | 0% | 181.62 | 81.05% | 184.73 | 79.68% | 186.08 | 80.9% | 269.88 | 0% | 191.95 | 76.69% | 179.43 | 83.89% | 193.84 | 0% | 182.04 | 80.86%
Instalações de Gás e Incêndio em Aço e Ferro Galvanizado | 97511 | LUVA, EM AÇO, CONEXÃO SOLDADA, DN 65 (2 1/2"), INSTALADO EM REDE DE ALIMENTAÇÃO PARA SPRINKLER - FORNECIMENTO E INSTALAÇÃO. AF_10/2020 | UN | 167.5 | 87.88% | 167.21 | 88.03% | 169.56 | 88.78% | 164.53 | 89.47% | 236.76 | 0% | 167.51 | 87.88% | 168.95 | 87.13% | 138.34 | 0% | 166.85 | 88.22% | 166.18 | 88.58% | 170.01 | 86.58% | 164.51 | 89.48% | 165.59 | 88.89% | 168.7 | 87.26% | 163.62 | 89.96% | 166.71 | 88.3% | 165.36 | 89.02% | 171.38 | 85.89% | 167.35 | 0% | 166.42 | 88.45% | 168.03 | 87.6% | 169.59 | 88.76% | 254.36 | 0% | 172.05 | 85.56% | 166 | 90.68% | 173.72 | 0% | 166.65 | 88.33%
Instalações de Gás e Incêndio em Aço e Ferro Galvanizado | 97449 | LUVA, EM AÇO, CONEXÃO SOLDADA, DN 80 (3"), INSTALADO EM PRUMADAS - FORNECIMENTO E INSTALAÇÃO. AF_10/2020 | UN | 256.68 | 77.64% | 253.19 | 78.71% | 260.19 | 78.29% | 247.57 | 80.49% | 353.19 | 0% | 254.5 | 78.3% | 259.21 | 76.88% | 219.96 | 0% | 254.98 | 78.16% | 253.29 | 78.68% | 260.33 | 76.55% | 247.01 | 80.68% | 249.89 | 79.75% | 257.64 | 77.35% | 245.06 | 81.32% | 254.04 | 78.44% | 249.65 | 79.82% | 266.97 | 74.65% | 266.36 | 0% | 253.56 | 78.59% | 258.56 | 77.07% | 260.25 | 78.27% | 373.17 | 0% | 269.95 | 73.82% | 249.65 | 81.6% | 272.57 | 0% | 254.24 | 78.38%
Instalações de Gás e Incêndio em Aço e Ferro Galvanizado | 97477 | LUVA, EM AÇO, CONEXÃO SOLDADA, DN 80 (3"), INSTALADO EM REDE DE ALIMENTAÇÃO PARA HIDRANTE - FORNECIMENTO E INSTALAÇÃO. AF_10/2020 | UN | 244.32 | 81.57% | 242.1 | 82.31% | 247.52 | 82.3% | 237.31 | 83.97% | 339.69 | 0% | 243.04 | 81.99% | 246.62 | 80.8% | 206.47 | 0% | 242.97 | 82.02% | 241.6 | 82.48% | 247.85 | 80.4% | 236.97 | 84.1% | 239.26 | 83.29% | 245.54 | 81.16% | 235.34 | 84.68% | 242.33 | 82.23% | 239 | 83.38% | 252.53 | 78.91% | 249.91 | 0% | 241.89 | 82.38% | 245.74 | 81.09% | 247.57 | 82.28% | 361.24 | 0% | 254.67 | 78.25% | 239.35 | 85.11% | 257.13 | 0% | 242.41 | 82.21%
Instalações de Gás e Incêndio em Aço e Ferro Galvanizado | 97514 | LUVA, EM AÇO, CONEXÃO SOLDADA, DN 80 (3"), INSTALADO EM REDE DE ALIMENTAÇÃO PARA SPRINKLER - FORNECIMENTO E INSTALAÇÃO. AF_10/2020 | UN | 223.19 | 89.29% | 223.12 | 89.32% | 225.84 | 90.2% | 219.74 | 90.69% | 316.6 | 0% | 223.42 | 89.2% | 225.04 | 88.55% | 183.36 | 0% | 222.4 | 89.6% | 221.57 | 89.94% | 226.46 | 88% | 219.78 | 90.67% | 221.07 | 90.14% | 224.84 | 88.63% | 218.68 | 91.13% | 222.28 | 89.65% | 220.77 | 90.27% | 227.81 | 87.48% | 221.74 | 0% | 221.89 | 89.81% | 223.78 | 89.05% | 225.86 | 90.19% | 340.82 | 0% | 228.5 | 87.21% | 221.71 | 91.88% | 230.69 | 0% | 222.16 | 89.7%
Instalações de Gás e Incêndio em Aço e Ferro Galvanizado | 101920 | LUVA, EM FERRO GALVANIZADO, 4", CONEXÃO ROSQUEADA, INSTALADO EM PRUMADAS - FORNECIMENTO E INSTALAÇÃO. AF_10/2020 | UN | 198.06 | 0% | 202.72 | 78.38% | 206.16 | 77.08% | 225.39 | 0% | 192.36 | 0% | 203.99 | 77.9% | 208.14 | 76.34% | 210.68 | 75.42% | 204.77 | 77.6% | 204.81 | 77.58% | 199.62 | 0% | 199.1 | 0% | 165.14 | 0% | 207.18 | 0% | 197.1 | 80.62% | 204.99 | 77.52% | 172.48 | 0% | 215.44 | 73.76% | 219.18 | 72.5% | 200.94 | 79.08% | 171.03 | 0% | 206.54 | 76.93% | 194.92 | 0% | 210.17 | 75.61% | 199.36 | 79.71% | 219.91 | 0% | 194.05 | 0%
Instalações de Gás e Incêndio em Aço e Ferro Galvanizado | 101929 | LUVA, EM FERRO GALVANIZADO, 4", CONEXÃO ROSQUEADA, INSTALADO EM REDE DE ALIMENTAÇÃO PARA HIDRANTE - FORNECIMENTO E INSTALAÇÃO. AF_10/2020 | UN | 204.58 | 0% | 208.64 | 76.16% | 212.6 | 74.74% | 230.81 | 0% | 199.01 | 0% | 210.07 | 75.64% | 214.77 | 73.99% | 217.65 | 73.01% | 210.98 | 75.32% | 210.99 | 75.31% | 205.98 | 0% | 204.39 | 0% | 170.71 | 0% | 213.56 | 0% | 202.27 | 78.56% | 211.2 | 75.24% | 178.09 | 0% | 223.07 | 71.23% | 227.34 | 69.9% | 206.62 | 76.9% | 177.85 | 0% | 213 | 74.6% | 201.1 | 0% | 217.08 | 73.2% | 204.81 | 77.58% | 228.2 | 0% | 200.31 | 0%
Instalações de Gás e Incêndio em Aço e Ferro Galvanizado | 92693 | LUVA, EM FERRO GALVANIZADO, CONEXÃO ROSQUEADA, DN 15 (1/2"), INSTALADO EM RAMAIS E SUB-RAMAIS DE GÁS - FORNECIMENTO E INSTALAÇÃO. AF_10/2020 | UN | 15.87 | 0% | 15.31 | 41.21% | 16.03 | 39.36% | 15.63 | 0% | 15.8 | 0% | 15.57 | 40.53% | 16.41 | 38.45% | 16.95 | 37.23% | 15.73 | 40.11% | 15.73 | 40.11% | 15.76 | 0% | 14.46 | 0% | 13.41 | 0% | 16.06 | 0% | 14.15 | 44.59% | 15.78 | 39.99% | 13.77 | 0% | 17.92 | 35.21% | 18.7 | 33.74% | 14.94 | 42.24% | 15.14 | 0% | 16.09 | 39.22% | 15.35 | 0% | 16.84 | 37.47% | 14.62 | 43.16% | 18.85 | 0% | 15.41 | 0%
Instalações de Gás e Incêndio em Aço e Ferro Galvanizado | 92695 | LUVA, EM FERRO GALVANIZADO, CONEXÃO ROSQUEADA, DN 20 (3/4"), INSTALADO EM RAMAIS E SUB-RAMAIS DE GÁS - FORNECIMENTO E INSTALAÇÃO. AF_10/2020 | UN | 25.1 | 0% | 24 | 35.79% | 25.25 | 34.02% | 24.17 | 0% | 25.04 | 0% | 24.45 | 35.13% | 25.9 | 33.17% | 26.79 | 32.06% | 24.74 | 34.72% | 24.72 | 34.75% | 24.86 | 0% | 22.51 | 0% | 21.25 | 0% | 25.27 | 0% | 22.05 | 38.96% | 24.79 | 34.65% | 21.75 | 0% | 28.48 | 30.16% | 29.82 | 28.81% | 23.38 | 36.74% | 24.25 | 0% | 25.37 | 33.86% | 24.2 | 0% | 26.61 | 32.28% | 22.81 | 37.66% | 30.09 | 0% | 24.3 | 0%
Instalações de Gás e Incêndio em Aço e Ferro Galvanizado | 92697 | LUVA, EM FERRO GALVANIZADO, CONEXÃO ROSQUEADA, DN 25 (1"), INSTALADO EM RAMAIS E SUB-RAMAIS DE GÁS - FORNECIMENTO E INSTALAÇÃO. AF_10/2020 | UN | 40.63 | 0% | 38.85 | 35.96% | 40.93 | 34.13% | 39.14 | 0% | 40.52 | 0% | 39.57 | 35.3% | 41.89 | 33.35% | 43.33 | 32.24% | 40.05 | 34.88% | 40.02 | 34.91% | 40.21 | 0% | 36.4 | 0% | 34.37 | 0% | 40.9 | 0% | 35.7 | 39.13% | 40.13 | 34.81% | 35.16 | 0% | 46.08 | 30.32% | 48.27 | 28.94% | 37.87 | 36.89% | 39.26 | 0% | 41.1 | 33.99% | 39.13 | 0% | 43.08 | 32.43% | 36.91 | 37.85% | 48.74 | 0% | 39.34 | 0%
Instalações de Gás e Incêndio em Aço e Ferro Galvanizado | 92658 | LUVA, EM FERRO GALVANIZADO, CONEXÃO ROSQUEADA, DN 25 (1"), INSTALADO EM REDE DE ALIMENTAÇÃO PARA SPRINKLER - FORNECIMENTO E INSTALAÇÃO. AF_10/2020 | UN | 30.43 | 0% | 29.61 | 47.18% | 30.87 | 45.25% | 30.65 | 0% | 30.14 | 0% | 30.07 | 46.46% | 31.53 | 44.31% | 32.44 | 43.06% | 30.35 | 46.03% | 30.35 | 46.03% | 30.26 | 0% | 28.13 | 0% | 25.66 | 0% | 30.93 | 0% | 27.62 | 50.58% | 30.41 | 45.94% | 26.38 | 0% | 34.15 | 40.91% | 35.5 | 39.35% | 28.98 | 48.21% | 28.6 | 0% | 31 | 45.06% | 29.49 | 0% | 32.28 | 43.28% | 28.4 | 49.19% | 35.78 | 0% | 29.55 | 0%
Instalações de Gás e Incêndio em Aço e Ferro Galvanizado | 92660 | LUVA, EM FERRO GALVANIZADO, CONEXÃO ROSQUEADA, DN 32 (1 1/4"), INSTALADO EM REDE DE ALIMENTAÇÃO PARA SPRINKLER - FORNECIMENTO E INSTALAÇÃO. AF_10/2020 | UN | 36.71 | 0% | 36.13 | 54.05% | 37.45 | 52.15% | 38 | 0% | 36.23 | 0% | 36.61 | 53.35% | 38.19 | 51.14% | 39.15 | 49.89% | 36.91 | 52.91% | 36.92 | 52.9% | 36.63 | 0% | 34.6 | 0% | 30.9 | 0% | 37.55 | 0% | 34.01 | 57.42% | 36.99 | 52.8% | 31.88 | 0% | 40.96 | 47.68% | 42.38 | 46.08% | 35.45 | 55.09% | 33.91 | 0% | 37.58 | 51.97% | 35.72 | 0% | 38.96 | 50.13% | 34.86 | 56.02% | 42.65 | 0% | 35.73 | 0%
Instalações de Gás e Incêndio em Aço e Ferro Galvanizado | 92662 | LUVA, EM FERRO GALVANIZADO, CONEXÃO ROSQUEADA, DN 40 (1 1/2"), INSTALADO EM REDE DE ALIMENTAÇÃO PARA SPRINKLER - FORNECIMENTO E INSTALAÇÃO. AF_10/2020 | UN | 41.97 | 0% | 41.55 | 57.55% | 42.92 | 55.71% | 44.06 | 0% | 41.35 | 0% | 42.06 | 56.85% | 43.74 | 54.66% | 44.76 | 53.42% | 42.37 | 56.43% | 42.39 | 56.4% | 41.96 | 0% | 39.94 | 0% | 35.29 | 0% | 43.08 | 0% | 39.3 | 60.84% | 42.46 | 56.31% | 36.48 | 0% | 46.67 | 51.23% | 48.17 | 49.64% | 40.83 | 58.56% | 38.41 | 0% | 43.09 | 55.49% | 40.91 | 0% | 44.54 | 53.68% | 40.2 | 59.48% | 48.45 | 0% | 40.89 | 0%
Instalações de Gás e Incêndio em Aço e Ferro Galvanizado | 92664 | LUVA, EM FERRO GALVANIZADO, CONEXÃO ROSQUEADA, DN 50 (2"), INSTALADO EM REDE DE ALIMENTAÇÃO PARA SPRINKLER - FORNECIMENTO E INSTALAÇÃO. AF_10/2020 | UN | 55.48 | 0% | 55.63 | 65.81% | 57.09 | 64.13% | 60.14 | 0% | 54.33 | 0% | 56.19 | 65.15% | 57.99 | 63.13% | 59.11 | 61.94% | 56.51 | 64.78% | 56.54 | 64.75% | 55.64 | 0% | 53.97 | 0% | 46.5 | 0% | 57.35 | 0% | 53.17 | 68.85% | 56.63 | 64.65% | 48.26 | 0% | 61.15 | 59.87% | 62.76 | 58.33% | 54.86 | 66.73% | 49.64 | 0% | 57.26 | 63.94% | 54.3 | 0% | 58.88 | 62.18% | 54.18 | 67.57% | 63.04 | 0% | 54.17 | 0%
Instalações de Gás e Incêndio em Aço e Ferro Galvanizado | 92666 | LUVA, EM FERRO GALVANIZADO, CONEXÃO ROSQUEADA, DN 65 (2 1/2"), INSTALADO EM REDE DE ALIMENTAÇÃO PARA SPRINKLER - FORNECIMENTO E INSTALAÇÃO. AF_10/2020 | UN | 86.06 | 0% | 87.76 | 76.11% | 89.34 | 74.76% | 97.1 | 0% | 83.72 | 0% | 88.39 | 75.56% | 90.39 | 73.89% | 91.6 | 72.91% | 88.73 | 75.27% | 88.79 | 75.22% | 86.7 | 0% | 86.07 | 0% | 71.86 | 0% | 89.84 | 0% | 85.05 | 78.53% | 88.87 | 75.15% | 74.97 | 0% | 93.85 | 71.17% | 95.61 | 69.86% | 86.91 | 76.85% | 74.8 | 0% | 89.55 | 74.58% | 84.66 | 0% | 91.34 | 73.12% | 86.17 | 77.51% | 95.9 | 0% | 84.27 | 0%
Instalações de Gás e Incêndio em Aço e Ferro Galvanizado | 92668 | LUVA, EM FERRO GALVANIZADO, CONEXÃO ROSQUEADA, DN 80 (3"), INSTALADO EM REDE DE ALIMENTAÇÃO PARA SPRINKLER - FORNECIMENTO E INSTALAÇÃO. AF_10/2020 | UN | 120.27 | 0% | 123.71 | 81.45% | 125.45 | 80.32% | 138.52 | 0% | 116.56 | 0% | 124.42 | 80.98% | 126.61 | 79.58% | 127.94 | 78.76% | 124.77 | 80.76% | 124.85 | 80.7% | 121.41 | 0% | 122 | 0% | 100.19 | 0% | 126.19 | 0% | 120.76 | 83.44% | 124.94 | 80.65% | 104.84 | 0% | 130.4 | 77.27% | 132.32 | 76.15% | 122.79 | 82.06% | 102.87 | 0% | 125.68 | 80.17% | 118.63 | 0% | 127.65 | 78.93% | 122 | 82.59% | 132.63 | 0% | 117.95 | 0%
Instalações de Gás e Incêndio em Aço e Ferro Galvanizado | 92370 | LUVA, EM FERRO GALVANIZADO, DN 25 (1"), CONEXÃO ROSQUEADA, INSTALADO EM REDE DE ALIMENTAÇÃO PARA HIDRANTE - FORNECIMENTO E INSTALAÇÃO. AF_10/2020 | UN | 41.08 | 0% | 39.26 | 35.58% | 41.38 | 33.76% | 39.51 | 0% | 40.98 | 0% | 40 | 34.92% | 42.35 | 32.99% | 43.82 | 31.88% | 40.47 | 34.52% | 40.44 | 34.55% | 40.65 | 0% | 36.77 | 0% | 34.77 | 0% | 41.34 | 0% | 36.06 | 38.74% | 40.55 | 34.45% | 35.55 | 0% | 46.61 | 29.97% | 48.82 | 28.62% | 38.25 | 36.52% | 39.72 | 0% | 41.54 | 33.63% | 39.56 | 0% | 43.55 | 32.08% | 37.29 | 37.46% | 49.31 | 0% | 39.76 | 0%
Instalações de Gás e Incêndio em Aço e Ferro Galvanizado | 92372 | LUVA, EM FERRO GALVANIZADO, DN 32 (1 1/4"), CONEXÃO ROSQUEADA, INSTALADO EM REDE DE ALIMENTAÇÃO PARA HIDRANTE - FORNECIMENTO E INSTALAÇÃO. AF_10/2020 | UN | 48.83 | 0% | 47.11 | 41.46% | 49.4 | 39.53% | 48.08 | 0% | 48.56 | 0% | 47.9 | 40.77% | 50.49 | 38.68% | 52.08 | 37.5% | 48.43 | 40.33% | 48.39 | 40.36% | 48.44 | 0% | 44.43 | 0% | 41.25 | 0% | 49.39 | 0% | 43.62 | 44.77% | 48.52 | 40.25% | 42.31 | 0% | 55.12 | 35.43% | 57.52 | 33.95% | 46 | 42.46% | 46.56 | 0% | 49.57 | 39.4% | 47.17 | 0% | 51.8 | 37.7% | 44.97 | 43.43% | 58.04 | 0% | 47.36 | 0%
Instalações de Gás e Incêndio em Aço e Ferro Galvanizado | 92374 | LUVA, EM FERRO GALVANIZADO, DN 40 (1 1/2"), CONEXÃO ROSQUEADA, INSTALADO EM REDE DE ALIMENTAÇÃO PARA HIDRANTE - FORNECIMENTO E INSTALAÇÃO. AF_10/2020 | UN | 55.78 | 0% | 54.07 | 44.22% | 56.54 | 42.29% | 55.54 | 0% | 55.39 | 0% | 54.92 | 43.54% | 57.76 | 41.4% | 59.5 | 40.18% | 55.5 | 43.08% | 55.46 | 43.11% | 55.42 | 0% | 51.15 | 0% | 47.09 | 0% | 56.58 | 0% | 50.24 | 47.59% | 55.61 | 43% | 48.36 | 0% | 62.82 | 38.06% | 65.43 | 36.54% | 52.86 | 45.23% | 52.85 | 0% | 56.75 | 42.13% | 53.97 | 0% | 59.17 | 40.41% | 51.73 | 46.22% | 66.01 | 0% | 54.14 | 0%
Instalações de Gás e Incêndio em Aço e Ferro Galvanizado | 92345 | LUVA, EM FERRO GALVANIZADO, DN 50 (2"), CONEXÃO ROSQUEADA, INSTALADO EM PRUMADAS - FORNECIMENTO E INSTALAÇÃO. AF_10/2020 | UN | 71.43 | 0% | 70.08 | 52.24% | 72.82 | 50.27% | 73.4 | 0% | 70.56 | 0% | 71.05 | 51.53% | 74.19 | 49.35% | 76.14 | 48.08% | 71.67 | 51.08% | 71.64 | 51.1% | 71.18 | 0% | 66.91 | 0% | 60.13 | 0% | 72.94 | 0% | 65.82 | 55.62% | 71.8 | 50.99% | 61.99 | 0% | 79.79 | 45.88% | 82.71 | 44.26% | 68.74 | 53.26% | 66.3 | 0% | 73.05 | 50.12% | 69.38 | 0% | 75.78 | 48.31% | 67.49 | 54.25% | 83.31 | 0% | 69.47 | 0%
Instalações de Gás e Incêndio em Aço e Ferro Galvanizado | 92376 | LUVA, EM FERRO GALVANIZADO, DN 50 (2"), CONEXÃO ROSQUEADA, INSTALADO EM REDE DE ALIMENTAÇÃO PARA HIDRANTE - FORNECIMENTO E INSTALAÇÃO. AF_10/2020 | UN | 71.37 | 0% | 70.03 | 52.28% | 72.76 | 50.32% | 73.35 | 0% | 70.51 | 0% | 70.99 | 51.57% | 74.13 | 49.39% | 76.07 | 48.13% | 71.62 | 51.12% | 71.59 | 51.14% | 71.13 | 0% | 66.86 | 0% | 60.08 | 0% | 72.88 | 0% | 65.77 | 55.66% | 71.75 | 51.02% | 61.94 | 0% | 79.73 | 45.92% | 82.64 | 44.3% | 68.69 | 53.3% | 66.24 | 0% | 73 | 50.15% | 69.32 | 0% | 75.71 | 48.36% | 67.44 | 54.29% | 83.24 | 0% | 69.42 | 0%
Instalações de Gás e Incêndio em Aço e Ferro Galvanizado | 92347 | LUVA, EM FERRO GALVANIZADO, DN 65 (2 1/2"), CONEXÃO ROSQUEADA, INSTALADO EM PRUMADAS - FORNECIMENTO E INSTALAÇÃO. AF_10/2020 | UN | 103.2 | 0% | 103.3 | 64.66% | 106.24 | 62.87% | 111.35 | 0% | 101.16 | 0% | 104.34 | 64.01% | 107.78 | 61.97% | 109.9 | 60.77% | 105.02 | 63.6% | 105.01 | 63.6% | 103.4 | 0% | 99.96 | 0% | 86.5 | 0% | 106.58 | 0% | 98.64 | 67.71% | 105.17 | 63.51% | 89.71 | 0% | 113.89 | 58.64% | 117.04 | 57.07% | 101.83 | 65.59% | 92.7 | 0% | 106.52 | 62.7% | 100.86 | 0% | 109.49 | 61% | 100.47 | 66.48% | 117.68 | 0% | 100.71 | 0%
Instalações de Gás e Incêndio em Aço e Ferro Galvanizado | 92378 | LUVA, EM FERRO GALVANIZADO, DN 65 (2 1/2"), CONEXÃO ROSQUEADA, INSTALADO EM REDE DE ALIMENTAÇÃO PARA HIDRANTE - FORNECIMENTO E INSTALAÇÃO. AF_10/2020 | UN | 105.12 | 0% | 105.03 | 63.59% | 108.12 | 61.77% | 112.94 | 0% | 103.12 | 0% | 106.13 | 62.93% | 109.73 | 60.87% | 111.95 | 59.66% | 106.84 | 62.51% | 106.83 | 62.52% | 105.27 | 0% | 101.52 | 0% | 88.15 | 0% | 108.46 | 0% | 100.16 | 66.68% | 106.99 | 62.43% | 91.35 | 0% | 116.13 | 57.51% | 119.44 | 55.92% | 103.5 | 64.53% | 94.71 | 0% | 108.42 | 61.6% | 102.67 | 0% | 111.53 | 59.89% | 102.07 | 65.44% | 120.11 | 0% | 102.55 | 0%
Instalações de Gás e Incêndio em Aço e Ferro Galvanizado | 92349 | LUVA, EM FERRO GALVANIZADO, DN 80 (3"), CONEXÃO ROSQUEADA, INSTALADO EM PRUMADAS - FORNECIMENTO E INSTALAÇÃO. AF_10/2020 | UN | 138.48 | 0% | 140.21 | 71.86% | 143.39 | 70.27% | 153.65 | 0% | 135.1 | 0% | 141.37 | 71.27% | 145.09 | 69.45% | 147.38 | 68.37% | 142.08 | 70.92% | 142.08 | 70.92% | 139.17 | 0% | 136.77 | 0% | 115.75 | 0% | 143.98 | 0% | 135.19 | 74.53% | 142.26 | 70.83% | 120.49 | 0% | 151.68 | 66.43% | 155.09 | 64.97% | 138.63 | 72.68% | 121.9 | 0% | 143.7 | 70.12% | 135.83 | 0% | 146.94 | 68.57% | 137.19 | 73.45% | 155.76 | 0% | 135.41 | 0%
Instalações de Gás e Incêndio em Aço e Ferro Galvanizado | 92380 | LUVA, EM FERRO GALVANIZADO, DN 80 (3"), CONEXÃO ROSQUEADA, INSTALADO EM REDE DE ALIMENTAÇÃO PARA HIDRANTE - FORNECIMENTO E INSTALAÇÃO. AF_10/2020 | UN | 142.43 | 0% | 143.79 | 70.07% | 147.29 | 68.41% | 156.93 | 0% | 139.11 | 0% | 145.04 | 69.47% | 149.1 | 67.58% | 151.6 | 66.46% | 145.83 | 69.09% | 145.82 | 69.1% | 143.01 | 0% | 139.97 | 0% | 119.13 | 0% | 147.83 | 0% | 138.32 | 72.85% | 146.01 | 69.01% | 123.89 | 0% | 156.29 | 64.47% | 160.02 | 62.97% | 142.07 | 70.92% | 126.02 | 0% | 147.6 | 68.27% | 139.57 | 0% | 151.12 | 66.68% | 140.49 | 71.72% | 160.77 | 0% | 139.2 | 0%
Instalações de Gás e Incêndio em Aço e Ferro Galvanizado | 101917 | MANÔMETRO 0 A 200 PSI (0 A 14 KGF/CM2), D = 50MM - FORNECIMENTO E INSTALAÇÃO. AF_10/2020 | UN | 179.94 | 73.57% | 175.47 | 75.45% | 179.23 | 73.87% | 171.92 | 77.01% | 158.72 | 0% | 176.67 | 74.94% | 180.67 | 73.28% | 183.18 | 72.27% | 177.58 | 74.55% | 177.42 | 74.62% | 164.09 | 0% | 170.98 | 77.43% | 173.03 | 76.51% | 178.85 | 74.02% | 170.08 | 77.84% | 177.64 | 74.53% | 173.3 | 76.39% | 187.99 | 70.42% | 191.84 | 69.01% | 173.77 | 76.19% | 182.06 | 72.72% | 179.45 | 73.78% | 196.76 | 0% | 182.77 | 72.44% | 172.07 | 76.94% | 192.79 | 0% | 178.01 | 74.37%
Instalações de Gás e Incêndio em Aço e Ferro Galvanizado | 101924 | NIPLE, EM FERRO GALVANIZADO, 4", CONEXÃO ROSQUEADA, INSTALADO EM PRUMADAS - FORNECIMENTO E INSTALAÇÃO. AF_10/2020 | UN | 186.73 | 0% | 190.69 | 77.02% | 194.13 | 75.66% | 211.38 | 0% | 181.53 | 0% | 191.96 | 76.51% | 196.11 | 74.89% | 198.65 | 73.93% | 192.74 | 76.2% | 192.78 | 76.19% | 188.1 | 0% | 187.04 | 0% | 155.78 | 0% | 195.08 | 0% | 185.07 | 79.36% | 192.96 | 76.11% | 162.59 | 0% | 203.41 | 72.2% | 207.15 | 70.9% | 188.91 | 77.75% | 161.9 | 0% | 194.51 | 75.51% | 183.65 | 0% | 198.14 | 74.12% | 187.33 | 78.4% | 207.88 | 0% | 182.88 | 0%
Instalações de Gás e Incêndio em Aço e Ferro Galvanizado | 101933 | NIPLE, EM FERRO GALVANIZADO, 4", CONEXÃO ROSQUEADA, INSTALADO EM REDE DE ALIMENTAÇÃO PARA HIDRANTE - FORNECIMENTO E INSTALAÇÃO. AF_10/2020 | UN | 193.25 | 0% | 196.61 | 74.7% | 200.57 | 73.23% | 216.8 | 0% | 188.18 | 0% | 198.04 | 74.16% | 202.74 | 72.44% | 205.62 | 71.43% | 198.95 | 73.82% | 198.96 | 73.82% | 194.46 | 0% | 192.33 | 0% | 161.35 | 0% | 201.46 | 0% | 190.24 | 77.2% | 199.17 | 73.74% | 168.2 | 0% | 211.04 | 69.59% | 215.31 | 68.21% | 194.59 | 75.48% | 168.72 | 0% | 200.97 | 73.08% | 189.83 | 0% | 205.05 | 71.63% | 192.78 | 76.19% | 216.17 | 0% | 189.14 | 0%
Instalações de Gás e Incêndio em Aço e Ferro Galvanizado | 92692 | NIPLE, EM FERRO GALVANIZADO, CONEXÃO ROSQUEADA, DN 15 (1/2"), INSTALADO EM RAMAIS E SUB-RAMAIS DE GÁS - FORNECIMENTO E INSTALAÇÃO. AF_10/2020 | UN | 15.47 | 0% | 14.89 | 39.56% | 15.61 | 37.73% | 15.13 | 0% | 15.41 | 0% | 15.15 | 38.88% | 15.99 | 36.84% | 16.53 | 35.63% | 15.31 | 38.47% | 15.31 | 38.47% | 15.35 | 0% | 14.03 | 0% | 13.08 | 0% | 15.63 | 0% | 13.73 | 42.9% | 15.36 | 38.35% | 13.42 | 0% | 17.5 | 33.66% | 18.28 | 32.22% | 14.52 | 40.56% | 14.82 | 0% | 15.67 | 37.59% | 14.95 | 0% | 16.42 | 35.87% | 14.2 | 41.48% | 18.43 | 0% | 15.01 | 0%
Instalações de Gás e Incêndio em Aço e Ferro Galvanizado | 92694 | NIPLE, EM FERRO GALVANIZADO, CONEXÃO ROSQUEADA, DN 20 (3/4"), INSTALADO EM RAMAIS E SUB-RAMAIS DE GÁS - FORNECIMENTO E INSTALAÇÃO. AF_10/2020 | UN | 24.69 | 0% | 23.57 | 34.62% | 24.82 | 32.88% | 23.67 | 0% | 24.66 | 0% | 24.02 | 33.97% | 25.47 | 32.04% | 26.36 | 30.96% | 24.31 | 33.57% | 24.29 | 33.59% | 24.45 | 0% | 22.08 | 0% | 20.91 | 0% | 24.84 | 0% | 21.62 | 37.74% | 24.36 | 33.5% | 21.39 | 0% | 28.05 | 29.09% | 29.39 | 27.76% | 22.95 | 35.56% | 23.93 | 0% | 24.94 | 32.72% | 23.79 | 0% | 26.18 | 31.17% | 22.38 | 36.46% | 29.66 | 0% | 23.9 | 0%
Instalações de Gás e Incêndio em Aço e Ferro Galvanizado | 92696 | NIPLE, EM FERRO GALVANIZADO, CONEXÃO ROSQUEADA, DN 25 (1"), INSTALADO EM RAMAIS E SUB-RAMAIS DE GÁS - FORNECIMENTO E INSTALAÇÃO. AF_10/2020 | UN | 38.81 | 0% | 36.93 | 32.63% | 39.01 | 30.89% | 36.89 | 0% | 38.79 | 0% | 37.65 | 32.01% | 39.97 | 30.15% | 41.41 | 29.1% | 38.13 | 31.6% | 38.1 | 31.63% | 38.36 | 0% | 34.46 | 0% | 32.87 | 0% | 38.96 | 0% | 33.78 | 35.67% | 38.21 | 31.54% | 33.58 | 0% | 44.16 | 27.29% | 46.35 | 26% | 35.95 | 33.52% | 37.8 | 0% | 39.18 | 30.76% | 37.32 | 0% | 41.16 | 29.28% | 34.99 | 34.44% | 46.82 | 0% | 37.55 | 0%
Instalações de Gás e Incêndio em Aço e Ferro Galvanizado | 92657 | NIPLE, EM FERRO GALVANIZADO, CONEXÃO ROSQUEADA, DN 25 (1"), INSTALADO EM REDE DE ALIMENTAÇÃO PARA SPRINKLER - FORNECIMENTO E INSTALAÇÃO. AF_10/2020 | UN | 28.61 | 0% | 27.69 | 43.52% | 28.95 | 41.62% | 28.4 | 0% | 28.41 | 0% | 28.15 | 42.81% | 29.61 | 40.7% | 30.52 | 39.48% | 28.43 | 42.38% | 28.43 | 42.38% | 28.41 | 0% | 26.19 | 0% | 24.16 | 0% | 28.99 | 0% | 25.7 | 46.89% | 28.49 | 42.3% | 24.8 | 0% | 32.23 | 37.39% | 33.58 | 35.88% | 27.06 | 44.53% | 27.14 | 0% | 29.08 | 41.44% | 27.68 | 0% | 30.36 | 39.69% | 26.48 | 45.51% | 33.86 | 0% | 27.76 | 0%
Instalações de Gás e Incêndio em Aço e Ferro Galvanizado | 92659 | NIPLE, EM FERRO GALVANIZADO, CONEXÃO ROSQUEADA, DN 32 (1 1/4"), INSTALADO EM REDE DE ALIMENTAÇÃO PARA SPRINKLER - FORNECIMENTO E INSTALAÇÃO. AF_10/2020 | UN | 35.01 | 0% | 34.34 | 51.66% | 35.66 | 49.75% | 35.91 | 0% | 34.61 | 0% | 34.82 | 50.95% | 36.4 | 48.74% | 37.36 | 47.48% | 35.12 | 50.51% | 35.13 | 50.5% | 34.91 | 0% | 32.8 | 0% | 29.51 | 0% | 35.74 | 0% | 32.22 | 55.06% | 35.2 | 50.4% | 30.41 | 0% | 39.17 | 45.29% | 40.59 | 43.71% | 33.66 | 52.7% | 32.55 | 0% | 35.79 | 49.57% | 34.04 | 0% | 37.17 | 47.73% | 33.07 | 53.64% | 40.86 | 0% | 34.07 | 0%
Instalações de Gás e Incêndio em Aço e Ferro Galvanizado | 92661 | NIPLE, EM FERRO GALVANIZADO, CONEXÃO ROSQUEADA, DN 40 (1 1/2"), INSTALADO EM REDE DE ALIMENTAÇÃO PARA SPRINKLER - FORNECIMENTO E INSTALAÇÃO. AF_10/2020 | UN | 41.64 | 0% | 41.2 | 57.18% | 42.57 | 55.34% | 43.66 | 0% | 41.03 | 0% | 41.71 | 56.49% | 43.39 | 54.3% | 44.41 | 53.05% | 42.02 | 56.07% | 42.04 | 56.04% | 41.63 | 0% | 39.59 | 0% | 35.02 | 0% | 42.73 | 0% | 38.95 | 60.49% | 42.11 | 55.95% | 36.19 | 0% | 46.32 | 50.86% | 47.82 | 49.27% | 40.48 | 58.2% | 38.15 | 0% | 42.74 | 55.12% | 40.58 | 0% | 44.19 | 53.32% | 39.85 | 59.12% | 48.1 | 0% | 40.57 | 0%
Instalações de Gás e Incêndio em Aço e Ferro Galvanizado | 92663 | NIPLE, EM FERRO GALVANIZADO, CONEXÃO ROSQUEADA, DN 50 (2"), INSTALADO EM REDE DE ALIMENTAÇÃO PARA SPRINKLER - FORNECIMENTO E INSTALAÇÃO. AF_10/2020 | UN | 55.5 | 0% | 55.66 | 65.83% | 57.12 | 64.15% | 60.17 | 0% | 54.35 | 0% | 56.22 | 65.17% | 58.02 | 63.15% | 59.14 | 61.95% | 56.54 | 64.8% | 56.57 | 64.77% | 55.67 | 0% | 54 | 0% | 46.52 | 0% | 57.38 | 0% | 53.2 | 68.87% | 56.66 | 64.67% | 48.28 | 0% | 61.18 | 59.89% | 62.79 | 58.35% | 54.89 | 66.75% | 49.66 | 0% | 57.29 | 63.96% | 54.33 | 0% | 58.91 | 62.2% | 54.21 | 67.59% | 63.07 | 0% | 54.19 | 0%
Instalações de Gás e Incêndio em Aço e Ferro Galvanizado | 92665 | NIPLE, EM FERRO GALVANIZADO, CONEXÃO ROSQUEADA, DN 65 (2 1/2"), INSTALADO EM REDE DE ALIMENTAÇÃO PARA SPRINKLER - FORNECIMENTO E INSTALAÇÃO. AF_10/2020 | UN | 75.96 | 0% | 77.05 | 72.78% | 78.63 | 71.32% | 84.62 | 0% | 74.06 | 0% | 77.68 | 72.19% | 79.68 | 70.38% | 80.89 | 69.33% | 78.02 | 71.88% | 78.08 | 71.82% | 76.43 | 0% | 75.32 | 0% | 63.52 | 0% | 79.06 | 0% | 74.34 | 75.44% | 78.16 | 71.75% | 66.16 | 0% | 83.14 | 67.45% | 84.9 | 66.05% | 76.2 | 73.6% | 66.66 | 0% | 78.84 | 71.13% | 74.62 | 0% | 80.63 | 69.55% | 75.46 | 74.32% | 85.19 | 0% | 74.32 | 0%
Instalações de Gás e Incêndio em Aço e Ferro Galvanizado | 92667 | NIPLE, EM FERRO GALVANIZADO, CONEXÃO ROSQUEADA, DN 80 (3"), INSTALADO EM REDE DE ALIMENTAÇÃO PARA SPRINKLER - FORNECIMENTO E INSTALAÇÃO. AF_10/2020 | UN | 111.29 | 0% | 114.18 | 79.9% | 115.92 | 78.7% | 127.41 | 0% | 107.97 | 0% | 114.89 | 79.41% | 117.08 | 77.92% | 118.41 | 77.05% | 115.24 | 79.17% | 115.32 | 79.11% | 112.27 | 0% | 112.43 | 0% | 92.77 | 0% | 116.59 | 0% | 111.23 | 82.02% | 115.41 | 79.05% | 97 | 0% | 120.87 | 75.48% | 122.79 | 74.3% | 113.26 | 80.55% | 95.63 | 0% | 116.15 | 78.54% | 109.69 | 0% | 118.12 | 77.24% | 112.47 | 81.11% | 123.1 | 0% | 109.09 | 0%
Instalações de Gás e Incêndio em Aço e Ferro Galvanizado | 92369 | NIPLE, EM FERRO GALVANIZADO, DN 25 (1"), CONEXÃO ROSQUEADA, INSTALADO EM REDE DE ALIMENTAÇÃO PARA HIDRANTE - FORNECIMENTO E INSTALAÇÃO. AF_10/2020 | UN | 39.26 | 0% | 37.34 | 32.27% | 39.46 | 30.54% | 37.26 | 0% | 39.25 | 0% | 38.08 | 31.64% | 40.43 | 29.8% | 41.9 | 28.76% | 38.55 | 31.26% | 38.52 | 31.28% | 38.8 | 0% | 34.83 | 0% | 33.27 | 0% | 39.4 | 0% | 34.14 | 35.3% | 38.63 | 31.19% | 33.97 | 0% | 44.69 | 26.96% | 46.9 | 25.69% | 36.33 | 33.17% | 38.26 | 0% | 39.62 | 30.41% | 37.75 | 0% | 41.63 | 28.95% | 35.37 | 34.07% | 47.39 | 0% | 37.97 | 0%
Instalações de Gás e Incêndio em Aço e Ferro Galvanizado | 92371 | NIPLE, EM FERRO GALVANIZADO, DN 32 (1 1/4"), CONEXÃO ROSQUEADA, INSTALADO EM REDE DE ALIMENTAÇÃO PARA HIDRANTE - FORNECIMENTO E INSTALAÇÃO. AF_10/2020 | UN | 47.13 | 0% | 45.32 | 39.14% | 47.61 | 37.26% | 45.99 | 0% | 46.94 | 0% | 46.11 | 38.47% | 48.7 | 36.43% | 50.29 | 35.28% | 46.64 | 38.04% | 46.6 | 38.07% | 46.72 | 0% | 42.63 | 0% | 39.86 | 0% | 47.58 | 0% | 41.83 | 42.41% | 46.73 | 37.96% | 40.84 | 0% | 53.33 | 33.26% | 55.73 | 31.83% | 44.21 | 40.13% | 45.2 | 0% | 47.78 | 37.13% | 45.49 | 0% | 50.01 | 35.47% | 43.18 | 41.08% | 56.25 | 0% | 45.7 | 0%
Instalações de Gás e Incêndio em Aço e Ferro Galvanizado | 92373 | NIPLE, EM FERRO GALVANIZADO, DN 40 (1 1/2"), CONEXÃO ROSQUEADA, INSTALADO EM REDE DE ALIMENTAÇÃO PARA HIDRANTE - FORNECIMENTO E INSTALAÇÃO. AF_10/2020 | UN | 55.45 | 0% | 53.72 | 43.86% | 56.19 | 41.93% | 55.14 | 0% | 55.07 | 0% | 54.57 | 43.17% | 57.41 | 41.04% | 59.15 | 39.83% | 55.15 | 42.72% | 55.11 | 42.75% | 55.09 | 0% | 50.8 | 0% | 46.82 | 0% | 56.23 | 0% | 49.89 | 47.22% | 55.26 | 42.63% | 48.07 | 0% | 62.47 | 37.71% | 65.08 | 36.2% | 52.51 | 44.87% | 52.59 | 0% | 56.4 | 41.77% | 53.64 | 0% | 58.82 | 40.05% | 51.38 | 45.85% | 65.66 | 0% | 53.82 | 0%
Instalações de Gás e Incêndio em Aço e Ferro Galvanizado | 92344 | NIPLE, EM FERRO GALVANIZADO, DN 50 (2"), CONEXÃO ROSQUEADA, INSTALADO EM PRUMADAS - FORNECIMENTO E INSTALAÇÃO. AF_10/2020 | UN | 71.45 | 0% | 70.11 | 52.26% | 72.85 | 50.3% | 73.43 | 0% | 70.58 | 0% | 71.08 | 51.55% | 74.22 | 49.37% | 76.17 | 48.1% | 71.7 | 51.1% | 71.67 | 51.12% | 71.21 | 0% | 66.94 | 0% | 60.15 | 0% | 72.97 | 0% | 65.85 | 55.64% | 71.83 | 51.01% | 62.01 | 0% | 79.82 | 45.9% | 82.74 | 44.28% | 68.77 | 53.28% | 66.32 | 0% | 73.08 | 50.14% | 69.41 | 0% | 75.81 | 48.33% | 67.52 | 54.27% | 83.34 | 0% | 69.49 | 0%
Instalações de Gás e Incêndio em Aço e Ferro Galvanizado | 92375 | NIPLE, EM FERRO GALVANIZADO, DN 50 (2"), CONEXÃO ROSQUEADA, INSTALADO EM REDE DE ALIMENTAÇÃO PARA HIDRANTE - FORNECIMENTO E INSTALAÇÃO. AF_10/2020 | UN | 71.39 | 0% | 70.06 | 52.3% | 72.79 | 50.34% | 73.38 | 0% | 70.53 | 0% | 71.02 | 51.59% | 74.16 | 49.41% | 76.1 | 48.15% | 71.65 | 51.14% | 71.62 | 51.16% | 71.16 | 0% | 66.89 | 0% | 60.1 | 0% | 72.91 | 0% | 65.8 | 55.68% | 71.78 | 51.04% | 61.96 | 0% | 79.76 | 45.94% | 82.67 | 44.32% | 68.72 | 53.32% | 66.26 | 0% | 73.03 | 50.17% | 69.35 | 0% | 75.74 | 48.38% | 67.47 | 54.31% | 83.27 | 0% | 69.44 | 0%
Instalações de Gás e Incêndio em Aço e Ferro Galvanizado | 92346 | NIPLE, EM FERRO GALVANIZADO, DN 65 (2 1/2"), CONEXÃO ROSQUEADA, INSTALADO EM PRUMADAS - FORNECIMENTO E INSTALAÇÃO. AF_10/2020 | UN | 93.1 | 0% | 92.59 | 60.57% | 95.53 | 58.7% | 98.87 | 0% | 91.5 | 0% | 93.63 | 59.9% | 97.07 | 57.77% | 99.19 | 56.54% | 94.31 | 59.46% | 94.3 | 59.47% | 93.13 | 0% | 89.21 | 0% | 78.16 | 0% | 95.8 | 0% | 87.93 | 63.78% | 94.46 | 59.37% | 80.9 | 0% | 103.18 | 54.35% | 106.33 | 52.74% | 91.12 | 61.55% | 84.56 | 0% | 95.81 | 58.53% | 90.82 | 0% | 98.78 | 56.77% | 89.76 | 62.48% | 106.97 | 0% | 90.76 | 0%
Instalações de Gás e Incêndio em Aço e Ferro Galvanizado | 92377 | NIPLE, EM FERRO GALVANIZADO, DN 65 (2 1/2"), CONEXÃO ROSQUEADA, INSTALADO EM REDE DE ALIMENTAÇÃO PARA HIDRANTE - FORNECIMENTO E INSTALAÇÃO. AF_10/2020 | UN | 95.02 | 0% | 94.32 | 59.46% | 97.41 | 57.57% | 100.46 | 0% | 93.46 | 0% | 95.42 | 58.77% | 99.02 | 56.64% | 101.24 | 55.39% | 96.13 | 58.34% | 96.12 | 58.34% | 95 | 0% | 90.77 | 0% | 79.81 | 0% | 97.68 | 0% | 89.45 | 62.69% | 96.28 | 58.25% | 82.54 | 0% | 105.42 | 53.2% | 108.73 | 51.58% | 92.79 | 60.44% | 86.57 | 0% | 97.71 | 57.39% | 92.63 | 0% | 100.82 | 55.62% | 91.36 | 61.38% | 109.4 | 0% | 92.6 | 0%
Instalações de Gás e Incêndio em Aço e Ferro Galvanizado | 92348 | NIPLE, EM FERRO GALVANIZADO, DN 80 (3"), CONEXÃO ROSQUEADA, INSTALADO EM PRUMADAS - FORNECIMENTO E INSTALAÇÃO. AF_10/2020 | UN | 129.5 | 0% | 130.68 | 69.81% | 133.86 | 68.15% | 142.54 | 0% | 126.51 | 0% | 131.84 | 69.2% | 135.56 | 67.3% | 137.85 | 66.18% | 132.55 | 68.83% | 132.55 | 68.83% | 130.03 | 0% | 127.2 | 0% | 108.33 | 0% | 134.38 | 0% | 125.66 | 72.6% | 132.73 | 68.73% | 112.65 | 0% | 142.15 | 64.18% | 145.56 | 62.68% | 129.1 | 70.67% | 114.66 | 0% | 134.17 | 68% | 126.89 | 0% | 137.41 | 66.39% | 127.66 | 71.46% | 146.23 | 0% | 126.55 | 0%
Instalações de Gás e Incêndio em Aço e Ferro Galvanizado | 92379 | NIPLE, EM FERRO GALVANIZADO, DN 80 (3"), CONEXÃO ROSQUEADA, INSTALADO EM REDE DE ALIMENTAÇÃO PARA HIDRANTE - FORNECIMENTO E INSTALAÇÃO. AF_10/2020 | UN | 133.45 | 0% | 134.26 | 67.95% | 137.76 | 66.22% | 145.82 | 0% | 130.52 | 0% | 135.51 | 67.32% | 139.57 | 65.37% | 142.07 | 64.21% | 136.3 | 66.93% | 136.29 | 66.94% | 133.87 | 0% | 130.4 | 0% | 111.71 | 0% | 138.23 | 0% | 128.79 | 70.84% | 136.48 | 66.84% | 116.05 | 0% | 146.76 | 62.16% | 150.49 | 60.62% | 132.54 | 68.83% | 118.78 | 0% | 138.07 | 66.08% | 130.63 | 0% | 141.59 | 64.43% | 130.96 | 69.66% | 151.24 | 0% | 130.34 | 0%
Instalações de Gás e Incêndio em Aço e Ferro Galvanizado | 95696 | SPRINKLER TIPO PENDENTE, 68 °C, UNIÃO POR ROSCA DN 15 (1/2") - FORNECIMENTO E INSTALAÇÃO. AF_10/2020 | UN | 46.68 | 91.45% | 43.79 | 0% | 46.59 | 91.63% | 46.02 | 92.76% | 45.81 | 0% | 67.71 | 0% | 44.77 | 0% | 44.41 | 0% | 36.35 | 0% | 56.15 | 0% | 48.1 | 0% | 65.05 | 0% | 39.35 | 0% | 44.91 | 0% | 45.83 | 93.15% | 46.48 | 91.85% | 46.13 | 92.54% | 74.48 | 0% | 53.84 | 0% | 52.33 | 0% | 46.85 | 91.12% | 46.63 | 91.55% | 32.87 | 0% | 46.92 | 90.98% | 46.02 | 92.76% | 47.73 | 0% | 46.52 | 91.77%
Instalações de Gás e Incêndio em Aço e Ferro Galvanizado | 92335 | TUBO DE AÇO GALVANIZADO COM COSTURA, CLASSE MÉDIA, CONEXÃO RANHURADA, DN 50 (2"), INSTALADO EM PRUMADAS - FORNECIMENTO E INSTALAÇÃO. AF_10/2020 | M | 92.18 | 83.78% | 90.78 | 85.07% | 91.96 | 83.98% | 89.65 | 86.15% | 100.74 | 0% | 91.14 | 84.74% | 92.4 | 83.58% | 118.24 | 0% | 91.43 | 84.47% | 91.38 | 84.52% | 102.09 | 0% | 89.35 | 86.44% | 90 | 85.81% | 91.84 | 84.09% | 89.08 | 86.7% | 83.03 | 0% | 90.08 | 85.73% | 94.7 | 81.55% | 95.92 | 80.52% | 83.15 | 0% | 110.35 | 0% | 92.02 | 83.93% | 91.31 | 0% | 89.27 | 0% | 89.7 | 86.1% | 96.22 | 0% | 105.92 | 0%
Instalações de Gás e Incêndio em Aço e Ferro Galvanizado | 92336 | TUBO DE AÇO GALVANIZADO COM COSTURA, CLASSE MÉDIA, CONEXÃO RANHURADA, DN 65 (2 1/2"), INSTALADO EM PRUMADAS - FORNECIMENTO E INSTALAÇÃO. AF_10/2020 | M | 113.07 | 84.75% | 111.45 | 85.98% | 112.82 | 84.94% | 110.16 | 86.99% | 123.68 | 0% | 111.88 | 85.65% | 113.32 | 84.57% | 145.34 | 0% | 112.22 | 85.39% | 112.15 | 85.45% | 125.41 | 0% | 109.81 | 87.27% | 110.56 | 86.68% | 112.68 | 85.05% | 109.5 | 87.52% | 101.81 | 0% | 110.66 | 86.6% | 115.98 | 82.63% | 117.38 | 81.64% | 102.04 | 0% | 135.58 | 0% | 112.89 | 84.89% | 112.06 | 0% | 109.4 | 0% | 110.21 | 86.95% | 117.73 | 0% | 130.18 | 0%
Instalações de Gás e Incêndio em Aço e Ferro Galvanizado | 92337 | TUBO DE AÇO GALVANIZADO COM COSTURA, CLASSE MÉDIA, CONEXÃO RANHURADA, DN 80 (3"), INSTALADO EM PRUMADAS - FORNECIMENTO E INSTALAÇÃO. AF_10/2020 | M | 148.45 | 86.87% | 146.62 | 87.96% | 148.17 | 87.04% | 145.16 | 88.84% | 162.68 | 0% | 147.11 | 87.66% | 148.74 | 86.7% | 191.62 | 0% | 147.49 | 87.44% | 147.41 | 87.48% | 165.15 | 0% | 144.77 | 89.08% | 145.62 | 88.56% | 148.01 | 87.13% | 144.41 | 89.3% | 133.47 | 0% | 145.72 | 88.5% | 151.75 | 84.98% | 153.34 | 84.1% | 134.1 | 0% | 178.57 | 0% | 148.25 | 86.99% | 147.31 | 0% | 143.28 | 0% | 145.23 | 88.8% | 153.73 | 0% | 171.64 | 0%
Instalações de Gás e Incêndio em Aço e Ferro Galvanizado | 92687 | TUBO DE AÇO GALVANIZADO COM COSTURA, CLASSE MÉDIA, CONEXÃO ROSQUEADA, DN 15 (1/2"), INSTALADO EM RAMAIS E SUB-RAMAIS DE GÁS - FORNECIMENTO E INSTALAÇÃO. AF_10/2020 | M | 29.22 | 66.67% | 28.31 | 68.81% | 29.08 | 66.99% | 27.58 | 70.63% | 31.48 | 0% | 28.55 | 68.23% | 29.36 | 66.35% | 36.2 | 0% | 28.74 | 67.78% | 28.7 | 67.87% | 31.56 | 0% | 27.38 | 71.15% | 27.8 | 70.07% | 29 | 67.17% | 27.2 | 71.62% | 26.62 | 0% | 27.86 | 69.92% | 30.87 | 63.1% | 31.66 | 61.53% | 26.17 | 0% | 34.07 | 0% | 29.12 | 66.9% | 28.67 | 0% | 28.83 | 0% | 27.61 | 70.55% | 31.86 | 0% | 32.44 | 0%
Instalações de Gás e Incêndio em Aço e Ferro Galvanizado | 92688 | TUBO DE AÇO GALVANIZADO COM COSTURA, CLASSE MÉDIA, CONEXÃO ROSQUEADA, DN 20 (3/4"), INSTALADO EM RAMAIS E SUB-RAMAIS DE GÁS - FORNECIMENTO E INSTALAÇÃO. AF_10/2020 | M | 41.36 | 59.55% | 39.79 | 61.9% | 41.12 | 59.9% | 38.54 | 63.91% | 44.31 | 0% | 40.21 | 61.25% | 41.62 | 59.18% | 50.49 | 0% | 40.54 | 60.75% | 40.47 | 60.86% | 44.23 | 0% | 38.2 | 64.48% | 38.92 | 63.28% | 40.98 | 60.1% | 37.9 | 64.99% | 37.87 | 0% | 39.03 | 63.11% | 44.19 | 55.74% | 45.56 | 54.06% | 36.94 | 0% | 47.7 | 0% | 41.19 | 59.8% | 40.43 | 0% | 41.13 | 0% | 38.59 | 63.82% | 45.89 | 0% | 45.25 | 0%
Instalações de Gás e Incêndio em Aço e Ferro Galvanizado | 97536 | TUBO DE AÇO GALVANIZADO COM COSTURA, CLASSE MÉDIA, CONEXÃO ROSQUEADA, DN 25 (1"), INSTALADO EM RAMAIS E SUB-RAMAIS DE GÁS - FORNECIMENTO E INSTALAÇÃO. AF_10/2020 | M | 63.76 | 57.32% | 61.21 | 59.71% | 63.38 | 57.67% | 59.17 | 61.77% | 68.18 | 0% | 61.9 | 59.05% | 64.18 | 56.95% | 77.46 | 0% | 62.42 | 58.55% | 62.32 | 58.65% | 67.96 | 0% | 58.62 | 62.35% | 59.8 | 61.12% | 63.14 | 57.89% | 58.13 | 62.88% | 58.46 | 0% | 59.96 | 60.96% | 68.37 | 53.46% | 70.58 | 51.79% | 56.89 | 0% | 73.28 | 0% | 63.49 | 57.57% | 62.26 | 0% | 63.58 | 0% | 59.26 | 61.68% | 71.13 | 0% | 69.45 | 0%
Instalações de Gás e Incêndio em Aço e Ferro Galvanizado | 97535 | TUBO DE AÇO GALVANIZADO COM COSTURA, CLASSE MÉDIA, CONEXÃO ROSQUEADA, DN 25 (1"), INSTALADO EM REDE DE ALIMENTAÇÃO PARA SPRINKLER - FORNECIMENTO E INSTALAÇÃO. AF_10/2020 | M | 51.19 | 71.4% | 49.82 | 73.36% | 50.98 | 71.69% | 48.73 | 75.01% | 55.38 | 0% | 50.19 | 72.82% | 51.41 | 71.1% | 64.04 | 0% | 50.47 | 72.42% | 50.41 | 72.51% | 55.7 | 0% | 48.43 | 75.47% | 49.07 | 74.49% | 50.86 | 71.86% | 48.16 | 75.89% | 46.51 | 0% | 49.15 | 74.36% | 53.67 | 68.1% | 54.87 | 66.61% | 45.95 | 0% | 60.14 | 0% | 51.04 | 71.61% | 50.37 | 0% | 50.27 | 0% | 48.77 | 74.94% | 55.17 | 0% | 57.39 | 0%
Instalações de Gás e Incêndio em Aço e Ferro Galvanizado | 92652 | TUBO DE AÇO GALVANIZADO COM COSTURA, CLASSE MÉDIA, CONEXÃO ROSQUEADA, DN 32 (1 1/4"), INSTALADO EM REDE DE ALIMENTAÇÃO PARA SPRINKLER - FORNECIMENTO E INSTALAÇÃO. AF_10/2020 | M | 61.59 | 74.85% | 60.14 | 76.65% | 61.37 | 75.12% | 58.98 | 78.16% | 66.82 | 0% | 60.53 | 76.16% | 61.82 | 74.57% | 77.6 | 0% | 60.83 | 75.78% | 60.76 | 75.87% | 67.35 | 0% | 58.66 | 78.59% | 59.33 | 77.7% | 61.24 | 75.28% | 58.39 | 78.95% | 55.83 | 0% | 59.43 | 77.57% | 64.21 | 71.8% | 65.47 | 70.41% | 55.36 | 0% | 72.73 | 0% | 61.43 | 75.04% | 60.7 | 0% | 60.24 | 0% | 59.03 | 78.1% | 65.78 | 0% | 69.53 | 0%
Instalações de Gás e Incêndio em Aço e Ferro Galvanizado | 92653 | TUBO DE AÇO GALVANIZADO COM COSTURA, CLASSE MÉDIA, CONEXÃO ROSQUEADA, DN 40 (1 1/2"), INSTALADO EM REDE DE ALIMENTAÇÃO PARA SPRINKLER - FORNECIMENTO E INSTALAÇÃO. AF_10/2020 | M | 70 | 76.5% | 68.46 | 78.22% | 69.76 | 76.76% | 67.22 | 79.66% | 76.05 | 0% | 68.86 | 77.77% | 70.25 | 76.23% | 88.49 | 0% | 69.19 | 77.4% | 69.12 | 77.47% | 76.72 | 0% | 66.89 | 80.06% | 67.6 | 79.22% | 69.63 | 76.91% | 66.59 | 80.42% | 63.37 | 0% | 67.7 | 79.1% | 72.78 | 73.58% | 74.12 | 72.25% | 62.95 | 0% | 82.87 | 0% | 69.83 | 76.69% | 69.06 | 0% | 68.34 | 0% | 67.28 | 79.59% | 74.45 | 0% | 79.28 | 0%
Instalações de Gás e Incêndio em Aço e Ferro Galvanizado | 92654 | TUBO DE AÇO GALVANIZADO COM COSTURA, CLASSE MÉDIA, CONEXÃO ROSQUEADA, DN 50 (2"), INSTALADO EM REDE DE ALIMENTAÇÃO PARA SPRINKLER - FORNECIMENTO E INSTALAÇÃO. AF_10/2020 | M | 94.86 | 81.4% | 93.2 | 82.85% | 94.6 | 81.63% | 91.88 | 84.04% | 103.48 | 0% | 93.64 | 82.46% | 95.12 | 81.18% | 121.1 | 0% | 93.98 | 82.17% | 93.92 | 82.22% | 104.71 | 0% | 91.52 | 84.38% | 92.29 | 83.67% | 94.45 | 81.76% | 91.2 | 84.67% | 85.59 | 0% | 92.38 | 83.59% | 97.84 | 78.92% | 99.27 | 77.79% | 85.48 | 0% | 113.16 | 0% | 94.68 | 81.56% | 93.84 | 0% | 92.11 | 0% | 91.93 | 84% | 99.62 | 0% | 108.49 | 0%
Instalações de Gás e Incêndio em Aço e Ferro Galvanizado | 92655 | TUBO DE AÇO GALVANIZADO COM COSTURA, CLASSE MÉDIA, CONEXÃO ROSQUEADA, DN 65 (2 1/2"), INSTALADO EM REDE DE ALIMENTAÇÃO PARA SPRINKLER - FORNECIMENTO E INSTALAÇÃO. AF_10/2020 | M | 115.27 | 83.14% | 113.44 | 84.48% | 114.99 | 83.34% | 111.98 | 85.58% | 125.92 | 0% | 113.93 | 84.11% | 115.56 | 82.93% | 147.68 | 0% | 114.3 | 83.84% | 114.23 | 83.89% | 127.55 | 0% | 111.59 | 85.88% | 112.44 | 85.23% | 114.82 | 83.46% | 111.24 | 86.15% | 103.89 | 0% | 112.55 | 85.14% | 118.55 | 80.84% | 120.14 | 79.77% | 103.96 | 0% | 137.88 | 0% | 115.07 | 83.28% | 114.14 | 0% | 111.72 | 0% | 112.04 | 85.53% | 120.53 | 0% | 132.29 | 0%
Instalações de Gás e Incêndio em Aço e Ferro Galvanizado | 92656 | TUBO DE AÇO GALVANIZADO COM COSTURA, CLASSE MÉDIA, CONEXÃO ROSQUEADA, DN 80 (3"), INSTALADO EM REDE DE ALIMENTAÇÃO PARA SPRINKLER - FORNECIMENTO E INSTALAÇÃO. AF_10/2020 | M | 150.14 | 85.89% | 148.16 | 87.04% | 149.84 | 86.07% | 146.56 | 87.99% | 164.4 | 0% | 148.69 | 86.73% | 150.46 | 85.71% | 193.42 | 0% | 149.1 | 86.49% | 149.02 | 86.54% | 166.8 | 0% | 146.14 | 88.24% | 147.06 | 87.69% | 149.66 | 86.17% | 145.76 | 88.47% | 135.08 | 0% | 147.18 | 87.62% | 153.72 | 83.89% | 155.45 | 82.96% | 135.58 | 0% | 180.33 | 0% | 149.94 | 86.01% | 148.91 | 0% | 145.07 | 0% | 146.64 | 87.94% | 155.88 | 0% | 173.25 | 0%
Instalações de Gás e Incêndio em Aço e Ferro Galvanizado | 101918 | TUBO DE AÇO GALVANIZADO COM COSTURA, CLASSE MÉDIA, DN 100 (4"), CONEXÃO ROSQUEADA, INSTALADO EM PRUMADAS - FORNECIMENTO E INSTALAÇÃO. AF_10/2020 | M | 212.63 | 83.53% | 209.35 | 84.84% | 212.12 | 83.74% | 206.72 | 85.92% | 232.37 | 0% | 210.23 | 84.49% | 213.16 | 83.33% | 272.63 | 0% | 210.9 | 84.22% | 210.77 | 84.27% | 235.42 | 0% | 206.01 | 86.22% | 207.54 | 85.58% | 211.83 | 83.85% | 205.38 | 86.48% | 191.6 | 0% | 207.74 | 85.5% | 218.55 | 81.27% | 221.4 | 80.23% | 191.82 | 0% | 254.48 | 0% | 212.28 | 83.67% | 210.6 | 0% | 205.99 | 0% | 206.83 | 85.88% | 222.11 | 0% | 244.22 | 0%
Instalações de Gás e Incêndio em Aço e Ferro Galvanizado | 101927 | TUBO DE AÇO GALVANIZADO COM COSTURA, CLASSE MÉDIA, DN 100 (4"), CONEXÃO ROSQUEADA, INSTALADO EM REDE DE ALIMENTAÇÃO PARA HIDRANTE - FORNECIMENTO E INSTALAÇÃO. AF_10/2020 | M | 195.58 | 90.82% | 193.9 | 91.6% | 195.32 | 90.94% | 192.54 | 92.25% | 215.02 | 0% | 194.35 | 91.39% | 195.85 | 90.69% | 254.42 | 0% | 194.69 | 91.23% | 194.63 | 91.26% | 218.8 | 0% | 192.19 | 92.42% | 192.97 | 92.05% | 195.17 | 91.01% | 191.86 | 92.58% | 175.38 | 0% | 193.07 | 92% | 198.62 | 89.43% | 200.08 | 88.77% | 176.98 | 0% | 236.67 | 0% | 195.4 | 90.9% | 194.49 | 0% | 187.93 | 0% | 192.6 | 92.22% | 200.44 | 0% | 227.86 | 0%
Instalações de Gás e Incêndio em Aço e Ferro Galvanizado | 97498 | TUBO DE AÇO GALVANIZADO COM COSTURA, CLASSE MÉDIA, DN 25 (1"), CONEXÃO ROSQUEADA, INSTALADO EM REDE DE ALIMENTAÇÃO PARA HIDRANTE - FORNECIMENTO E INSTALAÇÃO. AF_10/2020 | M | 45.73 | 79.93% | 44.86 | 81.48% | 45.6 | 80.15% | 44.18 | 82.73% | 49.82 | 0% | 45.1 | 81.04% | 45.86 | 79.7% | 58.2 | 0% | 45.28 | 80.72% | 45.24 | 80.79% | 50.37 | 0% | 44 | 83.07% | 44.4 | 82.32% | 45.52 | 80.29% | 43.83 | 83.39% | 41.3 | 0% | 44.44 | 82.25% | 47.28 | 77.31% | 48.03 | 76.1% | 41.19 | 0% | 54.43 | 0% | 45.64 | 80.08% | 45.21 | 0% | 44.48 | 0% | 44.21 | 82.67% | 48.22 | 0% | 52.14 | 0%
Instalações de Gás e Incêndio em Aço e Ferro Galvanizado | 92364 | TUBO DE AÇO GALVANIZADO COM COSTURA, CLASSE MÉDIA, DN 32 (1 1/4"), CONEXÃO ROSQUEADA, INSTALADO EM REDE DE ALIMENTAÇÃO PARA HIDRANTE - FORNECIMENTO E INSTALAÇÃO. AF_10/2020 | M | 56.13 | 82.13% | 55.19 | 83.53% | 55.98 | 82.35% | 54.43 | 84.7% | 61.25 | 0% | 55.44 | 83.15% | 56.27 | 81.93% | 71.76 | 0% | 55.63 | 82.87% | 55.59 | 82.93% | 62.01 | 0% | 54.23 | 85.01% | 54.66 | 84.34% | 55.9 | 82.47% | 54.05 | 85.29% | 50.62 | 0% | 54.72 | 84.25% | 57.82 | 79.73% | 58.63 | 78.63% | 50.6 | 0% | 67.02 | 0% | 56.02 | 82.29% | 55.54 | 0% | 54.45 | 0% | 54.47 | 84.63% | 58.83 | 0% | 64.28 | 0%
Instalações de Gás e Incêndio em Aço e Ferro Galvanizado | 92365 | TUBO DE AÇO GALVANIZADO COM COSTURA, CLASSE MÉDIA, DN 40 (1 1/2"), CONEXÃO ROSQUEADA, INSTALADO EM REDE DE ALIMENTAÇÃO PARA HIDRANTE - FORNECIMENTO E INSTALAÇÃO. AF_10/2020 | M | 64.47 | 83.06% | 63.45 | 84.4% | 64.32 | 83.26% | 62.63 | 85.5% | 70.43 | 0% | 63.72 | 84.04% | 64.65 | 82.83% | 82.58 | 0% | 63.93 | 83.76% | 63.89 | 83.82% | 71.33 | 0% | 62.41 | 85.8% | 62.88 | 85.16% | 64.23 | 83.37% | 62.21 | 86.08% | 58.12 | 0% | 62.95 | 85.07% | 66.32 | 80.74% | 67.21 | 79.68% | 58.15 | 0% | 77.1 | 0% | 64.36 | 83.2% | 63.84 | 0% | 62.49 | 0% | 62.67 | 85.45% | 67.44 | 0% | 73.98 | 0%
Instalações de Gás e Incêndio em Aço e Ferro Galvanizado | 92341 | TUBO DE AÇO GALVANIZADO COM COSTURA, CLASSE MÉDIA, DN 50 (2"), CONEXÃO ROSQUEADA, INSTALADO EM PRUMADAS - FORNECIMENTO E INSTALAÇÃO. AF_10/2020 | M | 104.16 | 74.14% | 101.63 | 75.98% | 103.77 | 74.41% | 99.6 | 77.53% | 112.94 | 0% | 102.3 | 75.48% | 104.56 | 73.85% | 131.04 | 0% | 102.82 | 75.1% | 102.72 | 75.18% | 113.77 | 0% | 99.06 | 77.95% | 100.24 | 77.04% | 103.54 | 74.58% | 98.58 | 78.33% | 94.44 | 0% | 100.38 | 76.93% | 108.7 | 71.04% | 110.9 | 69.63% | 93.58 | 0% | 122.87 | 0% | 103.88 | 74.34% | 102.63 | 0% | 101.96 | 0% | 99.69 | 77.46% | 111.45 | 0% | 117.41 | 0%
Instalações de Gás e Incêndio em Aço e Ferro Galvanizado | 92366 | TUBO DE AÇO GALVANIZADO COM COSTURA, CLASSE MÉDIA, DN 50 (2"), CONEXÃO ROSQUEADA, INSTALADO EM REDE DE ALIMENTAÇÃO PARA HIDRANTE - FORNECIMENTO E INSTALAÇÃO. AF_10/2020 | M | 89.33 | 86.44% | 88.19 | 87.56% | 89.15 | 86.62% | 87.29 | 88.46% | 97.86 | 0% | 88.5 | 87.25% | 89.52 | 86.26% | 115.2 | 0% | 88.73 | 87.03% | 88.68 | 87.08% | 99.32 | 0% | 87.04 | 88.72% | 87.57 | 88.18% | 89.06 | 86.71% | 86.82 | 88.94% | 80.33 | 0% | 87.64 | 88.11% | 91.37 | 84.51% | 92.36 | 83.61% | 80.68 | 0% | 107.38 | 0% | 89.21 | 86.56% | 88.61 | 0% | 86.26 | 0% | 87.32 | 88.43% | 92.61 | 0% | 103.18 | 0%
Instalações de Gás e Incêndio em Aço e Ferro Galvanizado | 92342 | TUBO DE AÇO GALVANIZADO COM COSTURA, CLASSE MÉDIA, DN 65 (2 1/2"), CONEXÃO ROSQUEADA, INSTALADO EM PRUMADAS - FORNECIMENTO E INSTALAÇÃO. AF_10/2020 | M | 125.13 | 76.58% | 122.39 | 78.3% | 124.71 | 76.84% | 120.19 | 79.73% | 135.96 | 0% | 123.12 | 77.83% | 125.57 | 76.32% | 158.21 | 0% | 123.68 | 77.48% | 123.57 | 77.55% | 137.16 | 0% | 119.6 | 80.13% | 120.87 | 79.28% | 124.46 | 77% | 119.06 | 80.49% | 113.28 | 0% | 121.03 | 79.18% | 130.08 | 73.67% | 132.47 | 72.34% | 112.55 | 0% | 148.18 | 0% | 124.83 | 76.77% | 123.46 | 0% | 122.17 | 0% | 120.28 | 79.67% | 133.07 | 0% | 141.75 | 0%
Instalações de Gás e Incêndio em Aço e Ferro Galvanizado | 92367 | TUBO DE AÇO GALVANIZADO COM COSTURA, CLASSE MÉDIA, DN 65 (2 1/2"), CONEXÃO ROSQUEADA, INSTALADO EM REDE DE ALIMENTAÇÃO PARA HIDRANTE - FORNECIMENTO E INSTALAÇÃO. AF_10/2020 | M | 109.63 | 87.41% | 108.34 | 88.45% | 109.44 | 87.56% | 107.3 | 89.31% | 120.18 | 0% | 108.69 | 88.17% | 109.84 | 87.25% | 141.66 | 0% | 108.94 | 87.97% | 108.89 | 88.01% | 122.05 | 0% | 107.02 | 89.54% | 107.62 | 89.04% | 109.32 | 87.66% | 106.77 | 89.75% | 98.53 | 0% | 107.7 | 88.98% | 111.97 | 85.59% | 113.09 | 84.74% | 99.05 | 0% | 131.99 | 0% | 109.49 | 87.52% | 108.81 | 0% | 105.74 | 0% | 107.34 | 89.28% | 113.37 | 0% | 126.88 | 0%
Instalações de Gás e Incêndio em Aço e Ferro Galvanizado | 92343 | TUBO DE AÇO GALVANIZADO COM COSTURA, CLASSE MÉDIA, DN 80 (3"), CONEXÃO ROSQUEADA, INSTALADO EM PRUMADAS - FORNECIMENTO E INSTALAÇÃO. AF_10/2020 | M | 160.63 | 80.28% | 157.66 | 81.8% | 160.17 | 80.51% | 155.28 | 83.05% | 175.07 | 0% | 158.45 | 81.39% | 161.11 | 80.04% | 204.63 | 0% | 159.06 | 81.08% | 158.94 | 81.14% | 177.01 | 0% | 154.65 | 83.39% | 156.03 | 82.65% | 159.9 | 80.65% | 154.07 | 83.7% | 145.06 | 0% | 156.2 | 82.56% | 165.98 | 77.7% | 168.56 | 76.51% | 144.71 | 0% | 191.28 | 0% | 160.31 | 80.44% | 158.81 | 0% | 156.18 | 0% | 155.38 | 83% | 169.2 | 0% | 183.31 | 0%
Instalações de Gás e Incêndio em Aço e Ferro Galvanizado | 92368 | TUBO DE AÇO GALVANIZADO COM COSTURA, CLASSE MÉDIA, DN 80 (3"), CONEXÃO ROSQUEADA, INSTALADO EM REDE DE ALIMENTAÇÃO PARA HIDRANTE - FORNECIMENTO E INSTALAÇÃO. AF_10/2020 | M | 144.51 | 89.24% | 143.05 | 90.15% | 144.29 | 89.38% | 141.88 | 90.89% | 158.67 | 0% | 143.44 | 89.91% | 144.75 | 89.09% | 187.4 | 0% | 143.74 | 89.72% | 143.68 | 89.76% | 161.3 | 0% | 141.57 | 91.09% | 142.25 | 90.66% | 144.15 | 89.46% | 141.29 | 91.27% | 129.71 | 0% | 142.34 | 90.6% | 147.14 | 87.64% | 148.41 | 86.89% | 130.67 | 0% | 174.44 | 0% | 144.35 | 89.34% | 143.57 | 0% | 139.1 | 0% | 141.94 | 90.86% | 148.72 | 0% | 167.85 | 0%
Instalações de Gás e Incêndio em Aço e Ferro Galvanizado | 92689 | TUBO DE AÇO PRETO SEM COSTURA, CLASSE MÉDIA, CONEXÃO SOLDADA, DN 15 (1/2"), INSTALADO EM RAMAIS E SUB-RAMAIS DE GÁS - FORNECIMENTO E INSTALAÇÃO. AF_10/2020 | M | 53.39 | 81.06% | 52.35 | 82.67% | 53.66 | 80.66% | 51.68 | 83.75% | 54.33 | 79.66% | 52.66 | 82.19% | 53.59 | 80.76% | 57.12 | 0% | 53.12 | 81.48% | 52.86 | 81.88% | 53.51 | 80.88% | 51.5 | 84.04% | 51.98 | 83.26% | 53.18 | 81.38% | 51.23 | 84.48% | 59.97 | 0% | 52 | 83.23% | 55.1 | 78.55% | 56.75 | 76.26% | 52.84 | 81.91% | 53.78 | 80.48% | 53.66 | 80.66% | 46.17 | 0% | 66.28 | 0% | 51.72 | 83.68% | 55.93 | 0% | 52.97 | 81.71%
Instalações de Gás e Incêndio em Aço e Ferro Galvanizado | 92690 | TUBO DE AÇO PRETO SEM COSTURA, CLASSE MÉDIA, CONEXÃO SOLDADA, DN 20 (3/4"), INSTALADO EM RAMAIS E SUB-RAMAIS DE GÁS - FORNECIMENTO E INSTALAÇÃO. AF_10/2020 | M | 76.45 | 77.24% | 74.67 | 79.08% | 76.89 | 76.8% | 73.5 | 80.34% | 78.06 | 75.65% | 75.2 | 78.52% | 76.8 | 76.89% | 81.87 | 0% | 75.97 | 77.73% | 75.52 | 78.19% | 76.65 | 77.04% | 73.19 | 80.68% | 74.02 | 79.78% | 76.09 | 77.61% | 72.75 | 81.17% | 85.23 | 0% | 74.05 | 79.74% | 79.39 | 74.38% | 82.23 | 71.81% | 75.5 | 78.21% | 77.11 | 76.58% | 76.91 | 76.78% | 66.48 | 0% | 94.88 | 0% | 73.56 | 80.27% | 80.81 | 0% | 75.71 | 77.99%
Instalações de Gás e Incêndio em Aço e Ferro Galvanizado | 92691 | TUBO DE AÇO PRETO SEM COSTURA, CLASSE MÉDIA, CONEXÃO SOLDADA, DN 25 (1"), INSTALADO EM RAMAIS E SUB-RAMAIS DE GÁS - FORNECIMENTO E INSTALAÇÃO. AF_10/2020 | M | 100.38 | 66.21% | 96.92 | 68.57% | 101.25 | 65.64% | 94.64 | 70.22% | 103.52 | 64.2% | 97.94 | 67.86% | 101.05 | 65.77% | 107.81 | 0% | 99.46 | 66.82% | 98.58 | 67.42% | 100.78 | 65.95% | 94.03 | 70.68% | 95.64 | 69.49% | 99.68 | 66.67% | 93.17 | 71.33% | 109.5 | 0% | 95.71 | 69.44% | 106.12 | 62.63% | 111.65 | 59.53% | 98.53 | 67.45% | 101.68 | 65.36% | 101.29 | 65.61% | 88.66 | 0% | 124.52 | 0% | 94.76 | 70.14% | 108.88 | 0% | 98.95 | 67.17%
Instalações de Gás e Incêndio em Aço e Ferro Galvanizado | 92359 | TUBO DE AÇO PRETO SEM COSTURA, CONEXÃO SOLDADA, DN 25 (1"), INSTALADO EM REDE DE ALIMENTAÇÃO PARA HIDRANTE - FORNECIMENTO E INSTALAÇÃO. AF_10/2020 | M | 70.89 | 93.75% | 70.43 | 94.36% | 71 | 93.61% | 70.13 | 94.77% | 71.3 | 93.21% | 70.57 | 94.18% | 70.98 | 93.63% | 75.59 | 0% | 70.77 | 93.91% | 70.65 | 94.07% | 70.94 | 93.68% | 70.06 | 94.86% | 70.26 | 94.59% | 70.8 | 93.87% | 69.94 | 95.02% | 81.54 | 0% | 70.28 | 94.56% | 71.63 | 92.78% | 72.36 | 91.85% | 70.64 | 94.08% | 71.05 | 93.54% | 71.01 | 93.59% | 60.18 | 0% | 88.03 | 0% | 70.16 | 94.73% | 72 | 0% | 70.7 | 94%
Instalações de Gás e Incêndio em Aço e Ferro Galvanizado | 92645 | TUBO DE AÇO PRETO SEM COSTURA, CONEXÃO SOLDADA, DN 25 (1"), INSTALADO EM REDE DE ALIMENTAÇÃO PARA SPRINKLER - FORNECIMENTO E INSTALAÇÃO. AF_10/2020 | M | 75.33 | 88.23% | 74.42 | 89.3% | 75.56 | 87.96% | 73.83 | 90.02% | 76.16 | 87.26% | 74.69 | 88.98% | 75.51 | 88.01% | 80.44 | 0% | 75.09 | 88.51% | 74.86 | 88.78% | 75.43 | 88.11% | 73.67 | 90.21% | 74.08 | 89.71% | 75.15 | 88.44% | 73.44 | 90.5% | 85.76 | 0% | 74.11 | 89.68% | 76.83 | 86.5% | 78.27 | 84.91% | 74.85 | 88.79% | 75.67 | 87.83% | 75.57 | 87.94% | 64.47 | 0% | 93.52 | 0% | 73.86 | 89.98% | 77.55 | 0% | 74.96 | 88.66%
Instalações de Gás e Incêndio em Aço e Ferro Galvanizado | 92360 | TUBO DE AÇO PRETO SEM COSTURA, CONEXÃO SOLDADA, DN 32 (1 1/4"), INSTALADO EM REDE DE ALIMENTAÇÃO PARA HIDRANTE - FORNECIMENTO E INSTALAÇÃO. AF_10/2020 | M | 94.73 | 94.01% | 94.15 | 94.59% | 94.88 | 93.87% | 93.77 | 94.98% | 95.26 | 93.49% | 94.32 | 94.42% | 94.84 | 93.91% | 100.99 | 0% | 94.58 | 94.16% | 94.43 | 94.31% | 94.8 | 93.95% | 93.67 | 95.08% | 93.93 | 94.82% | 94.62 | 94.12% | 93.52 | 95.23% | 109.03 | 0% | 93.95 | 94.8% | 95.7 | 93.06% | 96.62 | 92.18% | 94.42 | 94.32% | 94.95 | 93.8% | 94.89 | 93.86% | 80.4 | 0% | 117.64 | 0% | 93.79 | 94.96% | 96.15 | 0% | 94.49 | 94.25%
Instalações de Gás e Incêndio em Aço e Ferro Galvanizado | 92646 | TUBO DE AÇO PRETO SEM COSTURA, CONEXÃO SOLDADA, DN 32 (1 1/4"), INSTALADO EM REDE DE ALIMENTAÇÃO PARA SPRINKLER - FORNECIMENTO E INSTALAÇÃO. AF_10/2020 | M | 99.17 | 89.81% | 98.13 | 90.76% | 99.44 | 89.56% | 97.46 | 91.38% | 100.11 | 88.96% | 98.44 | 90.47% | 99.37 | 89.62% | 105.84 | 0% | 98.9 | 90.05% | 98.64 | 90.29% | 99.29 | 89.7% | 97.28 | 91.55% | 97.76 | 91.1% | 98.96 | 90% | 97.01 | 91.8% | 113.25 | 0% | 97.78 | 91.08% | 100.88 | 88.28% | 102.53 | 86.86% | 98.62 | 90.31% | 99.56 | 89.45% | 99.44 | 89.56% | 84.69 | 0% | 123.14 | 0% | 97.5 | 91.34% | 101.71 | 0% | 98.75 | 90.19%
Instalações de Gás e Incêndio em Aço e Ferro Galvanizado | 95697 | TUBO DE AÇO PRETO SEM COSTURA, CONEXÃO SOLDADA, DN 40 (1 1/2"), INSTALADO EM REDE DE ALIMENTAÇÃO PARA HIDRANTE - FORNECIMENTO E INSTALAÇÃO. AF_10/2020 | M | 104.14 | 93.19% | 103.42 | 93.84% | 104.33 | 93.02% | 102.94 | 94.28% | 104.8 | 92.6% | 103.63 | 93.65% | 104.29 | 93.06% | 111.06 | 0% | 103.95 | 93.36% | 103.77 | 93.52% | 104.22 | 93.12% | 102.82 | 94.39% | 103.16 | 94.08% | 104 | 93.32% | 102.64 | 94.55% | 119.7 | 0% | 103.17 | 94.07% | 105.34 | 92.13% | 106.5 | 91.13% | 103.76 | 93.53% | 104.41 | 92.95% | 104.33 | 93.02% | 88.49 | 0% | 129.32 | 0% | 102.96 | 94.26% | 105.92 | 0% | 103.85 | 93.45%
Instalações de Gás e Incêndio em Aço e Ferro Galvanizado | 92648 | TUBO DE AÇO PRETO SEM COSTURA, CONEXÃO SOLDADA, DN 40 (1 1/2"), INSTALADO EM REDE DE ALIMENTAÇÃO PARA SPRINKLER - FORNECIMENTO E INSTALAÇÃO. AF_10/2020 | M | 108.59 | 89.37% | 107.4 | 90.36% | 108.88 | 89.13% | 106.63 | 91.02% | 109.66 | 88.5% | 107.76 | 90.06% | 108.82 | 89.18% | 115.91 | 0% | 108.28 | 89.63% | 107.96 | 89.89% | 108.72 | 89.27% | 106.42 | 91.2% | 106.98 | 90.72% | 108.34 | 89.58% | 106.13 | 91.44% | 123.9 | 0% | 106.99 | 90.71% | 110.54 | 87.8% | 112.42 | 86.33% | 107.96 | 89.89% | 109.03 | 89.01% | 108.89 | 89.13% | 92.79 | 0% | 134.82 | 0% | 106.68 | 90.97% | 111.48 | 0% | 108.1 | 89.78%
Instalações de Gás e Incêndio em Aço e Ferro Galvanizado | 92338 | TUBO DE AÇO PRETO SEM COSTURA, CONEXÃO SOLDADA, DN 50 (2"), INSTALADO EM PRUMADAS - FORNECIMENTO E INSTALAÇÃO. AF_10/2020 | M | 152.66 | 78.02% | 149.24 | 79.8% | 153.53 | 77.57% | 146.98 | 81.03% | 155.77 | 76.46% | 150.25 | 79.27% | 153.34 | 77.67% | 163.45 | 0% | 151.75 | 78.48% | 150.88 | 78.94% | 153.06 | 77.81% | 146.39 | 81.36% | 147.98 | 80.48% | 151.97 | 78.37% | 145.53 | 81.84% | 170.44 | 0% | 148.05 | 80.45% | 158.35 | 75.21% | 163.81 | 72.71% | 150.84 | 78.96% | 153.94 | 77.37% | 153.56 | 77.56% | 132.61 | 0% | 189.46 | 0% | 147.1 | 80.97% | 161.07 | 0% | 151.25 | 78.74%
Instalações de Gás e Incêndio em Aço e Ferro Galvanizado | 92361 | TUBO DE AÇO PRETO SEM COSTURA, CONEXÃO SOLDADA, DN 50 (2"), INSTALADO EM REDE DE ALIMENTAÇÃO PARA HIDRANTE - FORNECIMENTO E INSTALAÇÃO. AF_10/2020 | M | 127.97 | 93.07% | 127.06 | 93.74% | 128.2 | 92.9% | 126.47 | 94.17% | 128.8 | 92.47% | 127.33 | 93.54% | 128.15 | 92.94% | 136.46 | 0% | 127.73 | 93.24% | 127.5 | 93.41% | 128.07 | 93% | 126.31 | 94.29% | 126.72 | 93.99% | 127.79 | 93.2% | 126.08 | 94.46% | 147.03 | 0% | 126.75 | 93.96% | 129.47 | 91.99% | 130.91 | 90.98% | 127.49 | 93.42% | 128.31 | 92.82% | 128.21 | 92.89% | 108.76 | 0% | 158.9 | 0% | 126.5 | 94.15% | 130.19 | 0% | 127.6 | 93.34%
Instalações de Gás e Incêndio em Aço e Ferro Galvanizado | 92649 | TUBO DE AÇO PRETO SEM COSTURA, CONEXÃO SOLDADA, DN 50 (2"), INSTALADO EM REDE DE ALIMENTAÇÃO PARA SPRINKLER - FORNECIMENTO E INSTALAÇÃO. AF_10/2020 | M | 132.42 | 89.94% | 131.05 | 90.88% | 132.76 | 89.71% | 130.16 | 91.5% | 133.65 | 89.11% | 131.46 | 90.6% | 132.68 | 89.76% | 141.32 | 0% | 132.05 | 90.19% | 131.71 | 90.43% | 132.57 | 89.84% | 129.92 | 91.67% | 130.55 | 91.23% | 132.14 | 90.13% | 129.57 | 91.92% | 151.23 | 0% | 130.58 | 91.21% | 134.66 | 88.44% | 136.83 | 87.04% | 131.68 | 90.45% | 132.91 | 89.61% | 132.77 | 89.7% | 113.06 | 0% | 164.4 | 0% | 130.21 | 91.47% | 135.75 | 0% | 131.85 | 90.33%
Instalações de Gás e Incêndio em Aço e Ferro Galvanizado | 92339 | TUBO DE AÇO PRETO SEM COSTURA, CONEXÃO SOLDADA, DN 65 (2 1/2"), INSTALADO EM PRUMADAS - FORNECIMENTO E INSTALAÇÃO. AF_10/2020 | M | 230.17 | 83.83% | 226.37 | 85.24% | 231.12 | 83.49% | 223.87 | 86.19% | 233.62 | 82.6% | 227.48 | 84.83% | 230.92 | 83.56% | 246.04 | 0% | 229.16 | 84.2% | 228.19 | 84.56% | 230.6 | 83.68% | 223.21 | 86.45% | 224.97 | 85.77% | 229.4 | 84.12% | 222.26 | 86.82% | 259.86 | 0% | 225.05 | 85.74% | 236.47 | 81.6% | 242.52 | 79.56% | 228.14 | 84.58% | 231.58 | 83.32% | 231.16 | 83.47% | 198.27 | 0% | 285.71 | 0% | 224 | 86.14% | 239.49 | 0% | 228.59 | 84.41%
Instalações de Gás e Incêndio em Aço e Ferro Galvanizado | 92362 | TUBO DE AÇO PRETO SEM COSTURA, CONEXÃO SOLDADA, DN 65 (2 1/2"), INSTALADO EM REDE DE ALIMENTAÇÃO PARA HIDRANTE - FORNECIMENTO E INSTALAÇÃO. AF_10/2020 | M | 204.5 | 94.36% | 203.31 | 94.91% | 204.79 | 94.22% | 202.54 | 95.27% | 205.57 | 93.87% | 203.67 | 94.74% | 204.73 | 94.25% | 217.99 | 0% | 204.19 | 94.5% | 203.87 | 94.65% | 204.63 | 94.3% | 202.33 | 95.37% | 202.89 | 95.11% | 204.25 | 94.47% | 202.04 | 95.51% | 235.53 | 0% | 202.9 | 95.1% | 206.45 | 93.47% | 208.33 | 92.62% | 203.87 | 94.65% | 204.94 | 94.15% | 204.8 | 94.22% | 173.48 | 0% | 253.94 | 0% | 202.59 | 95.25% | 207.39 | 0% | 204.01 | 94.58%
Instalações de Gás e Incêndio em Aço e Ferro Galvanizado | 92650 | TUBO DE AÇO PRETO SEM COSTURA, CONEXÃO SOLDADA, DN 65 (2 1/2"), INSTALADO EM REDE DE ALIMENTAÇÃO PARA SPRINKLER - FORNECIMENTO E INSTALAÇÃO. AF_10/2020 | M | 208.94 | 92.35% | 207.31 | 93.08% | 209.35 | 92.17% | 206.24 | 93.56% | 210.42 | 91.7% | 207.79 | 92.86% | 209.26 | 92.21% | 222.85 | 0% | 208.5 | 92.55% | 208.09 | 92.73% | 209.12 | 92.27% | 205.95 | 93.69% | 206.71 | 93.35% | 208.61 | 92.5% | 205.54 | 93.88% | 239.75 | 0% | 206.74 | 93.33% | 211.64 | 91.17% | 214.25 | 90.06% | 208.06 | 92.74% | 209.54 | 92.09% | 209.37 | 92.16% | 177.76 | 0% | 259.44 | 0% | 206.29 | 93.54% | 212.94 | 0% | 208.27 | 92.65%
Instalações de Gás e Incêndio em Aço e Ferro Galvanizado | 97439 | TÊ, EM AÇO, CONEXÃO RANHURADA, DN 50 (2"), INSTALADO EM PRUMADAS - FORNECIMENTO E INSTALAÇÃO. AF_10/2020 | UN | 134.31 | 69.53% | 130.35 | 71.65% | 133.6 | 69.9% | 127.43 | 73.29% | 223.84 | 0% | 131.44 | 71.05% | 134.89 | 69.23% | 137.04 | 68.15% | 132.25 | 70.62% | 132.04 | 70.73% | 133.2 | 70.11% | 126.67 | 73.73% | 128.44 | 72.71% | 133.33 | 70.04% | 125.76 | 74.26% | 132.26 | 70.61% | 128.62 | 72.61% | 141.11 | 66.18% | 144.36 | 64.69% | 128.95 | 72.42% | 136.07 | 68.63% | 133.75 | 69.82% | 132.12 | 70.69% | 136.71 | 68.31% | 127.51 | 73.24% | 145.08 | 0% | 132.58 | 70.44%
Instalações de Gás e Incêndio em Aço e Ferro Galvanizado | 97440 | TÊ, EM AÇO, CONEXÃO RANHURADA, DN 65 (2 1/2"), INSTALADO EM PRUMADAS - FORNECIMENTO E INSTALAÇÃO. AF_10/2020 | UN | 160.59 | 70.52% | 155.98 | 72.61% | 159.74 | 70.9% | 152.66 | 74.18% | 269.17 | 0% | 157.27 | 72.01% | 161.25 | 70.23% | 163.75 | 69.16% | 158.22 | 71.58% | 157.95 | 71.7% | 159.29 | 71.1% | 151.81 | 74.6% | 153.83 | 73.62% | 159.45 | 71.03% | 150.67 | 75.16% | 158.22 | 71.58% | 154.03 | 73.52% | 168.44 | 67.23% | 172.15 | 65.79% | 154.38 | 73.36% | 162.62 | 69.64% | 159.9 | 70.83% | 158.09 | 71.64% | 163.37 | 69.32% | 152.73 | 74.15% | 172.95 | 0% | 158.58 | 71.42%
Instalações de Gás e Incêndio em Aço e Ferro Galvanizado | 97442 | TÊ, EM AÇO, CONEXÃO RANHURADA, DN 80 (3"), INSTALADO EM PRUMADAS - FORNECIMENTO E INSTALAÇÃO. AF_10/2020 | UN | 177.6 | 70.06% | 172.49 | 72.13% | 176.71 | 70.41% | 168.65 | 73.77% | 296.95 | 0% | 173.88 | 71.56% | 178.37 | 69.75% | 181.17 | 68.68% | 174.93 | 71.13% | 174.69 | 71.22% | 176.19 | 70.62% | 167.64 | 74.22% | 169.93 | 73.22% | 176.33 | 70.56% | 166.51 | 74.72% | 174.96 | 71.11% | 170.18 | 73.11% | 186.48 | 66.72% | 190.72 | 65.24% | 170.66 | 72.91% | 179.92 | 69.15% | 176.93 | 70.32% | 174.73 | 71.21% | 180.73 | 68.84% | 168.77 | 73.72% | 191.69 | 0% | 175.37 | 70.95%
Instalações de Gás e Incêndio em Aço e Ferro Galvanizado | 97552 | TÊ, EM AÇO, CONEXÃO SOLDADA, DN 15 (1/2"), INSTALADO EM RAMAIS E SUB-RAMAIS DE GÁS - FORNECIMENTO E INSTALAÇÃO. AF_10/2020 | UN | 53.35 | 61.22% | 51.61 | 63.28% | 54.2 | 61.53% | 49.94 | 65.4% | 70.22 | 0% | 52.16 | 62.62% | 53.98 | 60.5% | 48.39 | 0% | 52.77 | 61.89% | 52.2 | 62.57% | 54.06 | 60.41% | 49.65 | 65.78% | 50.65 | 64.48% | 53.26 | 61.32% | 49.04 | 66.6% | 52.34 | 62.4% | 50.64 | 64.49% | 56.95 | 57.35% | 58.68 | 0% | 52.22 | 62.54% | 54.1 | 60.37% | 54.22 | 61.51% | 72.05 | 0% | 58.22 | 56.1% | 50.31 | 66.29% | 58.78 | 0% | 52.48 | 62.23%
Instalações de Gás e Incêndio em Aço e Ferro Galvanizado | 97553 | TÊ, EM AÇO, CONEXÃO SOLDADA, DN 20 (3/4"), INSTALADO EM RAMAIS E SUB-RAMAIS DE GÁS - FORNECIMENTO E INSTALAÇÃO. AF_10/2020 | UN | 77.35 | 54.39% | 74.22 | 56.68% | 78.66 | 54.61% | 71.49 | 58.85% | 99.88 | 0% | 75.2 | 55.94% | 78.34 | 53.7% | 71.76 | 0% | 76.36 | 55.09% | 75.41 | 55.79% | 78.36 | 53.69% | 70.96 | 59.29% | 72.67 | 57.89% | 77.05 | 54.6% | 69.97 | 60.13% | 75.57 | 55.67% | 72.67 | 57.89% | 83.43 | 50.43% | 87.08 | 0% | 75.43 | 55.77% | 78.62 | 53.51% | 78.7 | 54.59% | 101.13 | 0% | 85.66 | 49.11% | 72 | 59.67% | 86.5 | 0% | 75.85 | 55.46%
Instalações de Gás e Incêndio em Aço e Ferro Galvanizado | 97554 | TÊ, EM AÇO, CONEXÃO SOLDADA, DN 25 (1"), INSTALADO EM RAMAIS E SUB-RAMAIS DE GÁS - FORNECIMENTO E INSTALAÇÃO. AF_10/2020 | UN | 134.56 | 49.12% | 128.29 | 51.52% | 136.94 | 49.24% | 123.16 | 53.66% | 171.15 | 0% | 130.23 | 50.75% | 136.36 | 48.47% | 126.98 | 0% | 132.66 | 49.82% | 130.83 | 50.52% | 136.25 | 48.51% | 122.07 | 54.14% | 125.38 | 52.71% | 133.79 | 49.4% | 120.18 | 54.99% | 131.1 | 50.41% | 125.4 | 52.7% | 146.32 | 45.17% | 154.16 | 0% | 130.84 | 50.51% | 137.09 | 48.21% | 137 | 49.22% | 171.42 | 0% | 150.71 | 43.85% | 123.97 | 54.39% | 152.17 | 0% | 131.68 | 50.19%
Instalações de Gás e Incêndio em Aço e Ferro Galvanizado | 97491 | TÊ, EM AÇO, CONEXÃO SOLDADA, DN 25 (1"), INSTALADO EM REDE DE ALIMENTAÇÃO PARA HIDRANTE - FORNECIMENTO E INSTALAÇÃO. AF_10/2020 | UN | 93.33 | 70.81% | 91.27 | 72.41% | 94.66 | 71.23% | 88.91 | 74.33% | 126.11 | 0% | 91.97 | 71.86% | 94.31 | 70.08% | 81.94 | 0% | 92.56 | 71.4% | 91.8 | 71.99% | 94.56 | 69.89% | 88.56 | 74.63% | 89.92 | 73.5% | 93.43 | 70.74% | 87.73 | 75.33% | 92.02 | 71.82% | 89.86 | 73.55% | 98.13 | 67.35% | 99.25 | 0% | 91.86 | 71.95% | 94.29 | 70.09% | 94.68 | 71.22% | 131.63 | 0% | 99.7 | 66.29% | 89.58 | 75.27% | 100.64 | 0% | 92.19 | 71.69%
Instalações de Gás e Incêndio em Aço e Ferro Galvanizado | 97529 | TÊ, EM AÇO, CONEXÃO SOLDADA, DN 25 (1"), INSTALADO EM REDE DE ALIMENTAÇÃO PARA SPRINKLER - FORNECIMENTO E INSTALAÇÃO. AF_10/2020 | UN | 87.38 | 75.64% | 85.93 | 76.91% | 88.55 | 76.15% | 83.97 | 78.71% | 119.61 | 0% | 86.44 | 76.46% | 88.24 | 74.9% | 75.42 | 0% | 86.77 | 76.17% | 86.16 | 76.71% | 88.54 | 74.64% | 83.72 | 78.94% | 84.79 | 77.95% | 87.6 | 75.45% | 83.04 | 79.59% | 86.38 | 76.51% | 84.72 | 78.01% | 91.18 | 72.48% | 91.33 | 0% | 86.24 | 76.63% | 88.11 | 75.01% | 88.58 | 76.12% | 125.88 | 0% | 92.35 | 71.56% | 84.61 | 79.7% | 93.18 | 0% | 86.49 | 76.41%
Instalações de Gás e Incêndio em Aço e Ferro Galvanizado | 97492 | TÊ, EM AÇO, CONEXÃO SOLDADA, DN 32 (1 1/4"), INSTALADO EM REDE DE ALIMENTAÇÃO PARA HIDRANTE - FORNECIMENTO E INSTALAÇÃO. AF_10/2020 | UN | 136.59 | 74.32% | 133.99 | 75.77% | 138.33 | 74.72% | 130.9 | 77.56% | 186.26 | 0% | 134.88 | 75.27% | 137.86 | 73.64% | 118.43 | 0% | 135.57 | 74.88% | 134.59 | 75.43% | 138.25 | 73.43% | 130.47 | 77.81% | 132.2 | 76.79% | 136.75 | 74.24% | 129.37 | 78.47% | 134.9 | 75.26% | 132.12 | 76.84% | 142.76 | 71.11% | 143.34 | 0% | 134.68 | 75.38% | 137.79 | 73.68% | 138.37 | 74.7% | 195.5 | 0% | 144.76 | 70.13% | 131.8 | 78.42% | 146.01 | 0% | 135.1 | 75.14%
Instalações de Gás e Incêndio em Aço e Ferro Galvanizado | 97530 | TÊ, EM AÇO, CONEXÃO SOLDADA, DN 32 (1 1/4"), INSTALADO EM REDE DE ALIMENTAÇÃO PARA SPRINKLER - FORNECIMENTO E INSTALAÇÃO. AF_10/2020 | UN | 125.93 | 80.62% | 124.42 | 81.59% | 127.4 | 81.13% | 122.05 | 83.18% | 174.61 | 0% | 124.98 | 81.23% | 126.98 | 79.95% | 106.77 | 0% | 125.21 | 81.08% | 124.49 | 81.55% | 127.46 | 79.65% | 121.8 | 83.35% | 123.02 | 82.52% | 126.31 | 80.37% | 120.98 | 83.91% | 124.81 | 81.34% | 122.93 | 82.58% | 130.29 | 77.92% | 129.14 | 0% | 124.6 | 81.48% | 126.71 | 80.12% | 127.42 | 81.12% | 185.21 | 0% | 131.57 | 77.16% | 122.91 | 84.09% | 132.68 | 0% | 124.89 | 81.29%
Instalações de Gás e Incêndio em Aço e Ferro Galvanizado | 97493 | TÊ, EM AÇO, CONEXÃO SOLDADA, DN 40 (1 1/2"), INSTALADO EM REDE DE ALIMENTAÇÃO PARA HIDRANTE - FORNECIMENTO E INSTALAÇÃO. AF_10/2020 | UN | 176.06 | 75.13% | 172.76 | 76.57% | 178.19 | 75.46% | 168.95 | 78.3% | 240.61 | 0% | 173.87 | 76.08% | 177.62 | 74.47% | 152.23 | 0% | 174.8 | 75.68% | 173.57 | 76.21% | 178.06 | 74.29% | 168.39 | 78.56% | 170.55 | 77.56% | 176.22 | 75.07% | 167.05 | 79.19% | 173.95 | 76.04% | 170.47 | 77.6% | 183.76 | 71.99% | 184.19 | 0% | 173.68 | 76.16% | 177.57 | 74.49% | 178.24 | 75.44% | 252.79 | 0% | 186.28 | 71.01% | 170.03 | 79.09% | 187.77 | 0% | 174.2 | 75.94%
Instalações de Gás e Incêndio em Aço e Ferro Galvanizado | 97531 | TÊ, EM AÇO, CONEXÃO SOLDADA, DN 40 (1 1/2"), INSTALADO EM REDE DE ALIMENTAÇÃO PARA SPRINKLER - FORNECIMENTO E INSTALAÇÃO. AF_10/2020 | UN | 160.16 | 82.59% | 158.49 | 83.46% | 161.88 | 83.07% | 155.74 | 84.94% | 223.23 | 0% | 159.11 | 83.14% | 161.39 | 81.96% | 134.85 | 0% | 159.33 | 83.02% | 158.5 | 83.46% | 161.96 | 81.67% | 155.46 | 85.09% | 156.87 | 84.32% | 160.64 | 82.35% | 154.53 | 85.6% | 158.87 | 83.26% | 156.74 | 84.39% | 165.16 | 80.09% | 163.01 | 0% | 158.64 | 83.38% | 161.07 | 82.13% | 161.91 | 83.05% | 237.43 | 0% | 166.6 | 79.4% | 156.77 | 85.78% | 167.9 | 0% | 158.97 | 83.21%
Instalações de Gás e Incêndio em Aço e Ferro Galvanizado | 97458 | TÊ, EM AÇO, CONEXÃO SOLDADA, DN 50 (2"), INSTALADO EM PRUMADAS - FORNECIMENTO E INSTALAÇÃO. AF_10/2020 | UN | 309.66 | 70.19% | 301.82 | 72.01% | 313.38 | 70.29% | 294.44 | 73.81% | 417.55 | 0% | 304.3 | 71.42% | 312.43 | 69.56% | 272.43 | 0% | 307.07 | 70.78% | 304.53 | 71.37% | 312.71 | 69.5% | 293.11 | 74.15% | 297.59 | 73.03% | 309.18 | 70.3% | 290.44 | 74.83% | 305.08 | 71.24% | 297.53 | 73.05% | 325.67 | 66.74% | 329.63 | 0% | 304.64 | 71.34% | 312.97 | 69.44% | 313.46 | 70.27% | 434.64 | 0% | 331.35 | 65.59% | 296.01 | 74.41% | 333.78 | 0% | 305.76 | 71.08%
Instalações de Gás e Incêndio em Aço e Ferro Galvanizado | 97494 | TÊ, EM AÇO, CONEXÃO SOLDADA, DN 50 (2"), INSTALADO EM REDE DE ALIMENTAÇÃO PARA HIDRANTE - FORNECIMENTO E INSTALAÇÃO. AF_10/2020 | UN | 272.17 | 79.85% | 268.14 | 81.05% | 274.93 | 80.12% | 263.31 | 82.54% | 376.59 | 0% | 269.53 | 80.64% | 274.19 | 79.27% | 231.47 | 0% | 270.6 | 80.32% | 269.05 | 80.78% | 274.79 | 79.09% | 262.62 | 82.76% | 265.33 | 81.91% | 272.46 | 79.77% | 260.91 | 83.3% | 269.54 | 80.63% | 265.2 | 81.95% | 281.84 | 77.11% | 279.7 | 0% | 269.2 | 80.74% | 274.05 | 79.31% | 274.98 | 80.1% | 398.45 | 0% | 284.95 | 76.27% | 264.73 | 83.21% | 286.91 | 0% | 269.85 | 80.54%
Instalações de Gás e Incêndio em Aço e Ferro Galvanizado | 97532 | TÊ, EM AÇO, CONEXÃO SOLDADA, DN 50 (2"), INSTALADO EM REDE DE ALIMENTAÇÃO PARA SPRINKLER - FORNECIMENTO E INSTALAÇÃO. AF_10/2020 | UN | 249.77 | 87.02% | 248.05 | 87.62% | 251.96 | 87.42% | 244.69 | 88.82% | 352.12 | 0% | 248.75 | 87.37% | 251.36 | 86.47% | 206.99 | 0% | 248.82 | 87.35% | 247.84 | 87.69% | 252.14 | 86.2% | 244.42 | 88.92% | 246.06 | 88.33% | 250.53 | 86.75% | 243.28 | 89.34% | 248.31 | 87.53% | 245.89 | 88.39% | 255.66 | 85.01% | 249.87 | 0% | 248.03 | 87.63% | 250.81 | 86.66% | 252 | 87.41% | 376.84 | 0% | 257.26 | 84.48% | 246.05 | 89.52% | 258.91 | 0% | 248.41 | 87.49%
Instalações de Gás e Incêndio em Aço e Ferro Galvanizado | 97459 | TÊ, EM AÇO, CONEXÃO SOLDADA, DN 65 (2 1/2"), INSTALADO EM PRUMADAS - FORNECIMENTO E INSTALAÇÃO. AF_10/2020 | UN | 527.5 | 80.45% | 519.67 | 81.67% | 532.44 | 80.65% | 510.74 | 83.09% | 730.97 | 0% | 522.3 | 81.25% | 531.12 | 79.9% | 447.67 | 0% | 524.55 | 80.91% | 521.64 | 81.36% | 532.1 | 79.76% | 509.43 | 83.31% | 514.5 | 82.49% | 527.8 | 80.41% | 506.24 | 83.83% | 522.52 | 81.22% | 514.29 | 82.52% | 545.6 | 77.78% | 540.69 | 0% | 521.9 | 81.32% | 531.07 | 79.91% | 532.55 | 80.63% | 773.85 | 0% | 551.58 | 76.94% | 513.22 | 83.67% | 555.04 | 0% | 523.14 | 81.12%
Instalações de Gás e Incêndio em Aço e Ferro Galvanizado | 97495 | TÊ, EM AÇO, CONEXÃO SOLDADA, DN 65 (2 1/2"), INSTALADO EM REDE DE ALIMENTAÇÃO PARA HIDRANTE - FORNECIMENTO E INSTALAÇÃO. AF_10/2020 | UN | 496.41 | 85.49% | 491.74 | 86.3% | 500.56 | 85.79% | 484.9 | 87.52% | 696.99 | 0% | 493.45 | 86% | 499.41 | 84.98% | 413.69 | 0% | 494.29 | 85.86% | 492.2 | 86.22% | 500.64 | 84.77% | 484.15 | 87.66% | 487.75 | 87.01% | 497.33 | 85.33% | 481.76 | 88.09% | 493.05 | 86.07% | 487.47 | 87.06% | 509.25 | 83.34% | 499.28 | 0% | 492.51 | 86.17% | 498.79 | 85.08% | 500.63 | 85.77% | 743.83 | 0% | 513.09 | 82.71% | 487.27 | 88.13% | 516.16 | 0% | 493.35 | 86.02%
Instalações de Gás e Incêndio em Aço e Ferro Galvanizado | 97533 | TÊ, EM AÇO, CONEXÃO SOLDADA, DN 65 (2 1/2"), INSTALADO EM REDE DE ALIMENTAÇÃO PARA SPRINKLER - FORNECIMENTO E INSTALAÇÃO. AF_10/2020 | UN | 468.87 | 90.51% | 467.02 | 90.87% | 472.31 | 90.92% | 462.03 | 91.85% | 666.9 | 0% | 467.88 | 90.7% | 471.32 | 90.04% | 383.58 | 0% | 467.5 | 90.78% | 466.13 | 91.05% | 472.79 | 89.76% | 461.76 | 91.91% | 464.04 | 91.46% | 470.37 | 90.22% | 460.08 | 92.24% | 466.94 | 90.89% | 463.72 | 91.52% | 477.04 | 88.96% | 462.6 | 0% | 466.46 | 90.98% | 470.2 | 90.26% | 472.35 | 90.91% | 717.24 | 0% | 479.01 | 88.6% | 464.3 | 92.49% | 481.72 | 0% | 466.97 | 90.88%
Instalações de Gás e Incêndio em Aço e Ferro Galvanizado | 97460 | TÊ, EM AÇO, CONEXÃO SOLDADA, DN 80 (3"), INSTALADO EM PRUMADAS - FORNECIMENTO E INSTALAÇÃO. AF_10/2020 | UN | 807.93 | 85.94% | 799.88 | 86.8% | 813.9 | 86.12% | 789.61 | 87.93% | 1135.58 | 0% | 802.67 | 86.5% | 812.27 | 85.48% | 672.24 | 0% | 804.65 | 86.29% | 801.4 | 86.64% | 813.73 | 85.32% | 788.27 | 88.08% | 793.9 | 87.45% | 808.79 | 85.84% | 784.67 | 88.48% | 802.54 | 86.51% | 793.6 | 87.49% | 828.03 | 83.85% | 810.86 | 0% | 801.76 | 86.6% | 811.79 | 85.53% | 814 | 86.11% | 1211.98 | 0% | 834.37 | 83.21% | 792.81 | 88.41% | 838.65 | 0% | 803.11 | 86.45%
Instalações de Gás e Incêndio em Aço e Ferro Galvanizado | 97496 | TÊ, EM AÇO, CONEXÃO SOLDADA, DN 80 (3"), INSTALADO EM REDE DE ALIMENTAÇÃO PARA HIDRANTE - FORNECIMENTO E INSTALAÇÃO. AF_10/2020 | UN | 783.23 | 88.65% | 777.71 | 89.27% | 788.55 | 88.89% | 769.09 | 90.28% | 1108.6 | 0% | 779.75 | 89.04% | 787.08 | 88.21% | 645.25 | 0% | 780.62 | 88.94% | 778.01 | 89.24% | 788.75 | 88.03% | 768.19 | 90.38% | 772.65 | 89.86% | 784.59 | 88.49% | 765.23 | 90.73% | 779.12 | 89.11% | 772.3 | 89.9% | 799.15 | 86.88% | 777.96 | 0% | 778.41 | 89.19% | 786.15 | 88.32% | 788.65 | 88.88% | 1188.14 | 0% | 803.81 | 86.38% | 772.21 | 90.77% | 807.78 | 0% | 779.45 | 89.08%
Instalações de Gás e Incêndio em Aço e Ferro Galvanizado | 97534 | TÊ, EM AÇO, CONEXÃO SOLDADA, DN 80 (3"), INSTALADO EM REDE DE ALIMENTAÇÃO PARA SPRINKLER - FORNECIMENTO E INSTALAÇÃO. AF_10/2020 | UN | 741.04 | 93.69% | 739.81 | 93.85% | 745.28 | 94.05% | 734.03 | 94.59% | 1062.49 | 0% | 740.59 | 93.75% | 744.03 | 93.32% | 599.13 | 0% | 739.57 | 93.88% | 738.05 | 94.07% | 746.07 | 93.06% | 733.89 | 94.61% | 736.34 | 94.29% | 743.27 | 93.41% | 731.99 | 94.85% | 739.12 | 93.94% | 735.89 | 94.35% | 749.81 | 92.6% | 721.76 | 0% | 738.51 | 94.01% | 742.35 | 93.53% | 745.33 | 94.04% | 1147.39 | 0% | 751.59 | 92.38% | 737 | 95.1% | 755.01 | 0% | 739.04 | 93.95%
Instalações de Gás e Incêndio em Aço e Ferro Galvanizado | 101926 | TÊ, EM FERRO GALVANIZADO, 4", CONEXÃO ROSQUEADA, INSTALADO EM PRUMADAS - FORNECIMENTO E INSTALAÇÃO. AF_10/2020 | UN | 401.69 | 0% | 411.38 | 78.81% | 418.44 | 77.48% | 457.79 | 0% | 390.01 | 0% | 413.88 | 78.34% | 422.08 | 76.81% | 427.13 | 75.91% | 415.5 | 78.03% | 415.47 | 78.04% | 404.83 | 0% | 404.04 | 0% | 334.79 | 0% | 420.34 | 0% | 400.29 | 81% | 415.85 | 77.97% | 349.71 | 0% | 436.66 | 74.25% | 444.2 | 72.99% | 407.88 | 79.49% | 346.44 | 0% | 419.1 | 77.36% | 395.29 | 0% | 426.18 | 76.08% | 404.65 | 80.12% | 445.76 | 0% | 393.53 | 0%
Instalações de Gás e Incêndio em Aço e Ferro Galvanizado | 101935 | TÊ, EM FERRO GALVANIZADO, 4", CONEXÃO ROSQUEADA, INSTALADO EM REDE DE ALIMENTAÇÃO PARA HIDRANTE - FORNECIMENTO E INSTALAÇÃO. AF_10/2020 | UN | 414.75 | 0% | 423.22 | 76.61% | 431.32 | 75.17% | 468.63 | 0% | 403.3 | 0% | 426.04 | 76.1% | 435.35 | 74.47% | 441.08 | 73.51% | 427.92 | 75.77% | 427.83 | 75.78% | 417.56 | 0% | 414.64 | 0% | 345.94 | 0% | 433.1 | 0% | 410.64 | 78.95% | 428.27 | 75.7% | 360.95 | 0% | 451.93 | 71.74% | 460.53 | 70.4% | 419.24 | 77.34% | 360.09 | 0% | 432.02 | 75.05% | 407.64 | 0% | 440.01 | 73.68% | 415.55 | 78.02% | 462.35 | 0% | 406.05 | 0%
Instalações de Gás e Incêndio em Aço e Ferro Galvanizado | 92704 | TÊ, EM FERRO GALVANIZADO, CONEXÃO ROSQUEADA, DN 15 (1/2"), INSTALADO EM RAMAIS E SUB-RAMAIS DE GÁS - FORNECIMENTO E INSTALAÇÃO. AF_10/2020 | UN | 29.05 | 0% | 27.75 | 35.39% | 29.22 | 33.61% | 27.92 | 0% | 28.98 | 0% | 28.28 | 34.72% | 29.95 | 32.79% | 31 | 31.68% | 28.61 | 34.32% | 28.6 | 34.34% | 28.76 | 0% | 26.02 | 0% | 24.6 | 0% | 29.23 | 0% | 25.47 | 38.56% | 28.68 | 34.24% | 25.15 | 0% | 32.97 | 29.78% | 34.53 | 28.44% | 27.03 | 36.33% | 28.1 | 0% | 29.35 | 33.46% | 28 | 0% | 30.81 | 31.87% | 26.37 | 37.24% | 34.85 | 0% | 28.14 | 0%
Instalações de Gás e Incêndio em Aço e Ferro Galvanizado | 92705 | TÊ, EM FERRO GALVANIZADO, CONEXÃO ROSQUEADA, DN 20 (3/4"), INSTALADO EM RAMAIS E SUB-RAMAIS DE GÁS - FORNECIMENTO E INSTALAÇÃO. AF_10/2020 | UN | 46.97 | 0% | 44.62 | 31.35% | 47.17 | 29.66% | 44.43 | 0% | 47 | 0% | 45.5 | 30.75% | 48.36 | 28.93% | 50.15 | 27.9% | 46.1 | 30.35% | 46.04 | 30.39% | 46.42 | 0% | 41.59 | 0% | 39.82 | 0% | 47.1 | 0% | 40.75 | 34.33% | 46.19 | 30.29% | 40.64 | 0% | 53.51 | 26.14% | 56.21 | 24.89% | 43.39 | 32.24% | 45.89 | 0% | 47.37 | 29.53% | 45.14 | 0% | 49.82 | 28.08% | 42.25 | 33.11% | 56.79 | 0% | 45.43 | 0%
Instalações de Gás e Incêndio em Aço e Ferro Galvanizado | 92706 | TÊ, EM FERRO GALVANIZADO, CONEXÃO ROSQUEADA, DN 25 (1"), INSTALADO EM RAMAIS E SUB-RAMAIS DE GÁS - FORNECIMENTO E INSTALAÇÃO. AF_10/2020 | UN | 76.08 | 0% | 72.25 | 31.17% | 76.43 | 29.46% | 71.88 | 0% | 76.13 | 0% | 73.66 | 30.57% | 78.3 | 28.76% | 81.19 | 27.74% | 74.65 | 30.17% | 74.53 | 30.22% | 75.16 | 0% | 67.27 | 0% | 64.48 | 0% | 76.28 | 0% | 65.98 | 34.13% | 74.78 | 30.12% | 65.8 | 0% | 86.67 | 25.98% | 91.05 | 24.73% | 70.27 | 32.05% | 74.36 | 0% | 76.74 | 29.35% | 73.09 | 0% | 80.67 | 27.92% | 68.37 | 32.94% | 92.05 | 0% | 73.58 | 0%
Instalações de Gás e Incêndio em Aço e Ferro Galvanizado | 92637 | TÊ, EM FERRO GALVANIZADO, CONEXÃO ROSQUEADA, DN 25 (1"), INSTALADO EM REDE DE ALIMENTAÇÃO PARA HIDRANTE - FORNECIMENTO E INSTALAÇÃO. AF_10/2020 | UN | 76.92 | 0% | 73.01 | 30.85% | 77.27 | 29.14% | 72.59 | 0% | 76.98 | 0% | 74.45 | 30.25% | 79.16 | 28.45% | 82.1 | 27.43% | 75.45 | 29.85% | 75.33 | 29.9% | 75.99 | 0% | 67.95 | 0% | 65.21 | 0% | 77.1 | 0% | 66.64 | 33.79% | 75.57 | 29.8% | 66.53 | 0% | 87.66 | 25.69% | 92.11 | 24.45% | 71.01 | 31.71% | 75.24 | 0% | 77.58 | 29.03% | 73.89 | 0% | 81.56 | 27.61% | 69.07 | 32.6% | 93.12 | 0% | 74.38 | 0%
Instalações de Gás e Incêndio em Aço e Ferro Galvanizado | 92681 | TÊ, EM FERRO GALVANIZADO, CONEXÃO ROSQUEADA, DN 25 (1"), INSTALADO EM REDE DE ALIMENTAÇÃO PARA SPRINKLER - FORNECIMENTO E INSTALAÇÃO. AF_10/2020 | UN | 55.55 | 0% | 53.65 | 41.98% | 56.21 | 40.06% | 54.83 | 0% | 55.24 | 0% | 54.55 | 41.28% | 57.47 | 39.19% | 59.28 | 37.99% | 55.14 | 40.84% | 55.1 | 40.87% | 55.15 | 0% | 50.62 | 0% | 46.95 | 0% | 56.23 | 0% | 49.7 | 45.31% | 55.25 | 40.76% | 48.15 | 0% | 62.69 | 35.92% | 65.4 | 34.43% | 52.41 | 42.97% | 52.92 | 0% | 56.43 | 39.91% | 53.69 | 0% | 58.94 | 38.21% | 51.24 | 43.95% | 65.99 | 0% | 53.9 | 0%
Instalações de Gás e Incêndio em Aço e Ferro Galvanizado | 92638 | TÊ, EM FERRO GALVANIZADO, CONEXÃO ROSQUEADA, DN 32 (1 1/4"), INSTALADO EM REDE DE ALIMENTAÇÃO PARA HIDRANTE - FORNECIMENTO E INSTALAÇÃO. AF_10/2020 | UN | 93.14 | 0% | 89.46 | 38.52% | 94.07 | 36.63% | 90.63 | 0% | 92.79 | 0% | 91.01 | 37.86% | 96.14 | 35.84% | 99.34 | 34.69% | 92.09 | 37.42% | 91.98 | 37.46% | 92.28 | 0% | 84.02 | 0% | 78.76 | 0% | 93.98 | 0% | 82.5 | 41.77% | 92.25 | 37.36% | 80.66 | 0% | 105.41 | 32.69% | 110.24 | 31.26% | 87.25 | 39.5% | 89.47 | 0% | 94.4 | 36.5% | 89.81 | 0% | 98.77 | 34.89% | 85.17 | 40.46% | 111.32 | 0% | 90.25 | 0%
Instalações de Gás e Incêndio em Aço e Ferro Galvanizado | 92682 | TÊ, EM FERRO GALVANIZADO, CONEXÃO ROSQUEADA, DN 32 (1 1/4"), INSTALADO EM REDE DE ALIMENTAÇÃO PARA SPRINKLER - FORNECIMENTO E INSTALAÇÃO. AF_10/2020 | UN | 68.85 | 0% | 67.44 | 51.1% | 70.12 | 49.14% | 70.44 | 0% | 68.06 | 0% | 68.39 | 50.39% | 71.49 | 48.2% | 73.4 | 46.95% | 69 | 49.94% | 68.98 | 49.96% | 68.59 | 0% | 64.32 | 0% | 58 | 0% | 70.23 | 0% | 63.24 | 54.49% | 69.13 | 49.85% | 59.75 | 0% | 77.01 | 44.75% | 79.87 | 43.15% | 66.11 | 52.13% | 64.1 | 0% | 70.35 | 48.98% | 66.85 | 0% | 73.04 | 47.18% | 64.89 | 53.11% | 80.45 | 0% | 66.94 | 0%
Instalações de Gás e Incêndio em Aço e Ferro Galvanizado | 92639 | TÊ, EM FERRO GALVANIZADO, CONEXÃO ROSQUEADA, DN 40 (1 1/2"), INSTALADO EM REDE DE ALIMENTAÇÃO PARA HIDRANTE - FORNECIMENTO E INSTALAÇÃO. AF_10/2020 | UN | 107.41 | 0% | 103.75 | 42.08% | 108.78 | 40.14% | 106.04 | 0% | 106.79 | 0% | 105.45 | 41.4% | 111.08 | 39.31% | 114.56 | 38.11% | 106.64 | 40.94% | 106.52 | 40.99% | 106.59 | 0% | 97.84 | 0% | 90.74 | 0% | 108.74 | 0% | 96.15 | 45.41% | 106.8 | 40.88% | 93.07 | 0% | 121.18 | 36.03% | 126.45 | 34.53% | 101.36 | 43.07% | 102.33 | 0% | 109.16 | 40% | 103.77 | 0% | 113.93 | 38.32% | 99.07 | 44.07% | 127.63 | 0% | 104.19 | 0%
Instalações de Gás e Incêndio em Aço e Ferro Galvanizado | 92683 | TÊ, EM FERRO GALVANIZADO, CONEXÃO ROSQUEADA, DN 40 (1 1/2"), INSTALADO EM REDE DE ALIMENTAÇÃO PARA SPRINKLER - FORNECIMENTO E INSTALAÇÃO. AF_10/2020 | UN | 79.85 | 0% | 78.77 | 55.43% | 81.6 | 53.5% | 83.13 | 0% | 78.75 | 0% | 79.79 | 54.72% | 83.1 | 52.54% | 85.13 | 51.29% | 80.43 | 54.28% | 80.42 | 54.29% | 79.72 | 0% | 75.48 | 0% | 67.19 | 0% | 81.8 | 0% | 74.29 | 58.77% | 80.58 | 54.18% | 69.36 | 0% | 88.96 | 49.08% | 91.99 | 47.46% | 77.37 | 56.43% | 73.53 | 0% | 81.87 | 53.33% | 77.71 | 0% | 84.74 | 51.52% | 76.06 | 57.4% | 92.61 | 0% | 77.75 | 0%
Instalações de Gás e Incêndio em Aço e Ferro Galvanizado | 92640 | TÊ, EM FERRO GALVANIZADO, CONEXÃO ROSQUEADA, DN 50 (2"), INSTALADO EM REDE DE ALIMENTAÇÃO PARA HIDRANTE - FORNECIMENTO E INSTALAÇÃO. AF_10/2020 | UN | 138.57 | 0% | 135.69 | 50.96% | 141.22 | 48.97% | 141.65 | 0% | 137.02 | 0% | 137.57 | 50.27% | 143.81 | 48.08% | 147.69 | 46.82% | 138.86 | 49.8% | 138.76 | 49.83% | 138 | 0% | 129.27 | 0% | 116.69 | 0% | 141.35 | 0% | 127.27 | 54.33% | 139.09 | 49.72% | 120.19 | 0% | 154.99 | 44.62% | 160.82 | 43% | 133.04 | 51.98% | 129.1 | 0% | 141.65 | 48.82% | 134.45 | 0% | 146.97 | 47.05% | 130.52 | 52.98% | 162.1 | 0% | 134.71 | 0%
Instalações de Gás e Incêndio em Aço e Ferro Galvanizado | 92684 | TÊ, EM FERRO GALVANIZADO, CONEXÃO ROSQUEADA, DN 50 (2"), INSTALADO EM REDE DE ALIMENTAÇÃO PARA SPRINKLER - FORNECIMENTO E INSTALAÇÃO. AF_10/2020 | UN | 106.83 | 0% | 106.93 | 64.67% | 109.93 | 62.9% | 115.28 | 0% | 104.71 | 0% | 108.02 | 64.02% | 111.59 | 61.97% | 113.8 | 60.76% | 108.7 | 63.62% | 108.72 | 63.6% | 107.06 | 0% | 103.53 | 0% | 89.56 | 0% | 110.34 | 0% | 102.1 | 67.73% | 108.89 | 63.5% | 92.88 | 0% | 117.89 | 58.66% | 121.13 | 57.09% | 105.41 | 65.6% | 95.95 | 0% | 110.24 | 62.73% | 104.45 | 0% | 113.35 | 61.01% | 104.03 | 66.47% | 121.77 | 0% | 104.26 | 0%
Instalações de Gás e Incêndio em Aço e Ferro Galvanizado | 92642 | TÊ, EM FERRO GALVANIZADO, CONEXÃO ROSQUEADA, DN 65 (2 1/2"), INSTALADO EM REDE DE ALIMENTAÇÃO PARA HIDRANTE - FORNECIMENTO E INSTALAÇÃO. AF_10/2020 | UN | 207.72 | 0% | 207.45 | 63.29% | 213.72 | 61.44% | 222.88 | 0% | 203.79 | 0% | 209.6 | 62.64% | 216.74 | 60.58% | 221.16 | 59.37% | 211.06 | 62.21% | 210.96 | 62.24% | 207.94 | 0% | 200.32 | 0% | 174.13 | 0% | 214.26 | 0% | 197.79 | 66.38% | 211.33 | 62.13% | 180.46 | 0% | 229.51 | 57.21% | 236.17 | 55.6% | 204.39 | 64.24% | 187.32 | 0% | 214.24 | 61.29% | 202.77 | 0% | 220.34 | 59.59% | 201.53 | 65.15% | 237.61 | 0% | 202.6 | 0%
Instalações de Gás e Incêndio em Aço e Ferro Galvanizado | 92685 | TÊ, EM FERRO GALVANIZADO, CONEXÃO ROSQUEADA, DN 65 (2 1/2"), INSTALADO EM REDE DE ALIMENTAÇÃO PARA SPRINKLER - FORNECIMENTO E INSTALAÇÃO. AF_10/2020 | UN | 169.73 | 0% | 173 | 75.9% | 176.27 | 74.49% | 191.3 | 0% | 165.13 | 0% | 174.22 | 75.36% | 178.18 | 73.69% | 180.59 | 72.71% | 174.96 | 75.05% | 174.99 | 75.03% | 170.9 | 0% | 169.5 | 0% | 141.67 | 0% | 177.14 | 0% | 167.65 | 78.32% | 175.17 | 74.96% | 147.78 | 0% | 185.1 | 70.93% | 188.66 | 69.6% | 171.32 | 76.64% | 147.62 | 0% | 176.63 | 74.34% | 166.87 | 0% | 180.1 | 72.9% | 169.83 | 77.31% | 189.34 | 0% | 166.15 | 0%
Instalações de Gás e Incêndio em Aço e Ferro Galvanizado | 92644 | TÊ, EM FERRO GALVANIZADO, CONEXÃO ROSQUEADA, DN 80 (3"), INSTALADO EM REDE DE ALIMENTAÇÃO PARA HIDRANTE - FORNECIMENTO E INSTALAÇÃO. AF_10/2020 | UN | 260.34 | 0% | 261.64 | 67.21% | 268.69 | 65.45% | 283.63 | 0% | 254.75 | 0% | 264.07 | 66.6% | 272.12 | 64.63% | 277.1 | 63.46% | 265.72 | 66.18% | 265.6 | 66.21% | 261.05 | 0% | 253.73 | 0% | 217.94 | 0% | 269.49 | 0% | 250.75 | 70.13% | 266.01 | 66.11% | 226.29 | 0% | 286.5 | 61.38% | 293.99 | 59.82% | 258.2 | 68.11% | 232.23 | 0% | 269.28 | 65.31% | 254.63 | 0% | 276.17 | 63.68% | 254.98 | 68.97% | 295.6 | 0% | 254.21 | 0%
Instalações de Gás e Incêndio em Aço e Ferro Galvanizado | 92686 | TÊ, EM FERRO GALVANIZADO, CONEXÃO ROSQUEADA, DN 80 (3"), INSTALADO EM REDE DE ALIMENTAÇÃO PARA SPRINKLER - FORNECIMENTO E INSTALAÇÃO. AF_10/2020 | UN | 216.03 | 0% | 221.48 | 79.4% | 225.02 | 78.15% | 246.81 | 0% | 209.66 | 0% | 222.82 | 78.92% | 227.14 | 77.42% | 229.77 | 76.54% | 223.6 | 78.65% | 223.66 | 78.63% | 217.85 | 0% | 217.8 | 0% | 180.07 | 0% | 226.2 | 0% | 215.62 | 81.56% | 223.86 | 78.56% | 188.18 | 0% | 234.71 | 74.93% | 238.6 | 73.7% | 219.63 | 80.07% | 185.94 | 0% | 225.43 | 78.01% | 212.75 | 0% | 229.23 | 76.72% | 218 | 80.67% | 239.3 | 0% | 211.71 | 0%
Instalações de Gás e Incêndio em Aço e Ferro Galvanizado | 92356 | TÊ, EM FERRO GALVANIZADO, DN 50 (2"), CONEXÃO ROSQUEADA, INSTALADO EM PRUMADAS - FORNECIMENTO E INSTALAÇÃO. AF_10/2020 | UN | 138.73 | 0% | 135.85 | 50.9% | 141.39 | 48.91% | 141.8 | 0% | 137.19 | 0% | 137.74 | 50.2% | 143.98 | 48.03% | 147.87 | 46.76% | 139.03 | 49.74% | 138.93 | 49.77% | 138.16 | 0% | 129.41 | 0% | 116.83 | 0% | 141.52 | 0% | 127.4 | 54.28% | 139.24 | 49.66% | 120.33 | 0% | 155.18 | 44.56% | 161.03 | 42.94% | 133.18 | 51.92% | 129.28 | 0% | 141.83 | 48.76% | 134.6 | 0% | 147.15 | 46.99% | 130.66 | 52.92% | 162.31 | 0% | 134.87 | 0%
Instalações de Gás e Incêndio em Aço e Ferro Galvanizado | 92357 | TÊ, EM FERRO GALVANIZADO, DN 65 (2 1/2"), CONEXÃO ROSQUEADA, INSTALADO EM PRUMADAS - FORNECIMENTO E INSTALAÇÃO. AF_10/2020 | UN | 203.89 | 0% | 203.97 | 64.37% | 209.94 | 62.54% | 219.69 | 0% | 199.89 | 0% | 206.04 | 63.73% | 212.84 | 61.69% | 217.07 | 60.49% | 207.43 | 63.3% | 207.33 | 63.33% | 204.2 | 0% | 197.21 | 0% | 170.86 | 0% | 210.52 | 0% | 194.74 | 67.42% | 207.67 | 63.23% | 177.16 | 0% | 225.03 | 58.35% | 231.38 | 56.75% | 201.05 | 65.31% | 183.31 | 0% | 210.45 | 62.39% | 199.15 | 0% | 216.29 | 60.71% | 198.34 | 66.2% | 232.74 | 0% | 198.92 | 0%
Instalações de Gás e Incêndio em Aço e Ferro Galvanizado | 92358 | TÊ, EM FERRO GALVANIZADO, DN 80 (3"), CONEXÃO ROSQUEADA, INSTALADO EM PRUMADAS - FORNECIMENTO E INSTALAÇÃO. AF_10/2020 | UN | 252.45 | 0% | 254.48 | 69.11% | 260.91 | 67.4% | 277.07 | 0% | 246.72 | 0% | 256.73 | 68.5% | 264.11 | 66.59% | 268.66 | 65.46% | 258.22 | 68.1% | 258.13 | 68.13% | 253.36 | 0% | 247.34 | 0% | 211.19 | 0% | 261.78 | 0% | 244.5 | 71.93% | 258.51 | 68.03% | 219.5 | 0% | 277.28 | 63.42% | 284.13 | 61.89% | 251.33 | 69.97% | 223.99 | 0% | 261.48 | 67.26% | 247.17 | 0% | 267.81 | 65.67% | 248.39 | 70.8% | 285.57 | 0% | 246.64 | 0%
Instalações de Gás e Incêndio em Aço e Ferro Galvanizado | 101919 | UNIÃO, EM FERRO GALVANIZADO, 4", CONEXÃO ROSQUEADA, INSTALADO EM PRUMADAS - FORNECIMENTO E INSTALAÇÃO. AF_10/2020 | UN | 408.37 | 0% | 425.86 | 89.71% | 429.3 | 88.99% | 485.33 | 0% | 393.47 | 0% | 427.13 | 89.44% | 431.28 | 88.58% | 433.82 | 88.06% | 427.91 | 89.28% | 427.95 | 89.27% | 413.57 | 0% | 423.1 | 0% | 338.86 | 0% | 431.82 | 0% | 420.24 | 90.91% | 428.13 | 89.23% | 356.04 | 0% | 438.58 | 87.11% | 442.32 | 86.37% | 424.08 | 90.09% | 340.47 | 0% | 429.68 | 88.91% | 404.16 | 0% | 433.31 | 88.17% | 422.5 | 90.42% | 443.05 | 0% | 401.36 | 0%
Instalações de Gás e Incêndio em Aço e Ferro Galvanizado | 101928 | UNIÃO, EM FERRO GALVANIZADO, 4", CONEXÃO ROSQUEADA, INSTALADO EM REDE DE ALIMENTAÇÃO PARA HIDRANTE - FORNECIMENTO E INSTALAÇÃO. AF_10/2020 | UN | 414.89 | 0% | 431.78 | 88.48% | 435.74 | 87.68% | 490.75 | 0% | 400.12 | 0% | 433.21 | 88.19% | 437.91 | 87.24% | 440.79 | 86.67% | 434.12 | 88% | 434.13 | 88% | 419.93 | 0% | 428.39 | 0% | 344.43 | 0% | 438.2 | 0% | 425.41 | 89.81% | 434.34 | 87.96% | 361.65 | 0% | 446.21 | 85.62% | 450.48 | 84.81% | 429.76 | 88.9% | 347.29 | 0% | 436.14 | 87.6% | 410.34 | 0% | 440.22 | 86.78% | 427.95 | 89.27% | 451.34 | 0% | 407.62 | 0%
Instalações de Gás e Incêndio em Aço e Ferro Galvanizado | 92904 | UNIÃO, EM FERRO GALVANIZADO, CONEXÃO ROSQUEADA, DN 15 (1/2"), INSTALADO EM RAMAIS E SUB-RAMAIS DE GÁS - FORNECIMENTO E INSTALAÇÃO. AF_10/2020 | UN | 33.78 | 0% | 34.31 | 73.77% | 35.03 | 72.25% | 37.76 | 0% | 32.92 | 0% | 34.57 | 73.21% | 35.41 | 71.48% | 35.95 | 70.4% | 34.73 | 72.88% | 34.73 | 72.88% | 33.98 | 0% | 33.53 | 0% | 28.21 | 0% | 35.18 | 0% | 33.15 | 76.35% | 34.78 | 72.77% | 29.4 | 0% | 36.92 | 68.55% | 37.7 | 67.14% | 33.94 | 74.57% | 29.57 | 0% | 35.09 | 72.13% | 33.17 | 0% | 35.84 | 70.62% | 33.62 | 75.28% | 37.85 | 0% | 33.06 | 0%
Instalações de Gás e Incêndio em Aço e Ferro Galvanizado | 92905 | UNIÃO, EM FERRO GALVANIZADO, CONEXÃO ROSQUEADA, DN 20 (3/4"), INSTALADO EM RAMAIS E SUB-RAMAIS DE GÁS - FORNECIMENTO E INSTALAÇÃO. AF_10/2020 | UN | 48.59 | 0% | 48.93 | 68.51% | 50.18 | 66.8% | 53.21 | 0% | 47.51 | 0% | 49.38 | 67.88% | 50.83 | 65.95% | 51.72 | 64.81% | 49.67 | 67.49% | 49.65 | 67.51% | 48.76 | 0% | 47.54 | 0% | 40.66 | 0% | 50.37 | 0% | 46.98 | 71.35% | 49.72 | 67.42% | 42.25 | 0% | 53.41 | 62.76% | 54.75 | 61.22% | 48.31 | 69.39% | 43.18 | 0% | 50.3 | 66.64% | 47.57 | 0% | 51.54 | 65.04% | 47.74 | 70.21% | 55.02 | 0% | 47.46 | 0%
Instalações de Gás e Incêndio em Aço e Ferro Galvanizado | 92906 | UNIÃO, EM FERRO GALVANIZADO, CONEXÃO ROSQUEADA, DN 25 (1"), INSTALADO EM RAMAIS E SUB-RAMAIS DE GÁS - FORNECIMENTO E INSTALAÇÃO. AF_10/2020 | UN | 60.14 | 0% | 59.55 | 58.22% | 61.63 | 56.26% | 63.25 | 0% | 59.18 | 0% | 60.27 | 57.52% | 62.59 | 55.39% | 64.03 | 54.15% | 60.75 | 57.07% | 60.72 | 57.1% | 60.05 | 0% | 57.18 | 0% | 50.48 | 0% | 61.74 | 0% | 56.4 | 61.47% | 60.83 | 56.99% | 52.19 | 0% | 66.78 | 51.92% | 68.97 | 50.27% | 58.57 | 59.19% | 54.98 | 0% | 61.8 | 56.1% | 58.54 | 0% | 63.78 | 54.36% | 57.61 | 60.18% | 69.44 | 0% | 58.57 | 0%
Instalações de Gás e Incêndio em Aço e Ferro Galvanizado | 92898 | UNIÃO, EM FERRO GALVANIZADO, CONEXÃO ROSQUEADA, DN 25 (1"), INSTALADO EM REDE DE ALIMENTAÇÃO PARA SPRINKLER - FORNECIMENTO E INSTALAÇÃO. AF_10/2020 | UN | 49.94 | 0% | 50.31 | 68.91% | 51.57 | 67.23% | 54.76 | 0% | 48.8 | 0% | 50.77 | 68.29% | 52.23 | 66.38% | 53.14 | 65.24% | 51.05 | 67.91% | 51.05 | 67.91% | 50.1 | 0% | 48.91 | 0% | 41.77 | 0% | 51.77 | 0% | 48.32 | 71.75% | 51.11 | 67.83% | 43.41 | 0% | 54.85 | 63.21% | 56.2 | 61.69% | 49.68 | 69.79% | 44.32 | 0% | 51.7 | 67.06% | 48.9 | 0% | 52.98 | 65.44% | 49.1 | 70.61% | 56.48 | 0% | 48.78 | 0%
Instalações de Gás e Incêndio em Aço e Ferro Galvanizado | 92899 | UNIÃO, EM FERRO GALVANIZADO, CONEXÃO ROSQUEADA, DN 32 (1 1/4"), INSTALADO EM REDE DE ALIMENTAÇÃO PARA SPRINKLER - FORNECIMENTO E INSTALAÇÃO. AF_10/2020 | UN | 72.97 | 0% | 74.61 | 77.75% | 75.93 | 76.4% | 82.83 | 0% | 70.91 | 0% | 75.09 | 77.25% | 76.67 | 75.66% | 77.63 | 74.73% | 75.39 | 76.95% | 75.4 | 76.94% | 73.53 | 0% | 73.23 | 0% | 60.86 | 0% | 76.29 | 0% | 72.49 | 80.02% | 75.47 | 76.86% | 63.54 | 0% | 79.44 | 73.02% | 80.86 | 71.74% | 73.93 | 78.47% | 63.13 | 0% | 76.06 | 76.27% | 71.8 | 0% | 77.44 | 74.91% | 73.34 | 79.1% | 81.13 | 0% | 71.48 | 0%
Instalações de Gás e Incêndio em Aço e Ferro Galvanizado | 92900 | UNIÃO, EM FERRO GALVANIZADO, CONEXÃO ROSQUEADA, DN 40 (1 1/2"), INSTALADO EM REDE DE ALIMENTAÇÃO PARA SPRINKLER - FORNECIMENTO E INSTALAÇÃO. AF_10/2020 | UN | 87.49 | 0% | 89.84 | 80.37% | 91.21 | 79.16% | 100.32 | 0% | 84.87 | 0% | 90.35 | 79.91% | 92.03 | 78.45% | 93.05 | 77.59% | 90.66 | 79.64% | 90.68 | 79.62% | 88.26 | 0% | 88.42 | 0% | 72.89 | 0% | 91.7 | 0% | 87.59 | 82.43% | 90.75 | 79.56% | 76.2 | 0% | 94.96 | 76.03% | 96.46 | 74.85% | 89.12 | 81.01% | 75.08 | 0% | 91.38 | 79.01% | 86.19 | 0% | 92.83 | 77.78% | 88.49 | 81.59% | 96.74 | 0% | 85.76 | 0%
Instalações de Gás e Incêndio em Aço e Ferro Galvanizado | 92901 | UNIÃO, EM FERRO GALVANIZADO, CONEXÃO ROSQUEADA, DN 50 (2"), INSTALADO EM REDE DE ALIMENTAÇÃO PARA SPRINKLER - FORNECIMENTO E INSTALAÇÃO. AF_10/2020 | UN | 121.03 | 0% | 125.19 | 84.81% | 126.65 | 83.83% | 141.17 | 0% | 117.01 | 0% | 125.75 | 84.43% | 127.55 | 83.24% | 128.67 | 82.51% | 126.07 | 84.22% | 126.1 | 84.2% | 122.33 | 0% | 123.8 | 0% | 100.65 | 0% | 127.37 | 0% | 122.73 | 86.51% | 126.19 | 84.14% | 105.48 | 0% | 130.71 | 81.23% | 132.32 | 80.24% | 124.42 | 85.33% | 102.46 | 0% | 126.82 | 83.72% | 119.52 | 0% | 128.44 | 82.66% | 123.74 | 85.8% | 132.6 | 0% | 118.79 | 0%
Instalações de Gás e Incêndio em Aço e Ferro Galvanizado | 92902 | UNIÃO, EM FERRO GALVANIZADO, CONEXÃO ROSQUEADA, DN 65 (2 1/2"), INSTALADO EM REDE DE ALIMENTAÇÃO PARA SPRINKLER - FORNECIMENTO E INSTALAÇÃO. AF_10/2020 | UN | 188.66 | 0% | 196.63 | 89.34% | 198.21 | 88.62% | 223.92 | 0% | 181.83 | 0% | 197.26 | 89.05% | 199.26 | 88.16% | 200.47 | 87.62% | 197.6 | 88.9% | 197.66 | 88.87% | 191.08 | 0% | 195.35 | 0% | 156.61 | 0% | 199.44 | 0% | 193.92 | 90.58% | 197.74 | 88.83% | 164.53 | 0% | 202.72 | 86.65% | 204.48 | 85.91% | 195.78 | 89.72% | 157.46 | 0% | 198.42 | 88.53% | 186.74 | 0% | 200.21 | 87.74% | 195.04 | 90.06% | 204.77 | 0% | 185.42 | 0%
Instalações de Gás e Incêndio em Aço e Ferro Galvanizado | 92903 | UNIÃO, EM FERRO GALVANIZADO, CONEXÃO ROSQUEADA, DN 80 (3"), INSTALADO EM REDE DE ALIMENTAÇÃO PARA SPRINKLER - FORNECIMENTO E INSTALAÇÃO. AF_10/2020 | UN | 281.79 | 0% | 295.09 | 92.22% | 296.83 | 91.68% | 338.16 | 0% | 271.01 | 0% | 295.8 | 92% | 297.99 | 91.33% | 299.32 | 90.92% | 296.15 | 91.89% | 296.23 | 91.87% | 285.72 | 0% | 294.03 | 0% | 233.62 | 0% | 298.72 | 0% | 292.14 | 93.15% | 296.32 | 91.84% | 245.82 | 0% | 301.78 | 90.18% | 303.7 | 89.61% | 294.17 | 92.51% | 233.01 | 0% | 297.06 | 91.61% | 279.33 | 0% | 299.03 | 91.01% | 293.38 | 92.76% | 304.01 | 0% | 277.17 | 0%
Instalações de Gás e Incêndio em Aço e Ferro Galvanizado | 92892 | UNIÃO, EM FERRO GALVANIZADO, DN 25 (1"), CONEXÃO ROSQUEADA, INSTALADO EM REDE DE ALIMENTAÇÃO PARA HIDRANTE - FORNECIMENTO E INSTALAÇÃO. AF_10/2020 | UN | 60.59 | 0% | 59.96 | 57.82% | 62.08 | 55.85% | 63.62 | 0% | 59.64 | 0% | 60.7 | 57.12% | 63.05 | 54.99% | 64.52 | 53.74% | 61.17 | 56.68% | 61.14 | 56.71% | 60.49 | 0% | 57.55 | 0% | 50.88 | 0% | 62.18 | 0% | 56.76 | 61.08% | 61.25 | 56.6% | 52.58 | 0% | 67.31 | 51.51% | 69.52 | 49.87% | 58.95 | 58.81% | 55.44 | 0% | 62.24 | 55.7% | 58.97 | 0% | 64.25 | 53.96% | 57.99 | 59.79% | 70.01 | 0% | 58.99 | 0%
Instalações de Gás e Incêndio em Aço e Ferro Galvanizado | 92893 | UNIÃO, EM FERRO GALVANIZADO, DN 32 (1 1/4"), CONEXÃO ROSQUEADA, INSTALADO EM REDE DE ALIMENTAÇÃO PARA HIDRANTE - FORNECIMENTO E INSTALAÇÃO. AF_10/2020 | UN | 85.09 | 0% | 85.59 | 67.78% | 87.88 | 66.01% | 92.91 | 0% | 83.24 | 0% | 86.38 | 67.16% | 88.97 | 65.2% | 90.56 | 64.06% | 86.91 | 66.75% | 86.87 | 66.78% | 85.34 | 0% | 83.06 | 0% | 71.21 | 0% | 88.13 | 0% | 82.1 | 70.66% | 87 | 66.68% | 73.97 | 0% | 93.6 | 61.98% | 96 | 60.43% | 84.48 | 68.67% | 75.78 | 0% | 88.05 | 65.88% | 83.25 | 0% | 90.28 | 64.26% | 83.45 | 69.51% | 96.52 | 0% | 83.11 | 0%
Instalações de Gás e Incêndio em Aço e Ferro Galvanizado | 92894 | UNIÃO, EM FERRO GALVANIZADO, DN 40 (1 1/2"), CONEXÃO ROSQUEADA, INSTALADO EM REDE DE ALIMENTAÇÃO PARA HIDRANTE - FORNECIMENTO E INSTALAÇÃO. AF_10/2020 | UN | 101.3 | 0% | 102.36 | 70.54% | 104.83 | 68.87% | 111.8 | 0% | 98.91 | 0% | 103.21 | 69.95% | 106.05 | 68.08% | 107.79 | 66.98% | 103.79 | 69.56% | 103.75 | 69.59% | 101.72 | 0% | 99.63 | 0% | 84.69 | 0% | 105.2 | 0% | 98.53 | 73.28% | 103.9 | 69.49% | 88.08 | 0% | 111.11 | 64.98% | 113.72 | 63.49% | 101.15 | 71.38% | 89.52 | 0% | 105.04 | 68.74% | 99.25 | 0% | 107.46 | 67.19% | 100.02 | 72.19% | 114.3 | 0% | 99.01 | 0%
Instalações de Gás e Incêndio em Aço e Ferro Galvanizado | 92889 | UNIÃO, EM FERRO GALVANIZADO, DN 50 (2"), CONEXÃO ROSQUEADA, INSTALADO EM PRUMADAS - FORNECIMENTO E INSTALAÇÃO. AF_10/2020 | UN | 136.98 | 0% | 139.64 | 76.03% | 142.38 | 74.57% | 154.43 | 0% | 133.24 | 0% | 140.61 | 75.51% | 143.75 | 73.86% | 145.7 | 72.87% | 141.23 | 75.18% | 141.2 | 75.19% | 137.87 | 0% | 136.74 | 0% | 114.28 | 0% | 142.96 | 0% | 135.38 | 78.42% | 141.36 | 75.11% | 119.21 | 0% | 149.35 | 71.09% | 152.27 | 69.72% | 138.3 | 76.77% | 119.12 | 0% | 142.61 | 74.45% | 134.6 | 0% | 145.34 | 73.05% | 137.05 | 77.47% | 152.87 | 0% | 134.09 | 0%
Instalações de Gás e Incêndio em Aço e Ferro Galvanizado | 92895 | UNIÃO, EM FERRO GALVANIZADO, DN 50 (2"), CONEXÃO ROSQUEADA, INSTALADO EM REDE DE ALIMENTAÇÃO PARA HIDRANTE - FORNECIMENTO E INSTALAÇÃO. AF_10/2020 | UN | 136.92 | 0% | 139.59 | 76.06% | 142.32 | 74.6% | 154.38 | 0% | 133.19 | 0% | 140.55 | 75.54% | 143.69 | 73.89% | 145.63 | 72.9% | 141.18 | 75.2% | 141.15 | 75.22% | 137.82 | 0% | 136.69 | 0% | 114.23 | 0% | 142.9 | 0% | 135.33 | 78.45% | 141.31 | 75.13% | 119.16 | 0% | 149.29 | 71.12% | 152.2 | 69.76% | 138.25 | 76.8% | 119.06 | 0% | 142.56 | 74.47% | 134.54 | 0% | 145.27 | 73.08% | 137 | 77.5% | 152.8 | 0% | 134.04 | 0%
Instalações de Gás e Incêndio em Aço e Ferro Galvanizado | 92890 | UNIÃO, EM FERRO GALVANIZADO, DN 65 (2 1/2"), CONEXÃO ROSQUEADA, INSTALADO EM PRUMADAS - FORNECIMENTO E INSTALAÇÃO. AF_10/2020 | UN | 205.8 | 0% | 212.17 | 82.79% | 215.11 | 81.66% | 238.17 | 0% | 199.27 | 0% | 213.21 | 82.39% | 216.65 | 81.08% | 218.77 | 80.29% | 213.89 | 82.13% | 213.88 | 82.13% | 207.78 | 0% | 209.24 | 0% | 171.25 | 0% | 216.18 | 0% | 207.51 | 84.65% | 214.04 | 82.07% | 179.27 | 0% | 222.76 | 78.86% | 225.91 | 77.76% | 210.7 | 83.37% | 175.36 | 0% | 215.39 | 81.55% | 202.94 | 0% | 218.36 | 80.45% | 209.34 | 83.91% | 226.55 | 0% | 201.86 | 0%
Instalações de Gás e Incêndio em Aço e Ferro Galvanizado | 92896 | UNIÃO, EM FERRO GALVANIZADO, DN 65 (2 1/2"), CONEXÃO ROSQUEADA, INSTALADO EM REDE DE ALIMENTAÇÃO PARA HIDRANTE - FORNECIMENTO E INSTALAÇÃO. AF_10/2020 | UN | 207.72 | 0% | 213.9 | 82.12% | 216.99 | 80.95% | 239.76 | 0% | 201.23 | 0% | 215 | 81.7% | 218.6 | 80.36% | 220.82 | 79.55% | 215.71 | 81.43% | 215.7 | 81.44% | 209.65 | 0% | 210.8 | 0% | 172.9 | 0% | 218.06 | 0% | 209.03 | 84.04% | 215.86 | 81.38% | 180.91 | 0% | 225 | 78.07% | 228.31 | 76.94% | 212.37 | 82.71% | 177.37 | 0% | 217.29 | 80.84% | 204.75 | 0% | 220.4 | 79.7% | 210.94 | 83.27% | 228.98 | 0% | 203.7 | 0%
Instalações de Gás e Incêndio em Aço e Ferro Galvanizado | 92891 | UNIÃO, EM FERRO GALVANIZADO, DN 80 (3"), CONEXÃO ROSQUEADA, INSTALADO EM PRUMADAS - FORNECIMENTO E INSTALAÇÃO. AF_10/2020 | UN | 300 | 0% | 311.59 | 87.34% | 314.77 | 86.46% | 353.29 | 0% | 289.55 | 0% | 312.75 | 87.02% | 316.47 | 85.99% | 318.76 | 85.37% | 313.46 | 86.82% | 313.46 | 86.82% | 303.48 | 0% | 308.8 | 0% | 249.18 | 0% | 316.51 | 0% | 306.57 | 88.77% | 313.64 | 86.77% | 261.47 | 0% | 323.06 | 84.24% | 326.47 | 83.36% | 310.01 | 87.78% | 252.04 | 0% | 315.08 | 86.37% | 296.53 | 0% | 318.32 | 85.49% | 308.57 | 88.19% | 327.14 | 0% | 294.63 | 0%
Instalações de Gás e Incêndio em Aço e Ferro Galvanizado | 92897 | UNIÃO, EM FERRO GALVANIZADO, DN 80 (3"), CONEXÃO ROSQUEADA, INSTALADO EM REDE DE ALIMENTAÇÃO PARA HIDRANTE - FORNECIMENTO E INSTALAÇÃO. AF_10/2020 | UN | 303.95 | 0% | 315.17 | 86.35% | 318.67 | 85.4% | 356.57 | 0% | 293.56 | 0% | 316.42 | 86.01% | 320.48 | 84.92% | 322.98 | 84.26% | 317.21 | 85.79% | 317.2 | 85.79% | 307.32 | 0% | 312 | 0% | 252.56 | 0% | 320.36 | 0% | 309.7 | 87.87% | 317.39 | 85.74% | 264.87 | 0% | 327.67 | 83.05% | 331.4 | 82.12% | 313.45 | 86.82% | 256.16 | 0% | 318.98 | 85.32% | 300.27 | 0% | 322.5 | 84.38% | 311.87 | 87.26% | 332.15 | 0% | 298.42 | 0%
Instalações de Gás em PEX Multicamadas | 100822 | CONEXÃO FIXA, ROSCA FÊMEA, METÁLICA, PARA INSTALAÇÕES EM PEX MULTICAMADA, DN 16MM X 1/2", CONEXÃO POR CRIMPAGEM - FORNECIMENTO E INSTALAÇÃO. AF_01/2020 | UN | 0 |  | 0 |  | 0 |  | 0 |  | 0 |  | 0 |  | 0 |  | 0 |  | 0 |  | 0 |  | 0 |  | 0 |  | 0 |  | 0 |  | 0 |  | 0 |  | 0 |  | 0 |  | 0 |  | 0 |  | 0 |  | 0 |  | 0 |  | 0 |  | 0 |  | 0 |  | 0
Instalações de Gás em PEX Multicamadas | 100823 | CONEXÃO FIXA, ROSCA FÊMEA, METÁLICA, PARA INSTALAÇÕES EM PEX MULTICAMADA, DN 20MM X 3/4", CONEXÃO POR CRIMPAGEM - FORNECIMENTO E INSTALAÇÃO. AF_01/2020 | UN | 0 |  | 0 |  | 0 |  | 0 |  | 0 |  | 0 |  | 0 |  | 0 |  | 0 |  | 0 |  | 0 |  | 0 |  | 0 |  | 0 |  | 0 |  | 0 |  | 0 |  | 0 |  | 0 |  | 0 |  | 0 |  | 0 |  | 0 |  | 0 |  | 0 |  | 0 |  | 0
Instalações de Gás em PEX Multicamadas | 100824 | CONEXÃO FIXA, ROSCA FÊMEA, METÁLICA, PARA INSTALAÇÕES EM PEX MULTICAMADA, DN 26MM X 1", CONEXÃO POR CRIMPAGEM - FORNECIMENTO E INSTALAÇÃO. AF_01/2020 | UN | 0 |  | 0 |  | 0 |  | 0 |  | 0 |  | 0 |  | 0 |  | 0 |  | 0 |  | 0 |  | 0 |  | 0 |  | 0 |  | 0 |  | 0 |  | 0 |  | 0 |  | 0 |  | 0 |  | 0 |  | 0 |  | 0 |  | 0 |  | 0 |  | 0 |  | 0 |  | 0
Instalações de Gás em PEX Multicamadas | 100825 | CONEXÃO FIXA, ROSCA FÊMEA, METÁLICA, PARA INSTALAÇÕES EM PEX MULTICAMADA, DN 32MM X 1 1/4", CONEXÃO POR CRIMPAGEM - FORNECIMENTO E INSTALAÇÃO. AF_01/2020 | UN | 0 |  | 0 |  | 0 |  | 0 |  | 0 |  | 0 |  | 0 |  | 0 |  | 0 |  | 0 |  | 0 |  | 0 |  | 0 |  | 0 |  | 0 |  | 0 |  | 0 |  | 0 |  | 0 |  | 0 |  | 0 |  | 0 |  | 0 |  | 0 |  | 0 |  | 0 |  | 0
Instalações de Gás em PEX Multicamadas | 100818 | CONEXÃO FIXA, ROSCA MACHO, METÁLICA, PARA INSTALAÇÕES EM PEX MULTICAMADA, DN 16MM X 1/2", CONEXÃO POR CRIMPAGEM - FORNECIMENTO E INSTALAÇÃO. AF_01/2020 | UN | 0 |  | 0 |  | 0 |  | 0 |  | 0 |  | 0 |  | 0 |  | 0 |  | 0 |  | 0 |  | 0 |  | 0 |  | 0 |  | 0 |  | 0 |  | 0 |  | 0 |  | 0 |  | 0 |  | 0 |  | 0 |  | 0 |  | 0 |  | 0 |  | 0 |  | 0 |  | 0
Instalações de Gás em PEX Multicamadas | 100819 | CONEXÃO FIXA, ROSCA MACHO, METÁLICA, PARA INSTALAÇÕES EM PEX MULTICAMADA, DN 20MM X 3/4", CONEXÃO POR CRIMPAGEM - FORNECIMENTO E INSTALAÇÃO. AF_01/2020 | UN | 0 |  | 0 |  | 0 |  | 0 |  | 0 |  | 0 |  | 0 |  | 0 |  | 0 |  | 0 |  | 0 |  | 0 |  | 0 |  | 0 |  | 0 |  | 0 |  | 0 |  | 0 |  | 0 |  | 0 |  | 0 |  | 0 |  | 0 |  | 0 |  | 0 |  | 0 |  | 0
Instalações de Gás em PEX Multicamadas | 100820 | CONEXÃO FIXA, ROSCA MACHO, METÁLICA, PARA INSTALAÇÕES EM PEX MULTICAMADA, DN 26MM X 1", CONEXÃO POR CRIMPAGEM - FORNECIMENTO E INSTALAÇÃO. AF_01/2020 | UN | 0 |  | 0 |  | 0 |  | 0 |  | 0 |  | 0 |  | 0 |  | 0 |  | 0 |  | 0 |  | 0 |  | 0 |  | 0 |  | 0 |  | 0 |  | 0 |  | 0 |  | 0 |  | 0 |  | 0 |  | 0 |  | 0 |  | 0 |  | 0 |  | 0 |  | 0 |  | 0
Instalações de Gás em PEX Multicamadas | 100821 | CONEXÃO FIXA, ROSCA MACHO, METÁLICA, PARA INSTALAÇÕES EM PEX MULTICAMADA, DN 32MM X 1 1/4", CONEXÃO POR CRIMPAGEM - FORNECIMENTO E INSTALAÇÃO. AF_01/2020 | UN | 0 |  | 0 |  | 0 |  | 0 |  | 0 |  | 0 |  | 0 |  | 0 |  | 0 |  | 0 |  | 0 |  | 0 |  | 0 |  | 0 |  | 0 |  | 0 |  | 0 |  | 0 |  | 0 |  | 0 |  | 0 |  | 0 |  | 0 |  | 0 |  | 0 |  | 0 |  | 0
Instalações de Gás em PEX Multicamadas | 100846 | FIXAÇÃO DE TUBOS VERTICAIS DE MULTICAMADA, DIÂMETROS MENORES OU IGUAIS A 32 MM, COM ABRAÇADEIRA TIPO SUPORTE MÚLTIPLO, FIXADA EM PAREDE EXTERNA - FORNECIMENTO E INSTALAÇÃO. AF_01/2020 | UN | 0 |  | 0 |  | 0 |  | 0 |  | 0 |  | 0 |  | 0 |  | 0 |  | 0 |  | 0 |  | 0 |  | 0 |  | 0 |  | 0 |  | 0 |  | 0 |  | 0 |  | 0 |  | 0 |  | 0 |  | 0 |  | 0 |  | 0 |  | 0 |  | 0 |  | 0 |  | 0
Instalações de Gás em PEX Multicamadas | 100834 | JOELHO 90 GRAUS, PARA INSTALAÇÕES EM PEX MULTICAMADA, DN 16 MM, CONEXÃO POR CRIMPAGEM - FORNECIMENTO E INSTALAÇÃO. AF_01/2020 | UN | 0 |  | 0 |  | 0 |  | 0 |  | 0 |  | 0 |  | 0 |  | 0 |  | 0 |  | 0 |  | 0 |  | 0 |  | 0 |  | 0 |  | 0 |  | 0 |  | 0 |  | 0 |  | 0 |  | 0 |  | 0 |  | 0 |  | 0 |  | 0 |  | 0 |  | 0 |  | 0
Instalações de Gás em PEX Multicamadas | 100835 | JOELHO 90 GRAUS, PARA INSTALAÇÕES EM PEX MULTICAMADA, DN 20 MM, CONEXÃO POR CRIMPAGEM - FORNECIMENTO E INSTALAÇÃO. AF_01/2020 | UN | 0 |  | 0 |  | 0 |  | 0 |  | 0 |  | 0 |  | 0 |  | 0 |  | 0 |  | 0 |  | 0 |  | 0 |  | 0 |  | 0 |  | 0 |  | 0 |  | 0 |  | 0 |  | 0 |  | 0 |  | 0 |  | 0 |  | 0 |  | 0 |  | 0 |  | 0 |  | 0
Instalações de Gás em PEX Multicamadas | 100836 | JOELHO 90 GRAUS, PARA INSTALAÇÕES EM PEX MULTICAMADA, DN 26 MM, CONEXÃO POR CRIMPAGEM - FORNECIMENTO E INSTALAÇÃO. AF_01/2020 | UN | 0 |  | 0 |  | 0 |  | 0 |  | 0 |  | 0 |  | 0 |  | 0 |  | 0 |  | 0 |  | 0 |  | 0 |  | 0 |  | 0 |  | 0 |  | 0 |  | 0 |  | 0 |  | 0 |  | 0 |  | 0 |  | 0 |  | 0 |  | 0 |  | 0 |  | 0 |  | 0
Instalações de Gás em PEX Multicamadas | 100837 | JOELHO 90 GRAUS, PARA INSTALAÇÕES EM PEX MULTICAMADA, DN 32 MM, CONEXÃO POR CRIMPAGEM - FORNECIMENTO E INSTALAÇÃO. AF_01/2020 | UN | 0 |  | 0 |  | 0 |  | 0 |  | 0 |  | 0 |  | 0 |  | 0 |  | 0 |  | 0 |  | 0 |  | 0 |  | 0 |  | 0 |  | 0 |  | 0 |  | 0 |  | 0 |  | 0 |  | 0 |  | 0 |  | 0 |  | 0 |  | 0 |  | 0 |  | 0 |  | 0
Instalações de Gás em PEX Multicamadas | 100826 | JOELHO 90 GRAUS, ROSCA FÊMEA, PARA INSTALAÇÕES EM PEX MULTICAMADA, DN 16 MM X 1/2'', CONEXÃO POR CRIMPAGEM - FORNECIMENTO E INSTALAÇÃO. AF_01/2020 | UN | 0 |  | 0 |  | 0 |  | 0 |  | 0 |  | 0 |  | 0 |  | 0 |  | 0 |  | 0 |  | 0 |  | 0 |  | 0 |  | 0 |  | 0 |  | 0 |  | 0 |  | 0 |  | 0 |  | 0 |  | 0 |  | 0 |  | 0 |  | 0 |  | 0 |  | 0 |  | 0
Instalações de Gás em PEX Multicamadas | 100827 | JOELHO 90 GRAUS, ROSCA FÊMEA, PARA INSTALAÇÕES EM PEX MULTICAMADA, DN 20 MM X 3/4", CONEXÃO POR CRIMPAGEM - FORNECIMENTO E INSTALAÇÃO. AF_01/2020 | UN | 0 |  | 0 |  | 0 |  | 0 |  | 0 |  | 0 |  | 0 |  | 0 |  | 0 |  | 0 |  | 0 |  | 0 |  | 0 |  | 0 |  | 0 |  | 0 |  | 0 |  | 0 |  | 0 |  | 0 |  | 0 |  | 0 |  | 0 |  | 0 |  | 0 |  | 0 |  | 0
Instalações de Gás em PEX Multicamadas | 100828 | JOELHO 90 GRAUS, ROSCA FÊMEA, PARA INSTALAÇÕES EM PEX MULTICAMADA, DN 25 MM X 1'', CONEXÃO POR CRIMPAGEM - FORNECIMENTO E INSTALAÇÃO. AF_01/2020 | UN | 0 |  | 0 |  | 0 |  | 0 |  | 0 |  | 0 |  | 0 |  | 0 |  | 0 |  | 0 |  | 0 |  | 0 |  | 0 |  | 0 |  | 0 |  | 0 |  | 0 |  | 0 |  | 0 |  | 0 |  | 0 |  | 0 |  | 0 |  | 0 |  | 0 |  | 0 |  | 0
Instalações de Gás em PEX Multicamadas | 100829 | JOELHO 90 GRAUS, ROSCA FÊMEA, PARA INSTALAÇÕES EM PEX MULTICAMADA, DN 32 MM X 1 1/4'', CONEXÃO POR CRIMPAGEM - FORNECIMENTO E INSTALAÇÃO. AF_01/2020 | UN | 0 |  | 0 |  | 0 |  | 0 |  | 0 |  | 0 |  | 0 |  | 0 |  | 0 |  | 0 |  | 0 |  | 0 |  | 0 |  | 0 |  | 0 |  | 0 |  | 0 |  | 0 |  | 0 |  | 0 |  | 0 |  | 0 |  | 0 |  | 0 |  | 0 |  | 0 |  | 0
Instalações de Gás em PEX Multicamadas | 100830 | JOELHO 90 GRAUS, ROSCA MACHO, PARA INSTALAÇÕES EM PEX MULTICAMADA, DN 16 MM X 1/2'', CONEXÃO POR CRIMPAGEM - FORNECIMENTO E INSTALAÇÃO. AF_01/2020 | UN | 0 |  | 0 |  | 0 |  | 0 |  | 0 |  | 0 |  | 0 |  | 0 |  | 0 |  | 0 |  | 0 |  | 0 |  | 0 |  | 0 |  | 0 |  | 0 |  | 0 |  | 0 |  | 0 |  | 0 |  | 0 |  | 0 |  | 0 |  | 0 |  | 0 |  | 0 |  | 0
Instalações de Gás em PEX Multicamadas | 100831 | JOELHO 90 GRAUS, ROSCA MACHO, PARA INSTALAÇÕES EM PEX MULTICAMADA, DN 20 MM X 3/4", CONEXÃO POR CRIMPAGEM - FORNECIMENTO E INSTALAÇÃO. AF_01/2020 | UN | 0 |  | 0 |  | 0 |  | 0 |  | 0 |  | 0 |  | 0 |  | 0 |  | 0 |  | 0 |  | 0 |  | 0 |  | 0 |  | 0 |  | 0 |  | 0 |  | 0 |  | 0 |  | 0 |  | 0 |  | 0 |  | 0 |  | 0 |  | 0 |  | 0 |  | 0 |  | 0
Instalações de Gás em PEX Multicamadas | 100832 | JOELHO 90 GRAUS, ROSCA MACHO, PARA INSTALAÇÕES EM PEX MULTICAMADA, DN 25 MM X 1'', CONEXÃO POR CRIMPAGEM - FORNECIMENTO E INSTALAÇÃO. AF_01/2020 | UN | 0 |  | 0 |  | 0 |  | 0 |  | 0 |  | 0 |  | 0 |  | 0 |  | 0 |  | 0 |  | 0 |  | 0 |  | 0 |  | 0 |  | 0 |  | 0 |  | 0 |  | 0 |  | 0 |  | 0 |  | 0 |  | 0 |  | 0 |  | 0 |  | 0 |  | 0 |  | 0
Instalações de Gás em PEX Multicamadas | 100833 | JOELHO 90 GRAUS, ROSCA MACHO, PARA INSTALAÇÕES EM PEX MULTICAMADA, DN 32 MM X 1 1/4'', CONEXÃO POR CRIMPAGEM - FORNECIMENTO E INSTALAÇÃO. AF_01/2020 | UN | 0 |  | 0 |  | 0 |  | 0 |  | 0 |  | 0 |  | 0 |  | 0 |  | 0 |  | 0 |  | 0 |  | 0 |  | 0 |  | 0 |  | 0 |  | 0 |  | 0 |  | 0 |  | 0 |  | 0 |  | 0 |  | 0 |  | 0 |  | 0 |  | 0 |  | 0 |  | 0
Instalações de Gás em PEX Multicamadas | 100790 | KIT CAVALETE PARA GÁS - COM MEDIDOR E REGULADOR - ENTRADA INDIVIDUAL PRINCIPAL, EM AÇO GALVANIZADO DN 15 E 25 MM (1/2" E 1") - FORNECIMENTO E INSTALAÇÃO. AF_01/2020 | UN | 0 |  | 0 |  | 0 |  | 0 |  | 0 |  | 0 |  | 0 |  | 0 |  | 0 |  | 0 |  | 0 |  | 0 |  | 0 |  | 0 |  | 0 |  | 0 |  | 0 |  | 0 |  | 0 |  | 0 |  | 0 |  | 0 |  | 0 |  | 0 |  | 0 |  | 0 |  | 0
Instalações de Gás em PEX Multicamadas | 100789 | KIT CAVALETE PARA GÁS - SEM MEDIDOR COM REGULADOR - ENTRADA INDIVIDUAL PRINCIPAL, EM AÇO GALVANIZADO DN 15 E 25 MM (1/2" E 1") - FORNECIMENTO E INSTALAÇÃO. AF_01/2020 | UN | 0 |  | 0 |  | 0 |  | 0 |  | 0 |  | 0 |  | 0 |  | 0 |  | 0 |  | 0 |  | 0 |  | 0 |  | 0 |  | 0 |  | 0 |  | 0 |  | 0 |  | 0 |  | 0 |  | 0 |  | 0 |  | 0 |  | 0 |  | 0 |  | 0 |  | 0 |  | 0
Instalações de Gás em PEX Multicamadas | 100788 | KIT CAVALETE PARA GÁS - SEM MEDIDOR OU REGULADOR - ENTRADA INDIVIDUAL PRINCIPAL, EM AÇO GALVANIZADO DN 15 E 25 MM (1/2" E 1") - FORNECIMENTO E INSTALAÇÃO. AF_01/2020 | UN | 609.49 | 4.2% | 750.25 | 26.97% | 633.08 | 31.96% | 787.44 | 3.25% | 724.88 | 0% | 733.62 | 27.58% | 751.05 | 26.94% | 849.38 | 20.81% | 709.18 | 28.53% | 620.54 | 32.61% | 941.92 | 0% | 617.89 | 4.14% | 644.55 | 3.97% | 638.27 | 4.01% | 717.02 | 28.22% | 779.27 | 22.68% | 724.26 | 3.53% | 828.29 | 24.43% | 696.42 | 29.05% | 695.04 | 25.43% | 634.16 | 0% | 719.86 | 28.11% | 809.77 | 0% | 766.33 | 23.06% | 675.51 | 29.95% | 718.44 | 0% | 766.1 | 0%
Instalações de Gás em PEX Multicamadas | 100811 | LUVA DE REDUÇÃO PARA INSTALAÇÕES EM PEX MULTICAMADA, DN 20 X 16 MM, CONEXÃO POR CRIMPAGEM - FORNECIMENTO E INSTALAÇÃO. AF_01/2020 | UN | 0 |  | 0 |  | 0 |  | 0 |  | 0 |  | 0 |  | 0 |  | 0 |  | 0 |  | 0 |  | 0 |  | 0 |  | 0 |  | 0 |  | 0 |  | 0 |  | 0 |  | 0 |  | 0 |  | 0 |  | 0 |  | 0 |  | 0 |  | 0 |  | 0 |  | 0 |  | 0
Instalações de Gás em PEX Multicamadas | 100812 | LUVA DE REDUÇÃO PARA INSTALAÇÕES EM PEX MULTICAMADA, DN 26 X 20 MM, CONEXÃO POR CRIMPAGEM - FORNECIMENTO E INSTALAÇÃO. AF_01/2020 | UN | 0 |  | 0 |  | 0 |  | 0 |  | 0 |  | 0 |  | 0 |  | 0 |  | 0 |  | 0 |  | 0 |  | 0 |  | 0 |  | 0 |  | 0 |  | 0 |  | 0 |  | 0 |  | 0 |  | 0 |  | 0 |  | 0 |  | 0 |  | 0 |  | 0 |  | 0 |  | 0
Instalações de Gás em PEX Multicamadas | 100813 | LUVA DE REDUÇÃO PARA INSTALAÇÕES EM PEX MULTICAMADA, DN 32 X 26 MM, CONEXÃO POR CRIMPAGEM - FORNECIMENTO E INSTALAÇÃO. AF_01/2020 | UN | 0 |  | 0 |  | 0 |  | 0 |  | 0 |  | 0 |  | 0 |  | 0 |  | 0 |  | 0 |  | 0 |  | 0 |  | 0 |  | 0 |  | 0 |  | 0 |  | 0 |  | 0 |  | 0 |  | 0 |  | 0 |  | 0 |  | 0 |  | 0 |  | 0 |  | 0 |  | 0
Instalações de Gás em PEX Multicamadas | 100814 | LUVA PARA INSTALAÇÕES EM PEX MULTICAMADA, DN 16 MM, CONEXÃO POR CRIMPAGEM - FORNECIMENTO E INSTALAÇÃO. AF_01/2020 | UN | 0 |  | 0 |  | 0 |  | 0 |  | 0 |  | 0 |  | 0 |  | 0 |  | 0 |  | 0 |  | 0 |  | 0 |  | 0 |  | 0 |  | 0 |  | 0 |  | 0 |  | 0 |  | 0 |  | 0 |  | 0 |  | 0 |  | 0 |  | 0 |  | 0 |  | 0 |  | 0
Instalações de Gás em PEX Multicamadas | 100815 | LUVA PARA INSTALAÇÕES EM PEX MULTICAMADA, DN 20 MM, CONEXÃO POR CRIMPAGEM - FORNECIMENTO E INSTALAÇÃO. AF_01/2020 | UN | 0 |  | 0 |  | 0 |  | 0 |  | 0 |  | 0 |  | 0 |  | 0 |  | 0 |  | 0 |  | 0 |  | 0 |  | 0 |  | 0 |  | 0 |  | 0 |  | 0 |  | 0 |  | 0 |  | 0 |  | 0 |  | 0 |  | 0 |  | 0 |  | 0 |  | 0 |  | 0
Instalações de Gás em PEX Multicamadas | 100816 | LUVA PARA INSTALAÇÕES EM PEX MULTICAMADA, DN 26 MM, CONEXÃO POR CRIMPAGEM - FORNECIMENTO E INSTALAÇÃO. AF_01/2020 | UN | 0 |  | 0 |  | 0 |  | 0 |  | 0 |  | 0 |  | 0 |  | 0 |  | 0 |  | 0 |  | 0 |  | 0 |  | 0 |  | 0 |  | 0 |  | 0 |  | 0 |  | 0 |  | 0 |  | 0 |  | 0 |  | 0 |  | 0 |  | 0 |  | 0 |  | 0 |  | 0
Instalações de Gás em PEX Multicamadas | 100817 | LUVA PARA INSTALAÇÕES EM PEX MULTICAMADA, DN 32 MM, CONEXÃO POR CRIMPAGEM - FORNECIMENTO E INSTALAÇÃO. AF_01/2020 | UN | 0 |  | 0 |  | 0 |  | 0 |  | 0 |  | 0 |  | 0 |  | 0 |  | 0 |  | 0 |  | 0 |  | 0 |  | 0 |  | 0 |  | 0 |  | 0 |  | 0 |  | 0 |  | 0 |  | 0 |  | 0 |  | 0 |  | 0 |  | 0 |  | 0 |  | 0 |  | 0
Instalações de Gás em PEX Multicamadas | 100795 | TUBO, PEX, MULTICAMADA, COM PROTEÇÃO UV, DN 16, INSTALADO EM IMPLANTAÇÃO DE INSTALAÇÕES DE GÁS - FORNECIMENTO E INSTALAÇÃO. AF_01/2020 | M | 0 |  | 0 |  | 0 |  | 0 |  | 0 |  | 0 |  | 0 |  | 0 |  | 0 |  | 0 |  | 0 |  | 0 |  | 0 |  | 0 |  | 0 |  | 0 |  | 0 |  | 0 |  | 0 |  | 0 |  | 0 |  | 0 |  | 0 |  | 0 |  | 0 |  | 0 |  | 0
Instalações de Gás em PEX Multicamadas | 100842 | TUBO, PEX, MULTICAMADA, COM PROTEÇÃO UV, DN 16, INSTALADO EM PRUMADA DE INSTALAÇÕES DE GÁS - FORNECIMENTO E INSTALAÇÃO. AF_01/2020 | M | 0 |  | 0 |  | 0 |  | 0 |  | 0 |  | 0 |  | 0 |  | 0 |  | 0 |  | 0 |  | 0 |  | 0 |  | 0 |  | 0 |  | 0 |  | 0 |  | 0 |  | 0 |  | 0 |  | 0 |  | 0 |  | 0 |  | 0 |  | 0 |  | 0 |  | 0 |  | 0
Instalações de Gás em PEX Multicamadas | 100796 | TUBO, PEX, MULTICAMADA, COM PROTEÇÃO UV, DN 20, INSTALADO EM IMPLANTAÇÃO DE INSTALAÇÕES DE GÁS - FORNECIMENTO E INSTALAÇÃO. AF_01/2020 | M | 0 |  | 0 |  | 0 |  | 0 |  | 0 |  | 0 |  | 0 |  | 0 |  | 0 |  | 0 |  | 0 |  | 0 |  | 0 |  | 0 |  | 0 |  | 0 |  | 0 |  | 0 |  | 0 |  | 0 |  | 0 |  | 0 |  | 0 |  | 0 |  | 0 |  | 0 |  | 0
Instalações de Gás em PEX Multicamadas | 100843 | TUBO, PEX, MULTICAMADA, COM PROTEÇÃO UV, DN 20, INSTALADO EM PRUMADA DE INSTALAÇÕES DE GÁS - FORNECIMENTO E INSTALAÇÃO. AF_01/2020 | M | 0 |  | 0 |  | 0 |  | 0 |  | 0 |  | 0 |  | 0 |  | 0 |  | 0 |  | 0 |  | 0 |  | 0 |  | 0 |  | 0 |  | 0 |  | 0 |  | 0 |  | 0 |  | 0 |  | 0 |  | 0 |  | 0 |  | 0 |  | 0 |  | 0 |  | 0 |  | 0
Instalações de Gás em PEX Multicamadas | 100844 | TUBO, PEX, MULTICAMADA, COM PROTEÇÃO UV, DN 25, INSTALADO EM PRUMADA DE INSTALAÇÕES DE GÁS - FORNECIMENTO E INSTALAÇÃO. AF_01/2020 | M | 0 |  | 0 |  | 0 |  | 0 |  | 0 |  | 0 |  | 0 |  | 0 |  | 0 |  | 0 |  | 0 |  | 0 |  | 0 |  | 0 |  | 0 |  | 0 |  | 0 |  | 0 |  | 0 |  | 0 |  | 0 |  | 0 |  | 0 |  | 0 |  | 0 |  | 0 |  | 0
Instalações de Gás em PEX Multicamadas | 100797 | TUBO, PEX, MULTICAMADA, COM PROTEÇÃO UV, DN 26, INSTALADO EM IMPLANTAÇÃO DE INSTALAÇÕES DE GÁS - FORNECIMENTO E INSTALAÇÃO. AF_01/2020 | M | 0 |  | 0 |  | 0 |  | 0 |  | 0 |  | 0 |  | 0 |  | 0 |  | 0 |  | 0 |  | 0 |  | 0 |  | 0 |  | 0 |  | 0 |  | 0 |  | 0 |  | 0 |  | 0 |  | 0 |  | 0 |  | 0 |  | 0 |  | 0 |  | 0 |  | 0 |  | 0
Instalações de Gás em PEX Multicamadas | 100798 | TUBO, PEX, MULTICAMADA, COM PROTEÇÃO UV, DN 32, INSTALADO EM IMPLANTAÇÃO DE INSTALAÇÕES DE GÁS - FORNECIMENTO E INSTALAÇÃO. AF_01/2020 | M | 0 |  | 0 |  | 0 |  | 0 |  | 0 |  | 0 |  | 0 |  | 0 |  | 0 |  | 0 |  | 0 |  | 0 |  | 0 |  | 0 |  | 0 |  | 0 |  | 0 |  | 0 |  | 0 |  | 0 |  | 0 |  | 0 |  | 0 |  | 0 |  | 0 |  | 0 |  | 0
Instalações de Gás em PEX Multicamadas | 100845 | TUBO, PEX, MULTICAMADA, COM PROTEÇÃO UV, DN 32, INSTALADO EM PRUMADA DE INSTALAÇÕES DE GÁS - FORNECIMENTO E INSTALAÇÃO. AF_01/2020 | M | 0 |  | 0 |  | 0 |  | 0 |  | 0 |  | 0 |  | 0 |  | 0 |  | 0 |  | 0 |  | 0 |  | 0 |  | 0 |  | 0 |  | 0 |  | 0 |  | 0 |  | 0 |  | 0 |  | 0 |  | 0 |  | 0 |  | 0 |  | 0 |  | 0 |  | 0 |  | 0
Instalações de Gás em PEX Multicamadas | 100799 | TUBO, PEX, MULTICAMADA, COM TUBO LUVA, DN 16, INSTALADO EM IMPLANTAÇÃO DE INSTALAÇÕES DE GÁS - FORNECIMENTO E INSTALAÇÃO. AF_01/2020 | M | 18.36 | 49.07% | 17.74 | 50.79% | 18.1 | 49.78% | 16.74 | 53.82% | 18.74 | 48.08% | 17.66 | 51.02% | 18.59 | 48.47% | 18.78 | 47.98% | 18.23 | 49.42% | 17.86 | 50.45% | 18.17 | 49.59% | 16.57 | 54.38% | 16.98 | 53.06% | 18.11 | 49.75% | 16.36 | 55.07% | 17.84 | 50.5% | 17.06 | 52.81% | 19.94 | 45.19% | 20.68 | 43.57% | 16.95 | 53.16% | 18.5 | 48.7% | 18.44 | 48.86% | 23.6 | 0% | 19.05 | 47.3% | 16.78 | 53.69% | 20.84 | 0% | 17.95 | 50.19%
Instalações de Gás em PEX Multicamadas | 100807 | TUBO, PEX, MULTICAMADA, COM TUBO LUVA, DN 16, INSTALADO EM RAMAL INTERNO DE INSTALAÇÕES DE GÁS - FORNECIMENTO E INSTALAÇÃO. AF_01/2020 | M | 24.89 | 36.2% | 23.81 | 37.84% | 24.42 | 36.9% | 22.12 | 40.73% | 25.52 | 35.31% | 23.68 | 38.05% | 25.26 | 35.67% | 25.59 | 35.21% | 24.65 | 36.55% | 24.02 | 37.51% | 24.55 | 36.7% | 21.85 | 41.24% | 22.54 | 39.97% | 24.43 | 36.88% | 21.48 | 41.95% | 24 | 37.54% | 22.66 | 39.76% | 27.54 | 32.72% | 28.8 | 31.28% | 22.47 | 40.1% | 25.11 | 35.88% | 25.02 | 36.01% | 29.76 | 0% | 26.05 | 34.59% | 22.18 | 40.62% | 29.08 | 0% | 24.18 | 37.26%
Instalações de Gás em PEX Multicamadas | 100800 | TUBO, PEX, MULTICAMADA, COM TUBO LUVA, DN 20, INSTALADO EM IMPLANTAÇÃO DE INSTALAÇÕES DE GÁS - FORNECIMENTO E INSTALAÇÃO. AF_01/2020 | M | 25.76 | 57.3% | 25.01 | 59.02% | 25.44 | 58.02% | 23.85 | 61.89% | 26.19 | 56.36% | 24.92 | 59.23% | 26.01 | 56.75% | 26.24 | 56.25% | 25.6 | 57.66% | 25.16 | 58.66% | 25.53 | 57.81% | 23.66 | 62.38% | 24.13 | 61.17% | 25.45 | 58% | 23.39 | 63.1% | 25.15 | 58.69% | 24.22 | 60.94% | 27.6 | 53.48% | 28.47 | 51.84% | 24.09 | 61.27% | 25.91 | 56.97% | 25.85 | 57.1% | 34.57 | 0% | 26.56 | 55.57% | 23.88 | 61.81% | 28.66 | 0% | 25.27 | 58.41%
Instalações de Gás em PEX Multicamadas | 100808 | TUBO, PEX, MULTICAMADA, COM TUBO LUVA, DN 20, INSTALADO EM RAMAL INTERNO DE INSTALAÇÕES DE GÁS - FORNECIMENTO E INSTALAÇÃO. AF_01/2020 | M | 33.49 | 44.07% | 32.23 | 45.8% | 32.94 | 44.81% | 30.23 | 48.83% | 34.24 | 43.11% | 32.07 | 46.02% | 33.93 | 43.5% | 34.31 | 43.02% | 33.22 | 44.43% | 32.47 | 45.46% | 33.1 | 44.59% | 29.91 | 49.35% | 30.72 | 48.05% | 32.97 | 44.77% | 29.48 | 50.07% | 32.45 | 45.49% | 30.87 | 47.81% | 36.63 | 40.29% | 38.12 | 38.72% | 30.64 | 48.17% | 33.75 | 43.73% | 33.65 | 43.86% | 41.88 | 0% | 34.86 | 42.34% | 30.3 | 48.71% | 38.44 | 0% | 32.66 | 45.19%
Instalações de Gás em PEX Multicamadas | 100801 | TUBO, PEX, MULTICAMADA, COM TUBO LUVA, DN 26, INSTALADO EM IMPLANTAÇÃO DE INSTALAÇÕES DE GÁS - FORNECIMENTO E INSTALAÇÃO. AF_01/2020 | M | 33.48 | 61.02% | 32.6 | 62.67% | 33.1 | 61.72% | 31.21 | 65.46% | 34 | 60.09% | 32.49 | 62.88% | 33.79 | 60.46% | 34.05 | 60% | 33.29 | 61.37% | 32.77 | 62.34% | 33.21 | 61.52% | 30.98 | 65.95% | 31.55 | 64.75% | 33.11 | 61.7% | 30.68 | 66.59% | 32.75 | 62.38% | 31.65 | 64.55% | 35.67 | 57.28% | 36.71 | 55.65% | 31.49 | 64.88% | 33.67 | 60.68% | 33.59 | 60.82% | 45.79 | 0% | 34.43 | 59.34% | 31.26 | 65.36% | 36.93 | 0% | 32.9 | 62.1%
Instalações de Gás em PEX Multicamadas | 100809 | TUBO, PEX, MULTICAMADA, COM TUBO LUVA, DN 26, INSTALADO EM RAMAL INTERNO DE INSTALAÇÕES DE GÁS - FORNECIMENTO E INSTALAÇÃO. AF_01/2020 | M | 42.73 | 47.81% | 41.22 | 49.56% | 42.08 | 48.55% | 38.85 | 52.59% | 43.62 | 46.84% | 41.04 | 49.78% | 43.26 | 47.23% | 43.71 | 46.74% | 42.41 | 48.17% | 41.51 | 49.22% | 42.26 | 48.34% | 38.47 | 53.11% | 39.44 | 51.8% | 42.1 | 48.53% | 37.95 | 53.83% | 41.5 | 49.23% | 39.61 | 51.58% | 46.46 | 43.97% | 48.24 | 42.35% | 39.34 | 51.93% | 43.05 | 47.46% | 42.91 | 47.61% | 54.55 | 0% | 44.36 | 46.06% | 38.93 | 52.48% | 48.62 | 0% | 41.75 | 48.93%
Instalações de Gás em PEX Multicamadas | 100802 | TUBO, PEX, MULTICAMADA, COM TUBO LUVA, DN 32, INSTALADO EM IMPLANTAÇÃO DE INSTALAÇÕES DE GÁS - FORNECIMENTO E INSTALAÇÃO. AF_01/2020 | M | 44.41 | 64.17% | 43.34 | 65.76% | 43.95 | 64.85% | 41.65 | 68.43% | 45.05 | 63.26% | 43.21 | 65.96% | 44.79 | 63.63% | 45.12 | 63.16% | 44.18 | 64.51% | 43.55 | 65.44% | 44.09 | 64.64% | 41.37 | 68.89% | 42.06 | 67.76% | 43.96 | 64.83% | 41 | 69.51% | 43.53 | 65.47% | 42.19 | 67.55% | 47.08 | 60.54% | 48.34 | 58.96% | 41.99 | 67.87% | 44.64 | 63.84% | 44.55 | 63.97% | 61.72 | 0% | 45.58 | 62.53% | 41.71 | 68.33% | 48.62 | 0% | 43.71 | 65.2%
Instalações de Gás em PEX Multicamadas | 100810 | TUBO, PEX, MULTICAMADA, COM TUBO LUVA, DN 32, INSTALADO EM RAMAL INTERNO DE INSTALAÇÕES DE GÁS - FORNECIMENTO E INSTALAÇÃO. AF_01/2020 | M | 55.79 | 51.08% | 53.95 | 52.83% | 55 | 51.82% | 51.04 | 55.84% | 56.88 | 50.11% | 53.72 | 53.05% | 56.44 | 50.5% | 57 | 50% | 55.39 | 51.45% | 54.3 | 52.49% | 55.23 | 51.6% | 50.58 | 56.35% | 51.76 | 55.06% | 55.01 | 51.81% | 49.94 | 57.07% | 54.28 | 52.51% | 51.97 | 54.84% | 60.36 | 47.22% | 62.53 | 45.58% | 51.64 | 55.19% | 56.18 | 50.73% | 56.02 | 50.87% | 72.47 | 0% | 57.79 | 49.32% | 51.14 | 55.73% | 62.99 | 0% | 54.59 | 52.21%
Instalações de Gás em PEX Multicamadas | 100791 | TUBO, PEX, MULTICAMADA, DN 16, INSTALADO EM IMPLANTAÇÃO DE INSTALAÇÕES DE GÁS - FORNECIMENTO E INSTALAÇÃO. AF_01/2020 | M | 17.81 | 50.59% | 17.21 | 52.35% | 17.56 | 51.31% | 16.28 | 55.34% | 18.16 | 49.61% | 17.14 | 52.57% | 18.02 | 50% | 18.19 | 49.53% | 17.68 | 50.96% | 17.33 | 51.99% | 17.62 | 51.14% | 16.12 | 55.89% | 16.51 | 54.57% | 17.56 | 51.31% | 15.92 | 56.6% | 17.32 | 52.02% | 16.58 | 54.34% | 19.29 | 46.71% | 19.99 | 45.07% | 16.47 | 54.71% | 17.93 | 50.25% | 17.89 | 50.36% | 23.07 | 0% | 18.45 | 48.83% | 16.31 | 55.24% | 20.13 | 0% | 17.43 | 51.69%
Instalações de Gás em PEX Multicamadas | 100803 | TUBO, PEX, MULTICAMADA, DN 16, INSTALADO EM RAMAL INTERNO DE INSTALAÇÕES DE GÁS - FORNECIMENTO E INSTALAÇÃO. AF_01/2020 | M | 16.67 | 54.05% | 16.15 | 55.79% | 16.44 | 54.81% | 15.33 | 58.77% | 16.97 | 53.09% | 16.09 | 56% | 16.84 | 53.5% | 17 | 53% | 16.55 | 54.44% | 16.25 | 55.45% | 16.5 | 54.61% | 15.2 | 59.28% | 15.53 | 58.02% | 16.45 | 54.77% | 15.02 | 59.99% | 16.24 | 55.48% | 15.59 | 57.79% | 17.95 | 50.19% | 18.56 | 48.55% | 15.49 | 58.17% | 16.78 | 53.69% | 16.73 | 53.86% | 21.98 | 0% | 17.22 | 52.32% | 15.36 | 58.66% | 18.68 | 0% | 16.33 | 55.17%
Instalações de Gás em PEX Multicamadas | 100792 | TUBO, PEX, MULTICAMADA, DN 20, INSTALADO EM IMPLANTAÇÃO DE INSTALAÇÕES DE GÁS - FORNECIMENTO E INSTALAÇÃO. AF_01/2020 | M | 25.2 | 58.57% | 24.5 | 60.24% | 24.9 | 59.28% | 23.38 | 63.13% | 25.61 | 57.63% | 24.41 | 60.47% | 25.44 | 58.02% | 25.66 | 57.52% | 25.05 | 58.92% | 24.63 | 59.93% | 24.98 | 59.09% | 23.21 | 63.59% | 23.66 | 62.38% | 24.91 | 59.25% | 22.96 | 64.29% | 24.62 | 59.95% | 23.74 | 62.17% | 26.95 | 54.77% | 27.77 | 53.15% | 23.61 | 62.52% | 25.35 | 58.22% | 25.28 | 58.39% | 34.04 | 0% | 25.97 | 56.83% | 23.42 | 63.02% | 27.96 | 0% | 24.74 | 59.66%
Instalações de Gás em PEX Multicamadas | 100804 | TUBO, PEX, MULTICAMADA, DN 20, INSTALADO EM RAMAL INTERNO DE INSTALAÇÕES DE GÁS - FORNECIMENTO E INSTALAÇÃO. AF_01/2020 | M | 23.84 | 61.91% | 23.23 | 63.54% | 23.58 | 62.6% | 22.26 | 66.31% | 24.2 | 60.99% | 23.15 | 63.76% | 24.05 | 61.37% | 24.24 | 60.89% | 23.71 | 62.25% | 23.35 | 63.21% | 23.65 | 62.41% | 22.11 | 66.76% | 22.5 | 65.6% | 23.58 | 62.6% | 21.9 | 67.4% | 23.34 | 63.24% | 22.57 | 65.4% | 25.36 | 58.2% | 26.09 | 56.57% | 22.46 | 65.72% | 23.97 | 61.58% | 23.92 | 61.71% | 32.76 | 0% | 24.5 | 60.24% | 22.29 | 66.22% | 26.24 | 0% | 23.44 | 62.97%
Instalações de Gás em PEX Multicamadas | 100793 | TUBO, PEX, MULTICAMADA, DN 26, INSTALADO EM IMPLANTAÇÃO DE INSTALAÇÕES DE GÁS - FORNECIMENTO E INSTALAÇÃO. AF_01/2020 | M | 32.93 | 62.04% | 32.07 | 63.7% | 32.56 | 62.75% | 30.75 | 66.44% | 33.42 | 61.13% | 31.97 | 63.9% | 33.22 | 61.5% | 33.48 | 61.02% | 32.73 | 62.42% | 32.24 | 63.37% | 32.66 | 62.55% | 30.53 | 66.92% | 31.08 | 65.73% | 32.57 | 62.73% | 30.24 | 67.56% | 32.22 | 63.41% | 31.17 | 65.54% | 35.01 | 58.35% | 36.01 | 56.73% | 31.02 | 65.86% | 33.09 | 61.74% | 33.02 | 61.87% | 45.27 | 0% | 33.84 | 60.37% | 30.79 | 66.35% | 36.21 | 0% | 32.37 | 63.11%
Instalações de Gás em PEX Multicamadas | 100805 | TUBO, PEX, MULTICAMADA, DN 26, INSTALADO EM RAMAL INTERNO DE INSTALAÇÕES DE GÁS - FORNECIMENTO E INSTALAÇÃO. AF_01/2020 | M | 31.29 | 65.29% | 30.56 | 66.85% | 30.98 | 65.95% | 29.4 | 69.49% | 31.73 | 64.39% | 30.47 | 67.05% | 31.56 | 64.73% | 31.77 | 64.31% | 31.13 | 65.63% | 30.71 | 66.53% | 31.07 | 65.75% | 29.22 | 69.92% | 29.69 | 68.81% | 30.99 | 65.92% | 28.96 | 70.55% | 30.69 | 66.57% | 29.77 | 68.63% | 33.12 | 61.68% | 33.98 | 60.12% | 29.64 | 68.93% | 31.45 | 64.96% | 31.39 | 65.08% | 43.73 | 0% | 32.1 | 63.64% | 29.44 | 69.4% | 34.17 | 0% | 30.81 | 66.31%
Instalações de Gás em PEX Multicamadas | 100794 | TUBO, PEX, MULTICAMADA, DN 32, INSTALADO EM IMPLANTAÇÃO DE INSTALAÇÕES DE GÁS - FORNECIMENTO E INSTALAÇÃO. AF_01/2020 | M | 43.86 | 64.98% | 42.82 | 66.56% | 43.41 | 65.65% | 41.18 | 69.21% | 44.47 | 64.09% | 42.69 | 66.76% | 44.22 | 64.45% | 44.53 | 64% | 43.63 | 65.32% | 43.02 | 66.25% | 43.54 | 65.46% | 40.92 | 69.65% | 41.59 | 68.53% | 43.42 | 65.64% | 40.56 | 70.27% | 43 | 66.28% | 41.71 | 68.33% | 46.43 | 61.38% | 47.65 | 59.81% | 41.52 | 68.64% | 44.08 | 64.66% | 43.98 | 64.8% | 61.19 | 0% | 44.98 | 63.36% | 41.24 | 69.11% | 47.91 | 0% | 43.18 | 66%
Instalações de Gás em PEX Multicamadas | 100806 | TUBO, PEX, MULTICAMADA, DN 32, INSTALADO EM RAMAL INTERNO DE INSTALAÇÕES DE GÁS - FORNECIMENTO E INSTALAÇÃO. AF_01/2020 | M | 41.87 | 68.07% | 40.96 | 69.58% | 41.48 | 68.71% | 39.54 | 72.08% | 42.4 | 67.22% | 40.85 | 69.77% | 42.18 | 67.57% | 42.45 | 67.14% | 41.67 | 68.39% | 41.14 | 69.28% | 41.59 | 68.53% | 39.31 | 72.5% | 39.89 | 71.45% | 41.48 | 68.71% | 38.99 | 73.1% | 41.12 | 69.31% | 39.99 | 71.27% | 44.1 | 64.63% | 45.16 | 63.11% | 39.83 | 71.55% | 42.06 | 67.76% | 41.98 | 67.89% | 59.3 | 0% | 42.84 | 66.53% | 39.59 | 71.99% | 45.39 | 0% | 41.27 | 69.06%
Instalações de Gás em PEX Multicamadas | 100838 | TÊ, PARA INSTALAÇÕES EM PEX MULTICAMADA, DN 16 MM, CONEXÃO POR CRIMPAGEM - FORNECIMENTO E INSTALAÇÃO. AF_01/2020 | UN | 0 |  | 0 |  | 0 |  | 0 |  | 0 |  | 0 |  | 0 |  | 0 |  | 0 |  | 0 |  | 0 |  | 0 |  | 0 |  | 0 |  | 0 |  | 0 |  | 0 |  | 0 |  | 0 |  | 0 |  | 0 |  | 0 |  | 0 |  | 0 |  | 0 |  | 0 |  | 0
Instalações de Gás em PEX Multicamadas | 100839 | TÊ, PARA INSTALAÇÕES EM PEX MULTICAMADA, DN 20 MM, CONEXÃO POR CRIMPAGEM - FORNECIMENTO E INSTALAÇÃO. AF_01/2020 | UN | 0 |  | 0 |  | 0 |  | 0 |  | 0 |  | 0 |  | 0 |  | 0 |  | 0 |  | 0 |  | 0 |  | 0 |  | 0 |  | 0 |  | 0 |  | 0 |  | 0 |  | 0 |  | 0 |  | 0 |  | 0 |  | 0 |  | 0 |  | 0 |  | 0 |  | 0 |  | 0
Instalações de Gás em PEX Multicamadas | 100840 | TÊ, PARA INSTALAÇÕES EM PEX MULTICAMADA, DN 26 MM, CONEXÃO POR CRIMPAGEM - FORNECIMENTO E INSTALAÇÃO. AF_01/2020 | UN | 0 |  | 0 |  | 0 |  | 0 |  | 0 |  | 0 |  | 0 |  | 0 |  | 0 |  | 0 |  | 0 |  | 0 |  | 0 |  | 0 |  | 0 |  | 0 |  | 0 |  | 0 |  | 0 |  | 0 |  | 0 |  | 0 |  | 0 |  | 0 |  | 0 |  | 0 |  | 0
Instalações de Gás em PEX Multicamadas | 100841 | TÊ, PARA INSTALAÇÕES EM PEX MULTICAMADA, DN 32 MM, CONEXÃO POR CRIMPAGEM - FORNECIMENTO E INSTALAÇÃO. AF_01/2020 | UN | 0 |  | 0 |  | 0 |  | 0 |  | 0 |  | 0 |  | 0 |  | 0 |  | 0 |  | 0 |  | 0 |  | 0 |  | 0 |  | 0 |  | 0 |  | 0 |  | 0 |  | 0 |  | 0 |  | 0 |  | 0 |  | 0 |  | 0 |  | 0 |  | 0 |  | 0 |  | 0
Instalações de ar condicionado | 103283 | AR CONDICIONADO JANELA, 10000 BTU/H, CICLO FRIO - FORNECIMENTO E INSTALAÇÃO. AF_11/2021 | UN | 0 |  | 0 |  | 0 |  | 0 |  | 0 |  | 0 |  | 0 |  | 0 |  | 0 |  | 0 |  | 0 |  | 0 |  | 0 |  | 0 |  | 0 |  | 0 |  | 0 |  | 0 |  | 0 |  | 0 |  | 0 |  | 0 |  | 0 |  | 0 |  | 0 |  | 0 |  | 0
Instalações de ar condicionado | 103284 | AR CONDICIONADO JANELA, 12000 BTU/H, CICLO FRIO - FORNECIMENTO E INSTALAÇÃO. AF_11/2021 | UN | 0 |  | 0 |  | 0 |  | 0 |  | 0 |  | 0 |  | 0 |  | 0 |  | 0 |  | 0 |  | 0 |  | 0 |  | 0 |  | 0 |  | 0 |  | 0 |  | 0 |  | 0 |  | 0 |  | 0 |  | 0 |  | 0 |  | 0 |  | 0 |  | 0 |  | 0 |  | 0
Instalações de ar condicionado | 103282 | AR CONDICIONADO JANELA, 7500 BTU/H, CICLO FRIO - FORNECIMENTO E INSTALAÇÃO. AF_11/2021 | UN | 0 |  | 0 |  | 0 |  | 0 |  | 0 |  | 0 |  | 0 |  | 0 |  | 0 |  | 0 |  | 0 |  | 0 |  | 0 |  | 0 |  | 0 |  | 0 |  | 0 |  | 0 |  | 0 |  | 0 |  | 0 |  | 0 |  | 0 |  | 0 |  | 0 |  | 0 |  | 0
Instalações de ar condicionado | 103279 | AR CONDICIONADO SPLIT DUTO, 18000 BTU/H, CICLO QUENTE/FRIO - FORNECIMENTO E INSTALAÇÃO. AF_11/2021 | UN | 0 |  | 0 |  | 0 |  | 0 |  | 0 |  | 0 |  | 0 |  | 0 |  | 0 |  | 0 |  | 0 |  | 0 |  | 0 |  | 0 |  | 0 |  | 0 |  | 0 |  | 0 |  | 0 |  | 0 |  | 0 |  | 0 |  | 0 |  | 0 |  | 0 |  | 0 |  | 0
Instalações de ar condicionado | 103280 | AR CONDICIONADO SPLIT DUTO, 24000 BTU/H, CICLO QUENTE/FRIO - FORNECIMENTO E INSTALAÇÃO. AF_11/2021 | UN | 0 |  | 0 |  | 0 |  | 0 |  | 0 |  | 0 |  | 0 |  | 0 |  | 0 |  | 0 |  | 0 |  | 0 |  | 0 |  | 0 |  | 0 |  | 0 |  | 0 |  | 0 |  | 0 |  | 0 |  | 0 |  | 0 |  | 0 |  | 0 |  | 0 |  | 0 |  | 0
Instalações de ar condicionado | 103281 | AR CONDICIONADO SPLIT DUTO, 36000 BTU/H, CICLO QUENTE/FRIO - FORNECIMENTO E INSTALAÇÃO. AF_11/2021 | UN | 0 |  | 0 |  | 0 |  | 0 |  | 0 |  | 0 |  | 0 |  | 0 |  | 0 |  | 0 |  | 0 |  | 0 |  | 0 |  | 0 |  | 0 |  | 0 |  | 0 |  | 0 |  | 0 |  | 0 |  | 0 |  | 0 |  | 0 |  | 0 |  | 0 |  | 0 |  | 0
Instalações de ar condicionado | 103247 | AR CONDICIONADO SPLIT INVERTER, HI-WALL (PAREDE), 12000 BTU/H, CICLO FRIO - FORNECIMENTO E INSTALAÇÃO. AF_11/2021_PE | UN | 2895.81 | 1.74% | 2748.57 | 94.58% | 3191.04 | 1.58% | 2558.93 | 1.58% | 3067.96 | 0% | 2753.5 | 94.78% | 3112.07 | 1.62% | 2664.72 | 1.9% | 2655.86 | 1.9% | 3090.89 | 1.63% | 2792.17 | 1.45% | 2748.23 | 93.12% | 3403.19 | 1.19% | 2518.41 | 1.61% | 2572.99 | 1.96% | 2757.41 | 1.47% | 2947.41 | 1.71% | 3037.74 | 1.33% | 3168.75 | 1.28% | 2751.13 | 94.85% | 2894.46 | 0% | 2747.99 | 94.96% | 2721.23 | 1.86% | 2988.79 | 1.36% | 2757.27 | 1.83% | 2799.38 | 0% | 3076.01 | 1.64%
Instalações de ar condicionado | 103250 | AR CONDICIONADO SPLIT INVERTER, HI-WALL (PAREDE), 18000 BTU/H, CICLO FRIO - FORNECIMENTO E INSTALAÇÃO. AF_11/2021_PE | UN | 4211.96 | 1.2% | 3998.46 | 96.03% | 4648.8 | 1.09% | 3723.42 | 1.09% | 4465.68 | 0% | 4003.43 | 96.16% | 4528.24 | 1.12% | 3864.32 | 1.31% | 3857.34 | 1.31% | 4504.76 | 1.12% | 4053.26 | 1% | 3997.82 | 95.03% | 4972.59 | 0.82% | 3651.5 | 1.11% | 3744.53 | 1.35% | 4004.93 | 1.01% | 4295.03 | 1.18% | 4412.41 | 0.92% | 4604.82 | 0.88% | 4000.87 | 96.22% | 4178.75 | 0% | 3998.3 | 96.28% | 3952.06 | 1.28% | 4339.75 | 0.93% | 4021.51 | 1.26% | 4053.71 | 0% | 4484.46 | 1.13%
Instalações de ar condicionado | 103253 | AR CONDICIONADO SPLIT INVERTER, HI-WALL (PAREDE), 24000 BTU/H, CICLO FRIO - FORNECIMENTO E INSTALAÇÃO. AF_11/2021_PE | UN | 5746.28 | 0.88% | 5455.82 | 96.98% | 6348.59 | 0.8% | 5081.69 | 0.8% | 6095.55 | 0% | 5460.84 | 97.08% | 6179.44 | 0.82% | 5261.67 | 0.96% | 5257.72 | 0.96% | 6153.83 | 0.82% | 5522.91 | 0.73% | 5455 | 96.25% | 6804.21 | 0.6% | 4971.74 | 0.82% | 5110.85 | 0.99% | 5459.18 | 0.74% | 5867.08 | 0.86% | 6013.92 | 0.67% | 6278.36 | 0.65% | 5458.16 | 97.12% | 5675.37 | 0% | 5455.93 | 97.16% | 5386.82 | 0.94% | 5913.58 | 0.69% | 5496.64 | 0.92% | 5513.66 | 0% | 6127.41 | 0.82%
Instalações de ar condicionado | 103244 | AR CONDICIONADO SPLIT INVERTER, HI-WALL (PAREDE), 9000 BTU/H, CICLO FRIO - FORNECIMENTO E INSTALAÇÃO. AF_11/2021_PE | UN | 2607.83 | 1.94% | 2474.98 | 93.98% | 2871.92 | 1.76% | 2303.85 | 1.76% | 2761.95 | 0% | 2479.91 | 94.21% | 2802.1 | 1.8% | 2402.65 | 2.1% | 2393.07 | 2.11% | 2781.22 | 1.82% | 2516.41 | 1.61% | 2474.64 | 92.36% | 3059.02 | 1.33% | 2270.74 | 1.79% | 2316.43 | 2.18% | 2484.47 | 1.63% | 2652.15 | 1.9% | 2737.34 | 1.48% | 2854.75 | 1.42% | 2477.54 | 94.29% | 2613.67 | 0% | 2474.4 | 94.41% | 2451.95 | 2.06% | 2693.59 | 1.51% | 2480.14 | 2.04% | 2525.79 | 0% | 2767.45 | 1.83%
Instalações de ar condicionado | 103256 | AR CONDICIONADO SPLIT INVERTER, PISO TETO, 18000 BTU/H, CICLO FRIO - FORNECIMENTO E INSTALAÇÃO. AF_11/2021_PSE | UN | 10680.23 | 0.68% | 10139.64 | 97.66% | 11809.36 | 0.61% | 9446.74 | 0.53% | 11331.92 | 0% | 10147.42 | 97.69% | 11482.42 | 0.63% | 9765.44 | 0.74% | 9763.61 | 0.74% | 11448.68 | 0.63% | 10254.29 | 0.49% | 10139.41 | 97.26% | 12673.02 | 0.4% | 9222.95 | 0.54% | 9501.88 | 0.76% | 10139.96 | 0.5% | 10913.57 | 0.66% | 11169.39 | 0.45% | 11663.82 | 0.43% | 10139.5 | 97.88% | 10493.85 | 0% | 10143.74 | 97.84% | 9999.35 | 0.72% | 10984.07 | 0.46% | 10231.66 | 0.71% | 10229.18 | 0% | 11401.76 | 0.63%
Instalações de ar condicionado | 103258 | AR CONDICIONADO SPLIT INVERTER, PISO TETO, 24000 BTU/H, CICLO FRIO - FORNECIMENTO E INSTALAÇÃO. AF_11/2021_PSE | UN | 11941.83 | 0.6% | 11337.97 | 97.86% | 13207.02 | 0.55% | 10563.54 | 0.48% | 12672.07 | 0% | 11345.77 | 97.89% | 12840.13 | 0.56% | 10914.56 | 0.66% | 10915.14 | 0.66% | 12804.58 | 0.56% | 11462.79 | 0.44% | 11337.57 | 97.51% | 14178.9 | 0.35% | 10308.62 | 0.49% | 10625.31 | 0.68% | 11335.76 | 0.44% | 12206.12 | 0.59% | 12486.37 | 0.4% | 13039.98 | 0.39% | 11337.74 | 98.06% | 11724.53 | 0% | 11342.3 | 98.02% | 11179.12 | 0.65% | 12278.31 | 0.41% | 11444.49 | 0.63% | 11429.91 | 0% | 12752.6 | 0.57%
Instalações de ar condicionado | 103260 | AR CONDICIONADO SPLIT INVERTER, PISO TETO, 24000 BTU/H, QUENTE/FRIO - FORNECIMENTO E INSTALAÇÃO. AF_11/2021_PSE | UN | 6603.89 | 1.09% | 6266.61 | 96.13% | 7291.86 | 0.99% | 5835.33 | 0.86% | 7000 | 0% | 6274.41 | 96.18% | 7094.63 | 1.02% | 6056.79 | 1.19% | 6044.02 | 1.19% | 7064.42 | 1.02% | 6351.39 | 0.79% | 6266.21 | 95.49% | 7799.38 | 0.64% | 5717.83 | 0.88% | 5869.77 | 1.23% | 6276.55 | 0.8% | 6733.22 | 1.07% | 6918.26 | 0.73% | 7219.73 | 0.7% | 6266.38 | 96.49% | 6519.68 | 0% | 6270.94 | 96.41% | 6187.85 | 1.17% | 6806.54 | 0.74% | 6307.71 | 1.14% | 6358.55 | 0% | 7033.14 | 1.03%
Instalações de ar condicionado | 103261 | AR CONDICIONADO SPLIT INVERTER, PISO TETO, 36000 BTU/H, CICLO FRIO - FORNECIMENTO E INSTALAÇÃO. AF_11/2021_PSE | UN | 13473.36 | 0.54% | 12791.89 | 97.95% | 14902.67 | 0.48% | 11917.4 | 0.42% | 14297.78 | 0% | 12799.81 | 97.97% | 14487.62 | 0.5% | 12312.08 | 0.59% | 12313.59 | 0.59% | 14448.51 | 0.5% | 12930.94 | 0.39% | 12790.88 | 97.64% | 16001.96 | 0.31% | 11628.15 | 0.43% | 11987.65 | 0.6% | 12787.49 | 0.39% | 13772.66 | 0.52% | 14087.56 | 0.36% | 14711.96 | 0.34% | 12791.37 | 98.12% | 13219.83 | 0% | 12797.12 | 98.08% | 12611.52 | 0.57% | 13851.94 | 0.36% | 12913.56 | 0.56% | 12892.93 | 0% | 14389.96 | 0.5%
Instalações de ar condicionado | 103263 | AR CONDICIONADO SPLIT INVERTER, PISO TETO, 48000 BTU/H, CICLO FRIO - FORNECIMENTO E INSTALAÇÃO. AF_11/2021_PE | UN | 18710.57 | 1.66% | 17755.17 | 98.28% | 20679.71 | 1.5% | 16568.05 | 1.81% | 19859.28 | 1.46% | 17797.89 | 98.11% | 20081.84 | 1.55% | 17127.05 | 1.82% | 17109.92 | 1.82% | 20046.83 | 1.55% | 17958.94 | 1.67% | 17768.53 | 98.21% | 22178.53 | 1.35% | 16165.06 | 1.85% | 16670.64 | 1.87% | 17754.7 | 1.69% | 19128.05 | 1.63% | 19552.18 | 1.53% | 20406.96 | 1.47% | 17796.48 | 98.12% | 18271.39 | 1.58% | 17782.27 | 98.2% | 17548.87 | 0.12% | 19191.7 | 0.05% | 17957 | 1.73% | 17881.27 | 0% | 19962.03 | 1.56%
Instalações de ar condicionado | 103265 | AR CONDICIONADO SPLIT INVERTER, PISO TETO, APRESENTANDO ENTRE 54000 E 58000 BTU/H, CICLO FRIO - FORNECIMENTO E INSTALAÇÃO. AF_11/2021_PE | UN | 22560.45 | 1.38% | 21412.79 | 98.58% | 24945.9 | 1.25% | 19978.17 | 1.5% | 23950.15 | 1.21% | 21455.51 | 98.43% | 24225.66 | 1.28% | 20630.62 | 1.51% | 20623.12 | 1.51% | 24186.8 | 1.29% | 21645.44 | 1.38% | 21426.15 | 98.52% | 26779.63 | 1.12% | 19476.07 | 1.54% | 20100.48 | 1.55% | 21403.55 | 1.4% | 23075.27 | 1.35% | 23568.07 | 1.27% | 24604.7 | 1.22% | 21454.1 | 98.44% | 22025.28 | 1.31% | 21439.89 | 98.51% | 21148.72 | 0.1% | 23138.1 | 0.04% | 21661.79 | 1.44% | 21538.89 | 0% | 24087.08 | 1.29%
Instalações de ar condicionado | 103268 | AR CONDICIONADO SPLIT ON/OFF, CASSETE (TETO), 18000 BTU/H, CICLO QUENTE/FRIO - FORNECIMENTO E INSTALAÇÃO. AF_11/2021_PE | UN | 7918.57 | 0.82% | 7516.48 | 96.77% | 8748.87 | 0.74% | 6999.92 | 0.67% | 8398.2 | 0% | 7522.07 | 96.83% | 8506.89 | 0.76% | 7251 | 0.9% | 7241.64 | 0.9% | 8480.4 | 0.77% | 7607.34 | 0.62% | 7514.88 | 96.25% | 9372.05 | 0.5% | 6846.62 | 0.69% | 7039.45 | 0.99% | 7518.77 | 0.63% | 8079.99 | 0.8% | 8290.26 | 0.57% | 8650.28 | 0.54% | 7514.13 | 97.04% | 7803.93 | 0% | 7520.42 | 96.95% | 7414.45 | 0.88% | 8153.31 | 0.58% | 7574.67 | 0.86% | 7607.33 | 0% | 8440.1 | 0.77%
Instalações de ar condicionado | 103270 | AR CONDICIONADO SPLIT ON/OFF, CASSETE (TETO), 24000 BTU/H, CICLO QUENTE/FRIO - FORNECIMENTO E INSTALAÇÃO. AF_11/2021_PE | UN | 8511.76 | 0.76% | 8079.59 | 96.89% | 9405.59 | 0.69% | 7524.26 | 0.62% | 9027.83 | 0% | 8085.24 | 96.95% | 9144.98 | 0.71% | 7792.34 | 0.83% | 7783.3 | 0.83% | 9117.07 | 0.71% | 8176.01 | 0.58% | 8077.74 | 96.41% | 10078.02 | 0.47% | 7357.73 | 0.64% | 7567.09 | 0.92% | 8081.05 | 0.58% | 8686.69 | 0.75% | 8910.49 | 0.53% | 9297.9 | 0.51% | 8077.12 | 97.14% | 8383.11 | 0% | 8083.9 | 97.06% | 7969.25 | 0.82% | 8762.86 | 0.54% | 8143.59 | 0.8% | 8174.13 | 0% | 9074.22 | 0.72%
Instalações de ar condicionado | 103272 | AR CONDICIONADO SPLIT ON/OFF, CASSETE (TETO), 36000 BTU/H, CICLO QUENTE/FRIO - FORNECIMENTO E INSTALAÇÃO. AF_11/2021_PE | UN | 12461.43 | 0.52% | 11830.24 | 97.6% | 13779.99 | 0.47% | 11018.42 | 0.43% | 13222.07 | 0% | 11836.08 | 97.64% | 13394.71 | 0.48% | 11392.79 | 0.57% | 11388.98 | 0.57% | 13359.57 | 0.49% | 11960.66 | 0.39% | 11827.42 | 97.28% | 14786.67 | 0.32% | 10758.4 | 0.44% | 11082.5 | 0.63% | 11824.8 | 0.4% | 12730.3 | 0.51% | 13036.31 | 0.36% | 13607.78 | 0.35% | 11827.31 | 97.78% | 12237.47 | 0% | 11836.01 | 97.7% | 11662.97 | 0.56% | 12817.53 | 0.37% | 11936.83 | 0.54% | 11939.39 | 0% | 13300.39 | 0.49%
Instalações de ar condicionado | 103274 | AR CONDICIONADO SPLIT ON/OFF, CASSETE (TETO), 48000 BTU/H, CICLO QUENTE/FRIO - FORNECIMENTO E INSTALAÇÃO. AF_11/2021_PE | UN | 14682.27 | 2.07% | 13927.65 | 97.64% | 16214.32 | 1.87% | 12996.93 | 2.28% | 15578.2 | 1.86% | 13968.3 | 97.43% | 15742.14 | 1.93% | 13463.14 | 2.26% | 13432.82 | 2.26% | 15713.9 | 1.93% | 14100.49 | 2.1% | 13939.14 | 97.56% | 17357.5 | 1.71% | 12701.41 | 2.33% | 13078.01 | 2.36% | 13933.15 | 2.12% | 14992.65 | 2.03% | 15354.89 | 1.93% | 16014.09 | 1.85% | 13966.52 | 97.43% | 14348.06 | 2.02% | 13955.37 | 97.51% | 13779.89 | 0.1% | 15065.7 | 0.04% | 14077.04 | 2.16% | 14062.87 | 0% | 15640.09 | 1.94%
Instalações de ar condicionado | 103276 | AR CONDICIONADO SPLIT ON/OFF, CASSETE (TETO), 60000 BTU/H, CICLO QUENTE/FRIO - FORNECIMENTO E INSTALAÇÃO. AF_11/2021_PE | UN | 15328.19 | 1.98% | 14541.31 | 97.74% | 16930.08 | 1.8% | 13569.07 | 2.18% | 16264.55 | 1.78% | 14581.96 | 97.54% | 16437.38 | 1.85% | 14050.96 | 2.16% | 14022.25 | 2.17% | 16408.48 | 1.85% | 14719 | 2.01% | 14552.8 | 97.67% | 18129.45 | 1.63% | 13256.92 | 2.23% | 13653.45 | 2.26% | 14545.34 | 2.04% | 15654.9 | 1.94% | 16028.66 | 1.85% | 16718.37 | 1.77% | 14580.18 | 97.54% | 14977.88 | 1.93% | 14569.03 | 97.61% | 14383.86 | 0.1% | 15727.81 | 0.04% | 14698.62 | 2.07% | 14676.53 | 0% | 16332.17 | 1.86%
Instalações de ar condicionado | 103267 | AR CONDICIONADO SPLIT ON/OFF, CASSETE (TETO), FRIO 4 VIAS 18000 BTU/H - FORNECIMENTO E INSTALAÇÃO. AF_11/2021_PE | UN | 6668.91 | 0.97% | 6329.23 | 96.16% | 7364.07 | 0.88% | 5893 | 0.8% | 7070.31 | 0% | 6334.82 | 96.24% | 7161.82 | 0.91% | 6113.75 | 1.06% | 6101.27 | 1.06% | 7136.58 | 0.91% | 6410.71 | 0.73% | 6327.63 | 95.54% | 7878.54 | 0.6% | 5771.87 | 0.81% | 5926.14 | 1.18% | 6334.36 | 0.74% | 6798.73 | 0.96% | 6986.71 | 0.67% | 7287.7 | 0.65% | 6326.88 | 96.48% | 6585.43 | 0% | 6333.17 | 96.38% | 6245.95 | 1.04% | 6872.31 | 0.68% | 6372.1 | 1.02% | 6420.08 | 0% | 7101.12 | 0.91%
Instalações de ar condicionado | 103269 | AR CONDICIONADO SPLIT ON/OFF, CASSETE (TETO), FRIO 4 VIAS 24000 BTU/H - FORNECIMENTO E INSTALAÇÃO. AF_11/2021_PE | UN | 8199.57 | 0.79% | 7783 | 96.77% | 9059.65 | 0.72% | 7247.73 | 0.65% | 8696.11 | 0% | 7788.65 | 96.83% | 8808.96 | 0.74% | 7508.24 | 0.87% | 7498.42 | 0.87% | 8781.36 | 0.74% | 7877.07 | 0.6% | 7781.15 | 96.27% | 9704.91 | 0.48% | 7089.24 | 0.66% | 7288.96 | 0.96% | 7785.17 | 0.6% | 8366.61 | 0.78% | 8584.84 | 0.55% | 8957.51 | 0.52% | 7780.53 | 97.03% | 8078.7 | 0% | 7787.31 | 96.95% | 7677.33 | 0.85% | 8442.85 | 0.56% | 7843.16 | 0.83% | 7877.54 | 0% | 8739.72 | 0.74%
Instalações de ar condicionado | 103271 | AR CONDICIONADO SPLIT ON/OFF, CASSETE (TETO), FRIO 4 VIAS 36000 BTU/H - FORNECIMENTO E INSTALAÇÃO. AF_11/2021_PE | UN | 12064.44 | 0.54% | 11453.07 | 97.52% | 13340.07 | 0.49% | 10666.77 | 0.44% | 12800.22 | 0% | 11458.91 | 97.56% | 12967.4 | 0.5% | 11031.5 | 0.59% | 11026.7 | 0.59% | 12932.66 | 0.5% | 11580.51 | 0.41% | 11450.25 | 97.19% | 14312.21 | 0.33% | 10416.98 | 0.45% | 10728.82 | 0.65% | 11448.53 | 0.41% | 12323.27 | 0.53% | 12622.2 | 0.37% | 13174.91 | 0.36% | 11450.14 | 97.7% | 11850.37 | 0% | 11458.84 | 97.63% | 11291.76 | 0.58% | 12410.58 | 0.38% | 11554.79 | 0.56% | 11562.22 | 0% | 12875.01 | 0.5%
Instalações de ar condicionado | 103273 | AR CONDICIONADO SPLIT ON/OFF, CASSETE (TETO), FRIO 4 VIAS 48000 BTU/H - FORNECIMENTO E INSTALAÇÃO. AF_11/2021_PE | UN | 12815.14 | 2.37% | 12153.77 | 97.3% | 14145.29 | 2.15% | 11343.08 | 2.61% | 13594.2 | 2.13% | 12194.42 | 97.06% | 13732.46 | 2.21% | 11763.97 | 2.58% | 11728.98 | 2.59% | 13706.08 | 2.22% | 12312.6 | 2.4% | 12165.26 | 97.21% | 15126.04 | 1.96% | 11095.63 | 2.67% | 11414.6 | 2.7% | 12163.52 | 2.43% | 13078.31 | 2.32% | 13407.25 | 2.21% | 13978.26 | 2.12% | 12192.64 | 97.06% | 12527.49 | 2.31% | 12181.49 | 97.14% | 12034.02 | 0.12% | 13151.76 | 0.05% | 12280.28 | 2.48% | 12288.99 | 0% | 13639.51 | 2.23%
Instalações de ar condicionado | 103275 | AR CONDICIONADO SPLIT ON/OFF, CASSETE (TETO), FRIO 4 VIAS 60000 BTU/H - FORNECIMENTO E INSTALAÇÃO. AF_11/2021_PE | UN | 14606.04 | 2.08% | 13855.23 | 97.63% | 16129.85 | 1.88% | 12929.41 | 2.29% | 15497.2 | 1.87% | 13895.88 | 97.42% | 15660.1 | 1.94% | 13393.77 | 2.27% | 13363.26 | 2.27% | 15631.93 | 1.94% | 14027.5 | 2.11% | 13866.72 | 97.55% | 17266.4 | 1.71% | 12635.86 | 2.34% | 13010.1 | 2.37% | 13860.91 | 2.14% | 14914.49 | 2.04% | 15275.38 | 1.94% | 15930.97 | 1.86% | 13894.1 | 97.42% | 14273.74 | 2.03% | 13882.95 | 97.49% | 13708.61 | 0.11% | 14987.56 | 0.04% | 14003.69 | 2.17% | 13990.45 | 0% | 15558.41 | 1.95%
Instalações de ar condicionado | 103248 | AR CONDICIONADO SPLIT ON/OFF, HI-WALL (PAREDE), 12000 BTUS/H, CICLO FRIO - FORNECIMENTO E INSTALAÇÃO. AF_11/2021_PE | UN | 2364.01 | 2.14% | 2243.33 | 93.36% | 2601.73 | 1.94% | 2087.88 | 1.94% | 2502.87 | 0% | 2248.26 | 93.61% | 2539.66 | 1.99% | 2180.76 | 2.32% | 2170.56 | 2.33% | 2519.02 | 2.01% | 2282.94 | 1.78% | 2242.99 | 91.57% | 2767.62 | 1.46% | 2061.04 | 1.97% | 2099.21 | 2.41% | 2253.38 | 1.8% | 2402.15 | 2.1% | 2483 | 1.63% | 2588.89 | 1.57% | 2245.89 | 93.7% | 2375.92 | 0% | 2242.75 | 93.83% | 2223.96 | 2.27% | 2443.66 | 1.66% | 2245.51 | 2.25% | 2294.14 | 0% | 2506.2 | 2.02%
Instalações de ar condicionado | 103249 | AR CONDICIONADO SPLIT ON/OFF, HI-WALL (PAREDE), 12000 BTUS/H, CICLO QUENTE/FRIO - FORNECIMENTO E INSTALAÇÃO. AF_11/2021_PE | UN | 2540.72 | 1.99% | 2411.21 | 93.82% | 2797.55 | 1.81% | 2244.4 | 1.81% | 2690.64 | 0% | 2416.14 | 94.06% | 2729.86 | 1.85% | 2341.57 | 2.16% | 2331.82 | 2.17% | 2709.04 | 1.86% | 2452.15 | 1.65% | 2410.87 | 92.15% | 2978.81 | 1.36% | 2213.02 | 1.83% | 2256.64 | 2.24% | 2420.86 | 1.67% | 2583.33 | 1.96% | 2667.33 | 1.52% | 2781.57 | 1.46% | 2413.77 | 94.14% | 2548.22 | 0% | 2410.63 | 94.26% | 2389.19 | 2.11% | 2624.79 | 1.54% | 2415.56 | 2.09% | 2462.02 | 0% | 2695.54 | 1.87%
Instalações de ar condicionado | 103251 | AR CONDICIONADO SPLIT ON/OFF, HI-WALL (PAREDE), 18000 BTUS/H, CICLO FRIO - FORNECIMENTO E INSTALAÇÃO. AF_11/2021_PE | UN | 3323.76 | 1.52% | 3154.61 | 94.96% | 3664.55 | 1.38% | 2936.67 | 1.38% | 3521.88 | 0% | 3159.58 | 95.14% | 3572.22 | 1.41% | 3056.01 | 1.65% | 3046.81 | 1.66% | 3549.63 | 1.42% | 3202.75 | 1.27% | 3153.97 | 93.7% | 3911.08 | 1.04% | 2887.62 | 1.4% | 2953.24 | 1.71% | 3163.11 | 1.28% | 3384.37 | 1.49% | 3485.91 | 1.16% | 3636.36 | 1.11% | 3157.02 | 95.21% | 3312.69 | 0% | 3154.45 | 95.28% | 3121.54 | 1.62% | 3429.28 | 1.18% | 3166.78 | 1.6% | 3209.86 | 0% | 3532.77 | 1.43%
Instalações de ar condicionado | 103252 | AR CONDICIONADO SPLIT ON/OFF, HI-WALL (PAREDE), 18000 BTUS/H, CICLO QUENTE/FRIO - FORNECIMENTO E INSTALAÇÃO. AF_11/2021_PE | UN | 3681.95 | 1.37% | 3494.92 | 95.45% | 4061.47 | 1.24% | 3253.95 | 1.25% | 3902.49 | 0% | 3499.89 | 95.61% | 3957.76 | 1.28% | 3381.98 | 1.49% | 3373.68 | 1.5% | 3934.81 | 1.28% | 3545.74 | 1.14% | 3494.28 | 94.31% | 4339.16 | 0.93% | 3195.67 | 1.27% | 3272.34 | 1.54% | 3502.59 | 1.16% | 3751.62 | 1.35% | 3859.54 | 1.05% | 4026.92 | 1.01% | 3497.33 | 95.67% | 3661.95 | 0% | 3494.76 | 95.74% | 3456.47 | 1.46% | 3796.45 | 1.07% | 3511.47 | 1.44% | 3550.17 | 0% | 3916.56 | 1.29%
Instalações de ar condicionado | 103254 | AR CONDICIONADO SPLIT ON/OFF, HI-WALL (PAREDE), 24000 BTUS/H, CICLO FRIO - FORNECIMENTO E INSTALAÇÃO. AF_11/2021_PE | UN | 4294.16 | 1.18% | 4076.23 | 95.96% | 4739.46 | 1.07% | 3795.45 | 1.07% | 4552.55 | 0% | 4081.25 | 96.09% | 4616.46 | 1.09% | 3940.19 | 1.28% | 3932.6 | 1.28% | 4592.3 | 1.1% | 4132.43 | 0.98% | 4075.41 | 94.98% | 5068.75 | 0.8% | 3722.88 | 1.09% | 3817.18 | 1.32% | 4082.9 | 0.99% | 4378.25 | 1.15% | 4499.19 | 0.9% | 4695.04 | 0.86% | 4078.57 | 96.15% | 4259.46 | 0% | 4076.34 | 96.2% | 4029.02 | 1.25% | 4425.06 | 0.92% | 4099.26 | 1.23% | 4134.07 | 0% | 4571.51 | 1.11%
Instalações de ar condicionado | 103255 | AR CONDICIONADO SPLIT ON/OFF, HI-WALL (PAREDE), 24000 BTUS/H, CICLO QUENTE/FRIO - FORNECIMENTO E INSTALAÇÃO. AF_11/2021_PE | UN | 4806.51 | 1.05% | 4562.98 | 96.39% | 5307.2 | 0.95% | 4249.27 | 0.95% | 5096.96 | 0% | 4568 | 96.51% | 5167.92 | 0.98% | 4406.44 | 1.15% | 4400.13 | 1.15% | 5143.25 | 0.98% | 4623.03 | 0.88% | 4562.16 | 95.52% | 5681.06 | 0.71% | 4163.51 | 0.97% | 4273.62 | 1.18% | 4568.49 | 0.89% | 4903.55 | 1.03% | 5033.63 | 0.81% | 5253.68 | 0.77% | 4565.32 | 96.56% | 4759.03 | 0% | 4563.09 | 96.61% | 4508.09 | 1.12% | 4950.25 | 0.82% | 4592.29 | 1.1% | 4620.82 | 0% | 5120.47 | 0.99%
Instalações de ar condicionado | 103245 | AR CONDICIONADO SPLIT ON/OFF, HI-WALL (PAREDE), 9000 BTUS/H, CICLO FRIO - FORNECIMENTO E INSTALAÇÃO. AF_11/2021_PE | UN | 2054.16 | 2.46% | 1948.95 | 92.36% | 2258.38 | 2.24% | 1813.42 | 2.24% | 2173.62 | 0% | 1953.88 | 92.65% | 2206.16 | 2.29% | 1898.78 | 2.66% | 1887.82 | 2.68% | 2185.82 | 2.31% | 1986.24 | 2.04% | 1948.61 | 90.29% | 2397.31 | 1.69% | 1794.57 | 2.26% | 1823.17 | 2.77% | 1959.71 | 2.07% | 2084.48 | 2.42% | 2159.8 | 1.88% | 2251.05 | 1.8% | 1951.51 | 92.75% | 2073.8 | 0% | 1948.37 | 92.9% | 1934.24 | 2.61% | 2126.04 | 1.91% | 1947.34 | 2.59% | 1999.76 | 0% | 2174.21 | 2.32%
Instalações de ar condicionado | 103246 | AR CONDICIONADO SPLIT ON/OFF, HI-WALL (PAREDE), 9000 BTUS/H, CICLO QUENTE/FRIO - FORNECIMENTO E INSTALAÇÃO. AF_11/2021_PE | UN | 2241.41 | 2.25% | 2126.85 | 93% | 2465.87 | 2.05% | 1979.28 | 2.05% | 2372.59 | 0% | 2131.78 | 93.26% | 2407.7 | 2.1% | 2069.18 | 2.44% | 2058.68 | 2.45% | 2387.18 | 2.12% | 2165.54 | 1.87% | 2126.51 | 91.1% | 2621.09 | 1.55% | 1955.6 | 2.07% | 1989.99 | 2.54% | 2137.18 | 1.9% | 2276.45 | 2.22% | 2355.11 | 1.72% | 2455.21 | 1.65% | 2129.41 | 93.35% | 2256.37 | 0% | 2126.27 | 93.49% | 2109.32 | 2.4% | 2317.98 | 1.75% | 2127.52 | 2.37% | 2177.66 | 0% | 2374.83 | 2.13%
Instalações de ar condicionado | 103257 | AR CONDICIONADO SPLIT ON/OFF, PISO TETO, 18.000 BTU/H, CICLO FRIO - FORNECIMENTO E INSTALAÇÃO. AF_11/2021_PSE | UN | 6096.62 | 1.05% | 5785.04 | 96.04% | 6731.01 | 0.95% | 5384.91 | 0.93% | 6462.07 | 0% | 5790.22 | 96.13% | 6549.5 | 0.98% | 5593.4 | 1.14% | 5580.14 | 1.15% | 6520.33 | 0.98% | 5863.25 | 0.86% | 5783.96 | 95.35% | 7198.01 | 0.7% | 5279.05 | 0.95% | 5417.48 | 1.18% | 5791.82 | 0.87% | 6214.29 | 1.03% | 6390.06 | 0.79% | 6665.07 | 0.75% | 5784.4 | 96.28% | 6023.98 | 0% | 5788.64 | 96.21% | 5712.89 | 1.12% | 6284.72 | 0.8% | 5820.49 | 1.1% | 5874.08 | 0% | 6491.15 | 0.98%
Instalações de ar condicionado | 103259 | AR CONDICIONADO SPLIT ON/OFF, PISO TETO, 24.000 BTU/H, CICLO FRIO - FORNECIMENTO E INSTALAÇÃO. AF_11/2021_PSE | UN | 6428.44 | 1.12% | 6099.92 | 96.03% | 7097.43 | 1.02% | 5679.92 | 0.88% | 6813.56 | 0% | 6107.72 | 96.07% | 6905.78 | 1.05% | 5897.12 | 1.22% | 5883.91 | 1.23% | 6875.75 | 1.05% | 6183.38 | 0.81% | 6099.52 | 95.37% | 7589.69 | 0.66% | 5566.94 | 0.9% | 5713.46 | 1.26% | 6110.26 | 0.82% | 6553.33 | 1.1% | 6735.24 | 0.75% | 7028.43 | 0.72% | 6099.69 | 96.39% | 6348.6 | 0% | 6104.25 | 96.32% | 6023.79 | 1.2% | 6626.69 | 0.76% | 6138.87 | 1.18% | 6191.86 | 0% | 6845.15 | 1.05%
Instalações de ar condicionado | 103262 | AR CONDICIONADO SPLIT ON/OFF, PISO TETO, 36.000 BTU/H, CICLO FRIO - FORNECIMENTO E INSTALAÇÃO. AF_11/2021_PSE | UN | 8449.91 | 0.85% | 8019.32 | 96.72% | 9336 | 0.77% | 7467.77 | 0.67% | 8959.89 | 0% | 8027.24 | 96.76% | 9080.63 | 0.8% | 7740.51 | 0.93% | 7729.46 | 0.93% | 9046.55 | 0.8% | 8120.68 | 0.62% | 8018.31 | 96.23% | 9998.31 | 0.5% | 7307.83 | 0.69% | 7512.3 | 0.96% | 8026.35 | 0.63% | 8622.2 | 0.84% | 8847.51 | 0.57% | 9234.62 | 0.54% | 8018.8 | 97% | 8321.63 | 0% | 8024.55 | 96.93% | 7914.32 | 0.91% | 8702.55 | 0.58% | 8079.43 | 0.89% | 8120.36 | 0% | 9007.47 | 0.8%
Instalações de ar condicionado | 103264 | AR CONDICIONADO SPLIT ON/OFF, PISO TETO, 48.000 BTU/H, CICLO FRIO - FORNECIMENTO E INSTALAÇÃO. AF_11/2021_PE | UN | 10485.74 | 2.97% | 9941.1 | 96.93% | 11565.49 | 2.69% | 9282.72 | 3.22% | 11119.61 | 2.6% | 9983.82 | 96.62% | 11229.04 | 2.77% | 9642.08 | 3.23% | 9604.38 | 3.24% | 11202.26 | 2.78% | 10083.16 | 2.97% | 9954.46 | 96.8% | 12348.82 | 2.42% | 9091.46 | 3.29% | 9343.21 | 3.33% | 9959.34 | 3% | 10695.27 | 2.91% | 10972.7 | 2.73% | 11438.98 | 2.62% | 9982.41 | 96.65% | 10251.63 | 2.82% | 9968.2 | 96.79% | 9858.21 | 0.22% | 10760.66 | 0.09% | 10042.14 | 3.1% | 10067.2 | 0% | 11149.35 | 2.79%
Instalações de ar condicionado | 103266 | AR CONDICIONADO SPLIT ON/OFF, PISO TETO, 60.000 BTU/H, CICLO FRIO - FORNECIMENTO E INSTALAÇÃO. AF_11/2021_PE | UN | 11712.6 | 2.66% | 11106.68 | 97.26% | 12925.01 | 2.41% | 10369.43 | 2.89% | 12423.27 | 2.33% | 11149.4 | 96.98% | 12549.57 | 2.48% | 10758.58 | 2.89% | 10723.94 | 2.9% | 12521.56 | 2.49% | 11257.95 | 2.66% | 11120.04 | 97.14% | 13815.07 | 2.17% | 10146.6 | 2.95% | 10436.21 | 2.98% | 11122.14 | 2.69% | 11953.15 | 2.6% | 12252.46 | 2.44% | 12776.69 | 2.34% | 11147.99 | 97% | 11447.89 | 2.53% | 11133.78 | 97.13% | 11005.39 | 0.2% | 12018.28 | 0.08% | 11222.76 | 2.77% | 11232.78 | 0% | 12463.89 | 2.5%
Instalações de ar condicionado | 103277 | AR CONDICIONADO SPLITÃO 10 TR - FORNECIMENTO E INSTALAÇÃO. AF_11/2021_PE | UN | 28304.13 | 2.05% | 26856.87 | 98.61% | 31279.14 | 1.85% | 25076.26 | 2.31% | 30051.56 | 1.93% | 26933.02 | 98.37% | 30359.38 | 1.91% | 25914.46 | 2.23% | 25884.6 | 2.24% | 30323.37 | 1.91% | 27160.68 | 2.13% | 26888.23 | 98.5% | 33546.61 | 1.73% | 24453.4 | 2.37% | 25234.54 | 2.29% | 26850.32 | 2.16% | 28943.85 | 2% | 29565.78 | 1.96% | 30851.1 | 1.88% | 26937.9 | 98.32% | 27631.09 | 2.1% | 26907.24 | 98.43% | 26559.67 | 0% | 29001.58 | 0% | 27187.59 | 2.13% | 27022.62 | 0% | 30195.09 | 1.92%
Instalações de ar condicionado | 103278 | AR CONDICIONADO SPLITÃO 15 TR - FORNECIMENTO E INSTALAÇÃO. AF_11/2021_PE | UN | 36237.77 | 1.6% | 34393.71 | 98.89% | 40069.91 | 1.45% | 32102.23 | 1.8% | 38480.93 | 1.5% | 34469.91 | 98.7% | 38898.26 | 1.49% | 33136.44 | 1.75% | 33124.88 | 1.75% | 38853.24 | 1.49% | 34758.49 | 1.67% | 34424.76 | 98.8% | 43024.46 | 1.35% | 31277.82 | 1.85% | 32301.47 | 1.79% | 34369.79 | 1.68% | 37076.12 | 1.56% | 37843.44 | 1.53% | 39502.68 | 1.47% | 34474.59 | 98.65% | 35367.95 | 1.64% | 34444.56 | 98.74% | 33978.24 | 0% | 37136.09 | 0% | 34819.74 | 1.66% | 34564.27 | 0% | 38693.86 | 1.5%
Instalações de ar condicionado | 103285 | DAMPER DE REGULAGEM PARA SISTEMA DE AR CONDICIONADO, 1000X500 MM - FORNECIMENTO E INSTALAÇÃO. AF_11/2021 | UN | 0 |  | 0 |  | 0 |  | 0 |  | 0 |  | 0 |  | 0 |  | 0 |  | 0 |  | 0 |  | 0 |  | 0 |  | 0 |  | 0 |  | 0 |  | 0 |  | 0 |  | 0 |  | 0 |  | 0 |  | 0 |  | 0 |  | 0 |  | 0 |  | 0 |  | 0 |  | 0
Instalações de ar condicionado | 103286 | DIFUSOR PARA SISTEMA DE AR CONDICIONADO, 400X400 MM - FORNECIMENTO E INSTALAÇÃO. AF_11/2021 | UN | 0 |  | 0 |  | 0 |  | 0 |  | 0 |  | 0 |  | 0 |  | 0 |  | 0 |  | 0 |  | 0 |  | 0 |  | 0 |  | 0 |  | 0 |  | 0 |  | 0 |  | 0 |  | 0 |  | 0 |  | 0 |  | 0 |  | 0 |  | 0 |  | 0 |  | 0 |  | 0
Instalações de ar condicionado | 103287 | GRELHA PARA SISTEMA DE AR CONDICIONADO, 400X400 MM - FORNECIMENTO E INSTALAÇÃO. AF_11/2021 | UN | 0 |  | 0 |  | 0 |  | 0 |  | 0 |  | 0 |  | 0 |  | 0 |  | 0 |  | 0 |  | 0 |  | 0 |  | 0 |  | 0 |  | 0 |  | 0 |  | 0 |  | 0 |  | 0 |  | 0 |  | 0 |  | 0 |  | 0 |  | 0 |  | 0 |  | 0 |  | 0
Instalações de ar condicionado | 103288 | RASGO E CHUMBAMENTO EM ALVENARIA PARA TUBOS DE SPLIT PAREDE DE 9000 A 24000 BTUS/H. AF_11/2021 | UN | 17.82 | 0% | 15.83 | 0% | 16.69 | 0% | 14.87 | 0% | 17.58 | 0% | 15.66 | 0% | 17.33 | 0% | 17.22 | 0% | 16.65 | 0% | 16.31 | 0% | 16.68 | 0% | 13.9 | 0% | 14.89 | 0% | 17 | 0% | 13.58 | 0% | 15.99 | 0% | 15.05 | 0% | 19.32 | 0% | 20.34 | 0% | 14.35 | 0% | 17.69 | 0% | 18.35 | 0% | 16.24 | 0% | 18.14 | 0% | 14.21 | 0% | 20.52 | 0% | 16.35 | 0%
Instalações de ar condicionado | 103291 | TUBO EM COBRE FLEXÍVEL, DN 1/2", COM ISOLAMENTO, INSTALADO EM FORRO, PARA RAMAL DE ALIMENTAÇÃO DE AR CONDICIONADO, INCLUSO FIXADOR. AF_11/2021 | M | 69.82 | 64.28% | 62.04 | 87.98% | 62.97 | 88.23% | 73.07 | 60.08% | 68.96 | 63.66% | 62.56 | 87.24% | 90.64 | 12.86% | 64 | 70.12% | 62.4 | 89.04% | 76.86 | 58.39% | 66 | 66.52% | 62.42 | 87.44% | 62.5 | 87.33% | 74.84 | 58.66% | 61.22 | 73.31% | 63.37 | 86.13% | 62.43 | 89% | 63.72 | 68.9% | 66.41 | 66.1% | 62.1 | 89.47% | 86.74 | 50.61% | 71.12 | 65.14% | 64.42 | 69.67% | 63.46 | 86.01% | 66.03 | 67.97% | 64.73 | 0% | 70.68 | 63.5%
Instalações de ar condicionado | 103289 | TUBO EM COBRE FLEXÍVEL, DN 1/4", COM ISOLAMENTO, INSTALADO EM FORRO, PARA RAMAL DE ALIMENTAÇÃO DE AR CONDICIONADO, INCLUSO FIXADOR. AF_11/2021 | M | 35.12 | 62.7% | 31.75 | 78.39% | 32.61 | 79.33% | 35.68 | 58.97% | 34.93 | 60.23% | 32.24 | 77.2% | 45.97 | 10.51% | 33.4 | 65.93% | 32.06 | 80.69% | 37.41 | 58.86% | 33.78 | 62.29% | 32.19 | 77.32% | 32.23 | 77.23% | 37.28 | 56.44% | 31.25 | 70.46% | 33.03 | 75.36% | 32.16 | 80.44% | 33.33 | 63.13% | 34.74 | 60.56% | 31.82 | 81.3% | 41.23 | 51.03% | 35.65 | 65.83% | 33.04 | 66.65% | 33.05 | 75.31% | 33 | 66.73% | 34.18 | 0% | 35.22 | 62.52%
Instalações de ar condicionado | 103290 | TUBO EM COBRE FLEXÍVEL, DN 3/8", COM ISOLAMENTO, INSTALADO EM FORRO, PARA RAMAL DE ALIMENTAÇÃO DE AR CONDICIONADO, INCLUSO FIXADOR. AF_11/2021 | M | 56.35 | 59.17% | 49.24 | 85.46% | 50.13 | 85.9% | 59.27 | 54.6% | 55.6 | 58.2% | 49.75 | 84.58% | 70.59 | 15.16% | 51.1 | 65.24% | 49.58 | 86.85% | 62.75 | 53.13% | 52.9 | 61.17% | 49.65 | 84.75% | 49.71 | 84.65% | 60.98 | 53.07% | 48.49 | 68.76% | 50.55 | 83.24% | 49.64 | 86.74% | 50.83 | 63.66% | 53.33 | 60.68% | 49.31 | 87.33% | 71.74 | 45.11% | 57.57 | 60.43% | 51.45 | 64.8% | 50.6 | 83.16% | 52.85 | 63.08% | 51.79 | 0% | 57.14 | 58.35%
Instalações de ar condicionado | 103292 | TUBO EM COBRE FLEXÍVEL, DN 5/8", COM ISOLAMENTO, INSTALADO EM FORRO, PARA RAMAL DE ALIMENTAÇÃO DE AR CONDICIONADO, INCLUSO FIXADOR. AF_11/2021 | M | 84.17 | 66.04% | 75.04 | 89.78% | 75.98 | 89.96% | 88.23 | 61.9% | 83.12 | 65.7% | 75.56 | 89.16% | 110.35 | 12.45% | 77.11 | 72.09% | 75.4 | 90.65% | 92.66 | 59.99% | 79.58 | 68.62% | 75.4 | 89.35% | 75.48 | 89.26% | 90.07 | 60.63% | 74.12 | 75% | 76.37 | 88.22% | 75.42 | 90.63% | 76.75 | 71.15% | 79.85 | 68.39% | 75.09 | 91.02% | 104.37 | 52.32% | 85.71 | 66.55% | 77.76 | 71.49% | 76.49 | 88.08% | 79.87 | 69.6% | 77.8 | 0% | 85.26 | 65.2%
Instalações de ar condicionado em cobre | 97333 | TUBO EM COBRE FLEXÍVEL, DN 1/2", COM ISOLAMENTO, INSTALADO EM RAMAL DE ALIMENTAÇÃO DE AR CONDICIONADO COM CONDENSADORA CENTRAL - FORNECIMENTO E INSTALAÇÃO. AF_12/2015 | M | 65.38 | 67.15% | 58.19 | 93.8% | 58.52 | 93.27% | 69.08 | 63.55% | 64.38 | 68.19% | 58.3 | 93.62% | 86.08 | 12.41% | 59.15 | 74.22% | 58.38 | 93.49% | 72.66 | 60.42% | 61.41 | 71.49% | 57.81 | 94.41% | 57.99 | 94.12% | 69.79 | 62.9% | 57.36 | 76.53% | 58.38 | 93.49% | 58.01 | 94.09% | 59.12 | 74.26% | 61.37 | 71.53% | 58.05 | 94.02% | 82.44 | 53.25% | 66.58 | 65.94% | 60.03 | 73.13% | 58.81 | 92.81% | 62.28 | 70.49% | 59.66 | 0% | 66.46 | 66.05%
Instalações de ar condicionado em cobre | 97329 | TUBO EM COBRE FLEXÍVEL, DN 1/2", COM ISOLAMENTO, INSTALADO EM RAMAL DE ALIMENTAÇÃO DE AR CONDICIONADO COM CONDENSADORA INDIVIDUAL - FORNECIMENTO E INSTALAÇÃO. AF_12/2015 | M | 64.82 | 67.73% | 57.69 | 94.61% | 57.96 | 94.17% | 68.61 | 63.98% | 63.81 | 68.8% | 57.77 | 94.48% | 85.51 | 12.49% | 58.55 | 74.98% | 57.84 | 94.36% | 72.12 | 60.87% | 60.86 | 72.13% | 57.36 | 95.15% | 57.5 | 94.92% | 69.24 | 63.4% | 56.92 | 77.13% | 57.84 | 94.36% | 57.53 | 94.87% | 58.46 | 75.09% | 60.67 | 72.36% | 57.57 | 94.81% | 81.84 | 53.64% | 66.02 | 66.5% | 59.5 | 73.78% | 58.22 | 93.75% | 61.81 | 71.02% | 58.94 | 0% | 65.92 | 66.6%
Instalações de ar condicionado em cobre | 97331 | TUBO EM COBRE FLEXÍVEL, DN 1/4", COM ISOLAMENTO, INSTALADO EM RAMAL DE ALIMENTAÇÃO DE AR CONDICIONADO COM CONDENSADORA CENTRAL - FORNECIMENTO E INSTALAÇÃO. AF_12/2015 | M | 30.68 | 68.58% | 27.9 | 89.21% | 28.16 | 88.39% | 31.69 | 66.39% | 30.35 | 69.32% | 27.98 | 88.96% | 41.41 | 9.3% | 28.55 | 73.7% | 28.04 | 88.77% | 33.21 | 63.35% | 29.19 | 72.08% | 27.58 | 90.25% | 27.72 | 89.79% | 32.23 | 65.28% | 27.39 | 76.82% | 28.04 | 88.77% | 27.74 | 89.73% | 28.73 | 73.23% | 29.7 | 70.84% | 27.77 | 89.63% | 36.93 | 56.97% | 31.11 | 67.63% | 28.65 | 73.44% | 28.4 | 87.64% | 29.25 | 71.93% | 29.11 | 0% | 31 | 67.87%
Instalações de ar condicionado em cobre | 97327 | TUBO EM COBRE FLEXÍVEL, DN 1/4", COM ISOLAMENTO, INSTALADO EM RAMAL DE ALIMENTAÇÃO DE AR CONDICIONADO COM CONDENSADORA INDIVIDUAL FORNECIMENTO E INSTALAÇÃO. AF_12/2015 | M | 30.28 | 69.48% | 27.53 | 90.41% | 27.77 | 89.63% | 31.37 | 67.07% | 29.95 | 70.25% | 27.61 | 90.15% | 41.01 | 9.39% | 28.13 | 74.8% | 27.67 | 89.95% | 32.84 | 64.07% | 28.81 | 73.03% | 27.26 | 91.31% | 27.39 | 90.87% | 31.85 | 66.06% | 27.07 | 77.72% | 27.67 | 89.95% | 27.4 | 90.84% | 28.27 | 74.43% | 29.2 | 72.05% | 27.43 | 90.74% | 36.51 | 57.63% | 30.71 | 68.51% | 28.27 | 74.43% | 27.98 | 88.96% | 28.92 | 72.75% | 28.61 | 0% | 30.62 | 68.71%
Instalações de ar condicionado em cobre | 97332 | TUBO EM COBRE FLEXÍVEL, DN 3/8", COM ISOLAMENTO, INSTALADO EM RAMAL DE ALIMENTAÇÃO DE AR CONDICIONADO COM CONDENSADORA CENTRAL - FORNECIMENTO E INSTALAÇÃO. AF_12/2015 | M | 51.91 | 62.34% | 45.39 | 92.71% | 45.68 | 92.12% | 55.28 | 58.54% | 51.02 | 63.43% | 45.49 | 92.5% | 66.03 | 14.72% | 46.25 | 69.97% | 45.56 | 92.36% | 58.55 | 55.27% | 48.31 | 66.98% | 45.04 | 93.43% | 45.2 | 93.1% | 55.93 | 57.86% | 44.63 | 72.51% | 45.56 | 92.36% | 45.22 | 93.06% | 46.23 | 70% | 48.29 | 67.01% | 45.26 | 92.97% | 67.44 | 47.98% | 53.03 | 61.02% | 47.06 | 68.76% | 45.95 | 91.58% | 49.1 | 65.91% | 46.72 | 0% | 52.92 | 61.15%
Instalações de ar condicionado em cobre | 97328 | TUBO EM COBRE FLEXÍVEL, DN 3/8", COM ISOLAMENTO, INSTALADO EM RAMAL DE ALIMENTAÇÃO DE AR CONDICIONADO COM CONDENSADORA INDIVIDUAL - FORNECIMENTO E INSTALAÇÃO. AF_12/2015 | M | 51.46 | 62.88% | 44.98 | 93.55% | 45.24 | 93.02% | 54.91 | 58.93% | 50.56 | 64% | 45.06 | 93.39% | 65.57 | 14.82% | 45.77 | 70.7% | 45.13 | 93.24% | 58.13 | 55.67% | 47.86 | 67.61% | 44.67 | 94.2% | 44.82 | 93.89% | 55.49 | 58.32% | 44.26 | 73.11% | 45.13 | 93.24% | 44.84 | 93.84% | 45.7 | 70.81% | 47.72 | 67.81% | 44.86 | 93.8% | 66.97 | 48.32% | 52.58 | 61.54% | 46.64 | 69.38% | 45.47 | 92.54% | 48.73 | 66.41% | 46.15 | 0% | 52.48 | 61.66%
Instalações de ar condicionado em cobre | 97334 | TUBO EM COBRE FLEXÍVEL, DN 5/8", COM ISOLAMENTO, INSTALADO EM RAMAL DE ALIMENTAÇÃO DE AR CONDICIONADO COM CONDENSADORA CENTRAL FORNECIMENTO E INSTALAÇÃO. AF_12/2015 | M | 79.73 | 68.49% | 71.19 | 94.63% | 71.53 | 94.18% | 84.24 | 64.83% | 78.54 | 69.53% | 71.3 | 94.49% | 105.79 | 12.06% | 72.26 | 75.57% | 71.38 | 94.38% | 88.46 | 61.73% | 74.99 | 72.82% | 70.79 | 95.17% | 70.97 | 94.93% | 85.02 | 64.23% | 70.26 | 77.73% | 71.38 | 94.38% | 71 | 94.89% | 72.15 | 75.69% | 74.81 | 73% | 71.04 | 94.83% | 100.07 | 54.57% | 81.17 | 67.28% | 73.37 | 74.43% | 71.84 | 93.78% | 76.12 | 71.74% | 72.73 | 0% | 81.04 | 67.39%
Instalações de ar condicionado em cobre | 97330 | TUBO EM COBRE FLEXÍVEL, DN 5/8", COM ISOLAMENTO, INSTALADO EM RAMAL DE ALIMENTAÇÃO DE AR CONDICIONADO COM CONDENSADORA INDIVIDUAL - FORNECIMENTO E INSTALAÇÃO. AF_12/2015 | M | 79.11 | 69.03% | 70.63 | 95.38% | 70.92 | 94.99% | 83.72 | 65.23% | 77.9 | 70.1% | 70.72 | 95.26% | 105.16 | 12.13% | 71.59 | 76.28% | 70.79 | 95.17% | 87.88 | 62.14% | 74.39 | 73.41% | 70.29 | 95.85% | 70.44 | 95.64% | 84.41 | 64.7% | 69.77 | 78.27% | 70.79 | 95.17% | 70.46 | 95.61% | 71.43 | 76.45% | 74.03 | 73.77% | 70.5 | 95.56% | 99.42 | 54.93% | 80.57 | 67.78% | 72.78 | 75.03% | 71.18 | 94.65% | 75.6 | 72.24% | 71.94 | 0% | 80.45 | 67.88%
Instalações em Cobre | 93085 | BUCHA DE REDUÇÃO EM COBRE, DN 22 MM X 15 MM, SEM ANEL DE SOLDA, PONTA X BOLSA, INSTALADO EM RAMAL DE DISTRIBUIÇÃO DE HIDRÁULICA PREDIAL - FORNECIMENTO E INSTALAÇÃO. AF_04/2022 | UN | 16.69 | 45.06% | 15.82 | 47.53% | 16.54 | 45.47% | 15.15 | 49.64% | 16.85 | 44.63% | 16.04 | 46.88% | 21.55 | 0% | 17.31 | 43.44% | 16.23 | 46.33% | 16.21 | 46.39% | 16.5 | 45.58% | 15.03 | 50.03% | 15.39 | 48.86% | 16.49 | 45.6% | 14.8 | 50.81% | 16.23 | 46.33% | 15.43 | 48.74% | 18.22 | 41.27% | 18.97 | 39.64% | 15.51 | 48.48% | 17.11 | 43.95% | 16.58 | 45.36% | 16.21 | 46.39% | 17.23 | 43.64% | 15.18 | 49.54% | 19.16 | 0% | 16.35 | 45.99%
Instalações em Cobre | 103892 | BUCHA DE REDUÇÃO EM COBRE, DN 22 MM X 15 MM, SEM ANEL DE SOLDA, PONTA X BOLSA, INSTALADO EM RAMAL E SUB-RAMAL DE AQUECIMENTO SOLAR - FORNECIMENTO E INSTALAÇÃO. AF_04/2022 | UN | 17.84 | 43.05% | 16.89 | 45.47% | 17.67 | 43.46% | 16.13 | 47.61% | 18.01 | 42.64% | 17.11 | 44.89% | 22.81 | 0% | 18.52 | 41.47% | 17.34 | 44.29% | 17.32 | 44.34% | 17.62 | 43.59% | 16 | 48% | 16.41 | 46.8% | 17.61 | 43.61% | 15.74 | 48.79% | 17.34 | 44.29% | 16.44 | 46.72% | 19.52 | 39.34% | 20.36 | 37.72% | 16.53 | 46.46% | 18.3 | 41.97% | 17.71 | 43.37% | 17.3 | 44.39% | 18.45 | 41.63% | 16.16 | 47.52% | 20.58 | 0% | 17.46 | 43.99%
Instalações em Cobre | 103823 | BUCHA DE REDUÇÃO EM COBRE, DN 22 MM X 15 MM, SEM ANEL DE SOLDA, PONTA X BOLSA, INSTALADO EM RAMAL E SUB-RAMAL DE GÁS COMBUSTÍVEL - FORNECIMENTO E INSTALAÇÃO. AF_04/2022 | UN | 20.12 | 37.38% | 18.94 | 39.7% | 19.88 | 37.83% | 18.01 | 41.75% | 20.31 | 37.03% | 19.22 | 39.13% | 25.04 | 0% | 20.96 | 35.88% | 19.49 | 38.58% | 19.47 | 38.62% | 19.86 | 37.87% | 17.89 | 42.03% | 18.37 | 40.94% | 19.84 | 37.9% | 17.52 | 42.92% | 19.49 | 38.58% | 18.39 | 40.89% | 22.19 | 33.89% | 23.21 | 32.4% | 18.49 | 40.67% | 20.7 | 36.33% | 19.95 | 37.69% | 19.46 | 38.64% | 20.86 | 36.05% | 18.05 | 41.66% | 23.5 | 0% | 19.65 | 38.27%
Instalações em Cobre | 103856 | BUCHA DE REDUÇÃO EM COBRE, DN 22 MM X 15 MM, SEM ANEL DE SOLDA, PONTA X BOLSA, INSTALADO EM RAMAL E SUB-RAMAL DE GÁS MEDICINAL - FORNECIMENTO E INSTALAÇÃO. AF_04/2022 | UN | 17.81 | 42.22% | 16.83 | 44.68% | 17.58 | 42.78% | 16.09 | 46.74% | 17.96 | 41.87% | 17.05 | 44.11% | 22.69 | 0% | 18.49 | 40.67% | 17.29 | 43.49% | 17.28 | 43.52% | 17.62 | 42.68% | 16.05 | 46.85% | 16.41 | 45.83% | 17.58 | 42.78% | 15.68 | 47.96% | 17.28 | 43.52% | 16.41 | 45.83% | 19.48 | 38.6% | 20.3 | 37.04% | 16.48 | 45.63% | 18.27 | 41.16% | 17.65 | 42.61% | 17.28 | 43.52% | 18.41 | 40.85% | 16.13 | 46.62% | 20.55 | 0% | 17.44 | 43.12%
Instalações em Cobre | 93108 | BUCHA DE REDUÇÃO EM COBRE, DN 22 MM X 15 MM, SEM ANEL DE SOLDA, PONTA X BOLSA, INSTALADO EM RAMAL E SUB-RAMAL DE HIDRÁULICA PREDIAL - FORNECIMENTO E INSTALAÇÃO. AF_04/2022 | UN | 14.94 | 50.33% | 14.24 | 52.81% | 14.81 | 50.78% | 13.7 | 54.89% | 15.06 | 49.93% | 14.4 | 52.22% | 19.78 | 0% | 15.43 | 48.74% | 14.56 | 51.65% | 14.56 | 51.65% | 14.79 | 50.85% | 13.62 | 55.21% | 13.91 | 54.06% | 14.77 | 50.91% | 13.41 | 56.08% | 14.57 | 51.61% | 13.92 | 54.02% | 16.16 | 46.53% | 16.76 | 44.87% | 13.98 | 53.79% | 15.27 | 49.25% | 14.83 | 50.71% | 14.55 | 51.68% | 15.38 | 48.89% | 13.72 | 54.81% | 16.93 | 0% | 14.66 | 51.3%
Instalações em Cobre | 93091 | BUCHA DE REDUÇÃO EM COBRE, DN 28 MM X 22 MM, SEM ANEL DE SOLDA, INSTALADO EM RAMAL DE DISTRIBUIÇÃO DE HIDRÁULICA PREDIAL - FORNECIMENTO E INSTALAÇÃO. AF_04/2022 | UN | 18.22 | 61.75% | 17.56 | 64.07% | 18.08 | 62.22% | 17.04 | 66.02% | 18.32 | 61.41% | 17.72 | 63.49% | 25.37 | 0% | 18.68 | 60.22% | 17.86 | 62.99% | 17.85 | 63.03% | 18.07 | 62.26% | 16.98 | 66.25% | 17.24 | 65.26% | 18.05 | 62.33% | 16.77 | 67.08% | 17.86 | 62.99% | 17.27 | 65.14% | 19.36 | 58.11% | 19.92 | 56.48% | 17.31 | 64.99% | 18.53 | 60.71% | 18.12 | 62.09% | 17.85 | 63.03% | 18.62 | 60.42% | 17.08 | 65.87% | 20.08 | 0% | 17.95 | 62.67%
Instalações em Cobre | 103900 | BUCHA DE REDUÇÃO EM COBRE, DN 28 MM X 22 MM, SEM ANEL DE SOLDA, INSTALADO EM RAMAL E SUB-RAMAL DE AQUECIMENTO SOLAR - FORNECIMENTO E INSTALAÇÃO. AF_04/2022 | UN | 22.98 | 48.96% | 21.87 | 51.44% | 22.77 | 49.41% | 21.01 | 53.55% | 23.17 | 48.55% | 22.15 | 50.79% | 30.2 | 0% | 23.77 | 47.33% | 22.39 | 50.25% | 22.37 | 50.29% | 22.72 | 49.52% | 20.86 | 53.93% | 21.32 | 52.77% | 22.71 | 49.54% | 20.54 | 54.77% | 22.4 | 50.22% | 21.35 | 52.69% | 24.93 | 45.13% | 25.88 | 43.47% | 21.45 | 52.45% | 23.5 | 47.87% | 22.83 | 49.28% | 22.35 | 50.34% | 23.67 | 47.53% | 21.05 | 53.44% | 26.14 | 0% | 22.53 | 49.93%
Instalações em Cobre | 103831 | BUCHA DE REDUÇÃO EM COBRE, DN 28 MM X 22 MM, SEM ANEL DE SOLDA, INSTALADO EM RAMAL E SUB-RAMAL DE GÁS COMBUSTÍVEL - FORNECIMENTO E INSTALAÇÃO. AF_04/2022 | UN | 30.02 | 37.48% | 28.25 | 39.82% | 29.66 | 37.93% | 26.87 | 41.87% | 30.31 | 37.12% | 28.66 | 39.25% | 37.37 | 0% | 31.27 | 35.98% | 29.08 | 38.69% | 29.05 | 38.73% | 29.63 | 37.97% | 26.69 | 42.15% | 27.41 | 41.04% | 29.59 | 38.02% | 26.14 | 43.04% | 29.08 | 38.69% | 27.45 | 40.98% | 33.1 | 33.99% | 34.63 | 32.49% | 27.59 | 40.78% | 30.87 | 36.44% | 29.76 | 37.8% | 29.03 | 38.75% | 31.12 | 36.15% | 26.94 | 41.76% | 35.04 | 0% | 29.32 | 38.37%
Instalações em Cobre | 103864 | BUCHA DE REDUÇÃO EM COBRE, DN 28 MM X 22 MM, SEM ANEL DE SOLDA, INSTALADO EM RAMAL E SUB-RAMAL DE GÁS MEDICINAL - FORNECIMENTO E INSTALAÇÃO. AF_04/2022 | UN | 24.27 | 46.35% | 23.03 | 48.85% | 23.99 | 46.89% | 22.09 | 50.93% | 24.46 | 45.99% | 23.31 | 48.26% | 31.53 | 0% | 25.12 | 44.79% | 23.62 | 47.63% | 23.6 | 47.67% | 24.04 | 46.8% | 22.02 | 51.09% | 22.5 | 50% | 23.97 | 46.93% | 21.58 | 52.13% | 23.6 | 47.67% | 22.5 | 50% | 26.39 | 42.63% | 27.43 | 41.01% | 22.58 | 49.82% | 24.86 | 45.25% | 24.07 | 46.74% | 23.6 | 47.67% | 25.04 | 44.93% | 22.14 | 50.81% | 27.74 | 0% | 23.79 | 47.29%
Instalações em Cobre | 93133 | BUCHA DE REDUÇÃO EM COBRE, DN 28 MM X 22 MM, SEM ANEL DE SOLDA, INSTALADO EM RAMAL E SUB-RAMAL DE HIDRÁULICA PREDIAL - FORNECIMENTO E INSTALAÇÃO. AF_04/2022 | UN | 21.5 | 52.33% | 20.52 | 54.82% | 21.3 | 52.82% | 19.78 | 56.88% | 21.64 | 51.99% | 20.75 | 54.22% | 28.7 | 0% | 22.17 | 50.74% | 20.98 | 53.62% | 20.96 | 53.67% | 21.29 | 52.84% | 19.68 | 57.16% | 20.06 | 56.08% | 21.26 | 52.92% | 19.37 | 58.08% | 20.98 | 53.62% | 20.09 | 56% | 23.17 | 48.55% | 24.01 | 46.86% | 20.16 | 55.8% | 21.96 | 51.23% | 21.35 | 52.69% | 20.95 | 53.7% | 22.09 | 50.93% | 19.81 | 56.79% | 24.24 | 0% | 21.1 | 53.32%
Instalações em Cobre | 93057 | BUCHA DE REDUÇÃO EM COBRE, DN 28 MM X 22 MM, SEM ANEL DE SOLDA, PONTA X BOLSA, INSTALADO EM PRUMADA DE HIDRÁULICA PREDIAL - FORNECIMENTO E INSTALAÇÃO. AF_04/2022 | UN | 15.16 | 74.21% | 14.79 | 76.06% | 15.09 | 74.55% | 14.5 | 77.59% | 15.21 | 73.96% | 14.87 | 75.66% | 22.27 | 0% | 15.41 | 73% | 14.96 | 75.2% | 14.95 | 75.25% | 15.08 | 74.6% | 14.48 | 77.69% | 14.62 | 76.95% | 15.07 | 74.65% | 14.35 | 78.4% | 14.96 | 75.2% | 14.63 | 76.9% | 15.79 | 71.25% | 16.12 | 69.79% | 14.65 | 76.79% | 15.34 | 73.34% | 15.1 | 74.5% | 14.96 | 75.2% | 15.4 | 73.05% | 14.52 | 77.48% | 16.21 | 0% | 15.01 | 74.95%
Instalações em Cobre | 93062 | BUCHA DE REDUÇÃO EM COBRE, DN 35 MM X 28 MM, SEM ANEL DE SOLDA, PONTA X BOLSA, INSTALADO EM PRUMADA DE HIDRÁULICA PREDIAL - FORNECIMENTO E INSTALAÇÃO. AF_04/2022 | UN | 29 | 82.79% | 28.52 | 84.19% | 28.9 | 83.08% | 28.16 | 85.26% | 29.06 | 82.62% | 28.63 | 83.86% | 44.1 | 0% | 29.33 | 81.86% | 28.74 | 83.54% | 28.74 | 83.54% | 28.9 | 83.08% | 28.12 | 85.38% | 28.31 | 84.81% | 28.88 | 83.14% | 27.96 | 85.87% | 28.75 | 83.51% | 28.31 | 84.81% | 29.82 | 80.52% | 30.22 | 79.45% | 28.34 | 84.72% | 29.22 | 82.17% | 28.92 | 83.02% | 28.74 | 83.54% | 29.29 | 81.97% | 28.18 | 85.2% | 30.32 | 0% | 28.82 | 83.31%
Instalações em Cobre | 93065 | BUCHA DE REDUÇÃO EM COBRE, DN 42 MM X 35 MM, SEM ANEL DE SOLDA, PONTA X BOLSA, INSTALADO EM PRUMADA DE HIDRÁULICA PREDIAL - FORNECIMENTO E INSTALAÇÃO. AF_04/2022 | UN | 47.26 | 86.99% | 46.68 | 88.07% | 47.14 | 87.21% | 46.22 | 88.94% | 47.34 | 86.84% | 46.8 | 87.84% | 73.06 | 0% | 47.66 | 86.26% | 46.95 | 87.56% | 46.94 | 87.58% | 47.13 | 87.23% | 46.18 | 89.02% | 46.42 | 88.56% | 47.12 | 87.25% | 45.98 | 89.41% | 46.95 | 87.56% | 46.42 | 88.56% | 48.26 | 85.18% | 48.75 | 84.33% | 46.46 | 88.48% | 47.54 | 86.47% | 47.16 | 87.17% | 46.94 | 87.58% | 47.62 | 86.33% | 46.26 | 88.87% | 48.9 | 0% | 47.04 | 87.39%
Instalações em Cobre | 93068 | BUCHA DE REDUÇÃO EM COBRE, DN 54 MM X 42 MM, SEM ANEL DE SOLDA, PONTA X BOLSA, INSTALADO EM PRUMADA DE HIDRÁULICA PREDIAL - FORNECIMENTO E INSTALAÇÃO. AF_04/2022 | UN | 66.49 | 88.37% | 65.75 | 89.37% | 66.33 | 88.59% | 65.19 | 90.14% | 66.58 | 88.25% | 65.92 | 89.14% | 103.35 | 0% | 66.98 | 87.73% | 66.09 | 88.91% | 66.09 | 88.91% | 66.33 | 88.59% | 65.14 | 90.21% | 65.42 | 89.82% | 66.3 | 88.63% | 64.88 | 90.57% | 66.08 | 88.92% | 65.42 | 89.82% | 67.73 | 86.76% | 68.36 | 85.96% | 65.48 | 89.74% | 66.83 | 87.92% | 66.36 | 88.55% | 66.08 | 88.92% | 66.92 | 87.81% | 65.21 | 90.11% | 68.54 | 0% | 66.19 | 88.77%
Instalações em Cobre | 93071 | BUCHA DE REDUÇÃO EM COBRE, DN 66 MM X 54 MM, SEM ANEL DE SOLDA, PONTA X BOLSA, INSTALADO EM PRUMADA DE HIDRÁULICA PREDIAL - FORNECIMENTO E INSTALAÇÃO. AF_04/2022 | UN | 180.69 | 94.63% | 179.77 | 95.11% | 180.48 | 94.74% | 179.06 | 95.49% | 180.83 | 94.55% | 179.98 | 95% | 287.7 | 0% | 181.32 | 94.3% | 180.2 | 94.88% | 180.18 | 94.89% | 180.5 | 94.73% | 179 | 95.52% | 179.35 | 95.33% | 180.46 | 94.75% | 178.67 | 95.7% | 180.19 | 94.89% | 179.37 | 95.32% | 182.27 | 93.81% | 183.06 | 93.4% | 179.44 | 95.29% | 181.12 | 94.4% | 180.53 | 94.71% | 180.18 | 94.89% | 181.25 | 94.33% | 179.1 | 95.47% | 183.27 | 0% | 180.34 | 94.81%
Instalações em Cobre | 93081 | CONECTOR EM BRONZE/LATÃO, DN 15 MM X 1/2", SEM ANEL DE SOLDA, BOLSA X ROSCA F, INSTALADO EM RAMAL DE DISTRIBUIÇÃO DE HIDRÁULICA PREDIAL - FORNECIMENTO E INSTALAÇÃO. AF_04/2022 | UN | 20.12 | 75.45% | 19.63 | 77.33% | 20 | 75.9% | 19.29 | 78.69% | 20.18 | 75.22% | 19.77 | 76.78% | 29.69 | 0% | 20.45 | 74.23% | 19.85 | 76.47% | 19.87 | 76.4% | 20.01 | 75.86% | 19.23 | 78.94% | 19.42 | 78.17% | 20 | 75.9% | 19.07 | 79.6% | 19.86 | 76.44% | 19.44 | 78.09% | 20.93 | 72.53% | 21.32 | 71.2% | 19.46 | 78.01% | 20.32 | 74.7% | 20.04 | 75.75% | 19.86 | 76.44% | 20.41 | 74.38% | 19.29 | 78.69% | 21.4 | 0% | 19.93 | 76.17%
Instalações em Cobre | 103887 | CONECTOR EM BRONZE/LATÃO, DN 15 MM X 1/2", SEM ANEL DE SOLDA, BOLSA X ROSCA F, INSTALADO EM RAMAL E SUB-RAMAL DE AQUECIMENTO SOLAR - FORNECIMENTO E INSTALAÇÃO. AF_04/2022 | UN | 21.92 | 69.25% | 21.27 | 71.37% | 21.78 | 69.7% | 20.8 | 72.98% | 22.03 | 68.91% | 21.45 | 70.77% | 31.53 | 0% | 22.38 | 67.83% | 21.56 | 70.41% | 21.57 | 70.38% | 21.77 | 69.73% | 20.7 | 73.33% | 20.96 | 72.42% | 21.76 | 69.76% | 20.5 | 74.05% | 21.58 | 70.34% | 20.98 | 72.35% | 23.04 | 65.89% | 23.57 | 64.4% | 21.04 | 72.15% | 22.21 | 68.35% | 21.82 | 69.57% | 21.57 | 70.38% | 22.32 | 68.01% | 20.81 | 72.95% | 23.7 | 0% | 21.66 | 70.08%
Instalações em Cobre | 103818 | CONECTOR EM BRONZE/LATÃO, DN 15 MM X 1/2", SEM ANEL DE SOLDA, BOLSA X ROSCA F, INSTALADO EM RAMAL E SUB-RAMAL DE GÁS COMBUSTÍVEL - FORNECIMENTO E INSTALAÇÃO. AF_04/2022 | UN | 21.9 | 69.32% | 21.25 | 71.44% | 21.75 | 69.79% | 20.78 | 73.05% | 22 | 69% | 21.43 | 70.84% | 31.51 | 0% | 22.35 | 67.92% | 21.55 | 70.44% | 21.56 | 70.41% | 21.76 | 69.76% | 20.7 | 73.33% | 20.96 | 72.42% | 21.74 | 69.83% | 20.49 | 74.08% | 21.56 | 70.41% | 20.98 | 72.35% | 23.01 | 65.97% | 23.54 | 64.49% | 21.02 | 72.22% | 22.19 | 68.41% | 21.79 | 69.66% | 21.55 | 70.44% | 22.3 | 68.07% | 20.8 | 72.98% | 23.67 | 0% | 21.64 | 70.15%
Instalações em Cobre | 103851 | CONECTOR EM BRONZE/LATÃO, DN 15 MM X 1/2", SEM ANEL DE SOLDA, BOLSA X ROSCA F, INSTALADO EM RAMAL E SUB-RAMAL DE GÁS MEDICINAL - FORNECIMENTO E INSTALAÇÃO. AF_04/2022 | UN | 21.64 | 70.15% | 21.01 | 72.25% | 21.48 | 70.67% | 20.56 | 73.83% | 21.73 | 69.86% | 21.18 | 71.67% | 31.23 | 0% | 22.07 | 68.78% | 21.29 | 71.3% | 21.31 | 71.23% | 21.48 | 70.67% | 20.48 | 74.12% | 20.73 | 73.23% | 21.48 | 70.67% | 20.28 | 74.85% | 21.31 | 71.23% | 20.75 | 73.16% | 22.7 | 66.87% | 23.19 | 65.46% | 20.78 | 73.05% | 21.91 | 69.28% | 21.54 | 70.47% | 21.3 | 71.27% | 22.02 | 68.94% | 20.57 | 73.8% | 23.34 | 0% | 21.39 | 70.97%
Instalações em Cobre | 93104 | CONECTOR EM BRONZE/LATÃO, DN 15 MM X 1/2", SEM ANEL DE SOLDA, BOLSA X ROSCA F, INSTALADO EM RAMAL E SUB-RAMAL DE HIDRÁULICA PREDIAL - FORNECIMENTO E INSTALAÇÃO. AF_04/2022 | UN | 20.21 | 75.11% | 19.72 | 76.98% | 20.1 | 75.52% | 19.37 | 78.37% | 20.28 | 74.85% | 19.87 | 76.4% | 29.79 | 0% | 20.56 | 73.83% | 19.94 | 76.13% | 19.96 | 76.05% | 20.1 | 75.52% | 19.31 | 78.61% | 19.5 | 77.85% | 20.09 | 75.56% | 19.15 | 79.27% | 19.95 | 76.09% | 19.52 | 77.77% | 21.06 | 72.08% | 21.44 | 70.8% | 19.55 | 77.65% | 20.42 | 74.34% | 20.13 | 75.41% | 19.95 | 76.09% | 20.52 | 73.98% | 19.39 | 78.29% | 21.54 | 0% | 20.02 | 75.82%
Instalações em Cobre | 98602 | CONECTOR EM BRONZE/LATÃO, DN 22 MM X 1/2", SEM ANEL DE SOLDA, BOLSA X ROSCA F, INSTALADO EM PRUMADA DE HIDRÁULICA PREDIAL - FORNECIMENTO E INSTALAÇÃO. AF_04/2022 | UN | 19.51 | 80.57% | 19.13 | 82.17% | 19.42 | 80.95% | 18.88 | 83.26% | 19.56 | 80.37% | 19.24 | 81.7% | 29.38 | 0% | 19.77 | 79.51% | 19.3 | 81.45% | 19.32 | 81.37% | 19.42 | 80.95% | 18.84 | 83.44% | 18.98 | 82.82% | 19.41 | 80.99% | 18.7 | 84.06% | 19.31 | 81.41% | 18.99 | 82.78% | 20.13 | 78.09% | 20.43 | 76.95% | 18.99 | 82.78% | 19.66 | 79.96% | 19.44 | 80.86% | 19.32 | 81.37% | 19.74 | 79.64% | 18.88 | 83.26% | 20.49 | 0% | 19.35 | 81.24%
Instalações em Cobre | 93087 | CONECTOR EM BRONZE/LATÃO, DN 22 MM X 1/2", SEM ANEL DE SOLDA, BOLSA X ROSCA F, INSTALADO EM RAMAL DE DISTRIBUIÇÃO DE HIDRÁULICA PREDIAL - FORNECIMENTO E INSTALAÇÃO. AF_04/2022 | UN | 21.09 | 74.54% | 20.58 | 76.38% | 20.96 | 75% | 20.2 | 77.82% | 21.17 | 74.26% | 20.72 | 75.87% | 30.99 | 0% | 21.47 | 73.22% | 20.8 | 75.58% | 20.82 | 75.5% | 20.97 | 74.96% | 20.13 | 78.09% | 20.34 | 77.29% | 20.97 | 74.96% | 19.95 | 78.8% | 20.82 | 75.5% | 20.36 | 77.21% | 21.98 | 71.52% | 22.4 | 70.18% | 20.38 | 77.13% | 21.32 | 73.73% | 21 | 74.86% | 20.82 | 75.5% | 21.42 | 73.39% | 20.21 | 77.78% | 22.5 | 0% | 20.88 | 75.29%
Instalações em Cobre | 103893 | CONECTOR EM BRONZE/LATÃO, DN 22 MM X 1/2", SEM ANEL DE SOLDA, BOLSA X ROSCA F, INSTALADO EM RAMAL E SUB-RAMAL DE AQUECIMENTO SOLAR - FORNECIMENTO E INSTALAÇÃO. AF_04/2022 | UN | 23.3 | 67.47% | 22.57 | 69.65% | 23.15 | 67.9% | 22.03 | 71.36% | 23.42 | 67.12% | 22.78 | 69.01% | 33.24 | 0% | 23.82 | 65.99% | 22.91 | 68.62% | 22.92 | 68.59% | 23.13 | 67.96% | 21.93 | 71.68% | 22.23 | 70.72% | 23.12 | 67.99% | 21.71 | 72.41% | 22.91 | 68.62% | 22.26 | 70.62% | 24.57 | 63.98% | 25.16 | 62.48% | 22.31 | 70.46% | 23.63 | 66.53% | 23.19 | 67.79% | 22.91 | 68.62% | 23.76 | 66.16% | 22.05 | 71.29% | 25.31 | 0% | 23 | 68.35%
Instalações em Cobre | 103824 | CONECTOR EM BRONZE/LATÃO, DN 22 MM X 1/2", SEM ANEL DE SOLDA, BOLSA X ROSCA F, INSTALADO EM RAMAL E SUB-RAMAL DE GÁS COMBUSTÍVEL - FORNECIMENTO E INSTALAÇÃO. AF_04/2022 | UN | 25.76 | 61.02% | 24.8 | 63.39% | 25.54 | 61.55% | 24.08 | 65.28% | 25.92 | 60.65% | 25.05 | 62.75% | 35.75 | 0% | 26.44 | 59.46% | 25.24 | 62.28% | 25.25 | 62.26% | 25.55 | 61.53% | 23.98 | 65.55% | 24.36 | 64.53% | 25.52 | 61.6% | 23.67 | 66.41% | 25.25 | 62.26% | 24.38 | 64.48% | 27.42 | 57.33% | 28.22 | 55.71% | 24.45 | 64.29% | 26.2 | 60% | 25.61 | 61.38% | 25.25 | 62.26% | 26.36 | 59.64% | 24.11 | 65.2% | 28.43 | 0% | 25.38 | 61.94%
Instalações em Cobre | 103857 | CONECTOR EM BRONZE/LATÃO, DN 22 MM X 1/2", SEM ANEL DE SOLDA, BOLSA X ROSCA F, INSTALADO EM RAMAL E SUB-RAMAL DE GÁS MEDICINAL - FORNECIMENTO E INSTALAÇÃO. AF_04/2022 | UN | 23.62 | 66.55% | 22.87 | 68.74% | 23.45 | 67.04% | 22.3 | 70.49% | 23.74 | 66.22% | 23.07 | 68.14% | 33.57 | 0% | 24.16 | 65.07% | 23.21 | 67.73% | 23.22 | 67.7% | 23.46 | 67.01% | 22.22 | 70.75% | 22.51 | 69.84% | 23.43 | 67.09% | 21.97 | 71.55% | 23.23 | 67.67% | 22.54 | 69.74% | 24.93 | 63.06% | 25.55 | 61.53% | 22.59 | 69.59% | 23.97 | 65.58% | 23.5 | 66.89% | 23.22 | 67.7% | 24.1 | 65.23% | 22.33 | 70.4% | 25.71 | 0% | 23.33 | 67.38%
Instalações em Cobre | 93110 | CONECTOR EM BRONZE/LATÃO, DN 22 MM X 1/2", SEM ANEL DE SOLDA, BOLSA X ROSCA F, INSTALADO EM RAMAL E SUB-RAMAL DE HIDRÁULICA PREDIAL - FORNECIMENTO E INSTALAÇÃO. AF_04/2022 | UN | 22.27 | 70.59% | 21.64 | 72.64% | 22.12 | 71.07% | 21.18 | 74.22% | 22.36 | 70.3% | 21.81 | 72.08% | 32.2 | 0% | 22.72 | 69.19% | 21.92 | 71.72% | 21.94 | 71.65% | 22.13 | 71.03% | 21.11 | 74.47% | 21.35 | 73.63% | 22.11 | 71.1% | 20.89 | 75.25% | 21.94 | 71.65% | 21.37 | 73.56% | 23.35 | 67.32% | 23.87 | 65.86% | 21.41 | 73.42% | 22.54 | 69.74% | 22.17 | 70.91% | 21.94 | 71.65% | 22.67 | 69.34% | 21.18 | 74.22% | 24 | 0% | 22.02 | 71.39%
Instalações em Cobre | 93054 | CONECTOR EM BRONZE/LATÃO, DN 22 MM X 3/4", SEM ANEL DE SOLDA, BOLSA X ROSCA F, INSTALADO EM PRUMADA DE HIDRÁULICA PREDIAL - FORNECIMENTO E INSTALAÇÃO. AF_04/2022 | UN | 24.2 | 79.83% | 23.73 | 81.42% | 24.08 | 80.23% | 23.4 | 82.56% | 24.27 | 79.6% | 23.86 | 80.97% | 36.36 | 0% | 24.54 | 78.73% | 23.93 | 80.74% | 23.97 | 80.6% | 24.09 | 80.2% | 23.34 | 82.78% | 23.51 | 82.18% | 24.08 | 80.23% | 23.16 | 83.42% | 23.95 | 80.67% | 23.55 | 82.04% | 25.02 | 77.22% | 25.4 | 76.06% | 23.55 | 82.04% | 24.4 | 79.18% | 24.13 | 80.07% | 23.96 | 80.63% | 24.51 | 78.82% | 23.39 | 82.6% | 25.48 | 0% | 24.01 | 80.47%
Instalações em Cobre | 93088 | CONECTOR EM BRONZE/LATÃO, DN 22 MM X 3/4", SEM ANEL DE SOLDA, BOLSA X ROSCA F, INSTALADO EM RAMAL DE DISTRIBUIÇÃO DE HIDRÁULICA PREDIAL - FORNECIMENTO E INSTALAÇÃO. AF_04/2022 | UN | 26.12 | 75.19% | 25.5 | 77.02% | 25.97 | 75.63% | 25.05 | 78.4% | 26.21 | 74.93% | 25.66 | 76.54% | 38.49 | 0% | 26.57 | 73.92% | 25.77 | 76.21% | 25.8 | 76.12% | 25.97 | 75.63% | 24.95 | 78.72% | 25.21 | 77.91% | 25.96 | 75.65% | 24.74 | 79.39% | 25.79 | 76.15% | 25.24 | 77.81% | 27.2 | 72.21% | 27.71 | 70.88% | 25.26 | 77.75% | 26.39 | 74.42% | 26.02 | 75.48% | 25.79 | 76.15% | 26.51 | 74.09% | 25.05 | 78.4% | 27.81 | 0% | 25.86 | 75.95%
Instalações em Cobre | 103894 | CONECTOR EM BRONZE/LATÃO, DN 22 MM X 3/4", SEM ANEL DE SOLDA, BOLSA X ROSCA F, INSTALADO EM RAMAL E SUB-RAMAL DE AQUECIMENTO SOLAR - FORNECIMENTO E INSTALAÇÃO. AF_04/2022 | UN | 27.99 | 69.02% | 27.17 | 71.11% | 27.82 | 69.45% | 26.55 | 72.77% | 28.13 | 68.68% | 27.4 | 70.51% | 40.21 | 0% | 28.59 | 67.58% | 27.55 | 70.13% | 27.57 | 70.08% | 27.8 | 69.5% | 26.42 | 73.13% | 26.77 | 72.17% | 27.79 | 69.52% | 26.17 | 73.82% | 27.55 | 70.13% | 26.81 | 72.06% | 29.45 | 65.6% | 30.13 | 64.12% | 26.86 | 71.93% | 28.37 | 68.1% | 27.88 | 69.3% | 27.56 | 70.1% | 28.53 | 67.72% | 26.56 | 72.74% | 30.3 | 0% | 27.66 | 69.85%
Instalações em Cobre | 103825 | CONECTOR EM BRONZE/LATÃO, DN 22 MM X 3/4", SEM ANEL DE SOLDA, BOLSA X ROSCA F, INSTALADO EM RAMAL E SUB-RAMAL DE GÁS COMBUSTÍVEL - FORNECIMENTO E INSTALAÇÃO. AF_04/2022 | UN | 30.45 | 63.45% | 29.4 | 65.71% | 30.22 | 63.93% | 28.6 | 67.55% | 30.62 | 63.1% | 29.67 | 65.12% | 42.71 | 0% | 31.21 | 61.9% | 29.88 | 64.66% | 29.9 | 64.62% | 30.22 | 63.93% | 28.47 | 67.86% | 28.89 | 66.87% | 30.19 | 63.99% | 28.13 | 68.68% | 29.89 | 64.64% | 28.94 | 66.76% | 32.31 | 59.8% | 33.19 | 58.21% | 29.01 | 66.6% | 30.94 | 62.44% | 30.29 | 63.78% | 29.89 | 64.64% | 31.13 | 62.06% | 28.62 | 67.51% | 33.4 | 0% | 30.04 | 64.31%
Instalações em Cobre | 103858 | CONECTOR EM BRONZE/LATÃO, DN 22 MM X 3/4", SEM ANEL DE SOLDA, BOLSA X ROSCA F, INSTALADO EM RAMAL E SUB-RAMAL DE GÁS MEDICINAL - FORNECIMENTO E INSTALAÇÃO. AF_04/2022 | UN | 28.32 | 68.22% | 27.47 | 70.33% | 28.12 | 68.71% | 26.82 | 72.04% | 28.45 | 67.91% | 27.69 | 69.77% | 40.53 | 0% | 28.94 | 66.76% | 27.85 | 69.37% | 27.88 | 69.3% | 28.12 | 68.71% | 26.72 | 72.31% | 27.05 | 71.42% | 28.1 | 68.75% | 26.43 | 73.1% | 27.87 | 69.32% | 27.08 | 71.34% | 29.81 | 64.81% | 30.52 | 63.3% | 27.14 | 71.19% | 28.71 | 67.29% | 28.19 | 68.53% | 27.86 | 69.35% | 28.86 | 66.94% | 26.84 | 71.98% | 30.7 | 0% | 27.99 | 69.02%
Instalações em Cobre | 93111 | CONECTOR EM BRONZE/LATÃO, DN 22 MM X 3/4", SEM ANEL DE SOLDA, BOLSA X ROSCA F, INSTALADO EM RAMAL E SUB-RAMAL DE HIDRÁULICA PREDIAL - FORNECIMENTO E INSTALAÇÃO. AF_04/2022 | UN | 26.97 | 71.64% | 26.24 | 73.63% | 26.8 | 72.09% | 25.7 | 75.18% | 27.08 | 71.34% | 26.43 | 73.1% | 39.17 | 0% | 27.5 | 70.25% | 26.56 | 72.74% | 26.58 | 72.69% | 26.79 | 72.12% | 25.61 | 75.44% | 25.88 | 74.65% | 26.78 | 72.14% | 25.34 | 76.24% | 26.58 | 72.69% | 25.92 | 74.54% | 28.24 | 68.41% | 28.84 | 66.99% | 25.96 | 74.42% | 27.29 | 70.8% | 26.85 | 71.96% | 26.58 | 72.69% | 27.43 | 70.43% | 25.71 | 75.15% | 28.98 | 0% | 26.68 | 72.41%
Instalações em Cobre | 93059 | CONECTOR EM BRONZE/LATÃO, DN 28 MM X 1/2", SEM ANEL DE SOLDA, BOLSA X ROSCA F, INSTALADO EM PRUMADA DE HIDRÁULICA PREDIAL - FORNECIMENTO E INSTALAÇÃO. AF_04/2022 | UN | 31.45 | 86.36% | 31.02 | 87.56% | 31.34 | 86.66% | 30.73 | 88.38% | 31.5 | 86.22% | 31.15 | 87.19% | 48.5 | 0% | 31.73 | 85.6% | 31.22 | 87% | 31.23 | 86.97% | 31.35 | 86.63% | 30.68 | 88.53% | 30.84 | 88.07% | 31.34 | 86.66% | 30.54 | 88.93% | 31.22 | 87% | 30.85 | 88.04% | 32.16 | 84.45% | 32.48 | 83.62% | 30.88 | 87.95% | 31.62 | 85.9% | 31.37 | 86.58% | 31.22 | 87% | 31.7 | 85.68% | 30.74 | 88.35% | 32.56 | 0% | 31.28 | 86.83%
Instalações em Cobre | 93093 | CONECTOR EM BRONZE/LATÃO, DN 28 MM X 1/2", SEM ANEL DE SOLDA, BOLSA X ROSCA F, INSTALADO EM RAMAL DE DISTRIBUIÇÃO DE HIDRÁULICA PREDIAL - FORNECIMENTO E INSTALAÇÃO. AF_04/2022 | UN | 32.91 | 82.53% | 32.35 | 83.96% | 32.79 | 82.83% | 31.96 | 84.98% | 33 | 82.3% | 32.51 | 83.54% | 49.99 | 0% | 33.31 | 81.54% | 32.61 | 83.29% | 32.63 | 83.24% | 32.78 | 82.86% | 31.88 | 85.19% | 32.1 | 84.61% | 32.77 | 82.88% | 31.7 | 85.68% | 32.62 | 83.26% | 32.12 | 84.56% | 33.87 | 80.19% | 34.3 | 79.18% | 32.16 | 84.45% | 33.16 | 81.91% | 32.82 | 82.75% | 32.62 | 83.26% | 33.26 | 81.66% | 31.97 | 84.95% | 34.42 | 0% | 32.69 | 83.08%
Instalações em Cobre | 103899 | CONECTOR EM BRONZE/LATÃO, DN 28 MM X 1/2", SEM ANEL DE SOLDA, BOLSA X ROSCA F, INSTALADO EM RAMAL E SUB-RAMAL DE AQUECIMENTO SOLAR - FORNECIMENTO E INSTALAÇÃO. AF_04/2022 | UN | 35.46 | 76.59% | 34.67 | 78.34% | 35.3 | 76.94% | 34.08 | 79.69% | 35.59 | 76.31% | 34.89 | 77.84% | 52.59 | 0% | 36.03 | 75.38% | 35.04 | 77.51% | 35.04 | 77.51% | 35.28 | 76.98% | 33.97 | 79.95% | 34.3 | 79.18% | 35.27 | 77.01% | 33.73 | 80.52% | 35.04 | 77.51% | 34.32 | 79.14% | 36.86 | 73.68% | 37.51 | 72.41% | 34.37 | 79.02% | 35.83 | 75.8% | 35.35 | 76.83% | 35.04 | 77.51% | 35.97 | 75.51% | 34.11 | 79.62% | 37.67 | 0% | 35.14 | 77.29%
Instalações em Cobre | 103830 | CONECTOR EM BRONZE/LATÃO, DN 28 MM X 1/2", SEM ANEL DE SOLDA, BOLSA X ROSCA F, INSTALADO EM RAMAL E SUB-RAMAL DE GÁS COMBUSTÍVEL - FORNECIMENTO E INSTALAÇÃO. AF_04/2022 | UN | 39.81 | 67.6% | 38.57 | 69.77% | 39.53 | 68.07% | 37.63 | 71.51% | 39.99 | 67.29% | 38.89 | 69.2% | 56.82 | 0% | 40.67 | 66.17% | 39.14 | 68.75% | 39.14 | 68.75% | 39.53 | 68.07% | 37.5 | 71.76% | 38 | 70.82% | 39.51 | 68.11% | 37.12 | 72.49% | 39.15 | 68.74% | 38.04 | 70.74% | 41.93 | 64.18% | 42.95 | 62.65% | 38.12 | 70.59% | 40.37 | 66.66% | 39.6 | 67.95% | 39.13 | 68.77% | 40.56 | 66.35% | 37.68 | 71.42% | 43.22 | 0% | 39.31 | 68.46%
Instalações em Cobre | 103863 | CONECTOR EM BRONZE/LATÃO, DN 28 MM X 1/2", SEM ANEL DE SOLDA, BOLSA X ROSCA F, INSTALADO EM RAMAL E SUB-RAMAL DE GÁS MEDICINAL - FORNECIMENTO E INSTALAÇÃO. AF_04/2022 | UN | 36.31 | 74.8% | 35.43 | 76.66% | 36.11 | 75.21% | 34.77 | 78.11% | 36.45 | 74.51% | 35.67 | 76.14% | 53.45 | 0% | 36.94 | 73.52% | 35.84 | 75.78% | 35.85 | 75.76% | 36.12 | 75.19% | 34.68 | 78.32% | 35.03 | 77.53% | 36.1 | 75.24% | 34.4 | 78.95% | 35.85 | 75.76% | 35.06 | 77.47% | 37.83 | 71.79% | 38.54 | 70.47% | 35.11 | 77.36% | 36.71 | 73.99% | 36.18 | 75.07% | 35.85 | 75.76% | 36.86 | 73.68% | 34.81 | 78.02% | 38.73 | 0% | 35.96 | 75.53%
Instalações em Cobre | 93114 | CONECTOR EM BRONZE/LATÃO, DN 28 MM X 1/2", SEM ANEL DE SOLDA, BOLSA X ROSCA F, INSTALADO EM RAMAL E SUB-RAMAL DE HIDRÁULICA PREDIAL - FORNECIMENTO E INSTALAÇÃO. AF_04/2022 | UN | 35.01 | 77.58% | 34.26 | 79.28% | 34.84 | 77.96% | 33.7 | 80.59% | 35.13 | 77.31% | 34.46 | 78.82% | 52.13 | 0% | 35.54 | 76.42% | 34.6 | 78.5% | 34.62 | 78.45% | 34.85 | 77.93% | 33.62 | 80.79% | 33.91 | 80.09% | 34.82 | 78% | 33.37 | 81.39% | 34.61 | 78.47% | 33.94 | 80.02% | 36.31 | 74.8% | 36.93 | 73.54% | 33.98 | 79.93% | 35.35 | 76.83% | 34.89 | 77.84% | 34.61 | 78.47% | 35.49 | 76.53% | 33.72 | 80.55% | 37.09 | 0% | 34.71 | 78.25%
Instalações em Cobre | 93075 | COTOVELO EM BRONZE/LATÃO, DN 15 MM X 1/2", 90 GRAUS, SEM ANEL DE SOLDA, BOLSA X ROSCA F, INSTALADO EM RAMAL DE DISTRIBUIÇÃO DE HIDRÁULICA PREDIAL - FORNECIMENTO E INSTALAÇÃO. AF_04/2022 | UN | 21.42 | 70.4% | 20.81 | 72.47% | 21.28 | 70.86% | 20.36 | 74.07% | 21.51 | 70.11% | 20.98 | 71.88% | 30.95 | 0% | 21.86 | 68.98% | 21.08 | 71.54% | 21.1 | 71.47% | 21.27 | 70.9% | 20.27 | 74.4% | 20.53 | 73.45% | 21.27 | 70.9% | 20.09 | 75.06% | 21.1 | 71.47% | 20.55 | 73.38% | 22.48 | 67.08% | 22.98 | 65.62% | 20.59 | 73.24% | 21.68 | 69.56% | 21.33 | 70.7% | 21.09 | 71.5% | 21.8 | 69.17% | 20.37 | 74.03% | 23.09 | 0% | 21.18 | 71.2%
Instalações em Cobre | 103876 | COTOVELO EM BRONZE/LATÃO, DN 15 MM X 1/2", 90 GRAUS, SEM ANEL DE SOLDA, BOLSA X ROSCA F, INSTALADO EM RAMAL E SUB-RAMAL DE AQUECIMENTO SOLAR - FORNECIMENTO E INSTALAÇÃO. AF_04/2022 | UN | 24.12 | 62.52% | 23.26 | 64.83% | 23.95 | 62.96% | 22.61 | 66.7% | 24.27 | 62.13% | 23.49 | 64.2% | 33.7 | 0% | 24.74 | 60.95% | 23.66 | 63.74% | 23.65 | 63.76% | 23.92 | 63.04% | 22.47 | 67.11% | 22.83 | 66.05% | 23.9 | 63.1% | 22.23 | 67.84% | 23.68 | 63.68% | 22.87 | 65.94% | 25.64 | 58.81% | 26.35 | 57.23% | 22.94 | 65.74% | 24.52 | 61.5% | 24 | 62.83% | 23.65 | 63.76% | 24.67 | 61.13% | 22.63 | 66.64% | 26.53 | 0% | 23.76 | 63.47%
Instalações em Cobre | 103807 | COTOVELO EM BRONZE/LATÃO, DN 15 MM X 1/2", 90 GRAUS, SEM ANEL DE SOLDA, BOLSA X ROSCA F, INSTALADO EM RAMAL E SUB-RAMAL DE GÁS COMBUSTÍVEL - FORNECIMENTO E INSTALAÇÃO. AF_04/2022 | UN | 24.08 | 62.62% | 23.22 | 64.94% | 23.91 | 63.07% | 22.58 | 66.78% | 24.22 | 62.26% | 23.45 | 64.31% | 33.67 | 0% | 24.7 | 61.05% | 23.61 | 63.87% | 23.62 | 63.84% | 23.88 | 63.15% | 22.46 | 67.14% | 22.81 | 66.11% | 23.87 | 63.18% | 22.2 | 67.93% | 23.63 | 63.82% | 22.84 | 66.02% | 25.58 | 58.95% | 26.29 | 57.36% | 22.91 | 65.82% | 24.48 | 61.6% | 23.95 | 62.96% | 23.61 | 63.87% | 24.62 | 61.25% | 22.61 | 66.7% | 26.47 | 0% | 23.73 | 63.55%
Instalações em Cobre | 103840 | COTOVELO EM BRONZE/LATÃO, DN 15 MM X 1/2", 90 GRAUS, SEM ANEL DE SOLDA, BOLSA X ROSCA F, INSTALADO EM RAMAL E SUB-RAMAL DE GÁS MEDICINAL - FORNECIMENTO E INSTALAÇÃO. AF_04/2022 | UN | 23.68 | 63.68% | 22.86 | 65.97% | 23.5 | 64.17% | 22.24 | 67.81% | 23.81 | 63.33% | 23.08 | 65.34% | 33.25 | 0% | 24.26 | 62.16% | 23.24 | 64.89% | 23.24 | 64.89% | 23.48 | 64.22% | 22.12 | 68.17% | 22.46 | 67.14% | 23.48 | 64.22% | 21.88 | 68.92% | 23.25 | 64.86% | 22.49 | 67.05% | 25.11 | 60.06% | 25.79 | 58.47% | 22.56 | 66.84% | 24.05 | 62.7% | 23.55 | 64.03% | 23.22 | 64.94% | 24.19 | 62.34% | 22.26 | 67.74% | 25.96 | 0% | 23.35 | 64.58%
Instalações em Cobre | 93098 | COTOVELO EM BRONZE/LATÃO, DN 15 MM X 1/2", 90 GRAUS, SEM ANEL DE SOLDA, BOLSA X ROSCA F, INSTALADO EM RAMAL E SUB-RAMAL DE HIDRÁULICA PREDIAL - FORNECIMENTO E INSTALAÇÃO. AF_04/2022 | UN | 21.57 | 69.91% | 20.93 | 72.05% | 21.44 | 70.34% | 20.47 | 73.67% | 21.66 | 69.62% | 21.11 | 71.44% | 31.11 | 0% | 22.01 | 68.51% | 21.23 | 71.03% | 21.23 | 71.03% | 21.42 | 70.4% | 20.39 | 73.96% | 20.64 | 73.06% | 21.42 | 70.4% | 20.21 | 74.62% | 21.24 | 71% | 20.68 | 72.92% | 22.65 | 66.58% | 23.16 | 65.11% | 20.71 | 72.82% | 21.84 | 69.05% | 21.47 | 70.24% | 21.23 | 71.03% | 21.96 | 68.67% | 20.5 | 73.56% | 23.29 | 0% | 21.32 | 70.73%
Instalações em Cobre | 93120 | COTOVELO EM BRONZE/LATÃO, DN 22 MM X 1/2", 90 GRAUS, SEM ANEL DE SOLDA, BOLSA X ROSCA F, INSTALADO EM PRUMADA DE HIDRÁULICA PREDIAL - FORNECIMENTO E INSTALAÇÃO. AF_04/2022 | UN | 27.78 | 83.37% | 27.33 | 84.74% | 27.68 | 83.67% | 27.01 | 85.75% | 27.85 | 83.16% | 27.47 | 84.31% | 42.33 | 0% | 28.1 | 82.42% | 27.53 | 84.13% | 27.55 | 84.07% | 27.69 | 83.64% | 26.96 | 85.91% | 27.14 | 85.34% | 27.67 | 83.7% | 26.81 | 86.39% | 27.55 | 84.07% | 27.15 | 85.3% | 28.56 | 81.09% | 28.91 | 80.11% | 27.17 | 85.24% | 27.98 | 82.77% | 27.71 | 83.58% | 27.55 | 84.07% | 28.06 | 82.54% | 27.02 | 85.71% | 29 | 0% | 27.61 | 83.88%
Instalações em Cobre | 93077 | COTOVELO EM BRONZE/LATÃO, DN 22 MM X 1/2", 90 GRAUS, SEM ANEL DE SOLDA, BOLSA X ROSCA F, INSTALADO EM RAMAL DE DISTRIBUIÇÃO DE HIDRÁULICA PREDIAL - FORNECIMENTO E INSTALAÇÃO. AF_04/2022 | UN | 30.16 | 76.79% | 29.49 | 78.54% | 30.01 | 77.17% | 28.98 | 79.92% | 30.26 | 76.54% | 29.67 | 78.06% | 44.73 | 0% | 30.64 | 75.59% | 29.78 | 77.77% | 29.81 | 77.69% | 30 | 77.2% | 28.88 | 80.19% | 29.17 | 79.4% | 29.99 | 77.23% | 28.68 | 80.75% | 29.8 | 77.72% | 29.19 | 79.34% | 31.32 | 73.95% | 31.87 | 72.67% | 29.23 | 79.23% | 30.46 | 76.03% | 30.05 | 77.07% | 29.79 | 77.74% | 30.57 | 75.76% | 29 | 79.86% | 32.01 | 0% | 29.88 | 77.51%
Instalações em Cobre | 103879 | COTOVELO EM BRONZE/LATÃO, DN 22 MM X 1/2", 90 GRAUS, SEM ANEL DE SOLDA, BOLSA X ROSCA F, INSTALADO EM RAMAL E SUB-RAMAL DE AQUECIMENTO SOLAR - FORNECIMENTO E INSTALAÇÃO. AF_04/2022 | UN | 33.47 | 69.2% | 32.48 | 71.31% | 33.28 | 69.59% | 31.75 | 72.94% | 33.64 | 68.85% | 32.75 | 70.72% | 48.09 | 0% | 34.16 | 67.8% | 32.94 | 70.31% | 32.94 | 70.31% | 33.23 | 69.7% | 31.57 | 73.36% | 32 | 72.38% | 33.22 | 69.72% | 31.31 | 73.97% | 32.95 | 70.29% | 32.04 | 72.28% | 35.19 | 65.81% | 36 | 64.33% | 32.12 | 72.1% | 33.92 | 68.28% | 33.33 | 69.49% | 32.92 | 70.35% | 34.09 | 67.94% | 31.77 | 72.9% | 36.21 | 0% | 33.06 | 70.05%
Instalações em Cobre | 103810 | COTOVELO EM BRONZE/LATÃO, DN 22 MM X 1/2", 90 GRAUS, SEM ANEL DE SOLDA, BOLSA X ROSCA F, INSTALADO EM RAMAL E SUB-RAMAL DE GÁS COMBUSTÍVEL - FORNECIMENTO E INSTALAÇÃO. AF_04/2022 | UN | 37.11 | 62.41% | 35.78 | 64.73% | 36.84 | 62.87% | 34.78 | 66.59% | 37.33 | 62.04% | 36.13 | 64.1% | 51.81 | 0% | 38.06 | 60.85% | 36.39 | 63.64% | 36.4 | 63.63% | 36.81 | 62.92% | 34.59 | 66.96% | 35.14 | 65.91% | 36.78 | 62.97% | 34.21 | 67.7% | 36.42 | 63.59% | 35.19 | 65.81% | 39.43 | 58.74% | 40.54 | 57.13% | 35.3 | 65.61% | 37.72 | 61.4% | 36.92 | 62.73% | 36.39 | 63.64% | 37.94 | 61.04% | 34.81 | 66.53% | 40.83 | 0% | 36.57 | 63.33%
Instalações em Cobre | 103843 | COTOVELO EM BRONZE/LATÃO, DN 22 MM X 1/2", 90 GRAUS, SEM ANEL DE SOLDA, BOLSA X ROSCA F, INSTALADO EM RAMAL E SUB-RAMAL DE GÁS MEDICINAL - FORNECIMENTO E INSTALAÇÃO. AF_04/2022 | UN | 33.93 | 68.26% | 32.9 | 70.4% | 33.71 | 68.7% | 32.13 | 72.08% | 34.09 | 67.94% | 33.17 | 69.82% | 48.56 | 0% | 34.65 | 66.84% | 33.37 | 69.4% | 33.38 | 69.38% | 33.68 | 68.76% | 31.98 | 72.42% | 32.4 | 71.48% | 33.68 | 68.76% | 31.68 | 73.11% | 33.39 | 69.36% | 32.44 | 71.39% | 35.72 | 64.84% | 36.57 | 63.33% | 32.52 | 71.22% | 34.4 | 67.33% | 33.78 | 68.56% | 33.36 | 69.42% | 34.58 | 66.98% | 32.16 | 72.01% | 36.8 | 0% | 33.51 | 69.11%
Instalações em Cobre | 93100 | COTOVELO EM BRONZE/LATÃO, DN 22 MM X 1/2", 90 GRAUS, SEM ANEL DE SOLDA, BOLSA X ROSCA F, INSTALADO EM RAMAL E SUB-RAMAL DE HIDRÁULICA PREDIAL - FORNECIMENTO E INSTALAÇÃO. AF_04/2022 | UN | 31.91 | 72.58% | 31.07 | 74.54% | 31.74 | 72.97% | 30.44 | 76.08% | 32.04 | 72.28% | 31.29 | 74.02% | 46.52 | 0% | 32.51 | 71.24% | 31.45 | 73.64% | 31.46 | 73.62% | 31.72 | 73.01% | 30.33 | 76.36% | 30.67 | 75.51% | 31.7 | 73.06% | 30.07 | 77.02% | 31.47 | 73.59% | 30.7 | 75.44% | 33.37 | 69.4% | 34.06 | 68% | 30.76 | 75.29% | 32.28 | 71.75% | 31.79 | 72.85% | 31.46 | 73.62% | 32.43 | 71.42% | 30.46 | 76.03% | 34.23 | 0% | 31.57 | 73.36%
Instalações em Cobre | 93121 | COTOVELO EM BRONZE/LATÃO, DN 22 MM X 3/4", 90 GRAUS, SEM ANEL DE SOLDA, BOLSA X ROSCA F, INSTALADO EM PRUMADA DE HIDRÁULICA PREDIAL - FORNECIMENTO E INSTALAÇÃO. AF_04/2022 | UN | 31.58 | 81.89% | 31.03 | 83.34% | 31.44 | 82.25% | 30.62 | 84.45% | 31.65 | 81.71% | 31.18 | 82.94% | 47.84 | 0% | 31.97 | 80.89% | 31.26 | 82.73% | 31.29 | 82.65% | 31.44 | 82.25% | 30.55 | 84.65% | 30.76 | 84.07% | 31.43 | 82.28% | 30.36 | 85.18% | 31.29 | 82.65% | 30.8 | 83.96% | 32.54 | 79.47% | 32.98 | 78.41% | 30.82 | 83.91% | 31.81 | 81.3% | 31.49 | 82.12% | 31.29 | 82.65% | 31.92 | 81.02% | 30.63 | 84.43% | 33.07 | 0% | 31.36 | 82.46%
Instalações em Cobre | 93078 | COTOVELO EM BRONZE/LATÃO, DN 22 MM X 3/4", 90 GRAUS, SEM ANEL DE SOLDA, BOLSA X ROSCA F, INSTALADO EM RAMAL DE DISTRIBUIÇÃO DE HIDRÁULICA PREDIAL - FORNECIMENTO E INSTALAÇÃO. AF_04/2022 | UN | 33.95 | 76.17% | 33.18 | 77.94% | 33.77 | 76.58% | 32.6 | 79.33% | 34.07 | 75.9% | 33.38 | 77.47% | 50.24 | 0% | 34.51 | 74.93% | 33.52 | 77.15% | 33.55 | 77.08% | 33.75 | 76.62% | 32.48 | 79.62% | 32.79 | 78.87% | 33.76 | 76.6% | 32.23 | 80.24% | 33.54 | 77.1% | 32.84 | 78.75% | 35.3 | 73.26% | 35.94 | 71.95% | 32.88 | 78.65% | 34.29 | 75.42% | 33.83 | 76.44% | 33.53 | 77.12% | 34.44 | 75.09% | 32.61 | 79.3% | 36.08 | 0% | 33.63 | 76.9%
Instalações em Cobre | 103880 | COTOVELO EM BRONZE/LATÃO, DN 22 MM X 3/4", 90 GRAUS, SEM ANEL DE SOLDA, BOLSA X ROSCA F, INSTALADO EM RAMAL E SUB-RAMAL DE AQUECIMENTO SOLAR - FORNECIMENTO E INSTALAÇÃO. AF_04/2022 | UN | 37.25 | 69.42% | 36.17 | 71.5% | 37.03 | 69.84% | 35.35 | 73.15% | 37.44 | 69.07% | 36.46 | 70.93% | 53.6 | 0% | 38.03 | 68% | 36.67 | 70.52% | 36.68 | 70.5% | 36.99 | 69.91% | 35.17 | 73.53% | 35.63 | 72.58% | 36.98 | 69.93% | 34.86 | 74.18% | 36.68 | 70.5% | 35.69 | 72.46% | 39.18 | 66% | 40.07 | 64.54% | 35.77 | 72.3% | 37.75 | 68.5% | 37.11 | 69.68% | 36.66 | 70.54% | 37.95 | 68.14% | 35.38 | 73.09% | 40.29 | 0% | 36.81 | 70.25%
Instalações em Cobre | 103811 | COTOVELO EM BRONZE/LATÃO, DN 22 MM X 3/4", 90 GRAUS, SEM ANEL DE SOLDA, BOLSA X ROSCA F, INSTALADO EM RAMAL E SUB-RAMAL DE GÁS COMBUSTÍVEL - FORNECIMENTO E INSTALAÇÃO. AF_04/2022 | UN | 40.91 | 63.21% | 39.48 | 65.5% | 40.61 | 63.68% | 38.4 | 67.34% | 41.14 | 62.86% | 39.85 | 64.89% | 57.33 | 0% | 41.93 | 61.67% | 40.14 | 64.42% | 40.14 | 64.42% | 40.57 | 63.74% | 38.19 | 67.71% | 38.77 | 66.7% | 40.56 | 63.76% | 37.77 | 68.47% | 40.15 | 64.41% | 38.84 | 66.58% | 43.42 | 59.56% | 44.62 | 57.96% | 38.95 | 66.39% | 41.56 | 62.22% | 40.7 | 63.54% | 40.13 | 64.44% | 41.81 | 61.85% | 38.42 | 67.31% | 44.91 | 0% | 40.33 | 64.12%
Instalações em Cobre | 103844 | COTOVELO EM BRONZE/LATÃO, DN 22 MM X 3/4", 90 GRAUS, SEM ANEL DE SOLDA, BOLSA X ROSCA F, INSTALADO EM RAMAL E SUB-RAMAL DE GÁS MEDICINAL - FORNECIMENTO E INSTALAÇÃO. AF_04/2022 | UN | 37.71 | 68.58% | 36.6 | 70.66% | 37.48 | 69% | 35.73 | 72.38% | 37.9 | 68.23% | 36.88 | 70.12% | 54.07 | 0% | 38.53 | 67.12% | 37.1 | 69.7% | 37.12 | 69.67% | 37.45 | 69.05% | 35.57 | 72.7% | 36.03 | 71.77% | 37.43 | 69.09% | 35.23 | 73.4% | 37.13 | 69.65% | 36.09 | 71.65% | 39.7 | 65.14% | 40.64 | 63.63% | 36.17 | 71.5% | 38.23 | 67.64% | 37.56 | 68.85% | 37.1 | 69.7% | 38.43 | 67.29% | 35.77 | 72.3% | 40.87 | 0% | 37.27 | 69.39%
Instalações em Cobre | 93101 | COTOVELO EM BRONZE/LATÃO, DN 22 MM X 3/4", 90 GRAUS, SEM ANEL DE SOLDA, BOLSA X ROSCA F, INSTALADO EM RAMAL E SUB-RAMAL DE HIDRÁULICA PREDIAL - FORNECIMENTO E INSTALAÇÃO. AF_04/2022 | UN | 35.71 | 72.42% | 34.77 | 74.37% | 35.51 | 72.82% | 34.06 | 75.92% | 35.85 | 72.13% | 35.02 | 73.84% | 52.04 | 0% | 36.38 | 71.08% | 35.19 | 73.49% | 35.21 | 73.45% | 35.48 | 72.89% | 33.92 | 76.24% | 34.3 | 75.39% | 35.47 | 72.91% | 33.63 | 76.9% | 35.21 | 73.45% | 34.35 | 75.28% | 37.35 | 69.24% | 38.13 | 67.82% | 34.42 | 75.13% | 36.12 | 71.59% | 35.57 | 72.7% | 35.2 | 73.47% | 36.29 | 71.26% | 34.07 | 75.9% | 38.31 | 0% | 35.32 | 73.22%
Instalações em Cobre | 92311 | COTOVELO EM COBRE, DN 15 MM, 90 GRAUS, SEM ANEL DE SOLDA, INSTALADO EM RAMAL DE DISTRIBUIÇÃO FORNECIMENTO E INSTALAÇÃO. AF_04/2022 | UN | 14.36 | 45.61% | 13.61 | 48.13% | 14.22 | 46.06% | 13.04 | 50.23% | 14.48 | 45.23% | 13.8 | 47.46% | 18.58 | 0% | 14.88 | 44.02% | 13.97 | 46.89% | 13.95 | 46.95% | 14.18 | 46.19% | 12.95 | 50.58% | 13.25 | 49.43% | 14.18 | 46.19% | 12.73 | 51.45% | 13.97 | 46.89% | 13.27 | 49.36% | 15.66 | 41.83% | 16.28 | 40.23% | 13.34 | 49.1% | 14.71 | 44.53% | 14.25 | 45.96% | 13.93 | 47.02% | 14.82 | 44.2% | 13.07 | 50.11% | 16.45 | 0% | 14.06 | 46.59%
Instalações em Cobre | 103874 | COTOVELO EM COBRE, DN 15 MM, 90 GRAUS, SEM ANEL DE SOLDA, INSTALADO EM RAMAL E SUB-RAMAL DE AQUECIMENTO SOLAR - FORNECIMENTO E INSTALAÇÃO. AF_04/2022 | UN | 20.29 | 31.39% | 18.98 | 33.56% | 20.06 | 31.75% | 17.95 | 35.49% | 20.53 | 31.03% | 19.31 | 32.99% | 24.51 | 0% | 21.23 | 30% | 19.6 | 32.5% | 19.56 | 32.57% | 19.98 | 31.88% | 17.73 | 35.93% | 18.31 | 34.79% | 19.97 | 31.9% | 17.41 | 36.59% | 19.61 | 32.48% | 18.36 | 34.69% | 22.61 | 28.17% | 23.75 | 26.82% | 18.49 | 34.45% | 20.92 | 30.45% | 20.14 | 31.63% | 19.55 | 32.58% | 21.12 | 30.16% | 18 | 35.39% | 24.04 | 0% | 19.75 | 32.25%
Instalações em Cobre | 103805 | COTOVELO EM COBRE, DN 15 MM, 90 GRAUS, SEM ANEL DE SOLDA, INSTALADO EM RAMAL E SUB-RAMAL DE GÁS COMBUSTÍVEL - FORNECIMENTO E INSTALAÇÃO. AF_04/2022 | UN | 20.22 | 31.5% | 18.91 | 33.69% | 19.97 | 31.9% | 17.89 | 35.61% | 20.44 | 31.16% | 19.23 | 33.13% | 24.43 | 0% | 21.15 | 30.12% | 19.52 | 32.63% | 19.49 | 32.68% | 19.92 | 31.98% | 17.7 | 35.99% | 18.25 | 34.9% | 19.9 | 32.01% | 17.35 | 36.71% | 19.53 | 32.62% | 18.3 | 34.81% | 22.51 | 28.3% | 23.63 | 26.96% | 18.43 | 34.56% | 20.84 | 30.57% | 20.04 | 31.79% | 19.48 | 32.7% | 21.03 | 30.29% | 17.95 | 35.49% | 23.94 | 0% | 19.68 | 32.37%
Instalações em Cobre | 103838 | COTOVELO EM COBRE, DN 15 MM, 90 GRAUS, SEM ANEL DE SOLDA, INSTALADO EM RAMAL E SUB-RAMAL DE GÁS MEDICINAL - FORNECIMENTO E INSTALAÇÃO. AF_04/2022 | UN | 19.41 | 32.82% | 18.18 | 35.04% | 19.17 | 33.23% | 17.21 | 37.01% | 19.61 | 32.48% | 18.48 | 34.47% | 23.61 | 0% | 20.28 | 31.41% | 18.76 | 33.96% | 18.72 | 34.03% | 19.11 | 33.33% | 17.04 | 37.38% | 17.56 | 36.28% | 19.12 | 33.32% | 16.7 | 38.14% | 18.76 | 33.96% | 17.6 | 36.19% | 21.57 | 29.53% | 22.63 | 28.15% | 17.72 | 35.95% | 20 | 31.85% | 19.24 | 33.11% | 18.71 | 34.05% | 20.17 | 31.58% | 17.26 | 36.91% | 22.91 | 0% | 18.9 | 33.7%
Instalações em Cobre | 92326 | COTOVELO EM COBRE, DN 15 MM, 90 GRAUS, SEM ANEL DE SOLDA, INSTALADO EM RAMAL E SUB-RAMAL DE HIDRÁULICA PREDIAL - FORNECIMENTO E INSTALAÇÃO. AF_04/2022 | UN | 15.19 | 41.74% | 14.34 | 44.21% | 15.02 | 42.21% | 13.69 | 46.31% | 15.31 | 41.41% | 14.54 | 43.6% | 19.28 | 0% | 15.76 | 40.23% | 14.74 | 43.01% | 14.71 | 43.1% | 14.97 | 42.35% | 13.57 | 46.72% | 13.93 | 45.51% | 14.97 | 42.35% | 13.34 | 47.53% | 14.73 | 43.04% | 13.96 | 45.42% | 16.64 | 38.1% | 17.34 | 36.56% | 14.02 | 45.22% | 15.57 | 40.72% | 15.05 | 42.13% | 14.7 | 43.13% | 15.7 | 40.38% | 13.72 | 46.21% | 17.54 | 0% | 14.83 | 42.75%
Instalações em Cobre | 92287 | COTOVELO EM COBRE, DN 22 MM, 90 GRAUS, SEM ANEL DE SOLDA, INSTALADO EM PRUMADA DE HIDRÁULICA PREDIAL - FORNECIMENTO E INSTALAÇÃO. AF_04/2022 | UN | 19 | 73.21% | 18.52 | 75.11% | 18.9 | 73.6% | 18.14 | 76.68% | 19.07 | 72.94% | 18.63 | 74.66% | 27.79 | 0% | 19.34 | 71.92% | 18.74 | 74.23% | 18.73 | 74.27% | 18.89 | 73.64% | 18.09 | 76.89% | 18.28 | 76.09% | 18.89 | 73.64% | 17.94 | 77.54% | 18.75 | 74.19% | 18.3 | 76.01% | 19.83 | 70.15% | 20.25 | 68.69% | 18.34 | 75.85% | 19.23 | 72.33% | 18.93 | 73.48% | 18.74 | 74.23% | 19.3 | 72.07% | 18.16 | 76.6% | 20.36 | 0% | 18.81 | 73.95%
Instalações em Cobre | 92312 | COTOVELO EM COBRE, DN 22 MM, 90 GRAUS, SEM ANEL DE SOLDA, INSTALADO EM RAMAL DE DISTRIBUIÇÃO DE HIDRÁULICA PREDIAL - FORNECIMENTO E INSTALAÇÃO. AF_04/2022 | UN | 23.73 | 58.62% | 22.81 | 60.98% | 23.57 | 59.02% | 22.08 | 63% | 23.89 | 58.23% | 23.04 | 60.37% | 32.6 | 0% | 24.4 | 57.01% | 23.25 | 59.83% | 23.22 | 59.91% | 23.53 | 59.12% | 21.95 | 63.37% | 22.34 | 62.26% | 23.52 | 59.14% | 21.7 | 64.1% | 23.25 | 59.83% | 22.38 | 62.15% | 25.37 | 54.83% | 26.17 | 53.15% | 22.46 | 61.93% | 24.18 | 57.53% | 23.61 | 58.92% | 23.21 | 59.93% | 24.31 | 57.22% | 22.12 | 62.88% | 26.38 | 0% | 23.35 | 59.57%
Instalações em Cobre | 103877 | COTOVELO EM COBRE, DN 22 MM, 90 GRAUS, SEM ANEL DE SOLDA, INSTALADO EM RAMAL E SUB-RAMAL DE AQUECIMENTO SOLAR - FORNECIMENTO E INSTALAÇÃO. AF_04/2022 | UN | 30.35 | 45.83% | 28.81 | 48.28% | 30.09 | 46.23% | 27.59 | 50.42% | 30.63 | 45.41% | 29.21 | 47.62% | 39.32 | 0% | 31.46 | 44.21% | 29.53 | 47.1% | 29.5 | 47.15% | 29.97 | 46.41% | 27.33 | 50.9% | 28.01 | 49.66% | 29.99 | 46.38% | 26.95 | 51.61% | 29.54 | 47.09% | 28.07 | 49.55% | 33.1 | 42.02% | 34.44 | 40.39% | 28.23 | 49.27% | 31.1 | 44.73% | 30.16 | 46.12% | 29.47 | 47.2% | 31.33 | 44.4% | 27.64 | 50.33% | 34.79 | 0% | 29.71 | 46.82%
Instalações em Cobre | 103808 | COTOVELO EM COBRE, DN 22 MM, 90 GRAUS, SEM ANEL DE SOLDA, INSTALADO EM RAMAL E SUB-RAMAL DE GÁS COMBUSTÍVEL - FORNECIMENTO E INSTALAÇÃO. AF_04/2022 | UN | 37.65 | 36.95% | 35.42 | 39.27% | 37.24 | 37.35% | 33.66 | 41.33% | 38.04 | 36.57% | 35.98 | 38.66% | 46.75 | 0% | 39.25 | 35.44% | 36.48 | 38.13% | 36.42 | 38.19% | 37.14 | 37.45% | 33.35 | 41.71% | 34.3 | 40.55% | 37.12 | 37.47% | 32.75 | 42.47% | 36.48 | 38.13% | 34.38 | 40.46% | 41.6 | 33.44% | 43.53 | 31.95% | 34.58 | 40.23% | 38.73 | 35.92% | 37.36 | 37.23% | 36.4 | 38.21% | 39.06 | 35.61% | 33.75 | 41.21% | 44.05 | 0% | 36.74 | 37.86%
Instalações em Cobre | 103841 | COTOVELO EM COBRE, DN 22 MM, 90 GRAUS, SEM ANEL DE SOLDA, INSTALADO EM RAMAL E SUB-RAMAL DE GÁS MEDICINAL - FORNECIMENTO E INSTALAÇÃO. AF_04/2022 | UN | 31.28 | 44.47% | 29.64 | 46.93% | 30.97 | 44.91% | 28.36 | 49.05% | 31.57 | 44.06% | 30.05 | 46.29% | 40.27 | 0% | 32.45 | 42.87% | 30.41 | 45.74% | 30.38 | 45.79% | 30.9 | 45.02% | 28.13 | 49.45% | 28.82 | 48.27% | 30.89 | 45.03% | 27.68 | 50.25% | 30.42 | 45.73% | 28.88 | 48.16% | 34.16 | 40.72% | 35.58 | 39.09% | 29.04 | 47.9% | 32.07 | 43.37% | 31.07 | 44.77% | 30.36 | 45.82% | 32.31 | 43.05% | 28.43 | 48.93% | 35.96 | 0% | 30.61 | 45.44%
Instalações em Cobre | 92327 | COTOVELO EM COBRE, DN 22 MM, 90 GRAUS, SEM ANEL DE SOLDA, INSTALADO EM RAMAL E SUB-RAMAL DE HIDRÁULICA PREDIAL - FORNECIMENTO E INSTALAÇÃO. AF_04/2022 | UN | 27.24 | 51.06% | 25.99 | 53.52% | 27.02 | 51.48% | 25 | 55.64% | 27.46 | 50.66% | 26.3 | 52.89% | 36.17 | 0% | 28.14 | 49.43% | 26.58 | 52.33% | 26.55 | 52.39% | 26.95 | 51.61% | 24.83 | 56.02% | 25.36 | 54.85% | 26.94 | 51.63% | 24.48 | 56.82% | 26.59 | 52.31% | 25.4 | 54.76% | 29.47 | 47.2% | 30.54 | 45.55% | 25.52 | 54.51% | 27.85 | 49.95% | 27.08 | 51.37% | 26.54 | 52.41% | 28.04 | 49.61% | 25.06 | 55.51% | 30.84 | 0% | 26.73 | 52.04%
Instalações em Cobre | 92288 | COTOVELO EM COBRE, DN 28 MM, 90 GRAUS, SEM ANEL DE SOLDA, INSTALADO EM PRUMADA DE HIDRÁULICA PREDIAL - FORNECIMENTO E INSTALAÇÃO. AF_04/2022 | UN | 29.87 | 78.04% | 29.26 | 79.67% | 29.76 | 78.33% | 28.77 | 81.02% | 29.98 | 77.75% | 29.41 | 79.26% | 44.54 | 0% | 30.32 | 76.88% | 29.55 | 78.88% | 29.54 | 78.91% | 29.74 | 78.38% | 28.7 | 81.22% | 28.96 | 80.49% | 29.72 | 78.43% | 28.51 | 81.76% | 29.55 | 78.88% | 28.97 | 80.46% | 30.97 | 75.27% | 31.5 | 74% | 29.02 | 80.32% | 30.17 | 77.26% | 29.79 | 78.25% | 29.52 | 78.96% | 30.27 | 77.01% | 28.8 | 80.94% | 31.65 | 0% | 29.63 | 78.67%
Instalações em Cobre | 92313 | COTOVELO EM COBRE, DN 28 MM, 90 GRAUS, SEM ANEL DE SOLDA, INSTALADO EM RAMAL DE DISTRIBUIÇÃO DE HIDRÁULICA PREDIAL - FORNECIMENTO E INSTALAÇÃO. AF_04/2022 | UN | 34.26 | 68.04% | 33.22 | 70.17% | 34.07 | 68.42% | 32.42 | 71.9% | 34.44 | 67.68% | 33.49 | 69.6% | 49 | 0% | 34.99 | 66.62% | 33.71 | 69.15% | 33.69 | 69.19% | 34.02 | 68.52% | 32.28 | 72.21% | 32.71 | 71.26% | 34.01 | 68.54% | 31.99 | 72.87% | 33.71 | 69.15% | 32.75 | 71.18% | 36.07 | 64.62% | 36.97 | 63.05% | 32.84 | 70.98% | 34.75 | 67.08% | 34.12 | 68.32% | 33.67 | 69.23% | 34.91 | 66.77% | 32.46 | 71.81% | 37.2 | 0% | 33.84 | 68.88%
Instalações em Cobre | 103881 | COTOVELO EM COBRE, DN 28 MM, 90 GRAUS, SEM ANEL DE SOLDA, INSTALADO EM RAMAL E SUB-RAMAL DE AQUECIMENTO SOLAR - FORNECIMENTO E INSTALAÇÃO. AF_04/2022 | UN | 41.92 | 55.61% | 40.17 | 58.03% | 41.62 | 56.01% | 38.78 | 60.11% | 42.23 | 55.2% | 40.62 | 57.39% | 56.78 | 0% | 43.18 | 53.98% | 41 | 56.85% | 40.94 | 56.94% | 41.5 | 56.17% | 38.5 | 60.55% | 39.26 | 59.37% | 41.5 | 56.17% | 38.07 | 61.23% | 41.01 | 56.84% | 39.34 | 59.25% | 45.03 | 51.77% | 46.55 | 50.08% | 39.51 | 59% | 42.76 | 54.51% | 41.7 | 55.9% | 40.92 | 56.96% | 43.03 | 54.17% | 38.85 | 60% | 46.94 | 0% | 41.2 | 56.58%
Instalações em Cobre | 103812 | COTOVELO EM COBRE, DN 28 MM, 90 GRAUS, SEM ANEL DE SOLDA, INSTALADO EM RAMAL E SUB-RAMAL DE GÁS COMBUSTÍVEL - FORNECIMENTO E INSTALAÇÃO. AF_04/2022 | UN | 55.54 | 41.97% | 52.51 | 44.39% | 54.98 | 42.4% | 50.12 | 46.51% | 56.05 | 41.59% | 53.26 | 43.77% | 70.62 | 0% | 57.7 | 40.4% | 53.93 | 43.22% | 53.86 | 43.28% | 54.83 | 42.51% | 49.7 | 46.9% | 50.99 | 45.71% | 54.82 | 42.52% | 48.87 | 47.7% | 53.94 | 43.21% | 51.09 | 45.63% | 60.89 | 38.28% | 63.5 | 36.71% | 51.37 | 45.38% | 56.99 | 40.9% | 55.13 | 42.28% | 53.83 | 43.3% | 57.44 | 40.58% | 50.25 | 46.39% | 64.2 | 0% | 54.3 | 42.93%
Instalações em Cobre | 103845 | COTOVELO EM COBRE, DN 28 MM, 90 GRAUS, SEM ANEL DE SOLDA, INSTALADO EM RAMAL E SUB-RAMAL DE GÁS MEDICINAL - FORNECIMENTO E INSTALAÇÃO. AF_04/2022 | UN | 44.4 | 52.5% | 42.4 | 54.98% | 44.03 | 52.94% | 40.85 | 57.06% | 44.74 | 52.1% | 42.91 | 54.32% | 59.3 | 0% | 45.81 | 50.88% | 43.35 | 53.77% | 43.3 | 53.83% | 43.94 | 53.05% | 40.57 | 57.46% | 41.42 | 56.28% | 43.92 | 53.07% | 40.04 | 58.22% | 43.35 | 53.77% | 41.48 | 56.2% | 47.9 | 48.66% | 49.6 | 47% | 41.67 | 55.94% | 45.35 | 51.4% | 44.13 | 52.82% | 43.28 | 53.86% | 45.65 | 51.06% | 40.93 | 56.95% | 50.07 | 0% | 43.59 | 53.48%
Instalações em Cobre | 92328 | COTOVELO EM COBRE, DN 28 MM, 90 GRAUS, SEM ANEL DE SOLDA, INSTALADO EM RAMAL E SUB-RAMAL DE HIDRÁULICA PREDIAL - FORNECIMENTO E INSTALAÇÃO. AF_04/2022 | UN | 40.52 | 57.53% | 38.9 | 59.92% | 40.22 | 57.96% | 37.63 | 61.95% | 40.8 | 57.13% | 39.3 | 59.31% | 55.37 | 0% | 41.68 | 55.93% | 39.66 | 58.77% | 39.63 | 58.82% | 40.14 | 58.07% | 37.4 | 62.33% | 38.09 | 61.2% | 40.13 | 58.09% | 36.96 | 63.07% | 39.67 | 58.76% | 38.14 | 61.12% | 43.37 | 53.75% | 44.78 | 52.05% | 38.3 | 60.86% | 41.3 | 56.44% | 40.3 | 57.84% | 39.61 | 58.85% | 41.54 | 56.11% | 37.7 | 61.83% | 45.15 | 0% | 39.86 | 58.48%
Instalações em Cobre | 92289 | COTOVELO EM COBRE, DN 35 MM, 90 GRAUS, SEM ANEL DE SOLDA, INSTALADO EM PRUMADA DE HIDRÁULICA PREDIAL - FORNECIMENTO E INSTALAÇÃO. AF_04/2022 | UN | 52.76 | 84.31% | 51.98 | 85.57% | 52.61 | 84.55% | 51.38 | 86.57% | 52.89 | 84.1% | 52.17 | 85.26% | 80.7 | 0% | 53.32 | 83.42% | 52.34 | 84.98% | 52.34 | 84.98% | 52.59 | 84.58% | 51.28 | 86.74% | 51.61 | 86.18% | 52.58 | 84.59% | 51.05 | 87.13% | 52.34 | 84.98% | 51.62 | 86.17% | 54.13 | 82.17% | 54.8 | 81.17% | 51.69 | 86.05% | 53.14 | 83.7% | 52.65 | 84.48% | 52.32 | 85.02% | 53.25 | 83.53% | 51.4 | 86.54% | 54.99 | 0% | 52.45 | 84.8%
Instalações em Cobre | 92290 | COTOVELO EM COBRE, DN 42 MM, 90 GRAUS, SEM ANEL DE SOLDA, INSTALADO EM PRUMADA DE HIDRÁULICA PREDIAL - FORNECIMENTO E INSTALAÇÃO. AF_04/2022 | UN | 79.8 | 87.46% | 78.86 | 88.5% | 79.62 | 87.65% | 78.11 | 89.35% | 79.95 | 87.29% | 79.08 | 88.25% | 123.58 | 0% | 80.47 | 86.73% | 79.3 | 88.01% | 79.28 | 88.03% | 79.6 | 87.68% | 78 | 89.47% | 78.39 | 89.03% | 79.57 | 87.71% | 77.73 | 89.79% | 79.3 | 88.01% | 78.42 | 89% | 81.45 | 85.68% | 82.26 | 84.84% | 78.5 | 88.9% | 80.25 | 86.97% | 79.66 | 87.61% | 79.27 | 88.04% | 80.4 | 86.8% | 78.16 | 89.29% | 82.48 | 0% | 79.42 | 87.87%
Instalações em Cobre | 92291 | COTOVELO EM COBRE, DN 54 MM, 90 GRAUS, SEM ANEL DE SOLDA, INSTALADO EM PRUMADA DE HIDRÁULICA PREDIAL - FORNECIMENTO E INSTALAÇÃO. AF_04/2022 | UN | 123.49 | 89.51% | 122.27 | 90.4% | 123.26 | 89.67% | 121.32 | 91.11% | 123.7 | 89.35% | 122.57 | 90.18% | 192.81 | 0% | 124.37 | 88.87% | 122.84 | 89.98% | 122.83 | 89.99% | 123.23 | 89.69% | 121.18 | 91.21% | 121.68 | 90.84% | 123.2 | 89.72% | 120.81 | 91.49% | 122.85 | 89.97% | 121.72 | 90.81% | 125.64 | 87.97% | 126.7 | 87.24% | 121.83 | 90.72% | 124.09 | 89.07% | 123.32 | 89.63% | 122.82 | 89.99% | 124.26 | 88.95% | 121.38 | 91.06% | 126.97 | 0% | 123.01 | 89.85%
Instalações em Cobre | 92292 | COTOVELO EM COBRE, DN 66 MM, 90 GRAUS, SEM ANEL DE SOLDA, INSTALADO EM PRUMADA DE HIDRÁULICA PREDIAL - FORNECIMENTO E INSTALAÇÃO. AF_04/2022 | UN | 381.27 | 95.82% | 379.77 | 96.2% | 380.98 | 95.9% | 378.6 | 96.5% | 381.53 | 95.76% | 380.14 | 96.11% | 609.89 | 0% | 382.34 | 95.56% | 380.48 | 96.02% | 380.45 | 96.03% | 380.94 | 95.91% | 378.44 | 96.54% | 379.04 | 96.39% | 380.92 | 95.91% | 377.98 | 96.66% | 380.48 | 96.02% | 379.08 | 96.38% | 383.9 | 95.17% | 385.19 | 94.85% | 379.22 | 96.34% | 382 | 95.64% | 381.06 | 95.88% | 380.43 | 96.04% | 382.22 | 95.59% | 378.66 | 96.48% | 385.55 | 0% | 380.68 | 95.97%
Instalações em Cobre | 93082 | CURVA DE TRANSPOSIÇÃO EM BRONZE/LATÃO, DN 15 MM, SEM ANEL DE SOLDA, BOLSA X BOLSA, INSTALADO EM RAMAL DE DISTRIBUIÇÃO DE HIDRÁULICA PREDIAL - FORNECIMENTO E INSTALAÇÃO. AF_04/2022 | UN | 25.99 | 78.03% | 25.45 | 79.69% | 25.87 | 78.39% | 25.02 | 81.06% | 26.07 | 77.79% | 25.58 | 79.28% | 38.76 | 0% | 26.36 | 76.93% | 25.69 | 78.94% | 25.68 | 78.97% | 25.86 | 78.42% | 24.97 | 81.22% | 25.18 | 80.54% | 25.85 | 78.45% | 24.8 | 81.77% | 25.71 | 78.88% | 25.2 | 80.48% | 26.93 | 75.31% | 27.39 | 74.04% | 25.25 | 80.32% | 26.24 | 77.29% | 25.91 | 78.27% | 25.69 | 78.94% | 26.32 | 77.05% | 25.05 | 80.96% | 27.51 | 0% | 25.78 | 78.67%
Instalações em Cobre | 103885 | CURVA DE TRANSPOSIÇÃO EM BRONZE/LATÃO, DN 15 MM, SEM ANEL DE SOLDA, BOLSA X BOLSA, INSTALADO EM RAMAL E SUB-RAMAL DE AQUECIMENTO SOLAR - FORNECIMENTO E INSTALAÇÃO. AF_04/2022 | UN | 29.6 | 68.51% | 28.73 | 70.59% | 29.43 | 68.91% | 28.03 | 72.35% | 29.75 | 68.17% | 28.93 | 70.1% | 42.43 | 0% | 30.22 | 67.11% | 29.13 | 69.62% | 29.11 | 69.67% | 29.4 | 68.98% | 27.91 | 72.66% | 28.28 | 71.71% | 29.38 | 69.03% | 27.67 | 73.29% | 29.14 | 69.6% | 28.31 | 71.64% | 31.14 | 65.13% | 31.9 | 63.57% | 28.4 | 71.41% | 30.02 | 67.55% | 29.48 | 68.79% | 29.1 | 69.69% | 30.15 | 67.26% | 28.06 | 72.27% | 32.1 | 0% | 29.24 | 69.36%
Instalações em Cobre | 103816 | CURVA DE TRANSPOSIÇÃO EM BRONZE/LATÃO, DN 15 MM, SEM ANEL DE SOLDA, BOLSA X BOLSA, INSTALADO EM RAMAL E SUB-RAMAL DE GÁS COMBUSTÍVEL - FORNECIMENTO E INSTALAÇÃO. AF_04/2022 | UN | 29.57 | 68.58% | 28.69 | 70.69% | 29.38 | 69.03% | 28 | 72.43% | 29.71 | 68.26% | 28.9 | 70.17% | 42.39 | 0% | 30.18 | 67.2% | 29.09 | 69.71% | 29.08 | 69.74% | 29.38 | 69.03% | 27.91 | 72.66% | 28.27 | 71.74% | 29.35 | 69.1% | 27.65 | 73.35% | 29.09 | 69.71% | 28.29 | 71.69% | 31.09 | 65.23% | 31.84 | 63.69% | 28.36 | 71.51% | 29.99 | 67.62% | 29.43 | 68.91% | 29.08 | 69.74% | 30.11 | 67.35% | 28.04 | 72.33% | 32.06 | 0% | 29.21 | 69.43%
Instalações em Cobre | 103849 | CURVA DE TRANSPOSIÇÃO EM BRONZE/LATÃO, DN 15 MM, SEM ANEL DE SOLDA, BOLSA X BOLSA, INSTALADO EM RAMAL E SUB-RAMAL DE GÁS MEDICINAL - FORNECIMENTO E INSTALAÇÃO. AF_04/2022 | UN | 29.02 | 69.88% | 28.2 | 71.91% | 28.85 | 70.29% | 27.55 | 73.61% | 29.15 | 69.57% | 28.39 | 71.43% | 41.84 | 0% | 29.6 | 68.51% | 28.58 | 70.96% | 28.56 | 71.01% | 28.84 | 70.32% | 27.47 | 73.83% | 27.8 | 72.95% | 28.83 | 70.34% | 27.21 | 74.53% | 28.58 | 70.96% | 27.82 | 72.9% | 30.46 | 66.58% | 31.17 | 65.06% | 27.89 | 72.71% | 29.42 | 68.93% | 28.89 | 70.2% | 28.56 | 71.01% | 29.53 | 68.68% | 27.59 | 73.5% | 31.36 | 0% | 28.69 | 70.69%
Instalações em Cobre | 93105 | CURVA DE TRANSPOSIÇÃO EM BRONZE/LATÃO, DN 15 MM, SEM ANEL DE SOLDA, BOLSA X BOLSA, INSTALADO EM RAMAL E SUB-RAMAL DE HIDRÁULICA PREDIAL - FORNECIMENTO E INSTALAÇÃO. AF_04/2022 | UN | 26.19 | 77.43% | 25.62 | 79.16% | 26.07 | 77.79% | 25.19 | 80.51% | 26.28 | 77.17% | 25.76 | 78.73% | 38.96 | 0% | 26.57 | 76.33% | 25.89 | 78.33% | 25.89 | 78.33% | 26.07 | 77.79% | 25.14 | 80.67% | 25.37 | 79.94% | 26.05 | 77.85% | 24.96 | 81.25% | 25.89 | 78.33% | 25.37 | 79.94% | 27.16 | 74.67% | 27.63 | 73.4% | 25.42 | 79.78% | 26.45 | 76.67% | 26.11 | 77.67% | 25.87 | 78.39% | 26.53 | 76.44% | 25.22 | 80.41% | 27.77 | 0% | 25.96 | 78.12%
Instalações em Cobre | 93055 | CURVA DE TRANSPOSIÇÃO EM BRONZE/LATÃO, DN 22 MM, SEM ANEL DE SOLDA, BOLSA X BOLSA, INSTALADO EM PRUMADA DE HIDRÁULICA PREDIAL - FORNECIMENTO E INSTALAÇÃO. AF_04/2022 | UN | 48.06 | 92.88% | 47.73 | 93.53% | 47.98 | 93.04% | 47.48 | 94.02% | 48.1 | 92.81% | 47.8 | 93.39% | 76.02 | 0% | 48.28 | 92.46% | 47.88 | 93.23% | 47.87 | 93.25% | 47.99 | 93.02% | 47.46 | 94.06% | 47.59 | 93.8% | 47.97 | 93.06% | 47.34 | 94.3% | 47.88 | 93.23% | 47.59 | 93.8% | 48.61 | 91.83% | 48.89 | 91.31% | 47.61 | 93.76% | 48.22 | 92.58% | 48 | 93% | 47.87 | 93.25% | 48.25 | 92.52% | 47.49 | 94% | 48.97 | 0% | 47.93 | 93.14%
Instalações em Cobre | 93089 | CURVA DE TRANSPOSIÇÃO EM BRONZE/LATÃO, DN 22 MM, SEM ANEL DE SOLDA, BOLSA X BOLSA, INSTALADO EM RAMAL DE DISTRIBUIÇÃO DE HIDRÁULICA PREDIAL - FORNECIMENTO E INSTALAÇÃO. AF_04/2022 | UN | 51.23 | 87.14% | 50.6 | 88.22% | 51.1 | 87.36% | 50.11 | 89.08% | 51.32 | 86.98% | 50.75 | 87.96% | 79.25 | 0% | 51.67 | 86.39% | 50.9 | 87.7% | 50.88 | 87.74% | 51.1 | 87.36% | 50.05 | 89.19% | 50.31 | 88.73% | 51.08 | 87.39% | 49.85 | 89.55% | 50.89 | 87.72% | 50.32 | 88.71% | 52.31 | 85.34% | 52.85 | 84.47% | 50.36 | 88.64% | 51.52 | 86.65% | 51.13 | 87.31% | 50.89 | 87.72% | 51.61 | 86.49% | 50.15 | 89.01% | 52.99 | 0% | 50.97 | 87.58%
Instalações em Cobre | 103891 | CURVA DE TRANSPOSIÇÃO EM BRONZE/LATÃO, DN 22 MM, SEM ANEL DE SOLDA, BOLSA X BOLSA, INSTALADO EM RAMAL E SUB-RAMAL DE AQUECIMENTO SOLAR - FORNECIMENTO E INSTALAÇÃO. AF_04/2022 | UN | 55.65 | 80.22% | 54.6 | 81.76% | 55.46 | 80.49% | 53.8 | 82.97% | 55.83 | 79.96% | 54.87 | 81.36% | 83.73 | 0% | 56.39 | 79.16% | 55.09 | 81.03% | 55.07 | 81.06% | 55.4 | 80.58% | 53.65 | 83.21% | 54.09 | 82.53% | 55.4 | 80.58% | 53.38 | 83.63% | 55.1 | 81.02% | 54.12 | 82.48% | 57.47 | 77.68% | 58.37 | 76.48% | 54.23 | 82.32% | 56.15 | 79.5% | 55.5 | 80.43% | 55.06 | 81.08% | 56.3 | 79.29% | 53.83 | 82.93% | 58.61 | 0% | 55.22 | 80.84%
Instalações em Cobre | 103822 | CURVA DE TRANSPOSIÇÃO EM BRONZE/LATÃO, DN 22 MM, SEM ANEL DE SOLDA, BOLSA X BOLSA, INSTALADO EM RAMAL E SUB-RAMAL DE GÁS COMBUSTÍVEL - FORNECIMENTO E INSTALAÇÃO. AF_04/2022 | UN | 60.57 | 73.7% | 59.06 | 75.58% | 60.25 | 74.09% | 57.89 | 77.11% | 60.81 | 73.41% | 59.42 | 75.13% | 88.73 | 0% | 61.63 | 72.43% | 59.76 | 74.7% | 59.74 | 74.72% | 60.24 | 74.1% | 57.73 | 77.33% | 58.35 | 76.5% | 60.2 | 74.15% | 57.28 | 77.93% | 59.77 | 74.69% | 58.38 | 76.46% | 63.18 | 70.66% | 64.47 | 69.24% | 58.51 | 76.29% | 61.28 | 72.85% | 60.34 | 73.98% | 59.74 | 74.72% | 61.5 | 72.59% | 57.95 | 77.03% | 64.84 | 0% | 59.97 | 74.44%
Instalações em Cobre | 103855 | CURVA DE TRANSPOSIÇÃO EM BRONZE/LATÃO, DN 22 MM, SEM ANEL DE SOLDA, BOLSA X BOLSA, INSTALADO EM RAMAL E SUB-RAMAL DE GÁS MEDICINAL - FORNECIMENTO E INSTALAÇÃO. AF_04/2022 | UN | 56.29 | 79.3% | 55.19 | 80.88% | 56.06 | 79.63% | 54.33 | 82.16% | 56.48 | 79.04% | 55.45 | 80.5% | 84.4 | 0% | 57.06 | 78.23% | 55.71 | 80.13% | 55.69 | 80.16% | 56.06 | 79.63% | 54.23 | 82.32% | 54.66 | 81.67% | 56.03 | 79.67% | 53.88 | 82.85% | 55.7 | 80.14% | 54.69 | 81.62% | 58.2 | 76.7% | 59.15 | 75.47% | 54.78 | 81.49% | 56.82 | 78.56% | 56.13 | 79.53% | 55.68 | 80.17% | 56.98 | 78.34% | 54.39 | 82.07% | 59.41 | 0% | 55.85 | 79.93%
Instalações em Cobre | 93112 | CURVA DE TRANSPOSIÇÃO EM BRONZE/LATÃO, DN 22 MM, SEM ANEL DE SOLDA, BOLSA X BOLSA, INSTALADO EM RAMAL E SUB-RAMAL DE HIDRÁULICA PREDIAL - FORNECIMENTO E INSTALAÇÃO. AF_04/2022 | UN | 53.58 | 83.31% | 52.73 | 84.66% | 53.41 | 83.58% | 52.07 | 85.73% | 53.72 | 83.1% | 52.94 | 84.32% | 81.64 | 0% | 54.17 | 82.41% | 53.13 | 84.02% | 53.12 | 84.04% | 53.4 | 83.6% | 52 | 85.85% | 52.33 | 85.3% | 53.37 | 83.64% | 51.73 | 86.29% | 53.14 | 84% | 52.35 | 85.27% | 55.05 | 81.09% | 55.78 | 80.03% | 52.42 | 85.16% | 53.98 | 82.7% | 53.46 | 83.5% | 53.12 | 84.04% | 54.11 | 82.5% | 52.11 | 85.66% | 55.97 | 0% | 53.24 | 83.85%
Instalações em Cobre | 93060 | CURVA DE TRANSPOSIÇÃO EM BRONZE/LATÃO, DN 28 MM, SEM ANEL DE SOLDA, BOLSA X BOLSA, INSTALADO EM PRUMADA DE HIDRÁULICA PREDIAL - FORNECIMENTO E INSTALAÇÃO. AF_04/2022 | UN | 84.1 | 94.77% | 83.69 | 95.23% | 84.02 | 94.86% | 83.37 | 95.6% | 84.16 | 94.7% | 83.78 | 95.13% | 133.99 | 0% | 84.4 | 94.43% | 83.89 | 95.01% | 83.89 | 95.01% | 84.03 | 94.85% | 83.34 | 95.63% | 83.5 | 95.45% | 84 | 94.88% | 83.19 | 95.8% | 83.88 | 95.02% | 83.5 | 95.45% | 84.83 | 93.95% | 85.18 | 93.57% | 83.53 | 95.41% | 84.3 | 94.54% | 84.04 | 94.84% | 83.88 | 95.02% | 84.37 | 94.46% | 83.38 | 95.59% | 85.29 | 0% | 83.95 | 94.94%
Instalações em Cobre | 93094 | CURVA DE TRANSPOSIÇÃO EM BRONZE/LATÃO, DN 28 MM, SEM ANEL DE SOLDA, BOLSA X BOLSA, INSTALADO EM RAMAL DE DISTRIBUIÇÃO DE HIDRÁULICA PREDIAL - FORNECIMENTO E INSTALAÇÃO. AF_04/2022 | UN | 87.04 | 91.57% | 86.34 | 92.31% | 86.91 | 91.7% | 85.81 | 92.88% | 87.16 | 91.44% | 86.51 | 92.13% | 136.97 | 0% | 87.53 | 91.05% | 86.67 | 91.96% | 86.67 | 91.96% | 86.89 | 91.73% | 85.73 | 92.97% | 86.03 | 92.64% | 86.88 | 91.74% | 85.52 | 93.19% | 86.67 | 91.96% | 86.03 | 92.64% | 88.25 | 90.31% | 88.85 | 89.7% | 86.09 | 92.58% | 87.37 | 91.22% | 86.94 | 91.67% | 86.65 | 91.98% | 87.48 | 91.11% | 85.84 | 92.85% | 89.02 | 0% | 86.76 | 91.86%
Instalações em Cobre | 103897 | CURVA DE TRANSPOSIÇÃO EM BRONZE/LATÃO, DN 28 MM, SEM ANEL DE SOLDA, BOLSA X BOLSA, INSTALADO EM RAMAL E SUB-RAMAL DE AQUECIMENTO SOLAR - FORNECIMENTO E INSTALAÇÃO. AF_04/2022 | UN | 92.15 | 86.49% | 90.98 | 87.6% | 91.93 | 86.7% | 90.05 | 88.51% | 92.35 | 86.3% | 91.28 | 87.31% | 142.16 | 0% | 92.99 | 85.71% | 91.53 | 87.08% | 91.49 | 87.11% | 91.88 | 86.74% | 89.89 | 88.66% | 90.39 | 88.17% | 91.87 | 86.75% | 89.57 | 88.98% | 91.54 | 87.07% | 90.43 | 88.13% | 94.22 | 84.59% | 95.23 | 83.69% | 90.54 | 88.03% | 92.71 | 85.97% | 91.99 | 86.64% | 91.48 | 87.12% | 92.89 | 85.8% | 90.1 | 88.46% | 95.5 | 0% | 91.67 | 86.94%
Instalações em Cobre | 103828 | CURVA DE TRANSPOSIÇÃO EM BRONZE/LATÃO, DN 28 MM, SEM ANEL DE SOLDA, BOLSA X BOLSA, INSTALADO EM RAMAL E SUB-RAMAL DE GÁS COMBUSTÍVEL - FORNECIMENTO E INSTALAÇÃO. AF_04/2022 | UN | 100.8 | 78.55% | 98.76 | 80.17% | 100.38 | 78.88% | 97.17 | 81.49% | 101.13 | 78.3% | 99.24 | 79.79% | 150.65 | 0% | 102.23 | 77.45% | 99.72 | 79.4% | 99.68 | 79.43% | 100.35 | 78.9% | 96.96 | 81.66% | 97.79 | 80.97% | 100.32 | 78.93% | 96.32 | 82.21% | 99.72 | 79.4% | 97.83 | 80.94% | 104.36 | 75.87% | 106.1 | 74.63% | 98 | 80.8% | 101.78 | 77.8% | 100.49 | 78.79% | 99.66 | 79.45% | 102.07 | 77.57% | 97.25 | 81.42% | 106.58 | 0% | 99.99 | 79.19%
Instalações em Cobre | 103861 | CURVA DE TRANSPOSIÇÃO EM BRONZE/LATÃO, DN 28 MM, SEM ANEL DE SOLDA, BOLSA X BOLSA, INSTALADO EM RAMAL E SUB-RAMAL DE GÁS MEDICINAL - FORNECIMENTO E INSTALAÇÃO. AF_04/2022 | UN | 93.84 | 84.93% | 92.5 | 86.16% | 93.57 | 85.18% | 91.47 | 87.13% | 94.06 | 84.73% | 92.83 | 85.86% | 143.88 | 0% | 94.79 | 84.08% | 93.14 | 85.57% | 93.12 | 85.59% | 93.56 | 85.19% | 91.33 | 87.27% | 91.87 | 86.75% | 93.52 | 85.22% | 90.92 | 87.66% | 93.14 | 85.57% | 91.9 | 86.72% | 96.17 | 82.87% | 97.32 | 81.89% | 92.01 | 86.62% | 94.49 | 84.35% | 93.65 | 85.1% | 93.11 | 85.6% | 94.67 | 84.19% | 91.53 | 87.08% | 97.64 | 0% | 93.31 | 85.41%
Instalações em Cobre | 93115 | CURVA DE TRANSPOSIÇÃO EM BRONZE/LATÃO, DN 28 MM, SEM ANEL DE SOLDA, BOLSA X BOLSA, INSTALADO EM RAMAL E SUB-RAMAL DE HIDRÁULICA PREDIAL - FORNECIMENTO E INSTALAÇÃO. AF_04/2022 | UN | 91.24 | 87.35% | 90.15 | 88.41% | 91.02 | 87.56% | 89.31 | 89.24% | 91.42 | 87.18% | 90.41 | 88.15% | 141.25 | 0% | 92.01 | 86.62% | 90.66 | 87.91% | 90.65 | 87.92% | 91.01 | 87.57% | 89.19 | 89.36% | 89.63 | 88.92% | 90.98 | 87.6% | 88.85 | 89.7% | 90.67 | 87.9% | 89.66 | 88.89% | 93.13 | 85.58% | 94.08 | 84.72% | 89.76 | 88.79% | 91.76 | 86.86% | 91.08 | 87.51% | 90.64 | 87.93% | 91.92 | 86.71% | 89.35 | 89.2% | 94.33 | 0% | 90.81 | 87.77%
Instalações em Cobre | 93074 | CURVA EM COBRE, DN 15 MM, 45 GRAUS, SEM ANEL DE SOLDA, BOLSA X BOLSA, INSTALADO EM RAMAL DE DISTRIBUIÇÃO DE HIDRÁULICA PREDIAL - FORNECIMENTO E INSTALAÇÃO. AF_04/2022 | UN | 14.85 | 42.69% | 14.05 | 45.12% | 14.7 | 43.13% | 13.43 | 47.21% | 15 | 42.27% | 14.25 | 44.49% | 18.96 | 0% | 15.43 | 41.09% | 14.43 | 43.94% | 14.41 | 44% | 14.66 | 43.25% | 13.32 | 47.6% | 13.65 | 46.45% | 14.66 | 43.25% | 13.09 | 48.43% | 14.44 | 43.91% | 13.68 | 46.35% | 16.27 | 38.97% | 16.96 | 37.38% | 13.75 | 46.11% | 15.25 | 41.57% | 14.75 | 42.98% | 14.4 | 44.03% | 15.36 | 41.28% | 13.46 | 47.1% | 17.15 | 0% | 14.54 | 43.6%
Instalações em Cobre | 103875 | CURVA EM COBRE, DN 15 MM, 45 GRAUS, SEM ANEL DE SOLDA, BOLSA X BOLSA, INSTALADO EM RAMAL E SUB-RAMAL DE AQUECIMENTO SOLAR - FORNECIMENTO E INSTALAÇÃO. AF_04/2022 | UN | 20.26 | 31.29% | 18.95 | 33.46% | 20.03 | 31.65% | 17.92 | 35.38% | 20.5 | 30.93% | 19.28 | 32.88% | 24.45 | 0% | 21.2 | 29.91% | 19.57 | 32.4% | 19.53 | 32.46% | 19.95 | 31.78% | 17.7 | 35.82% | 18.28 | 34.68% | 19.94 | 31.8% | 17.38 | 36.48% | 19.58 | 32.38% | 18.33 | 34.59% | 22.58 | 28.08% | 23.72 | 26.73% | 18.46 | 34.34% | 20.89 | 30.35% | 20.11 | 31.53% | 19.52 | 32.48% | 21.09 | 30.06% | 17.97 | 35.28% | 24.01 | 0% | 19.72 | 32.15%
Instalações em Cobre | 103806 | CURVA EM COBRE, DN 15 MM, 45 GRAUS, SEM ANEL DE SOLDA, BOLSA X BOLSA, INSTALADO EM RAMAL E SUB-RAMAL DE GÁS COMBUSTÍVEL - FORNECIMENTO E INSTALAÇÃO. AF_04/2022 | UN | 20.19 | 31.4% | 18.88 | 33.58% | 19.94 | 31.8% | 17.86 | 35.5% | 20.41 | 31.06% | 19.2 | 33.02% | 24.37 | 0% | 21.12 | 30.02% | 19.49 | 32.53% | 19.46 | 32.58% | 19.89 | 31.88% | 17.67 | 35.88% | 18.22 | 34.8% | 19.87 | 31.91% | 17.32 | 36.61% | 19.5 | 32.51% | 18.27 | 34.7% | 22.48 | 28.2% | 23.6 | 26.86% | 18.4 | 34.46% | 20.81 | 30.47% | 20.01 | 31.68% | 19.45 | 32.6% | 21 | 30.19% | 17.92 | 35.38% | 23.91 | 0% | 19.65 | 32.26%
Instalações em Cobre | 103839 | CURVA EM COBRE, DN 15 MM, 45 GRAUS, SEM ANEL DE SOLDA, BOLSA X BOLSA, INSTALADO EM RAMAL E SUB-RAMAL DE GÁS MEDICINAL - FORNECIMENTO E INSTALAÇÃO. AF_04/2022 | UN | 19.38 | 32.71% | 18.15 | 34.93% | 19.14 | 33.12% | 17.18 | 36.9% | 19.58 | 32.38% | 18.45 | 34.36% | 23.55 | 0% | 20.25 | 31.31% | 18.73 | 33.85% | 18.69 | 33.92% | 19.08 | 33.23% | 17.01 | 37.27% | 17.53 | 36.17% | 19.09 | 33.21% | 16.67 | 38.03% | 18.73 | 33.85% | 17.57 | 36.08% | 21.54 | 29.43% | 22.6 | 28.05% | 17.69 | 35.84% | 19.97 | 31.75% | 19.21 | 33% | 18.68 | 33.94% | 20.14 | 31.48% | 17.23 | 36.8% | 22.88 | 0% | 18.87 | 33.6%
Instalações em Cobre | 93097 | CURVA EM COBRE, DN 15 MM, 45 GRAUS, SEM ANEL DE SOLDA, BOLSA X BOLSA, INSTALADO EM RAMAL E SUB-RAMAL DE HIDRÁULICA PREDIAL - FORNECIMENTO E INSTALAÇÃO. AF_04/2022 | UN | 15.17 | 41.79% | 14.33 | 44.24% | 15.01 | 42.24% | 13.67 | 46.38% | 15.3 | 41.44% | 14.53 | 43.63% | 19.26 | 0% | 15.74 | 40.28% | 14.72 | 43.07% | 14.7 | 43.13% | 14.96 | 42.38% | 13.55 | 46.79% | 13.91 | 45.58% | 14.95 | 42.41% | 13.33 | 47.56% | 14.72 | 43.07% | 13.94 | 45.48% | 16.62 | 38.15% | 17.33 | 36.58% | 14.01 | 45.25% | 15.55 | 40.77% | 15.04 | 42.15% | 14.68 | 43.19% | 15.68 | 40.43% | 13.71 | 46.24% | 17.53 | 0% | 14.82 | 42.78%
Instalações em Cobre | 93119 | CURVA EM COBRE, DN 22 MM, 45 GRAUS, SEM ANEL DE SOLDA, BOLSA X BOLSA, INSTALADO EM PRUMADA DE HIDRÁULICA PREDIAL - FORNECIMENTO E INSTALAÇÃO. AF_04/2022 | UN | 18.69 | 72.77% | 18.21 | 74.68% | 18.59 | 73.16% | 17.83 | 76.28% | 18.76 | 72.49% | 18.32 | 74.24% | 27.29 | 0% | 19.03 | 71.47% | 18.43 | 73.79% | 18.42 | 73.83% | 18.58 | 73.2% | 17.78 | 76.49% | 17.97 | 75.68% | 18.58 | 73.2% | 17.63 | 77.14% | 18.44 | 73.75% | 17.99 | 75.6% | 19.52 | 69.67% | 19.94 | 68.2% | 18.03 | 75.43% | 18.92 | 71.88% | 18.62 | 73.04% | 18.43 | 73.79% | 18.99 | 71.62% | 17.85 | 76.19% | 20.05 | 0% | 18.5 | 73.51%
Instalações em Cobre | 93076 | CURVA EM COBRE, DN 22 MM, 45 GRAUS, SEM ANEL DE SOLDA, BOLSA X BOLSA, INSTALADO EM RAMAL DE DISTRIBUIÇÃO DE HIDRÁULICA PREDIAL - FORNECIMENTO E INSTALAÇÃO. AF_04/2022 | UN | 23.42 | 58.07% | 22.5 | 60.44% | 23.26 | 58.47% | 21.77 | 62.47% | 23.58 | 57.68% | 22.73 | 59.83% | 32.1 | 0% | 24.09 | 56.45% | 22.94 | 59.29% | 22.91 | 59.36% | 23.22 | 58.57% | 21.64 | 62.85% | 22.03 | 61.73% | 23.21 | 58.6% | 21.39 | 63.58% | 22.94 | 59.29% | 22.07 | 61.62% | 25.06 | 54.27% | 25.86 | 52.59% | 22.15 | 61.4% | 23.87 | 56.98% | 23.3 | 58.37% | 22.9 | 59.39% | 24 | 56.67% | 21.81 | 62.36% | 26.07 | 0% | 23.04 | 59.03%
Instalações em Cobre | 103878 | CURVA EM COBRE, DN 22 MM, 45 GRAUS, SEM ANEL DE SOLDA, BOLSA X BOLSA, INSTALADO EM RAMAL E SUB-RAMAL DE AQUECIMENTO SOLAR - FORNECIMENTO E INSTALAÇÃO. AF_04/2022 | UN | 30.04 | 45.27% | 28.5 | 47.72% | 29.78 | 45.67% | 27.28 | 49.85% | 30.32 | 44.85% | 28.9 | 47.06% | 38.82 | 0% | 31.15 | 43.66% | 29.22 | 46.54% | 29.19 | 46.59% | 29.66 | 45.85% | 27.02 | 50.33% | 27.7 | 49.1% | 29.68 | 45.82% | 26.64 | 51.05% | 29.23 | 46.53% | 27.76 | 48.99% | 32.79 | 41.48% | 34.13 | 39.85% | 27.92 | 48.71% | 30.79 | 44.17% | 29.85 | 45.56% | 29.16 | 46.64% | 31.02 | 43.84% | 27.33 | 49.76% | 34.48 | 0% | 29.4 | 46.26%
Instalações em Cobre | 103809 | CURVA EM COBRE, DN 22 MM, 45 GRAUS, SEM ANEL DE SOLDA, BOLSA X BOLSA, INSTALADO EM RAMAL E SUB-RAMAL DE GÁS COMBUSTÍVEL - FORNECIMENTO E INSTALAÇÃO. AF_04/2022 | UN | 37.34 | 36.42% | 35.11 | 38.74% | 36.93 | 36.83% | 33.35 | 40.78% | 37.73 | 36.05% | 35.67 | 38.13% | 46.25 | 0% | 38.94 | 34.93% | 36.17 | 37.6% | 36.11 | 37.66% | 36.83 | 36.93% | 33.04 | 41.16% | 33.99 | 40.01% | 36.81 | 36.95% | 32.44 | 41.92% | 36.17 | 37.6% | 34.07 | 39.92% | 41.29 | 32.94% | 43.22 | 31.47% | 34.27 | 39.68% | 38.42 | 35.4% | 37.05 | 36.71% | 36.09 | 37.68% | 38.75 | 35.1% | 33.44 | 40.67% | 43.74 | 0% | 36.43 | 37.33%
Instalações em Cobre | 103842 | CURVA EM COBRE, DN 22 MM, 45 GRAUS, SEM ANEL DE SOLDA, BOLSA X BOLSA, INSTALADO EM RAMAL E SUB-RAMAL DE GÁS MEDICINAL - FORNECIMENTO E INSTALAÇÃO. AF_04/2022 | UN | 30.97 | 43.91% | 29.33 | 46.37% | 30.66 | 44.36% | 28.05 | 48.48% | 31.26 | 43.51% | 29.74 | 45.73% | 39.77 | 0% | 32.14 | 42.31% | 30.1 | 45.18% | 30.07 | 45.23% | 30.59 | 44.46% | 27.82 | 48.89% | 28.51 | 47.7% | 30.58 | 44.47% | 27.37 | 49.69% | 30.11 | 45.17% | 28.57 | 47.6% | 33.85 | 40.18% | 35.27 | 38.56% | 28.73 | 47.34% | 31.76 | 42.82% | 30.76 | 44.21% | 30.05 | 45.26% | 32 | 42.5% | 28.12 | 48.36% | 35.65 | 0% | 30.3 | 44.88%
Instalações em Cobre | 93099 | CURVA EM COBRE, DN 22 MM, 45 GRAUS, SEM ANEL DE SOLDA, BOLSA X BOLSA, INSTALADO EM RAMAL E SUB-RAMAL DE HIDRÁULICA PREDIAL - FORNECIMENTO E INSTALAÇÃO. AF_04/2022 | UN | 26.93 | 50.5% | 25.68 | 52.96% | 26.71 | 50.92% | 24.69 | 55.08% | 27.15 | 50.09% | 25.99 | 52.33% | 35.67 | 0% | 27.83 | 48.87% | 26.27 | 51.77% | 26.24 | 51.83% | 26.64 | 51.05% | 24.52 | 55.46% | 25.05 | 54.29% | 26.63 | 51.07% | 24.17 | 56.27% | 26.28 | 51.75% | 25.09 | 54.2% | 29.16 | 46.64% | 30.23 | 44.99% | 25.21 | 53.95% | 27.54 | 49.38% | 26.77 | 50.8% | 26.23 | 51.85% | 27.73 | 49.04% | 24.75 | 54.95% | 30.53 | 0% | 26.42 | 51.48%
Instalações em Cobre | 93122 | CURVA EM COBRE, DN 28 MM, 45 GRAUS, SEM ANEL DE SOLDA, BOLSA X BOLSA, INSTALADO EM PRUMADA DE HIDRÁULICA PREDIAL - FORNECIMENTO E INSTALAÇÃO. AF_04/2022 | UN | 27.99 | 76.56% | 27.38 | 78.27% | 27.88 | 76.87% | 26.89 | 79.7% | 28.1 | 76.26% | 27.53 | 77.84% | 41.48 | 0% | 28.44 | 75.35% | 27.67 | 77.45% | 27.66 | 77.48% | 27.86 | 76.92% | 26.82 | 79.9% | 27.08 | 79.14% | 27.84 | 76.98% | 26.63 | 80.47% | 27.67 | 77.45% | 27.09 | 79.11% | 29.09 | 73.67% | 29.62 | 72.35% | 27.14 | 78.96% | 28.29 | 75.75% | 27.91 | 76.78% | 27.64 | 77.53% | 28.39 | 75.48% | 26.92 | 79.61% | 29.77 | 0% | 27.75 | 77.23%
Instalações em Cobre | 93079 | CURVA EM COBRE, DN 28 MM, 45 GRAUS, SEM ANEL DE SOLDA, BOLSA X BOLSA, INSTALADO EM RAMAL DE DISTRIBUIÇÃO DE HIDRÁULICA PREDIAL - FORNECIMENTO E INSTALAÇÃO. AF_04/2022 | UN | 32.38 | 66.18% | 31.34 | 68.38% | 32.19 | 66.57% | 30.54 | 70.17% | 32.56 | 65.82% | 31.61 | 67.8% | 45.94 | 0% | 33.11 | 64.72% | 31.83 | 67.33% | 31.81 | 67.37% | 32.14 | 66.68% | 30.4 | 70.49% | 30.83 | 69.51% | 32.13 | 66.7% | 30.11 | 71.17% | 31.83 | 67.33% | 30.87 | 69.42% | 34.19 | 62.68% | 35.09 | 61.07% | 30.96 | 69.22% | 32.87 | 65.2% | 32.24 | 66.47% | 31.79 | 67.41% | 33.03 | 64.88% | 30.58 | 70.08% | 35.32 | 0% | 31.96 | 67.05%
Instalações em Cobre | 103882 | CURVA EM COBRE, DN 28 MM, 45 GRAUS, SEM ANEL DE SOLDA, BOLSA X BOLSA, INSTALADO EM RAMAL E SUB-RAMAL DE AQUECIMENTO SOLAR - FORNECIMENTO E INSTALAÇÃO. AF_04/2022 | UN | 40.04 | 53.52% | 38.29 | 55.97% | 39.74 | 53.93% | 36.9 | 58.08% | 40.35 | 53.11% | 38.74 | 55.32% | 53.72 | 0% | 41.3 | 51.89% | 39.12 | 54.78% | 39.06 | 54.86% | 39.62 | 54.09% | 36.62 | 58.52% | 37.38 | 57.33% | 39.62 | 54.09% | 36.19 | 59.22% | 39.13 | 54.77% | 37.46 | 57.21% | 43.15 | 49.66% | 44.67 | 47.97% | 37.63 | 56.95% | 40.88 | 52.42% | 39.82 | 53.82% | 39.04 | 54.89% | 41.15 | 52.08% | 36.97 | 57.97% | 45.06 | 0% | 39.32 | 54.5%
Instalações em Cobre | 103813 | CURVA EM COBRE, DN 28 MM, 45 GRAUS, SEM ANEL DE SOLDA, BOLSA X BOLSA, INSTALADO EM RAMAL E SUB-RAMAL DE GÁS COMBUSTÍVEL - FORNECIMENTO E INSTALAÇÃO. AF_04/2022 | UN | 53.66 | 39.94% | 50.63 | 42.33% | 53.1 | 40.36% | 48.24 | 44.42% | 54.17 | 39.56% | 51.38 | 41.71% | 67.56 | 0% | 55.82 | 38.39% | 52.05 | 41.17% | 51.98 | 41.23% | 52.95 | 40.47% | 47.82 | 44.81% | 49.11 | 43.64% | 52.94 | 40.48% | 46.99 | 45.61% | 52.06 | 41.16% | 49.21 | 43.55% | 59.01 | 36.32% | 61.62 | 34.78% | 49.49 | 43.3% | 55.11 | 38.89% | 53.25 | 40.24% | 51.95 | 41.25% | 55.56 | 38.57% | 48.37 | 44.3% | 62.32 | 0% | 52.42 | 40.88%
Instalações em Cobre | 103846 | CURVA EM COBRE, DN 28 MM, 45 GRAUS, SEM ANEL DE SOLDA, BOLSA X BOLSA, INSTALADO EM RAMAL E SUB-RAMAL DE GÁS MEDICINAL - FORNECIMENTO E INSTALAÇÃO. AF_04/2022 | UN | 42.52 | 50.4% | 40.52 | 52.89% | 42.15 | 50.84% | 38.97 | 54.99% | 42.86 | 50% | 41.03 | 52.23% | 56.24 | 0% | 43.93 | 48.78% | 41.47 | 51.68% | 41.42 | 51.74% | 42.06 | 50.95% | 38.69 | 55.39% | 39.54 | 54.2% | 42.04 | 50.98% | 38.16 | 56.16% | 41.47 | 51.68% | 39.6 | 54.12% | 46.02 | 46.57% | 47.72 | 44.91% | 39.79 | 53.86% | 43.47 | 49.3% | 42.25 | 50.72% | 41.4 | 51.76% | 43.77 | 48.96% | 39.05 | 54.88% | 48.19 | 0% | 41.71 | 51.38%
Instalações em Cobre | 93102 | CURVA EM COBRE, DN 28 MM, 45 GRAUS, SEM ANEL DE SOLDA, BOLSA X BOLSA, INSTALADO EM RAMAL E SUB-RAMAL DE HIDRÁULICA PREDIAL - FORNECIMENTO E INSTALAÇÃO. AF_04/2022 | UN | 38.64 | 55.46% | 37.02 | 57.89% | 38.34 | 55.89% | 35.75 | 59.94% | 38.92 | 55.06% | 37.42 | 57.27% | 52.31 | 0% | 39.8 | 53.84% | 37.78 | 56.72% | 37.75 | 56.77% | 38.26 | 56.01% | 35.52 | 60.33% | 36.21 | 59.18% | 38.25 | 56.03% | 35.08 | 61.09% | 37.79 | 56.71% | 36.26 | 59.1% | 41.49 | 51.65% | 42.9 | 49.95% | 36.42 | 58.84% | 39.42 | 54.36% | 38.42 | 55.78% | 37.73 | 56.8% | 39.66 | 54.03% | 35.82 | 59.83% | 43.27 | 0% | 37.98 | 56.42%
Instalações em Cobre | 93123 | CURVA EM COBRE, DN 35 MM, 45 GRAUS, SEM ANEL DE SOLDA, BOLSA X BOLSA, INSTALADO EM PRUMADA DE HIDRÁULICA PREDIAL - FORNECIMENTO E INSTALAÇÃO. AF_04/2022 | UN | 62 | 86.65% | 61.22 | 87.75% | 61.85 | 86.86% | 60.62 | 88.62% | 62.13 | 86.46% | 61.41 | 87.48% | 95.72 | 0% | 62.56 | 85.87% | 61.58 | 87.24% | 61.58 | 87.24% | 61.83 | 86.88% | 60.52 | 88.76% | 60.85 | 88.28% | 61.82 | 86.9% | 60.29 | 89.1% | 61.58 | 87.24% | 60.86 | 88.27% | 63.37 | 84.77% | 64.04 | 83.89% | 60.93 | 88.17% | 62.38 | 86.12% | 61.89 | 86.8% | 61.56 | 87.26% | 62.49 | 85.97% | 60.64 | 88.59% | 64.23 | 0% | 61.69 | 87.08%
Instalações em Cobre | 93124 | CURVA EM COBRE, DN 42 MM, 45 GRAUS, SEM ANEL DE SOLDA, BOLSA X BOLSA, INSTALADO EM PRUMADA DE HIDRÁULICA PREDIAL - FORNECIMENTO E INSTALAÇÃO. AF_04/2022 | UN | 97.15 | 89.7% | 96.21 | 90.57% | 96.97 | 89.86% | 95.46 | 91.28% | 97.3 | 89.56% | 96.43 | 90.37% | 151.78 | 0% | 97.82 | 89.08% | 96.65 | 90.16% | 96.63 | 90.18% | 96.95 | 89.88% | 95.35 | 91.39% | 95.74 | 91.02% | 96.92 | 89.91% | 95.08 | 91.65% | 96.65 | 90.16% | 95.77 | 90.99% | 98.8 | 88.2% | 99.61 | 87.48% | 95.85 | 90.91% | 97.6 | 89.28% | 97.01 | 89.83% | 96.62 | 90.19% | 97.75 | 89.15% | 95.51 | 91.24% | 99.83 | 0% | 96.77 | 90.05%
Instalações em Cobre | 93125 | CURVA EM COBRE, DN 54 MM, 45 GRAUS, SEM ANEL DE SOLDA, BOLSA X BOLSA, INSTALADO EM PRUMADA DE HIDRÁULICA PREDIAL - FORNECIMENTO E INSTALAÇÃO. AF_04/2022 | UN | 142.71 | 90.92% | 141.49 | 91.7% | 142.48 | 91.07% | 140.54 | 92.32% | 142.92 | 90.79% | 141.79 | 91.51% | 224.04 | 0% | 143.59 | 90.36% | 142.06 | 91.33% | 142.05 | 91.34% | 142.45 | 91.08% | 140.4 | 92.41% | 140.9 | 92.09% | 142.42 | 91.1% | 140.03 | 92.66% | 142.07 | 91.33% | 140.94 | 92.06% | 144.86 | 89.57% | 145.92 | 88.92% | 141.05 | 91.99% | 143.31 | 90.54% | 142.54 | 91.03% | 142.04 | 91.35% | 143.48 | 90.43% | 140.6 | 92.28% | 146.19 | 0% | 142.23 | 91.23%
Instalações em Cobre | 93126 | CURVA EM COBRE, DN 66 MM, 45 GRAUS, SEM ANEL DE SOLDA, BOLSA X BOLSA, INSTALADO EM PRUMADA DE HIDRÁULICA PREDIAL - FORNECIMENTO E INSTALAÇÃO. AF_04/2022 | UN | 314.44 | 94.94% | 312.94 | 95.39% | 314.15 | 95.02% | 311.77 | 95.75% | 314.7 | 94.86% | 313.31 | 95.28% | 501.29 | 0% | 315.51 | 94.62% | 313.65 | 95.18% | 313.62 | 95.19% | 314.11 | 95.04% | 311.61 | 95.8% | 312.21 | 95.62% | 314.09 | 95.04% | 311.15 | 95.94% | 313.65 | 95.18% | 312.25 | 95.6% | 317.07 | 94.15% | 318.36 | 93.77% | 312.39 | 95.56% | 315.17 | 94.72% | 314.23 | 95% | 313.6 | 95.19% | 315.39 | 94.65% | 311.83 | 95.73% | 318.72 | 0% | 313.85 | 95.12%
Instalações em Cobre | 93063 | JUNTA DE EXPANSÃO EM BRONZE/LATÃO, DN 35 MM, PONTA X PONTA, INSTALADO EM PRUMADA DE HIDRÁULICA PREDIAL - FORNECIMENTO E INSTALAÇÃO. AF_04/2022 | UN | 697.59 | 99.2% | 697.06 | 99.28% | 697.49 | 99.22% | 696.67 | 99.33% | 697.68 | 99.19% | 697.19 | 99.26% | 1130.22 | 0% | 697.97 | 99.15% | 697.32 | 99.24% | 697.32 | 99.24% | 697.49 | 99.22% | 696.62 | 99.34% | 696.83 | 99.31% | 697.47 | 99.22% | 696.45 | 99.37% | 697.31 | 99.24% | 696.83 | 99.31% | 698.51 | 99.07% | 698.96 | 99.01% | 696.88 | 99.3% | 697.85 | 99.17% | 697.51 | 99.21% | 697.31 | 99.24% | 697.92 | 99.16% | 696.68 | 99.33% | 699.09 | 0% | 697.39 | 99.23%
Instalações em Cobre | 93066 | JUNTA DE EXPANSÃO EM BRONZE/LATÃO, DN 42 MM, PONTA X PONTA, INSTALADO EM PRUMADA DE HIDRÁULICA PREDIAL - FORNECIMENTO E INSTALAÇÃO. AF_04/2022 | UN | 875.43 | 99.23% | 874.8 | 99.3% | 875.3 | 99.25% | 874.3 | 99.36% | 875.53 | 99.22% | 874.94 | 99.29% | 1418.5 | 0% | 875.88 | 99.18% | 875.1 | 99.27% | 875.09 | 99.27% | 875.31 | 99.25% | 874.26 | 99.37% | 874.5 | 99.34% | 875.28 | 99.25% | 874.05 | 99.39% | 875.09 | 99.27% | 874.51 | 99.34% | 876.53 | 99.11% | 877.07 | 99.05% | 874.56 | 99.33% | 875.74 | 99.2% | 875.33 | 99.24% | 875.09 | 99.27% | 875.84 | 99.19% | 874.33 | 99.36% | 877.23 | 0% | 875.18 | 99.26%
Instalações em Cobre | 93069 | JUNTA DE EXPANSÃO EM BRONZE/LATÃO, DN 54 MM, PONTA X PONTA, INSTALADO EM PRUMADA DE HIDRÁULICA PREDIAL - FORNECIMENTO E INSTALAÇÃO. AF_04/2022 | UN | 1213.44 | 99.28% | 1212.62 | 99.35% | 1213.26 | 99.3% | 1211.99 | 99.4% | 1213.58 | 99.27% | 1212.81 | 99.33% | 1966.57 | 0% | 1214.02 | 99.23% | 1213 | 99.32% | 1213 | 99.32% | 1213.28 | 99.3% | 1211.93 | 99.41% | 1212.24 | 99.38% | 1213.25 | 99.3% | 1211.64 | 99.43% | 1213 | 99.32% | 1212.25 | 99.38% | 1214.86 | 99.17% | 1215.57 | 99.11% | 1212.32 | 99.37% | 1213.84 | 99.25% | 1213.31 | 99.29% | 1213 | 99.32% | 1213.95 | 99.24% | 1212.02 | 99.4% | 1215.76 | 0% | 1213.13 | 99.31%
Instalações em Cobre | 93072 | JUNTA DE EXPANSÃO EM BRONZE/LATÃO, DN 66 MM, PONTA X PONTA, INSTALADO EM PRUMADA DE HIDRÁULICA PREDIAL - FORNECIMENTO E INSTALAÇÃO. AF_04/2022 | UN | 1601.37 | 99.33% | 1600.36 | 99.39% | 1601.15 | 99.35% | 1599.57 | 99.44% | 1601.53 | 99.32% | 1600.59 | 99.38% | 2595.73 | 0% | 1602.08 | 99.29% | 1600.83 | 99.37% | 1600.83 | 99.37% | 1601.17 | 99.34% | 1599.52 | 99.45% | 1599.9 | 99.42% | 1601.13 | 99.35% | 1599.16 | 99.47% | 1600.83 | 99.37% | 1599.91 | 99.42% | 1603.12 | 99.22% | 1603.98 | 99.17% | 1599.99 | 99.42% | 1601.86 | 99.3% | 1601.21 | 99.34% | 1600.81 | 99.37% | 1602 | 99.29% | 1599.62 | 99.44% | 1604.23 | 0% | 1600.99 | 99.36%
Instalações em Cobre | 93083 | JUNTA DE EXPANSÃO EM COBRE, DN 15 MM, PONTA X PONTA, INSTALADO EM RAMAL DE DISTRIBUIÇÃO DE HIDRÁULICA PREDIAL - FORNECIMENTO E INSTALAÇÃO. AF_04/2022 | UN | 479.32 | 98.81% | 478.78 | 98.92% | 479.2 | 98.83% | 478.35 | 99.01% | 479.4 | 98.79% | 478.91 | 98.89% | 775.44 | 0% | 479.69 | 98.73% | 479.02 | 98.87% | 479.01 | 98.87% | 479.19 | 98.84% | 478.3 | 99.02% | 478.51 | 98.98% | 479.18 | 98.84% | 478.13 | 99.05% | 479.04 | 98.87% | 478.53 | 98.97% | 480.26 | 98.62% | 480.72 | 98.52% | 478.58 | 98.96% | 479.57 | 98.76% | 479.24 | 98.83% | 479.02 | 98.87% | 479.65 | 98.74% | 478.38 | 99% | 480.84 | 0% | 479.11 | 98.85%
Instalações em Cobre | 103886 | JUNTA DE EXPANSÃO EM COBRE, DN 15 MM, PONTA X PONTA, INSTALADO EM RAMAL E SUB-RAMAL DE AQUECIMENTO SOLAR - FORNECIMENTO E INSTALAÇÃO. AF_04/2022 | UN | 482.93 | 98.07% | 482.06 | 98.25% | 482.76 | 98.1% | 481.36 | 98.39% | 483.08 | 98.04% | 482.26 | 98.21% | 779.11 | 0% | 483.55 | 97.94% | 482.46 | 98.17% | 482.44 | 98.17% | 482.73 | 98.11% | 481.24 | 98.41% | 481.61 | 98.34% | 482.71 | 98.11% | 481 | 98.46% | 482.47 | 98.16% | 481.64 | 98.33% | 484.47 | 97.76% | 485.23 | 97.61% | 481.73 | 98.31% | 483.35 | 97.98% | 482.81 | 98.09% | 482.43 | 98.17% | 483.48 | 97.96% | 481.39 | 98.38% | 485.43 | 0% | 482.57 | 98.14%
Instalações em Cobre | 103817 | JUNTA DE EXPANSÃO EM COBRE, DN 15 MM, PONTA X PONTA, INSTALADO EM RAMAL E SUB-RAMAL DE GÁS COMBUSTÍVEL - FORNECIMENTO E INSTALAÇÃO. AF_04/2022 | UN | 482.9 | 98.08% | 482.02 | 98.26% | 482.71 | 98.11% | 481.33 | 98.4% | 483.04 | 98.05% | 482.23 | 98.21% | 779.07 | 0% | 483.51 | 97.95% | 482.42 | 98.17% | 482.41 | 98.18% | 482.71 | 98.11% | 481.24 | 98.41% | 481.6 | 98.34% | 482.68 | 98.12% | 480.98 | 98.47% | 482.42 | 98.17% | 481.62 | 98.34% | 484.42 | 97.77% | 485.17 | 97.62% | 481.69 | 98.32% | 483.32 | 97.99% | 482.76 | 98.1% | 482.41 | 98.18% | 483.44 | 97.97% | 481.37 | 98.39% | 485.39 | 0% | 482.54 | 98.15%
Instalações em Cobre | 103850 | JUNTA DE EXPANSÃO EM COBRE, DN 15 MM, PONTA X PONTA, INSTALADO EM RAMAL E SUB-RAMAL DE GÁS MEDICINAL - FORNECIMENTO E INSTALAÇÃO. AF_04/2022 | UN | 482.35 | 98.19% | 481.53 | 98.36% | 482.18 | 98.22% | 480.88 | 98.49% | 482.48 | 98.16% | 481.72 | 98.32% | 778.52 | 0% | 482.93 | 98.07% | 481.91 | 98.28% | 481.89 | 98.28% | 482.17 | 98.22% | 480.8 | 98.5% | 481.13 | 98.44% | 482.16 | 98.23% | 480.54 | 98.56% | 481.91 | 98.28% | 481.15 | 98.43% | 483.79 | 97.9% | 484.5 | 97.75% | 481.22 | 98.42% | 482.75 | 98.11% | 482.22 | 98.21% | 481.89 | 98.28% | 482.86 | 98.08% | 480.92 | 98.48% | 484.69 | 0% | 482.02 | 98.26%
Instalações em Cobre | 93106 | JUNTA DE EXPANSÃO EM COBRE, DN 15 MM, PONTA X PONTA, INSTALADO EM RAMAL E SUB-RAMAL DE HIDRÁULICA PREDIAL - FORNECIMENTO E INSTALAÇÃO. AF_04/2022 | UN | 479.52 | 98.77% | 478.95 | 98.89% | 479.4 | 98.79% | 478.52 | 98.97% | 479.61 | 98.75% | 479.09 | 98.86% | 775.64 | 0% | 479.9 | 98.69% | 479.22 | 98.83% | 479.22 | 98.83% | 479.4 | 98.79% | 478.47 | 98.98% | 478.7 | 98.94% | 479.38 | 98.8% | 478.29 | 99.02% | 479.22 | 98.83% | 478.7 | 98.94% | 480.49 | 98.57% | 480.96 | 98.47% | 478.75 | 98.93% | 479.78 | 98.71% | 479.44 | 98.78% | 479.2 | 98.83% | 479.86 | 98.7% | 478.55 | 98.97% | 481.1 | 0% | 479.29 | 98.81%
Instalações em Cobre | 93052 | JUNTA DE EXPANSÃO EM COBRE, DN 22 MM, PONTA X PONTA, INSTALADO EM PRUMADA DE HIDRÁULICA PREDIAL - FORNECIMENTO E INSTALAÇÃO. AF_04/2022 | UN | 553.29 | 99.38% | 552.96 | 99.44% | 553.21 | 99.4% | 552.71 | 99.49% | 553.33 | 99.37% | 553.03 | 99.43% | 897.02 | 0% | 553.51 | 99.34% | 553.11 | 99.41% | 553.1 | 99.42% | 553.22 | 99.39% | 552.69 | 99.49% | 552.82 | 99.47% | 553.2 | 99.4% | 552.57 | 99.51% | 553.11 | 99.41% | 552.82 | 99.47% | 553.84 | 99.28% | 554.12 | 99.23% | 552.84 | 99.46% | 553.45 | 99.35% | 553.23 | 99.39% | 553.1 | 99.42% | 553.48 | 99.35% | 552.72 | 99.48% | 554.2 | 0% | 553.16 | 99.41%
Instalações em Cobre | 93086 | JUNTA DE EXPANSÃO EM COBRE, DN 22 MM, PONTA X PONTA, INSTALADO EM RAMAL DE DISTRIBUIÇÃO DE HIDRÁULICA PREDIAL - FORNECIMENTO E INSTALAÇÃO. AF_04/2022 | UN | 556.46 | 98.82% | 555.83 | 98.93% | 556.33 | 98.84% | 555.34 | 99.02% | 556.55 | 98.8% | 555.98 | 98.9% | 900.25 | 0% | 556.9 | 98.74% | 556.13 | 98.87% | 556.11 | 98.88% | 556.33 | 98.84% | 555.28 | 99.03% | 555.54 | 98.98% | 556.31 | 98.84% | 555.08 | 99.06% | 556.12 | 98.88% | 555.55 | 98.98% | 557.54 | 98.62% | 558.08 | 98.53% | 555.59 | 98.97% | 556.75 | 98.76% | 556.36 | 98.83% | 556.12 | 98.88% | 556.84 | 98.75% | 555.38 | 99.01% | 558.22 | 0% | 556.2 | 98.86%
Instalações em Cobre | 103890 | JUNTA DE EXPANSÃO EM COBRE, DN 22 MM, PONTA X PONTA, INSTALADO EM RAMAL E SUB-RAMAL DE AQUECIMENTO SOLAR - FORNECIMENTO E INSTALAÇÃO. AF_04/2022 | UN | 560.88 | 98.04% | 559.83 | 98.22% | 560.69 | 98.07% | 559.03 | 98.36% | 561.06 | 98.01% | 560.1 | 98.17% | 904.73 | 0% | 561.62 | 97.91% | 560.32 | 98.13% | 560.3 | 98.14% | 560.63 | 98.08% | 558.88 | 98.39% | 559.32 | 98.31% | 560.63 | 98.08% | 558.61 | 98.44% | 560.33 | 98.13% | 559.35 | 98.31% | 562.7 | 97.72% | 563.6 | 97.56% | 559.46 | 98.29% | 561.38 | 97.95% | 560.73 | 98.06% | 560.29 | 98.14% | 561.53 | 97.92% | 559.06 | 98.36% | 563.84 | 0% | 560.45 | 98.11%
Instalações em Cobre | 103821 | JUNTA DE EXPANSÃO EM COBRE, DN 22 MM, PONTA X PONTA, INSTALADO EM RAMAL E SUB-RAMAL DE GÁS COMBUSTÍVEL - FORNECIMENTO E INSTALAÇÃO. AF_04/2022 | UN | 565.8 | 97.18% | 564.29 | 97.44% | 565.48 | 97.24% | 563.12 | 97.65% | 566.04 | 97.14% | 564.65 | 97.38% | 909.73 | 0% | 566.86 | 97% | 564.99 | 97.32% | 564.97 | 97.33% | 565.47 | 97.24% | 562.96 | 97.67% | 563.58 | 97.57% | 565.43 | 97.25% | 562.51 | 97.75% | 565 | 97.32% | 563.61 | 97.56% | 568.41 | 96.74% | 569.7 | 96.52% | 563.74 | 97.54% | 566.51 | 97.06% | 565.57 | 97.22% | 564.97 | 97.33% | 566.73 | 97.03% | 563.18 | 97.64% | 570.07 | 0% | 565.2 | 97.29%
Instalações em Cobre | 103854 | JUNTA DE EXPANSÃO EM COBRE, DN 22 MM, PONTA X PONTA, INSTALADO EM RAMAL E SUB-RAMAL DE GÁS MEDICINAL - FORNECIMENTO E INSTALAÇÃO. AF_04/2022 | UN | 561.52 | 97.93% | 560.42 | 98.12% | 561.29 | 97.97% | 559.56 | 98.27% | 561.71 | 97.89% | 560.68 | 98.07% | 905.4 | 0% | 562.29 | 97.79% | 560.94 | 98.03% | 560.92 | 98.03% | 561.29 | 97.97% | 559.46 | 98.29% | 559.89 | 98.21% | 561.26 | 97.97% | 559.11 | 98.35% | 560.93 | 98.03% | 559.92 | 98.21% | 563.43 | 97.59% | 564.38 | 97.43% | 560.01 | 98.19% | 562.05 | 97.83% | 561.36 | 97.95% | 560.91 | 98.03% | 562.21 | 97.81% | 559.62 | 98.26% | 564.64 | 0% | 561.08 | 98%
Instalações em Cobre | 93109 | JUNTA DE EXPANSÃO EM COBRE, DN 22 MM, PONTA X PONTA, INSTALADO EM RAMAL E SUB-RAMAL DE HIDRÁULICA PREDIAL - FORNECIMENTO E INSTALAÇÃO. AF_04/2022 | UN | 558.81 | 98.4% | 557.96 | 98.55% | 558.64 | 98.43% | 557.3 | 98.67% | 558.95 | 98.38% | 558.17 | 98.51% | 902.64 | 0% | 559.4 | 98.3% | 558.36 | 98.48% | 558.35 | 98.48% | 558.63 | 98.43% | 557.23 | 98.68% | 557.56 | 98.62% | 558.6 | 98.44% | 556.96 | 98.73% | 558.37 | 98.48% | 557.58 | 98.62% | 560.28 | 98.14% | 561.01 | 98.01% | 557.65 | 98.6% | 559.21 | 98.33% | 558.69 | 98.42% | 558.35 | 98.48% | 559.34 | 98.31% | 557.34 | 98.66% | 561.2 | 0% | 558.47 | 98.46%
Instalações em Cobre | 93058 | JUNTA DE EXPANSÃO EM COBRE, DN 28 MM, PONTA X PONTA, INSTALADO EM PRUMADA DE HIDRÁULICA PREDIAL - FORNECIMENTO E INSTALAÇÃO. AF_04/2022 | UN | 608.73 | 99.28% | 608.32 | 99.34% | 608.65 | 99.29% | 608 | 99.4% | 608.79 | 99.27% | 608.41 | 99.33% | 986.51 | 0% | 609.03 | 99.23% | 608.52 | 99.31% | 608.52 | 99.31% | 608.66 | 99.29% | 607.97 | 99.4% | 608.13 | 99.38% | 608.63 | 99.29% | 607.82 | 99.43% | 608.51 | 99.31% | 608.13 | 99.38% | 609.46 | 99.16% | 609.81 | 99.1% | 608.16 | 99.37% | 608.93 | 99.24% | 608.67 | 99.29% | 608.51 | 99.31% | 609 | 99.23% | 608.01 | 99.39% | 609.92 | 0% | 608.58 | 99.3%
Instalações em Cobre | 93092 | JUNTA DE EXPANSÃO EM COBRE, DN 28 MM, PONTA X PONTA, INSTALADO EM RAMAL DE DISTRIBUIÇÃO DE HIDRÁULICA PREDIAL - FORNECIMENTO E INSTALAÇÃO. AF_04/2022 | UN | 611.67 | 98.8% | 610.97 | 98.91% | 611.54 | 98.82% | 610.44 | 99% | 611.79 | 98.78% | 611.14 | 98.89% | 989.49 | 0% | 612.16 | 98.72% | 611.3 | 98.86% | 611.3 | 98.86% | 611.52 | 98.82% | 610.36 | 99.01% | 610.66 | 98.96% | 611.51 | 98.83% | 610.15 | 99.05% | 611.3 | 98.86% | 610.66 | 98.96% | 612.88 | 98.6% | 613.48 | 98.51% | 610.72 | 98.95% | 612 | 98.75% | 611.57 | 98.82% | 611.28 | 98.86% | 612.11 | 98.73% | 610.47 | 98.99% | 613.65 | 0% | 611.39 | 98.85%
Instalações em Cobre | 103898 | JUNTA DE EXPANSÃO EM COBRE, DN 28 MM, PONTA X PONTA, INSTALADO EM RAMAL E SUB-RAMAL DE AQUECIMENTO SOLAR - FORNECIMENTO E INSTALAÇÃO. AF_04/2022 | UN | 616.78 | 97.98% | 615.61 | 98.17% | 616.56 | 98.02% | 614.68 | 98.32% | 616.98 | 97.95% | 615.91 | 98.12% | 994.68 | 0% | 617.62 | 97.85% | 616.16 | 98.08% | 616.12 | 98.09% | 616.51 | 98.02% | 614.52 | 98.34% | 615.02 | 98.26% | 616.5 | 98.03% | 614.2 | 98.39% | 616.17 | 98.08% | 615.06 | 98.26% | 618.85 | 97.65% | 619.86 | 97.49% | 615.17 | 98.24% | 617.34 | 97.89% | 616.62 | 98.01% | 616.11 | 98.09% | 617.52 | 97.86% | 614.73 | 98.31% | 620.13 | 0% | 616.3 | 98.06%
Instalações em Cobre | 103829 | JUNTA DE EXPANSÃO EM COBRE, DN 28 MM, PONTA X PONTA, INSTALADO EM RAMAL E SUB-RAMAL DE GÁS COMBUSTÍVEL - FORNECIMENTO E INSTALAÇÃO. AF_04/2022 | UN | 625.43 | 96.54% | 623.39 | 96.86% | 625.01 | 96.61% | 621.8 | 97.11% | 625.76 | 96.49% | 623.87 | 96.78% | 1003.17 | 0% | 626.86 | 96.32% | 624.35 | 96.71% | 624.31 | 96.72% | 624.98 | 96.61% | 621.59 | 97.14% | 622.42 | 97.01% | 624.95 | 96.62% | 620.95 | 97.24% | 624.35 | 96.71% | 622.46 | 97% | 628.99 | 96% | 630.73 | 95.73% | 622.63 | 96.98% | 626.41 | 96.39% | 625.12 | 96.59% | 624.29 | 96.72% | 626.7 | 96.35% | 621.88 | 97.09% | 631.21 | 0% | 624.62 | 96.67%
Instalações em Cobre | 103862 | JUNTA DE EXPANSÃO EM COBRE, DN 28 MM, PONTA X PONTA, INSTALADO EM RAMAL E SUB-RAMAL DE GÁS MEDICINAL - FORNECIMENTO E INSTALAÇÃO. AF_04/2022 | UN | 618.47 | 97.71% | 617.13 | 97.93% | 618.2 | 97.76% | 616.1 | 98.09% | 618.69 | 97.68% | 617.46 | 97.87% | 996.4 | 0% | 619.42 | 97.56% | 617.77 | 97.82% | 617.75 | 97.83% | 618.19 | 97.76% | 615.96 | 98.11% | 616.5 | 98.03% | 618.15 | 97.76% | 615.55 | 98.18% | 617.77 | 97.82% | 616.53 | 98.02% | 620.8 | 97.35% | 621.95 | 97.17% | 616.64 | 98% | 619.12 | 97.61% | 618.28 | 97.74% | 617.74 | 97.83% | 619.3 | 97.58% | 616.16 | 98.08% | 622.27 | 0% | 617.94 | 97.8%
Instalações em Cobre | 93116 | JUNTA DE EXPANSÃO EM COBRE, DN 28 MM, PONTA X PONTA, INSTALADO EM RAMAL E SUB-RAMAL DE HIDRÁULICA PREDIAL - FORNECIMENTO E INSTALAÇÃO. AF_04/2022 | UN | 615.87 | 98.13% | 614.78 | 98.3% | 615.65 | 98.16% | 613.94 | 98.43% | 616.05 | 98.1% | 615.04 | 98.26% | 993.77 | 0% | 616.64 | 98% | 615.29 | 98.22% | 615.28 | 98.22% | 615.64 | 98.16% | 613.82 | 98.45% | 614.26 | 98.38% | 615.61 | 98.17% | 613.48 | 98.51% | 615.3 | 98.22% | 614.29 | 98.38% | 617.76 | 97.83% | 618.71 | 97.68% | 614.39 | 98.36% | 616.39 | 98.04% | 615.71 | 98.15% | 615.27 | 98.22% | 616.55 | 98.02% | 613.98 | 98.43% | 618.96 | 0% | 615.44 | 98.19%
Instalações em Cobre | 92314 | LUVA EM COBRE, DN 15 MM, SEM ANEL DE SOLDA, INSTALADO EM RAMAL DE DISTRIBUIÇÃO DE HIDRÁULICA PREDIAL - FORNECIMENTO E INSTALAÇÃO. AF_04/2022 | UN | 9.65 | 40.83% | 9.11 | 43.25% | 9.53 | 41.34% | 8.68 | 45.39% | 9.73 | 40.49% | 9.24 | 42.64% | 12.21 | 0% | 10.02 | 39.32% | 9.35 | 42.14% | 9.34 | 42.18% | 9.52 | 41.39% | 8.63 | 45.65% | 8.84 | 44.57% | 9.51 | 41.43% | 8.46 | 46.57% | 9.37 | 42.05% | 8.86 | 44.47% | 10.59 | 37.2% | 11.05 | 35.66% | 8.91 | 44.22% | 9.9 | 39.8% | 9.57 | 41.17% | 9.35 | 42.14% | 9.98 | 39.48% | 8.71 | 45.24% | 11.17 | 0% | 9.44 | 41.74%
Instalações em Cobre | 103883 | LUVA EM COBRE, DN 15 MM, SEM ANEL DE SOLDA, INSTALADO EM RAMAL E SUB-RAMAL DE AQUECIMENTO SOLAR - FORNECIMENTO E INSTALAÇÃO. AF_04/2022 | UN | 13.26 | 29.71% | 12.39 | 31.8% | 13.09 | 30.1% | 11.69 | 33.7% | 13.41 | 29.38% | 12.59 | 31.29% | 15.88 | 0% | 13.88 | 28.39% | 12.79 | 30.81% | 12.77 | 30.85% | 13.06 | 30.17% | 11.57 | 34.05% | 11.94 | 33% | 13.04 | 30.21% | 11.33 | 34.77% | 12.8 | 30.78% | 11.97 | 32.92% | 14.8 | 26.62% | 15.56 | 25.32% | 12.06 | 32.67% | 13.68 | 28.8% | 13.14 | 29.98% | 12.76 | 30.88% | 13.81 | 28.53% | 11.72 | 33.62% | 15.76 | 0% | 12.9 | 30.54%
Instalações em Cobre | 103814 | LUVA EM COBRE, DN 15 MM, SEM ANEL DE SOLDA, INSTALADO EM RAMAL E SUB-RAMAL DE GÁS COMBUSTÍVEL - FORNECIMENTO E INSTALAÇÃO. AF_04/2022 | UN | 13.23 | 29.78% | 12.35 | 31.9% | 13.04 | 30.21% | 11.66 | 33.79% | 13.37 | 29.47% | 12.56 | 31.37% | 15.84 | 0% | 13.84 | 28.47% | 12.75 | 30.9% | 12.74 | 30.93% | 13.04 | 30.21% | 11.57 | 34.05% | 11.93 | 33.03% | 13.01 | 30.28% | 11.31 | 34.84% | 12.75 | 30.9% | 11.95 | 32.97% | 14.75 | 26.71% | 15.5 | 25.42% | 12.02 | 32.78% | 13.65 | 28.86% | 13.09 | 30.1% | 12.74 | 30.93% | 13.77 | 28.61% | 11.7 | 33.68% | 15.72 | 0% | 12.87 | 30.61%
Instalações em Cobre | 103847 | LUVA EM COBRE, DN 15 MM, SEM ANEL DE SOLDA, INSTALADO EM RAMAL E SUB-RAMAL DE GÁS MEDICINAL - FORNECIMENTO E INSTALAÇÃO. AF_04/2022 | UN | 12.68 | 31.07% | 11.86 | 33.22% | 12.51 | 31.49% | 11.21 | 35.15% | 12.81 | 30.76% | 12.05 | 32.7% | 15.29 | 0% | 13.26 | 29.71% | 12.24 | 32.19% | 12.22 | 32.24% | 12.5 | 31.52% | 11.13 | 35.4% | 11.46 | 34.38% | 12.49 | 31.55% | 10.87 | 36.25% | 12.24 | 32.19% | 11.48 | 34.32% | 14.12 | 27.9% | 14.83 | 26.57% | 11.55 | 34.11% | 13.08 | 30.12% | 12.55 | 31.39% | 12.22 | 32.24% | 13.19 | 29.87% | 11.25 | 35.02% | 15.02 | 0% | 12.35 | 31.9%
Instalações em Cobre | 92329 | LUVA EM COBRE, DN 15 MM, SEM ANEL DE SOLDA, INSTALADO EM RAMAL E SUB-RAMAL DE HIDRÁULICA PREDIAL - FORNECIMENTO E INSTALAÇÃO. AF_04/2022 | UN | 9.85 | 40% | 9.28 | 42.46% | 9.73 | 40.49% | 8.85 | 44.52% | 9.94 | 39.64% | 9.42 | 41.83% | 12.41 | 0% | 10.23 | 38.51% | 9.55 | 41.26% | 9.55 | 41.26% | 9.73 | 40.49% | 8.8 | 44.77% | 9.03 | 43.63% | 9.71 | 40.58% | 8.62 | 45.71% | 9.55 | 41.26% | 9.03 | 43.63% | 10.82 | 36.41% | 11.29 | 34.9% | 9.08 | 43.39% | 10.11 | 38.97% | 9.77 | 40.33% | 9.53 | 41.34% | 10.19 | 38.67% | 8.88 | 44.37% | 11.43 | 0% | 9.62 | 40.96%
Instalações em Cobre | 92293 | LUVA EM COBRE, DN 22 MM, SEM ANEL DE SOLDA, INSTALADO EM PRUMADA DE HIDRÁULICA PREDIAL - FORNECIMENTO E INSTALAÇÃO. AF_04/2022 | UN | 10.82 | 68.39% | 10.49 | 70.54% | 10.74 | 68.9% | 10.24 | 72.27% | 10.86 | 68.14% | 10.56 | 70.08% | 15.5 | 0% | 11.04 | 67.03% | 10.64 | 69.55% | 10.63 | 69.61% | 10.75 | 68.84% | 10.22 | 72.41% | 10.35 | 71.5% | 10.73 | 68.97% | 10.1 | 73.27% | 10.64 | 69.55% | 10.35 | 71.5% | 11.37 | 65.08% | 11.65 | 63.52% | 10.37 | 71.36% | 10.98 | 67.4% | 10.76 | 68.77% | 10.63 | 69.61% | 11.01 | 67.21% | 10.25 | 72.2% | 11.73 | 0% | 10.69 | 69.22%
Instalações em Cobre | 92315 | LUVA EM COBRE, DN 22 MM, SEM ANEL DE SOLDA, INSTALADO EM RAMAL DE DISTRIBUIÇÃO DE HIDRÁULICA PREDIAL - FORNECIMENTO E INSTALAÇÃO. AF_04/2022 | UN | 13.99 | 52.89% | 13.36 | 55.39% | 13.86 | 53.39% | 12.87 | 57.5% | 14.08 | 52.56% | 13.51 | 54.77% | 18.73 | 0% | 14.43 | 51.28% | 13.66 | 54.17% | 13.64 | 54.25% | 13.86 | 53.39% | 12.81 | 57.77% | 13.07 | 56.62% | 13.84 | 53.47% | 12.61 | 58.68% | 13.65 | 54.21% | 13.08 | 56.57% | 15.07 | 49.1% | 15.61 | 47.41% | 13.12 | 56.4% | 14.28 | 51.82% | 13.89 | 53.28% | 13.65 | 54.21% | 14.37 | 51.5% | 12.91 | 57.32% | 15.75 | 0% | 13.73 | 53.9%
Instalações em Cobre | 103888 | LUVA EM COBRE, DN 22 MM, SEM ANEL DE SOLDA, INSTALADO EM RAMAL E SUB-RAMAL DE AQUECIMENTO SOLAR - FORNECIMENTO E INSTALAÇÃO. AF_04/2022 | UN | 18.41 | 40.2% | 17.36 | 42.63% | 18.22 | 40.61% | 16.56 | 44.69% | 18.59 | 39.81% | 17.63 | 41.97% | 23.21 | 0% | 19.15 | 38.64% | 17.85 | 41.46% | 17.83 | 41.5% | 18.16 | 40.75% | 16.41 | 45.09% | 16.85 | 43.92% | 18.16 | 40.75% | 16.14 | 45.85% | 17.86 | 41.43% | 16.88 | 43.84% | 20.23 | 36.58% | 21.13 | 35.02% | 16.99 | 43.56% | 18.91 | 39.13% | 18.26 | 40.53% | 17.82 | 41.53% | 19.06 | 38.82% | 16.59 | 44.61% | 21.37 | 0% | 17.98 | 41.16%
Instalações em Cobre | 103819 | LUVA EM COBRE, DN 22 MM, SEM ANEL DE SOLDA, INSTALADO EM RAMAL E SUB-RAMAL DE GÁS COMBUSTÍVEL - FORNECIMENTO E INSTALAÇÃO. AF_04/2022 | UN | 23.33 | 31.72% | 21.82 | 33.91% | 23.01 | 32.16% | 20.65 | 35.84% | 23.57 | 31.4% | 22.18 | 33.36% | 28.21 | 0% | 24.39 | 30.34% | 22.52 | 32.86% | 22.5 | 32.89% | 23 | 32.17% | 20.49 | 36.12% | 21.11 | 35.05% | 22.96 | 32.23% | 20.04 | 36.93% | 22.53 | 32.85% | 21.14 | 35% | 25.94 | 28.53% | 27.23 | 27.18% | 21.27 | 34.79% | 24.04 | 30.78% | 23.1 | 32.03% | 22.5 | 32.89% | 24.26 | 30.5% | 20.71 | 35.73% | 27.6 | 0% | 22.73 | 32.56%
Instalações em Cobre | 103852 | LUVA EM COBRE, DN 22 MM, SEM ANEL DE SOLDA, INSTALADO EM RAMAL E SUB-RAMAL DE GÁS MEDICINAL - FORNECIMENTO E INSTALAÇÃO. AF_04/2022 | UN | 19.05 | 38.85% | 17.95 | 41.23% | 18.82 | 39.32% | 17.09 | 43.3% | 19.24 | 38.46% | 18.21 | 40.64% | 23.88 | 0% | 19.82 | 37.34% | 18.47 | 40.06% | 18.45 | 40.11% | 18.82 | 39.32% | 16.99 | 43.56% | 17.42 | 42.48% | 18.79 | 39.38% | 16.64 | 44.47% | 18.46 | 40.09% | 17.45 | 42.41% | 20.96 | 35.31% | 21.91 | 33.77% | 17.54 | 42.19% | 19.58 | 37.79% | 18.89 | 39.17% | 18.44 | 40.13% | 19.74 | 37.49% | 17.15 | 43.15% | 22.17 | 0% | 18.61 | 39.76%
Instalações em Cobre | 92330 | LUVA EM COBRE, DN 22 MM, SEM ANEL DE SOLDA, INSTALADO EM RAMAL E SUB-RAMAL DE HIDRÁULICA PREDIAL - FORNECIMENTO E INSTALAÇÃO. AF_04/2022 | UN | 16.34 | 45.29% | 15.49 | 47.77% | 16.17 | 45.76% | 14.83 | 49.9% | 16.48 | 44.9% | 15.7 | 47.13% | 21.12 | 0% | 16.93 | 43.71% | 15.89 | 46.57% | 15.88 | 46.6% | 16.16 | 45.79% | 14.76 | 50.14% | 15.09 | 49.04% | 16.13 | 45.88% | 14.49 | 51.07% | 15.9 | 46.54% | 15.11 | 48.97% | 17.81 | 41.55% | 18.54 | 39.91% | 15.18 | 48.75% | 16.74 | 44.21% | 16.22 | 45.62% | 15.88 | 46.6% | 16.87 | 43.86% | 14.87 | 49.76% | 18.73 | 0% | 16 | 46.25%
Instalações em Cobre | 92294 | LUVA EM COBRE, DN 28 MM, SEM ANEL DE SOLDA, INSTALADO EM PRUMADA DE HIDRÁULICA PREDIAL - FORNECIMENTO E INSTALAÇÃO. AF_04/2022 | UN | 18.22 | 75.85% | 17.81 | 77.6% | 18.14 | 76.19% | 17.49 | 79.02% | 18.28 | 75.6% | 17.9 | 77.21% | 26.93 | 0% | 18.52 | 74.62% | 18.01 | 76.74% | 18.01 | 76.74% | 18.15 | 76.14% | 17.46 | 79.15% | 17.62 | 78.43% | 18.12 | 76.27% | 17.31 | 79.84% | 18 | 76.78% | 17.62 | 78.43% | 18.95 | 72.93% | 19.3 | 71.61% | 17.65 | 78.3% | 18.42 | 75.03% | 18.16 | 76.1% | 18 | 76.78% | 18.49 | 74.74% | 17.5 | 78.97% | 19.41 | 0% | 18.07 | 76.48%
Instalações em Cobre | 92316 | LUVA EM COBRE, DN 28 MM, SEM ANEL DE SOLDA, INSTALADO EM RAMAL DE DISTRIBUIÇÃO DE HIDRÁULICA PREDIAL - FORNECIMENTO E INSTALAÇÃO. AF_04/2022 | UN | 21.16 | 65.31% | 20.46 | 67.55% | 21.03 | 65.72% | 19.93 | 69.34% | 21.28 | 64.94% | 20.63 | 66.99% | 29.91 | 0% | 21.65 | 63.83% | 20.79 | 66.47% | 20.79 | 66.47% | 21.01 | 65.78% | 19.85 | 69.62% | 20.15 | 68.59% | 21 | 65.81% | 19.64 | 70.37% | 20.79 | 66.47% | 20.15 | 68.59% | 22.37 | 61.78% | 22.97 | 60.17% | 20.21 | 68.38% | 21.49 | 64.31% | 21.06 | 65.62% | 20.77 | 66.54% | 21.6 | 63.98% | 19.96 | 69.24% | 23.14 | 0% | 20.88 | 66.19%
Instalações em Cobre | 103895 | LUVA EM COBRE, DN 28 MM, SEM ANEL DE SOLDA, INSTALADO EM RAMAL E SUB-RAMAL DE AQUECIMENTO SOLAR - FORNECIMENTO E INSTALAÇÃO. AF_04/2022 | UN | 26.27 | 52.61% | 25.1 | 55.06% | 26.05 | 53.05% | 24.17 | 57.18% | 26.47 | 52.21% | 25.4 | 54.41% | 35.1 | 0% | 27.11 | 50.98% | 25.65 | 53.88% | 25.61 | 53.96% | 26 | 53.15% | 24.01 | 57.56% | 24.51 | 56.39% | 25.99 | 53.17% | 23.69 | 58.34% | 25.66 | 53.86% | 24.55 | 56.29% | 28.34 | 48.76% | 29.35 | 47.09% | 24.66 | 56.04% | 26.83 | 51.51% | 26.11 | 52.93% | 25.6 | 53.98% | 27.01 | 51.17% | 24.22 | 57.06% | 29.62 | 0% | 25.79 | 53.59%
Instalações em Cobre | 103826 | LUVA EM COBRE, DN 28 MM, SEM ANEL DE SOLDA, INSTALADO EM RAMAL E SUB-RAMAL DE GÁS COMBUSTÍVEL - FORNECIMENTO E INSTALAÇÃO. AF_04/2022 | UN | 34.92 | 38.09% | 32.88 | 40.45% | 34.5 | 38.55% | 31.29 | 42.51% | 35.25 | 37.73% | 33.36 | 39.87% | 43.59 | 0% | 36.35 | 36.59% | 33.84 | 39.3% | 33.8 | 39.35% | 34.47 | 38.58% | 31.08 | 42.79% | 31.91 | 41.68% | 34.44 | 38.62% | 30.44 | 43.69% | 33.84 | 39.3% | 31.95 | 41.63% | 38.48 | 34.56% | 40.22 | 33.07% | 32.12 | 41.41% | 35.9 | 37.05% | 34.61 | 38.43% | 33.78 | 39.37% | 36.19 | 36.75% | 31.37 | 42.4% | 40.7 | 0% | 34.11 | 38.99%
Instalações em Cobre | 103859 | LUVA EM COBRE, DN 28 MM, SEM ANEL DE SOLDA, INSTALADO EM RAMAL E SUB-RAMAL DE GÁS MEDICINAL - FORNECIMENTO E INSTALAÇÃO. AF_04/2022 | UN | 27.96 | 49.43% | 26.62 | 51.92% | 27.69 | 49.91% | 25.59 | 54.01% | 28.18 | 49.04% | 26.95 | 51.28% | 36.82 | 0% | 28.91 | 47.8% | 27.26 | 50.7% | 27.24 | 50.73% | 27.68 | 49.93% | 25.45 | 54.3% | 25.99 | 53.17% | 27.64 | 50% | 25.04 | 55.19% | 27.26 | 50.7% | 26.02 | 53.11% | 30.29 | 45.63% | 31.44 | 43.96% | 26.13 | 52.89% | 28.61 | 48.3% | 27.77 | 49.77% | 27.23 | 50.75% | 28.79 | 48% | 25.65 | 53.88% | 31.76 | 0% | 27.43 | 50.38%
Instalações em Cobre | 92331 | LUVA EM COBRE, DN 28 MM, SEM ANEL DE SOLDA, INSTALADO EM RAMAL E SUB-RAMAL DE HIDRÁULICA PREDIAL - FORNECIMENTO E INSTALAÇÃO. AF_04/2022 | UN | 25.36 | 54.5% | 24.27 | 56.94% | 25.14 | 54.97% | 23.43 | 58.98% | 25.54 | 54.11% | 24.53 | 56.34% | 34.19 | 0% | 26.13 | 52.89% | 24.78 | 55.77% | 24.77 | 55.79% | 25.13 | 54.99% | 23.31 | 59.29% | 23.75 | 58.19% | 25.1 | 55.06% | 22.97 | 60.17% | 24.79 | 55.75% | 23.78 | 58.12% | 27.25 | 50.72% | 28.2 | 49.01% | 23.88 | 57.87% | 25.88 | 53.4% | 25.2 | 54.84% | 24.76 | 55.82% | 26.04 | 53.07% | 23.47 | 58.88% | 28.45 | 0% | 24.93 | 55.44%
Instalações em Cobre | 92295 | LUVA EM COBRE, DN 35 MM, SEM ANEL DE SOLDA, INSTALADO EM PRUMADA DE HIDRÁULICA PREDIAL - FORNECIMENTO E INSTALAÇÃO. AF_04/2022 | UN | 34.21 | 83.75% | 33.68 | 85.07% | 34.11 | 83.99% | 33.29 | 86.06% | 34.3 | 83.53% | 33.81 | 84.74% | 52.24 | 0% | 34.59 | 82.83% | 33.94 | 84.41% | 33.94 | 84.41% | 34.11 | 83.99% | 33.24 | 86.19% | 33.45 | 85.65% | 34.09 | 84.04% | 33.07 | 86.63% | 33.93 | 84.44% | 33.45 | 85.65% | 35.13 | 81.55% | 35.58 | 80.52% | 33.5 | 85.52% | 34.47 | 83.12% | 34.13 | 83.94% | 33.93 | 84.44% | 34.54 | 82.95% | 33.3 | 86.04% | 35.71 | 0% | 34.01 | 84.24%
Instalações em Cobre | 92296 | LUVA EM COBRE, DN 42 MM, SEM ANEL DE SOLDA, INSTALADO EM PRUMADA DE HIDRÁULICA PREDIAL - FORNECIMENTO E INSTALAÇÃO. AF_04/2022 | UN | 45.3 | 85.17% | 44.67 | 86.37% | 45.17 | 85.41% | 44.17 | 87.34% | 45.4 | 84.98% | 44.81 | 86.1% | 69.55 | 0% | 45.75 | 84.33% | 44.97 | 85.79% | 44.96 | 85.81% | 45.18 | 85.39% | 44.13 | 87.42% | 44.37 | 86.95% | 45.15 | 85.45% | 43.92 | 87.84% | 44.96 | 85.81% | 44.38 | 86.93% | 46.4 | 83.15% | 46.94 | 82.19% | 44.43 | 86.83% | 45.61 | 84.59% | 45.2 | 85.35% | 44.96 | 85.81% | 45.71 | 84.4% | 44.2 | 87.29% | 47.1 | 0% | 45.05 | 85.64%
Instalações em Cobre | 92297 | LUVA EM COBRE, DN 54 MM, SEM ANEL DE SOLDA, INSTALADO EM PRUMADA DE HIDRÁULICA PREDIAL - FORNECIMENTO E INSTALAÇÃO. AF_04/2022 | UN | 70.2 | 87.59% | 69.38 | 88.63% | 70.02 | 87.82% | 68.75 | 89.44% | 70.34 | 87.42% | 69.57 | 88.39% | 108.8 | 0% | 70.78 | 86.87% | 69.76 | 88.15% | 69.76 | 88.15% | 70.04 | 87.79% | 68.69 | 89.52% | 69 | 89.12% | 70.01 | 87.83% | 68.4 | 89.9% | 69.76 | 88.15% | 69.01 | 89.1% | 71.62 | 85.86% | 72.33 | 85.01% | 69.08 | 89.01% | 70.6 | 87.1% | 70.07 | 87.76% | 69.76 | 88.15% | 70.71 | 86.96% | 68.78 | 89.4% | 72.52 | 0% | 69.89 | 87.98%
Instalações em Cobre | 92298 | LUVA EM COBRE, DN 66 MM, SEM ANEL DE SOLDA, INSTALADO EM PRUMADA DE HIDRÁULICA PREDIAL - FORNECIMENTO E INSTALAÇÃO. AF_04/2022 | UN | 196.54 | 94.56% | 195.53 | 95.04% | 196.32 | 94.66% | 194.74 | 95.43% | 196.7 | 94.48% | 195.76 | 94.93% | 312.88 | 0% | 197.25 | 94.22% | 196 | 94.82% | 196 | 94.82% | 196.34 | 94.65% | 194.69 | 95.45% | 195.07 | 95.27% | 196.3 | 94.67% | 194.33 | 95.63% | 196 | 94.82% | 195.08 | 95.26% | 198.29 | 93.72% | 199.15 | 93.32% | 195.16 | 95.22% | 197.03 | 94.32% | 196.38 | 94.63% | 195.98 | 94.83% | 197.17 | 94.25% | 194.79 | 95.41% | 199.4 | 0% | 196.16 | 94.74%
Instalações em Cobre | 93080 | LUVA PASSANTE EM COBRE, DN 15 MM, SEM ANEL DE SOLDA, INSTALADO EM RAMAL DE DISTRIBUIÇÃO DE HIDRÁULICA PREDIAL - FORNECIMENTO E INSTALAÇÃO. AF_04/2022 | UN | 9.68 | 41.01% | 9.14 | 43.44% | 9.56 | 41.53% | 8.71 | 45.58% | 9.76 | 40.68% | 9.27 | 42.83% | 12.27 | 0% | 10.05 | 39.5% | 9.38 | 42.32% | 9.37 | 42.37% | 9.55 | 41.57% | 8.66 | 45.84% | 8.87 | 44.76% | 9.54 | 41.61% | 8.49 | 46.76% | 9.4 | 42.23% | 8.89 | 44.66% | 10.62 | 37.38% | 11.08 | 35.83% | 8.94 | 44.41% | 9.93 | 39.98% | 9.6 | 41.35% | 9.38 | 42.32% | 10.01 | 39.66% | 8.74 | 45.42% | 11.2 | 0% | 9.47 | 41.92%
Instalações em Cobre | 103884 | LUVA PASSANTE EM COBRE, DN 15 MM, SEM ANEL DE SOLDA, INSTALADO EM RAMAL E SUB-RAMAL DE AQUECIMENTO SOLAR - FORNECIMENTO E INSTALAÇÃO. AF_04/2022 | UN | 13.29 | 29.87% | 12.42 | 31.96% | 13.12 | 30.26% | 11.72 | 33.87% | 13.44 | 29.54% | 12.62 | 31.46% | 15.94 | 0% | 13.91 | 28.54% | 12.82 | 30.97% | 12.8 | 31.02% | 13.09 | 30.33% | 11.6 | 34.22% | 11.97 | 33.17% | 13.07 | 30.37% | 11.36 | 34.95% | 12.83 | 30.94% | 12 | 33.08% | 14.83 | 26.77% | 15.59 | 25.47% | 12.09 | 32.84% | 13.71 | 28.96% | 13.17 | 30.14% | 12.79 | 31.04% | 13.84 | 28.68% | 11.75 | 33.79% | 15.79 | 0% | 12.93 | 30.7%
Instalações em Cobre | 103815 | LUVA PASSANTE EM COBRE, DN 15 MM, SEM ANEL DE SOLDA, INSTALADO EM RAMAL E SUB-RAMAL DE GÁS COMBUSTÍVEL - FORNECIMENTO E INSTALAÇÃO. AF_04/2022 | UN | 13.26 | 29.94% | 12.38 | 32.07% | 13.07 | 30.37% | 11.69 | 33.96% | 13.4 | 29.63% | 12.59 | 31.53% | 15.9 | 0% | 13.87 | 28.62% | 12.78 | 31.06% | 12.77 | 31.09% | 13.07 | 30.37% | 11.6 | 34.22% | 11.96 | 33.19% | 13.04 | 30.44% | 11.34 | 35.01% | 12.78 | 31.06% | 11.98 | 33.14% | 14.78 | 26.86% | 15.53 | 25.56% | 12.05 | 32.95% | 13.68 | 29.02% | 13.12 | 30.26% | 12.77 | 31.09% | 13.8 | 28.77% | 11.73 | 33.84% | 15.75 | 0% | 12.9 | 30.78%
Instalações em Cobre | 103848 | LUVA PASSANTE EM COBRE, DN 15 MM, SEM ANEL DE SOLDA, INSTALADO EM RAMAL E SUB-RAMAL DE GÁS MEDICINAL - FORNECIMENTO E INSTALAÇÃO. AF_04/2022 | UN | 12.71 | 31.24% | 11.89 | 33.39% | 12.54 | 31.66% | 11.24 | 35.32% | 12.84 | 30.92% | 12.08 | 32.86% | 15.35 | 0% | 13.29 | 29.87% | 12.27 | 32.36% | 12.25 | 32.41% | 12.53 | 31.68% | 11.16 | 35.57% | 11.49 | 34.55% | 12.52 | 31.71% | 10.9 | 36.42% | 12.27 | 32.36% | 11.51 | 34.49% | 14.15 | 28.06% | 14.86 | 26.72% | 11.58 | 34.28% | 13.11 | 30.28% | 12.58 | 31.56% | 12.25 | 32.41% | 13.22 | 30.03% | 11.28 | 35.2% | 15.05 | 0% | 12.38 | 32.07%
Instalações em Cobre | 93103 | LUVA PASSANTE EM COBRE, DN 15 MM, SEM ANEL DE SOLDA, INSTALADO EM RAMAL E SUB-RAMAL DE HIDRÁULICA PREDIAL - FORNECIMENTO E INSTALAÇÃO. AF_04/2022 | UN | 9.88 | 40.18% | 9.31 | 42.64% | 9.76 | 40.68% | 8.88 | 44.71% | 9.97 | 39.82% | 9.45 | 42.01% | 12.47 | 0% | 10.26 | 38.69% | 9.58 | 41.44% | 9.58 | 41.44% | 9.76 | 40.68% | 8.83 | 44.96% | 9.06 | 43.82% | 9.74 | 40.76% | 8.65 | 45.9% | 9.58 | 41.44% | 9.06 | 43.82% | 10.85 | 36.59% | 11.32 | 35.07% | 9.11 | 43.58% | 10.14 | 39.15% | 9.8 | 40.51% | 9.56 | 41.53% | 10.22 | 38.85% | 8.91 | 44.56% | 11.46 | 0% | 9.65 | 41.14%
Instalações em Cobre | 93050 | LUVA PASSANTE EM COBRE, DN 22 MM, SEM ANEL DE SOLDA, INSTALADO EM PRUMADA DE HIDRÁULICA PREDIAL - FORNECIMENTO E INSTALAÇÃO. AF_04/2022 | UN | 12.22 | 72.01% | 11.89 | 74.01% | 12.14 | 72.49% | 11.64 | 75.6% | 12.26 | 71.78% | 11.96 | 73.58% | 17.79 | 0% | 12.44 | 70.74% | 12.04 | 73.09% | 12.03 | 73.15% | 12.15 | 72.43% | 11.62 | 75.73% | 11.75 | 74.89% | 12.13 | 72.55% | 11.5 | 76.52% | 12.04 | 73.09% | 11.75 | 74.89% | 12.77 | 68.91% | 13.05 | 67.43% | 11.77 | 74.77% | 12.38 | 71.08% | 12.16 | 72.37% | 12.03 | 73.15% | 12.41 | 70.91% | 11.65 | 75.54% | 13.13 | 0% | 12.09 | 72.79%
Instalações em Cobre | 93084 | LUVA PASSANTE EM COBRE, DN 22 MM, SEM ANEL DE SOLDA, INSTALADO EM RAMAL DE DISTRIBUIÇÃO DE HIDRÁULICA PREDIAL - FORNECIMENTO E INSTALAÇÃO. AF_04/2022 | UN | 15.39 | 57.18% | 14.76 | 59.62% | 15.26 | 57.67% | 14.27 | 61.67% | 15.48 | 56.85% | 14.91 | 59.02% | 21.02 | 0% | 15.83 | 55.59% | 15.06 | 58.43% | 15.04 | 58.51% | 15.26 | 57.67% | 14.21 | 61.93% | 14.47 | 60.82% | 15.24 | 57.74% | 14.01 | 62.81% | 15.05 | 58.47% | 14.48 | 60.77% | 16.47 | 53.43% | 17.01 | 51.73% | 14.52 | 60.61% | 15.68 | 56.12% | 15.29 | 57.55% | 15.05 | 58.47% | 15.77 | 55.8% | 14.31 | 61.5% | 17.15 | 0% | 15.13 | 58.16%
Instalações em Cobre | 103889 | LUVA PASSANTE EM COBRE, DN 22 MM, SEM ANEL DE SOLDA, INSTALADO EM RAMAL E SUB-RAMAL DE AQUECIMENTO SOLAR - FORNECIMENTO E INSTALAÇÃO. AF_04/2022 | UN | 19.81 | 44.42% | 18.76 | 46.91% | 19.62 | 44.85% | 17.96 | 49% | 19.99 | 44.02% | 19.03 | 46.24% | 25.5 | 0% | 20.55 | 42.82% | 19.25 | 45.71% | 19.23 | 45.76% | 19.56 | 44.99% | 17.81 | 49.41% | 18.25 | 48.22% | 19.56 | 44.99% | 17.54 | 50.17% | 19.26 | 45.69% | 18.28 | 48.14% | 21.63 | 40.68% | 22.53 | 39.06% | 18.39 | 47.85% | 20.31 | 43.33% | 19.66 | 44.76% | 19.22 | 45.79% | 20.46 | 43.01% | 17.99 | 48.92% | 22.77 | 0% | 19.38 | 45.41%
Instalações em Cobre | 103820 | LUVA PASSANTE EM COBRE, DN 22 MM, SEM ANEL DE SOLDA, INSTALADO EM RAMAL E SUB-RAMAL DE GÁS COMBUSTÍVEL - FORNECIMENTO E INSTALAÇÃO. AF_04/2022 | UN | 24.73 | 35.58% | 23.22 | 37.9% | 24.41 | 36.05% | 22.05 | 39.91% | 24.97 | 35.24% | 23.58 | 37.32% | 30.5 | 0% | 25.79 | 34.12% | 23.92 | 36.79% | 23.9 | 36.82% | 24.4 | 36.07% | 21.89 | 40.2% | 22.51 | 39.09% | 24.36 | 36.12% | 21.44 | 41.04% | 23.93 | 36.77% | 22.54 | 39.04% | 27.34 | 32.19% | 28.63 | 30.74% | 22.67 | 38.82% | 25.44 | 34.59% | 24.5 | 35.92% | 23.9 | 36.82% | 25.66 | 34.29% | 22.11 | 39.8% | 29 | 0% | 24.13 | 36.47%
Instalações em Cobre | 103853 | LUVA PASSANTE EM COBRE, DN 22 MM, SEM ANEL DE SOLDA, INSTALADO EM RAMAL E SUB-RAMAL DE GÁS MEDICINAL - FORNECIMENTO E INSTALAÇÃO. AF_04/2022 | UN | 20.45 | 43.03% | 19.35 | 45.48% | 20.22 | 43.52% | 18.49 | 47.59% | 20.64 | 42.64% | 19.61 | 44.88% | 26.17 | 0% | 21.22 | 41.47% | 19.87 | 44.29% | 19.85 | 44.33% | 20.22 | 43.52% | 18.39 | 47.85% | 18.82 | 46.76% | 20.19 | 43.59% | 18.04 | 48.78% | 19.86 | 44.31% | 18.85 | 46.68% | 22.36 | 39.36% | 23.31 | 37.75% | 18.94 | 46.46% | 20.98 | 41.94% | 20.29 | 43.37% | 19.84 | 44.35% | 21.14 | 41.63% | 18.55 | 47.44% | 23.57 | 0% | 20.01 | 43.98%
Instalações em Cobre | 93107 | LUVA PASSANTE EM COBRE, DN 22 MM, SEM ANEL DE SOLDA, INSTALADO EM RAMAL E SUB-RAMAL DE HIDRÁULICA PREDIAL - FORNECIMENTO E INSTALAÇÃO. AF_04/2022 | UN | 17.74 | 49.61% | 16.89 | 52.1% | 17.57 | 50.09% | 16.23 | 54.22% | 17.88 | 49.22% | 17.1 | 51.46% | 23.41 | 0% | 18.33 | 48.01% | 17.29 | 50.9% | 17.28 | 50.93% | 17.56 | 50.11% | 16.16 | 54.46% | 16.49 | 53.37% | 17.53 | 50.2% | 15.89 | 55.38% | 17.3 | 50.87% | 16.51 | 53.3% | 19.21 | 45.81% | 19.94 | 44.13% | 16.58 | 53.08% | 18.14 | 48.51% | 17.62 | 49.94% | 17.28 | 50.93% | 18.27 | 48.17% | 16.27 | 54.09% | 20.13 | 0% | 17.4 | 50.57%
Instalações em Cobre | 93056 | LUVA PASSANTE EM COBRE, DN 28 MM, SEM ANEL DE SOLDA, INSTALADO EM PRUMADA DE HIDRÁULICA PREDIAL - FORNECIMENTO E INSTALAÇÃO. AF_04/2022 | UN | 18.22 | 75.85% | 17.81 | 77.6% | 18.14 | 76.19% | 17.49 | 79.02% | 18.28 | 75.6% | 17.9 | 77.21% | 26.93 | 0% | 18.52 | 74.62% | 18.01 | 76.74% | 18.01 | 76.74% | 18.15 | 76.14% | 17.46 | 79.15% | 17.62 | 78.43% | 18.12 | 76.27% | 17.31 | 79.84% | 18 | 76.78% | 17.62 | 78.43% | 18.95 | 72.93% | 19.3 | 71.61% | 17.65 | 78.3% | 18.42 | 75.03% | 18.16 | 76.1% | 18 | 76.78% | 18.49 | 74.74% | 17.5 | 78.97% | 19.41 | 0% | 18.07 | 76.48%
Instalações em Cobre | 93090 | LUVA PASSANTE EM COBRE, DN 28 MM, SEM ANEL DE SOLDA, INSTALADO EM RAMAL DE DISTRIBUIÇÃO DE HIDRÁULICA PREDIAL - FORNECIMENTO E INSTALAÇÃO. AF_04/2022 | UN | 21.16 | 65.31% | 20.46 | 67.55% | 21.03 | 65.72% | 19.93 | 69.34% | 21.28 | 64.94% | 20.63 | 66.99% | 29.91 | 0% | 21.65 | 63.83% | 20.79 | 66.47% | 20.79 | 66.47% | 21.01 | 65.78% | 19.85 | 69.62% | 20.15 | 68.59% | 21 | 65.81% | 19.64 | 70.37% | 20.79 | 66.47% | 20.15 | 68.59% | 22.37 | 61.78% | 22.97 | 60.17% | 20.21 | 68.38% | 21.49 | 64.31% | 21.06 | 65.62% | 20.77 | 66.54% | 21.6 | 63.98% | 19.96 | 69.24% | 23.14 | 0% | 20.88 | 66.19%
Instalações em Cobre | 103896 | LUVA PASSANTE EM COBRE, DN 28 MM, SEM ANEL DE SOLDA, INSTALADO EM RAMAL E SUB-RAMAL DE AQUECIMENTO SOLAR - FORNECIMENTO E INSTALAÇÃO. AF_04/2022 | UN | 26.27 | 52.61% | 25.1 | 55.06% | 26.05 | 53.05% | 24.17 | 57.18% | 26.47 | 52.21% | 25.4 | 54.41% | 35.1 | 0% | 27.11 | 50.98% | 25.65 | 53.88% | 25.61 | 53.96% | 26 | 53.15% | 24.01 | 57.56% | 24.51 | 56.39% | 25.99 | 53.17% | 23.69 | 58.34% | 25.66 | 53.86% | 24.55 | 56.29% | 28.34 | 48.76% | 29.35 | 47.09% | 24.66 | 56.04% | 26.83 | 51.51% | 26.11 | 52.93% | 25.6 | 53.98% | 27.01 | 51.17% | 24.22 | 57.06% | 29.62 | 0% | 25.79 | 53.59%
Instalações em Cobre | 103827 | LUVA PASSANTE EM COBRE, DN 28 MM, SEM ANEL DE SOLDA, INSTALADO EM RAMAL E SUB-RAMAL DE GÁS COMBUSTÍVEL - FORNECIMENTO E INSTALAÇÃO. AF_04/2022 | UN | 34.92 | 38.09% | 32.88 | 40.45% | 34.5 | 38.55% | 31.29 | 42.51% | 35.25 | 37.73% | 33.36 | 39.87% | 43.59 | 0% | 36.35 | 36.59% | 33.84 | 39.3% | 33.8 | 39.35% | 34.47 | 38.58% | 31.08 | 42.79% | 31.91 | 41.68% | 34.44 | 38.62% | 30.44 | 43.69% | 33.84 | 39.3% | 31.95 | 41.63% | 38.48 | 34.56% | 40.22 | 33.07% | 32.12 | 41.41% | 35.9 | 37.05% | 34.61 | 38.43% | 33.78 | 39.37% | 36.19 | 36.75% | 31.37 | 42.4% | 40.7 | 0% | 34.11 | 38.99%
Instalações em Cobre | 103860 | LUVA PASSANTE EM COBRE, DN 28 MM, SEM ANEL DE SOLDA, INSTALADO EM RAMAL E SUB-RAMAL DE GÁS MEDICINAL - FORNECIMENTO E INSTALAÇÃO. AF_04/2022 | UN | 27.96 | 49.43% | 26.62 | 51.92% | 27.69 | 49.91% | 25.59 | 54.01% | 28.18 | 49.04% | 26.95 | 51.28% | 36.82 | 0% | 28.91 | 47.8% | 27.26 | 50.7% | 27.24 | 50.73% | 27.68 | 49.93% | 25.45 | 54.3% | 25.99 | 53.17% | 27.64 | 50% | 25.04 | 55.19% | 27.26 | 50.7% | 26.02 | 53.11% | 30.29 | 45.63% | 31.44 | 43.96% | 26.13 | 52.89% | 28.61 | 48.3% | 27.77 | 49.77% | 27.23 | 50.75% | 28.79 | 48% | 25.65 | 53.88% | 31.76 | 0% | 27.43 | 50.38%
Instalações em Cobre | 93113 | LUVA PASSANTE EM COBRE, DN 28 MM, SEM ANEL DE SOLDA, INSTALADO EM RAMAL E SUB-RAMAL DE HIDRÁULICA PREDIAL - FORNECIMENTO E INSTALAÇÃO. AF_04/2022 | UN | 25.36 | 54.5% | 24.27 | 56.94% | 25.14 | 54.97% | 23.43 | 58.98% | 25.54 | 54.11% | 24.53 | 56.34% | 34.19 | 0% | 26.13 | 52.89% | 24.78 | 55.77% | 24.77 | 55.79% | 25.13 | 54.99% | 23.31 | 59.29% | 23.75 | 58.19% | 25.1 | 55.06% | 22.97 | 60.17% | 24.79 | 55.75% | 23.78 | 58.12% | 27.25 | 50.72% | 28.2 | 49.01% | 23.88 | 57.87% | 25.88 | 53.4% | 25.2 | 54.84% | 24.76 | 55.82% | 26.04 | 53.07% | 23.47 | 58.88% | 28.45 | 0% | 24.93 | 55.44%
Instalações em Cobre | 93061 | LUVA PASSANTE EM COBRE, DN 35 MM, SEM ANEL DE SOLDA, INSTALADO EM PRUMADA DE HIDRÁULICA PREDIAL - FORNECIMENTO E INSTALAÇÃO. AF_04/2022 | UN | 34.35 | 83.81% | 33.82 | 85.13% | 34.25 | 84.06% | 33.43 | 86.12% | 34.44 | 83.59% | 33.95 | 84.8% | 52.46 | 0% | 34.73 | 82.9% | 34.08 | 84.48% | 34.08 | 84.48% | 34.25 | 84.06% | 33.38 | 86.25% | 33.59 | 85.71% | 34.23 | 84.11% | 33.21 | 86.69% | 34.07 | 84.5% | 33.59 | 85.71% | 35.27 | 81.63% | 35.72 | 80.6% | 33.64 | 85.58% | 34.61 | 83.18% | 34.27 | 84.01% | 34.07 | 84.5% | 34.68 | 83.02% | 33.44 | 86.09% | 35.85 | 0% | 34.15 | 84.3%
Instalações em Cobre | 93064 | LUVA PASSANTE EM COBRE, DN 42 MM, SEM ANEL DE SOLDA, INSTALADO EM PRUMADA DE HIDRÁULICA PREDIAL - FORNECIMENTO E INSTALAÇÃO. AF_04/2022 | UN | 52.61 | 87.23% | 51.98 | 88.28% | 52.48 | 87.44% | 51.48 | 89.14% | 52.71 | 87.06% | 52.12 | 88.05% | 81.41 | 0% | 53.06 | 86.49% | 52.28 | 87.78% | 52.27 | 87.79% | 52.49 | 87.43% | 51.44 | 89.21% | 51.68 | 88.8% | 52.46 | 87.48% | 51.23 | 89.58% | 52.27 | 87.79% | 51.69 | 88.78% | 53.71 | 85.44% | 54.25 | 84.59% | 51.74 | 88.69% | 52.92 | 86.72% | 52.51 | 87.39% | 52.27 | 87.79% | 53.02 | 86.55% | 51.51 | 89.09% | 54.41 | 0% | 52.36 | 87.64%
Instalações em Cobre | 93067 | LUVA PASSANTE EM COBRE, DN 54 MM, SEM ANEL DE SOLDA, INSTALADO EM PRUMADA DE HIDRÁULICA PREDIAL - FORNECIMENTO E INSTALAÇÃO. AF_04/2022 | UN | 78.16 | 88.86% | 77.34 | 89.8% | 77.98 | 89.06% | 76.71 | 90.54% | 78.3 | 88.7% | 77.53 | 89.58% | 121.73 | 0% | 78.74 | 88.2% | 77.72 | 89.36% | 77.72 | 89.36% | 78 | 89.04% | 76.65 | 90.61% | 76.96 | 90.24% | 77.97 | 89.07% | 76.36 | 90.95% | 77.72 | 89.36% | 76.97 | 90.23% | 79.58 | 87.27% | 80.29 | 86.5% | 77.04 | 90.15% | 78.56 | 88.4% | 78.03 | 89% | 77.72 | 89.36% | 78.67 | 88.28% | 76.74 | 90.5% | 80.48 | 0% | 77.85 | 89.21%
Instalações em Cobre | 93070 | LUVA PASSANTE EM COBRE, DN 66 MM, SEM ANEL DE SOLDA, INSTALADO EM PRUMADA DE HIDRÁULICA PREDIAL - FORNECIMENTO E INSTALAÇÃO. AF_04/2022 | UN | 196.54 | 94.56% | 195.53 | 95.04% | 196.32 | 94.66% | 194.74 | 95.43% | 196.7 | 94.48% | 195.76 | 94.93% | 312.88 | 0% | 197.25 | 94.22% | 196 | 94.82% | 196 | 94.82% | 196.34 | 94.65% | 194.69 | 95.45% | 195.07 | 95.27% | 196.3 | 94.67% | 194.33 | 95.63% | 196 | 94.82% | 195.08 | 95.26% | 198.29 | 93.72% | 199.15 | 93.32% | 195.16 | 95.22% | 197.03 | 94.32% | 196.38 | 94.63% | 195.98 | 94.83% | 197.17 | 94.25% | 194.79 | 95.41% | 199.4 | 0% | 196.16 | 94.74%
Instalações em Cobre | 93117 | TE DUPLA CURVA EM BRONZE/LATÃO, DN 1/2" X 15 MM X 1/2", SEM ANEL DE SOLDA, ROSCA F X BOLSA X ROSCA F, INSTALADO EM RAMAL E SUB-RAMAL DE HIDRÁULICA PREDIAL - FORNECIMENTO E INSTALAÇÃO. AF_04/2022 | UN | 62.37 | 87.03% | 61.58 | 88.15% | 62.18 | 87.29% | 61.03 | 88.94% | 62.48 | 86.88% | 61.81 | 87.82% | 96.43 | 0% | 62.93 | 86.25% | 61.94 | 87.63% | 61.96 | 87.6% | 62.18 | 87.29% | 60.92 | 89.1% | 61.23 | 88.65% | 62.16 | 87.32% | 60.66 | 89.48% | 61.95 | 87.62% | 61.25 | 88.62% | 63.73 | 85.17% | 64.34 | 84.36% | 61.3 | 88.55% | 62.7 | 86.57% | 62.25 | 87.2% | 61.96 | 87.6% | 62.85 | 86.36% | 61.04 | 88.93% | 64.48 | 0% | 62.05 | 87.48%
Instalações em Cobre | 93118 | TE DUPLA CURVA EM BRONZE/LATÃO, DN 3/4" X 22 MM X 3/4", SEM ANEL DE SOLDA, ROSCA F X BOLSA X ROSCA F, INSTALADO EM RAMAL E SUB-RAMAL DE HIDRÁULICA PREDIAL - FORNECIMENTO E INSTALAÇÃO. AF_04/2022 | UN | 91.95 | 86.63% | 90.77 | 87.76% | 91.68 | 86.89% | 89.91 | 88.6% | 92.14 | 86.46% | 91.09 | 87.45% | 141.96 | 0% | 92.8 | 85.84% | 91.3 | 87.25% | 91.34 | 87.21% | 91.67 | 86.9% | 89.75 | 88.76% | 90.21 | 88.31% | 91.65 | 86.92% | 89.35 | 89.16% | 91.33 | 87.22% | 90.28 | 88.24% | 94.02 | 84.73% | 94.96 | 83.89% | 90.34 | 88.18% | 92.47 | 86.15% | 91.77 | 86.8% | 91.34 | 87.21% | 92.7 | 85.93% | 89.92 | 88.59% | 95.17 | 0% | 91.48 | 87.08%
Instalações em Cobre | 92317 | TE EM COBRE, DN 15 MM, SEM ANEL DE SOLDA, INSTALADO EM RAMAL DE DISTRIBUIÇÃO DE HIDRÁULICA PREDIAL - FORNECIMENTO E INSTALAÇÃO. AF_04/2022 | UN | 20.19 | 43.59% | 19.11 | 46.05% | 19.98 | 44.04% | 18.27 | 48.17% | 20.36 | 43.22% | 19.37 | 45.43% | 25.87 | 0% | 20.94 | 42.02% | 19.61 | 44.88% | 19.58 | 44.94% | 19.93 | 44.15% | 18.14 | 48.51% | 18.58 | 47.36% | 19.92 | 44.18% | 17.82 | 49.38% | 19.61 | 44.88% | 18.61 | 47.29% | 22.06 | 39.89% | 22.99 | 38.28% | 18.71 | 47.03% | 20.7 | 42.51% | 20.03 | 43.93% | 19.58 | 44.94% | 20.85 | 42.21% | 18.3 | 48.09% | 23.24 | 0% | 19.75 | 44.56%
Instalações em Cobre | 92332 | TE EM COBRE, DN 15 MM, SEM ANEL DE SOLDA, INSTALADO EM RAMAL E SUB-RAMAL DE HIDRÁULICA PREDIAL - FORNECIMENTO E INSTALAÇÃO. AF_04/2022 | UN | 20.57 | 42.78% | 19.46 | 45.22% | 20.36 | 43.22% | 18.59 | 47.34% | 20.76 | 42.39% | 19.73 | 44.6% | 26.27 | 0% | 21.36 | 41.2% | 19.98 | 44.04% | 19.96 | 44.09% | 20.32 | 43.31% | 18.45 | 47.7% | 18.92 | 46.51% | 20.3 | 43.35% | 18.13 | 48.54% | 19.99 | 44.02% | 18.94 | 46.46% | 22.52 | 39.08% | 23.48 | 37.48% | 19.04 | 46.22% | 21.11 | 41.69% | 20.42 | 43.1% | 19.94 | 44.13% | 21.27 | 41.37% | 18.64 | 47.21% | 23.74 | 0% | 20.12 | 43.74%
Instalações em Cobre | 92299 | TE EM COBRE, DN 22 MM, SEM ANEL DE SOLDA, INSTALADO EM PRUMADA DE HIDRÁULICA PREDIAL - FORNECIMENTO E INSTALAÇÃO. AF_04/2022 | UN | 25.01 | 72.81% | 24.37 | 74.72% | 24.87 | 73.22% | 23.87 | 76.29% | 25.12 | 72.49% | 24.51 | 74.3% | 36.5 | 0% | 25.46 | 71.52% | 24.66 | 73.84% | 24.65 | 73.87% | 24.87 | 73.22% | 23.8 | 76.51% | 24.06 | 75.69% | 24.85 | 73.28% | 23.6 | 77.16% | 24.66 | 73.84% | 24.07 | 75.65% | 26.12 | 69.72% | 26.68 | 68.25% | 24.13 | 75.47% | 25.32 | 71.92% | 24.91 | 73.1% | 24.64 | 73.9% | 25.41 | 71.66% | 23.89 | 76.22% | 26.84 | 0% | 24.75 | 73.58%
Instalações em Cobre | 92318 | TE EM COBRE, DN 22 MM, SEM ANEL DE SOLDA, INSTALADO EM RAMAL DE DISTRIBUIÇÃO DE HIDRÁULICA PREDIAL - FORNECIMENTO E INSTALAÇÃO. AF_04/2022 | UN | 31.34 | 58.1% | 30.1 | 60.5% | 31.11 | 58.53% | 29.13 | 62.51% | 31.55 | 57.72% | 30.4 | 59.9% | 42.93 | 0% | 32.22 | 56.52% | 30.69 | 59.34% | 30.65 | 59.41% | 31.05 | 58.65% | 28.97 | 62.86% | 29.49 | 61.75% | 31.04 | 58.67% | 28.62 | 63.63% | 30.68 | 59.35% | 29.53 | 61.67% | 33.52 | 54.33% | 34.59 | 52.65% | 29.64 | 61.44% | 31.93 | 57.03% | 31.17 | 58.42% | 30.64 | 59.43% | 32.12 | 56.69% | 29.19 | 62.38% | 34.87 | 0% | 30.83 | 59.07%
Instalações em Cobre | 103833 | TE EM COBRE, DN 22 MM, SEM ANEL DE SOLDA, INSTALADO EM RAMAL E SUB-RAMAL DE GÁS COMBUSTÍVEL - FORNECIMENTO E INSTALAÇÃO. AF_04/2022 | UN | 49.93 | 36.47% | 46.93 | 38.8% | 49.35 | 36.9% | 44.59 | 40.84% | 50.43 | 36.11% | 47.68 | 38.19% | 61.81 | 0% | 52.05 | 34.99% | 48.34 | 37.67% | 48.27 | 37.73% | 49.24 | 36.98% | 44.21 | 41.19% | 45.46 | 40.06% | 49.21 | 37% | 43.37 | 41.99% | 48.35 | 37.66% | 45.56 | 39.97% | 55.18 | 33% | 57.74 | 31.54% | 45.83 | 39.73% | 51.35 | 35.46% | 49.51 | 36.78% | 48.25 | 37.74% | 51.8 | 35.15% | 44.71 | 40.73% | 58.44 | 0% | 48.72 | 37.38%
Instalações em Cobre | 92333 | TE EM COBRE, DN 22 MM, SEM ANEL DE SOLDA, INSTALADO EM RAMAL E SUB-RAMAL DE HIDRÁULICA PREDIAL - FORNECIMENTO E INSTALAÇÃO. AF_04/2022 | UN | 36.03 | 50.54% | 34.34 | 53.03% | 35.7 | 51.01% | 33.03 | 55.13% | 36.31 | 50.15% | 34.76 | 52.39% | 47.69 | 0% | 37.21 | 48.94% | 35.13 | 51.84% | 35.09 | 51.9% | 35.64 | 51.09% | 32.81 | 55.5% | 33.51 | 54.34% | 35.61 | 51.14% | 32.34 | 56.31% | 35.14 | 51.82% | 33.57 | 54.24% | 38.97 | 46.73% | 40.42 | 45.05% | 33.72 | 54% | 36.82 | 49.46% | 35.79 | 50.88% | 35.08 | 51.91% | 37.07 | 49.12% | 33.09 | 55.03% | 40.8 | 0% | 35.34 | 51.53%
Instalações em Cobre | 92300 | TE EM COBRE, DN 28 MM, SEM ANEL DE SOLDA, INSTALADO EM PRUMADA DE HIDRÁULICA PREDIAL - FORNECIMENTO E INSTALAÇÃO. AF_04/2022 | UN | 38 | 76.92% | 37.18 | 78.62% | 37.84 | 77.25% | 36.53 | 80.02% | 38.13 | 76.66% | 37.37 | 78.22% | 56.42 | 0% | 38.59 | 75.75% | 37.57 | 77.8% | 37.55 | 77.84% | 37.82 | 77.29% | 36.45 | 80.19% | 36.78 | 79.47% | 37.81 | 77.31% | 36.19 | 80.77% | 37.57 | 77.8% | 36.8 | 79.43% | 39.45 | 74.09% | 40.15 | 72.8% | 36.86 | 79.3% | 38.4 | 76.12% | 37.88 | 77.16% | 37.54 | 77.86% | 38.52 | 75.88% | 36.56 | 79.95% | 40.36 | 0% | 37.68 | 77.57%
Instalações em Cobre | 92319 | TE EM COBRE, DN 28 MM, SEM ANEL DE SOLDA, INSTALADO EM RAMAL DE DISTRIBUIÇÃO DE HIDRÁULICA PREDIAL - FORNECIMENTO E INSTALAÇÃO. AF_04/2022 | UN | 43.85 | 66.66% | 42.48 | 68.81% | 43.6 | 67.04% | 41.4 | 70.6% | 44.1 | 66.28% | 42.81 | 68.28% | 62.37 | 0% | 44.84 | 65.19% | 43.12 | 67.79% | 43.1 | 67.82% | 43.54 | 67.13% | 41.22 | 70.91% | 41.79 | 69.94% | 43.53 | 67.15% | 40.83 | 71.59% | 43.13 | 67.77% | 41.84 | 69.86% | 46.28 | 63.16% | 47.47 | 61.58% | 41.97 | 69.64% | 44.51 | 65.67% | 43.67 | 66.93% | 43.09 | 67.83% | 44.72 | 65.36% | 41.46 | 70.5% | 47.78 | 0% | 43.3 | 67.51%
Instalações em Cobre | 92334 | TE EM COBRE, DN 28 MM, SEM ANEL DE SOLDA, INSTALADO EM RAMAL E SUB-RAMAL DE HIDRÁULICA PREDIAL - FORNECIMENTO E INSTALAÇÃO. AF_04/2022 | UN | 52.22 | 55.97% | 50.06 | 58.39% | 51.8 | 56.43% | 48.34 | 60.47% | 52.58 | 55.59% | 50.58 | 57.79% | 70.87 | 0% | 53.75 | 54.38% | 51.07 | 57.24% | 51.02 | 57.29% | 51.72 | 56.52% | 48.07 | 60.81% | 48.98 | 59.68% | 51.7 | 56.54% | 47.47 | 61.58% | 51.07 | 57.24% | 49.04 | 59.6% | 56.02 | 52.18% | 57.88 | 50.5% | 49.24 | 59.36% | 53.25 | 54.89% | 51.92 | 56.3% | 51 | 57.31% | 53.57 | 54.56% | 48.44 | 60.34% | 58.38 | 0% | 51.34 | 56.93%
Instalações em Cobre | 92301 | TE EM COBRE, DN 35 MM, SEM ANEL DE SOLDA, INSTALADO EM PRUMADA DE HIDRÁULICA PREDIAL - FORNECIMENTO E INSTALAÇÃO. AF_04/2022 | UN | 74.89 | 85.2% | 73.83 | 86.43% | 74.68 | 85.44% | 73.03 | 87.38% | 75.06 | 85.01% | 74.09 | 86.12% | 114.97 | 0% | 75.63 | 84.37% | 74.33 | 85.85% | 74.31 | 85.87% | 74.66 | 85.47% | 72.92 | 87.51% | 73.34 | 87.01% | 74.64 | 85.49% | 72.6 | 87.89% | 74.33 | 85.85% | 73.36 | 86.98% | 76.71 | 83.18% | 77.61 | 82.22% | 73.46 | 86.86% | 75.4 | 84.63% | 74.73 | 85.39% | 74.31 | 85.87% | 75.54 | 84.47% | 73.07 | 87.33% | 77.85 | 0% | 74.47 | 85.69%
Instalações em Cobre | 92302 | TE EM COBRE, DN 42 MM, SEM ANEL DE SOLDA, INSTALADO EM PRUMADA DE HIDRÁULICA PREDIAL - FORNECIMENTO E INSTALAÇÃO. AF_04/2022 | UN | 98.88 | 86.47% | 97.62 | 87.58% | 98.63 | 86.69% | 96.63 | 88.48% | 99.08 | 86.29% | 97.92 | 87.32% | 152.55 | 0% | 99.77 | 85.7% | 98.2 | 87.07% | 98.19 | 87.08% | 98.6 | 86.71% | 96.5 | 88.6% | 97.01 | 88.14% | 98.57 | 86.74% | 96.12 | 88.95% | 98.21 | 87.06% | 97.04 | 88.11% | 101.08 | 84.59% | 102.16 | 83.69% | 97.15 | 88.01% | 99.49 | 85.94% | 98.69 | 86.63% | 98.18 | 87.08% | 99.67 | 85.78% | 96.69 | 88.43% | 102.46 | 0% | 98.38 | 86.91%
Instalações em Cobre | 92303 | TE EM COBRE, DN 54 MM, SEM ANEL DE SOLDA, INSTALADO EM PRUMADA DE HIDRÁULICA PREDIAL - FORNECIMENTO E INSTALAÇÃO. AF_04/2022 | UN | 181.11 | 90.43% | 179.47 | 91.25% | 180.77 | 90.6% | 178.19 | 91.91% | 181.37 | 90.3% | 179.85 | 91.06% | 283.77 | 0% | 182.25 | 89.86% | 180.23 | 90.87% | 180.2 | 90.88% | 180.75 | 90.61% | 178.03 | 91.99% | 178.68 | 91.66% | 180.72 | 90.62% | 177.52 | 92.25% | 180.23 | 90.87% | 178.72 | 91.63% | 183.95 | 89.03% | 185.36 | 88.35% | 178.86 | 91.56% | 181.89 | 90.04% | 180.86 | 90.55% | 180.19 | 90.89% | 182.12 | 89.92% | 178.26 | 91.87% | 185.74 | 0% | 180.46 | 90.75%
Instalações em Cobre | 92304 | TE EM COBRE, DN 66 MM, SEM ANEL DE SOLDA, INSTALADO EM PRUMADA DE HIDRÁULICA PREDIAL - FORNECIMENTO E INSTALAÇÃO. AF_04/2022 | UN | 468.9 | 95.46% | 466.9 | 95.87% | 468.5 | 95.54% | 465.33 | 96.19% | 469.24 | 95.39% | 467.37 | 95.77% | 749.04 | 0% | 470.33 | 95.17% | 467.84 | 95.68% | 467.8 | 95.69% | 468.47 | 95.55% | 465.13 | 96.24% | 465.94 | 96.07% | 468.42 | 95.56% | 464.5 | 96.37% | 467.84 | 95.68% | 465.98 | 96.06% | 472.41 | 94.75% | 474.12 | 94.41% | 466.15 | 96.02% | 469.86 | 95.27% | 468.61 | 95.52% | 467.78 | 95.69% | 470.17 | 95.2% | 465.42 | 96.18% | 474.61 | 0% | 468.11 | 95.62%
Instalações em Cobre | 103835 | TUBO EM COBRE RÍGIDO, DN 15 MM, CLASSE A, SEM ISOLAMENTO, INSTALADO EM RAMAL E SUB-RAMAL DE GÁS MEDICINAL - FORNECIMENTO E INSTALAÇÃO. AF_04/2022 | M | 68.05 | 75.91% | 66.51 | 77.67% | 67.81 | 76.18% | 65.28 | 79.14% | 68.34 | 75.59% | 66.92 | 77.2% | 100.59 | 0% | 69.17 | 74.69% | 67.24 | 76.83% | 67.18 | 76.9% | 67.64 | 76.37% | 64.95 | 79.54% | 65.66 | 78.68% | 67.67 | 76.34% | 64.65 | 79.91% | 67.25 | 76.82% | 65.75 | 78.57% | 70.82 | 72.95% | 72.15 | 71.6% | 65.93 | 78.36% | 68.78 | 75.11% | 67.89 | 76.09% | 67.15 | 76.93% | 69.02 | 74.85% | 65.34 | 79.06% | 72.48 | 0% | 67.38 | 76.67%
Instalações em Cobre | 92308 | TUBO EM COBRE RÍGIDO, DN 15 MM, CLASSE E, COM ISOLAMENTO, INSTALADO EM RAMAL DE DISTRIBUIÇÃO DE HIDRÁULICA PREDIAL - FORNECIMENTO E INSTALAÇÃO. AF_04/2022 | M | 62.87 | 53.08% | 54.93 | 80.21% | 55.88 | 78.85% | 65.22 | 51.17% | 62.01 | 53.81% | 55.22 | 79.79% | 77.09 | 13.87% | 57.18 | 58.36% | 55.45 | 79.46% | 69.74 | 47.85% | 58.69 | 56.86% | 53.78 | 81.93% | 54.3 | 81.14% | 67.1 | 49.73% | 53.18 | 62.75% | 55.46 | 79.44% | 54.37 | 81.04% | 57.95 | 57.58% | 60.86 | 54.83% | 54.49 | 80.86% | 80.29 | 41.56% | 64 | 52.14% | 57.08 | 58.46% | 56.75 | 77.64% | 58.44 | 57.1% | 59.29 | 0% | 63.63 | 52.44%
Instalações em Cobre | 103871 | TUBO EM COBRE RÍGIDO, DN 15 MM, CLASSE E, COM ISOLAMENTO, INSTALADO EM RAMAL E SUB-RAMAL DE AQUECIMENTO SOLAR - FORNECIMENTO E INSTALAÇÃO. AF_04/2022 | M | 73.37 | 45.48% | 64.45 | 68.36% | 66.23 | 66.53% | 73.95 | 45.13% | 72.71 | 45.89% | 65.01 | 67.77% | 87.75 | 12.18% | 68.4 | 48.79% | 65.44 | 67.33% | 79.68 | 41.88% | 68.94 | 48.4% | 62.3 | 70.72% | 63.28 | 69.63% | 77.36 | 43.14% | 61.51 | 54.25% | 65.46 | 67.31% | 63.41 | 69.48% | 70.23 | 47.52% | 74 | 45.09% | 63.63 | 69.24% | 91.26 | 36.57% | 74.39 | 44.86% | 67.01 | 49.8% | 67.89 | 64.9% | 67.21 | 49.65% | 72.64 | 0% | 73.71 | 45.27%
Instalações em Cobre | 92323 | TUBO EM COBRE RÍGIDO, DN 15 MM, CLASSE E, COM ISOLAMENTO, INSTALADO EM RAMAL E SUB-RAMAL DE HIDRÁULICA PREDIAL - FORNECIMENTO E INSTALAÇÃO. AF_04/2022 | M | 72.79 | 45.84% | 63.92 | 68.93% | 65.66 | 67.1% | 73.47 | 45.42% | 72.12 | 46.27% | 64.46 | 68.35% | 87.16 | 12.26% | 67.78 | 49.23% | 64.88 | 67.91% | 79.14 | 42.17% | 68.38 | 48.8% | 61.83 | 71.26% | 62.79 | 70.17% | 76.8 | 43.45% | 61.05 | 54.66% | 64.91 | 67.88% | 62.91 | 70.04% | 69.55 | 47.98% | 73.27 | 45.54% | 63.13 | 69.79% | 90.66 | 36.81% | 73.82 | 45.2% | 66.47 | 50.2% | 67.27 | 65.5% | 66.73 | 50.01% | 71.91 | 0% | 73.15 | 45.62%
Instalações em Cobre | 92305 | TUBO EM COBRE RÍGIDO, DN 15 MM, CLASSE E, SEM ISOLAMENTO, INSTALADO EM RAMAL DE DISTRIBUIÇÃO DE HIDRÁULICA PREDIAL - FORNECIMENTO E INSTALAÇÃO. AF_04/2022 | M | 41.02 | 81.35% | 40.3 | 82.8% | 40.91 | 81.57% | 39.73 | 83.99% | 41.15 | 81.09% | 40.5 | 82.4% | 62 | 0% | 41.54 | 80.33% | 40.64 | 82.11% | 40.62 | 82.15% | 40.83 | 81.73% | 39.58 | 84.31% | 39.9 | 83.63% | 40.84 | 81.71% | 39.43 | 84.63% | 40.65 | 82.09% | 39.95 | 83.53% | 42.31 | 78.87% | 42.94 | 77.71% | 40.02 | 83.38% | 41.36 | 80.68% | 40.95 | 81.49% | 40.6 | 82.19% | 41.48 | 80.45% | 39.76 | 83.93% | 43.09 | 0% | 40.71 | 81.97%
Instalações em Cobre | 103868 | TUBO EM COBRE RÍGIDO, DN 15 MM, CLASSE E, SEM ISOLAMENTO, INSTALADO EM RAMAL E SUB-RAMAL DE AQUECIMENTO SOLAR - FORNECIMENTO E INSTALAÇÃO. AF_04/2022 | M | 54.79 | 60.91% | 52.78 | 63.22% | 54.48 | 61.25% | 51.17 | 65.21% | 55.18 | 60.47% | 53.32 | 62.58% | 75.98 | 0% | 56.25 | 59.32% | 53.73 | 62.11% | 53.65 | 62.2% | 54.25 | 61.51% | 50.75 | 65.75% | 51.68 | 64.57% | 54.3 | 61.45% | 50.35 | 66.28% | 53.75 | 62.08% | 51.79 | 64.43% | 58.41 | 57.13% | 60.16 | 55.47% | 52.02 | 64.15% | 55.75 | 59.86% | 54.58 | 61.14% | 53.62 | 62.23% | 56.06 | 59.53% | 51.25 | 65.11% | 60.59 | 0% | 53.92 | 61.89%
Instalações em Cobre | 103802 | TUBO EM COBRE RÍGIDO, DN 15 MM, CLASSE E, SEM ISOLAMENTO, INSTALADO EM RAMAL E SUB-RAMAL DE GÁS COMBUSTÍVEL - FORNECIMENTO E INSTALAÇÃO. AF_04/2022 | M | 43.52 | 76.68% | 42.57 | 78.39% | 43.38 | 76.92% | 41.8 | 79.83% | 43.7 | 76.36% | 42.82 | 77.93% | 64.54 | 0% | 44.22 | 75.46% | 43.02 | 77.57% | 42.98 | 77.64% | 43.27 | 77.12% | 41.6 | 80.22% | 42.04 | 79.38% | 43.3 | 77.07% | 41.42 | 80.56% | 43.03 | 77.55% | 42.1 | 79.26% | 45.24 | 73.76% | 46.06 | 72.45% | 42.21 | 79.06% | 43.98 | 75.88% | 43.42 | 76.85% | 42.97 | 77.66% | 44.13 | 75.62% | 41.84 | 79.76% | 46.27 | 0% | 43.11 | 77.41%
Instalações em Cobre | 92320 | TUBO EM COBRE RÍGIDO, DN 15 MM, CLASSE E, SEM ISOLAMENTO, INSTALADO EM RAMAL E SUB-RAMAL DE HIDRÁULICA PREDIAL - FORNECIMENTO E INSTALAÇÃO. AF_04/2022 | M | 54.08 | 61.7% | 52.14 | 64% | 53.78 | 62.05% | 50.58 | 65.97% | 54.45 | 61.29% | 52.66 | 63.37% | 75.25 | 0% | 55.48 | 60.15% | 53.05 | 62.9% | 52.98 | 62.99% | 53.56 | 62.3% | 50.17 | 66.51% | 51.07 | 65.34% | 53.61 | 62.25% | 49.79 | 67.02% | 53.07 | 62.88% | 51.19 | 65.19% | 57.58 | 57.95% | 59.27 | 56.3% | 51.4 | 64.92% | 55 | 60.67% | 53.87 | 61.95% | 52.95 | 63.02% | 55.31 | 60.33% | 50.65 | 65.88% | 59.69 | 0% | 53.23 | 62.69%
Instalações em Cobre | 97335 | TUBO EM COBRE RÍGIDO, DN 22 MM, CLASSE A, SEM ISOLAMENTO, INSTALADO EM PRUMADA DE GÁS COMBUSTÍVEL - FORNECIMENTO E INSTALAÇÃO. AF_04/2022 | M | 86.07 | 97.13% | 85.83 | 97.4% | 86.03 | 97.18% | 85.64 | 97.62% | 86.1 | 97.1% | 85.9 | 97.32% | 138.36 | 0% | 86.23 | 96.95% | 85.94 | 97.28% | 85.93 | 97.29% | 86 | 97.21% | 85.59 | 97.67% | 85.7 | 97.55% | 86.01 | 97.2% | 85.56 | 97.71% | 85.94 | 97.28% | 85.72 | 97.53% | 86.48 | 96.67% | 86.68 | 96.45% | 85.75 | 97.49% | 86.17 | 97.02% | 86.04 | 97.16% | 85.93 | 97.29% | 86.21 | 96.97% | 85.66 | 97.6% | 86.74 | 0% | 85.96 | 97.25%
Instalações em Cobre | 103836 | TUBO EM COBRE RÍGIDO, DN 22 MM, CLASSE A, SEM ISOLAMENTO, INSTALADO EM RAMAL E SUB-RAMAL DE GÁS MEDICINAL - FORNECIMENTO E INSTALAÇÃO. AF_04/2022 | M | 105.44 | 79.29% | 103.39 | 80.86% | 105.13 | 79.52% | 101.75 | 82.16% | 105.83 | 78.99% | 103.94 | 80.43% | 158.03 | 0% | 106.92 | 78.19% | 104.35 | 80.11% | 104.27 | 80.18% | 104.89 | 79.7% | 101.31 | 82.52% | 102.26 | 81.75% | 104.94 | 79.66% | 100.91 | 82.85% | 104.39 | 80.08% | 102.38 | 81.66% | 109.12 | 76.61% | 110.91 | 75.38% | 102.61 | 81.47% | 106.42 | 78.56% | 105.21 | 79.46% | 104.24 | 80.2% | 106.73 | 78.33% | 101.83 | 82.1% | 111.35 | 0% | 104.56 | 79.95%
Instalações em Cobre | 92281 | TUBO EM COBRE RÍGIDO, DN 22 MM, CLASSE E, COM ISOLAMENTO, INSTALADO EM PRUMADA DE HIDRÁULICA PREDIAL - FORNECIMENTO E INSTALAÇÃO. AF_04/2022 | M | 147.52 | 38.92% | 113.52 | 97.09% | 113.8 | 96.85% | 168.52 | 34.07% | 142.33 | 40.34% | 113.61 | 97.02% | 149.79 | 35.26% | 115.64 | 49.65% | 113.68 | 96.96% | 184.39 | 31.14% | 128.29 | 44.75% | 113.17 | 97.39% | 113.32 | 97.26% | 169.69 | 33.83% | 111.25 | 51.6% | 113.68 | 96.96% | 113.35 | 97.24% | 113.86 | 50.42% | 123.72 | 46.4% | 113.38 | 97.21% | 231.08 | 24.84% | 153.66 | 37.36% | 121.99 | 47.06% | 114.07 | 96.62% | 134.87 | 42.57% | 114.84 | 0% | 153.55 | 37.39%
Instalações em Cobre | 92309 | TUBO EM COBRE RÍGIDO, DN 22 MM, CLASSE E, COM ISOLAMENTO, INSTALADO EM RAMAL DE DISTRIBUIÇÃO DE HIDRÁULICA PREDIAL - FORNECIMENTO E INSTALAÇÃO. AF_04/2022 | M | 157.06 | 36.55% | 122.15 | 90.23% | 123.19 | 89.47% | 176.43 | 32.54% | 152.03 | 37.76% | 122.47 | 90% | 159.46 | 33.12% | 125.82 | 45.63% | 122.73 | 89.81% | 193.41 | 29.68% | 137.58 | 41.73% | 120.9 | 91.17% | 121.46 | 90.75% | 178.99 | 32.07% | 118.81 | 48.32% | 122.74 | 89.8% | 121.54 | 90.69% | 124.99 | 45.93% | 135.63 | 42.33% | 121.67 | 90.59% | 241.03 | 23.82% | 163.09 | 35.2% | 131 | 43.82% | 124.16 | 88.77% | 142.82 | 40.2% | 126.95 | 0% | 162.69 | 35.29%
Instalações em Cobre | 103872 | TUBO EM COBRE RÍGIDO, DN 22 MM, CLASSE E, COM ISOLAMENTO, INSTALADO EM RAMAL E SUB-RAMAL DE AQUECIMENTO SOLAR - FORNECIMENTO E INSTALAÇÃO. AF_04/2022 | M | 170.26 | 33.72% | 134.12 | 82.18% | 136.21 | 80.92% | 187.42 | 30.63% | 165.47 | 34.7% | 134.78 | 81.78% | 172.87 | 30.55% | 139.93 | 41.03% | 135.29 | 81.47% | 205.92 | 27.88% | 150.45 | 38.16% | 131.6 | 83.75% | 132.76 | 83.02% | 191.9 | 29.92% | 129.28 | 44.41% | 135.32 | 81.45% | 132.91 | 82.93% | 140.42 | 40.88% | 152.15 | 37.73% | 133.18 | 82.76% | 254.83 | 22.53% | 176.16 | 32.59% | 143.49 | 40.01% | 138.15 | 79.78% | 153.85 | 37.32% | 143.73 | 0% | 175.36 | 32.74%
Instalações em Cobre | 92324 | TUBO EM COBRE RÍGIDO, DN 22 MM, CLASSE E, COM ISOLAMENTO, INSTALADO EM RAMAL E SUB-RAMAL DE HIDRÁULICA PREDIAL - FORNECIMENTO E INSTALAÇÃO. AF_04/2022 | M | 176.42 | 32.54% | 139.7 | 78.9% | 142.28 | 77.47% | 192.53 | 29.82% | 171.74 | 33.43% | 140.51 | 78.44% | 179.12 | 29.48% | 146.5 | 39.19% | 141.14 | 78.09% | 211.75 | 27.11% | 156.45 | 36.7% | 136.6 | 80.69% | 138.02 | 79.86% | 197.92 | 29.01% | 134.16 | 42.79% | 141.17 | 78.08% | 138.2 | 79.75% | 147.62 | 38.89% | 159.84 | 35.92% | 138.54 | 79.56% | 261.26 | 21.97% | 182.26 | 31.5% | 149.3 | 38.45% | 144.68 | 76.18% | 158.98 | 36.11% | 151.55 | 0% | 181.26 | 31.67%
Instalações em Cobre | 92275 | TUBO EM COBRE RÍGIDO, DN 22 MM, CLASSE E, SEM ISOLAMENTO, INSTALADO EM PRUMADA DE HIDRÁULICA PREDIAL - FORNECIMENTO E INSTALAÇÃO. AF_04/2022 | M | 59.88 | 95.88% | 59.64 | 96.26% | 59.84 | 95.94% | 59.45 | 96.57% | 59.91 | 95.83% | 59.71 | 96.15% | 95.79 | 0% | 60.04 | 95.62% | 59.75 | 96.08% | 59.74 | 96.1% | 59.81 | 95.99% | 59.4 | 96.65% | 59.51 | 96.47% | 59.82 | 95.97% | 59.37 | 96.7% | 59.75 | 96.08% | 59.53 | 96.44% | 60.29 | 95.22% | 60.49 | 94.91% | 59.56 | 96.39% | 59.98 | 95.72% | 59.85 | 95.92% | 59.74 | 96.1% | 60.02 | 95.65% | 59.47 | 96.54% | 60.55 | 0% | 59.77 | 96.05%
Instalações em Cobre | 92306 | TUBO EM COBRE RÍGIDO, DN 22 MM, CLASSE E, SEM ISOLAMENTO, INSTALADO EM RAMAL DE DISTRIBUIÇÃO DE HIDRÁULICA PREDIAL - FORNECIMENTO E INSTALAÇÃO. AF_04/2022 | M | 66.24 | 86.67% | 65.41 | 87.77% | 66.11 | 86.84% | 64.74 | 88.68% | 66.39 | 86.47% | 65.63 | 87.48% | 102.24 | 0% | 66.84 | 85.89% | 65.8 | 87.25% | 65.77 | 87.29% | 66.01 | 86.97% | 64.57 | 88.91% | 64.95 | 88.39% | 66.03 | 86.95% | 64.41 | 89.13% | 65.81 | 87.24% | 64.99 | 88.34% | 67.72 | 84.78% | 68.44 | 83.88% | 65.09 | 88.2% | 66.63 | 86.16% | 66.15 | 86.79% | 65.75 | 87.32% | 66.75 | 86.01% | 64.77 | 88.64% | 68.62 | 0% | 65.88 | 87.14%
Instalações em Cobre | 103869 | TUBO EM COBRE RÍGIDO, DN 22 MM, CLASSE E, SEM ISOLAMENTO, INSTALADO EM RAMAL E SUB-RAMAL DE AQUECIMENTO SOLAR - FORNECIMENTO E INSTALAÇÃO. AF_04/2022 | M | 82.71 | 69.41% | 80.34 | 71.46% | 82.35 | 69.71% | 78.43 | 73.2% | 83.16 | 69.04% | 80.97 | 70.9% | 118.98 | 0% | 84.43 | 68% | 81.45 | 70.48% | 81.36 | 70.56% | 82.08 | 69.94% | 77.93 | 73.67% | 79.02 | 72.65% | 82.13 | 69.9% | 77.47 | 74.11% | 81.48 | 70.46% | 79.17 | 72.51% | 86.99 | 66% | 89.04 | 64.48% | 79.44 | 72.27% | 83.84 | 68.48% | 82.45 | 69.63% | 81.32 | 70.6% | 84.2 | 68.18% | 78.52 | 73.12% | 89.55 | 0% | 81.68 | 70.29%
Instalações em Cobre | 103803 | TUBO EM COBRE RÍGIDO, DN 22 MM, CLASSE E, SEM ISOLAMENTO, INSTALADO EM RAMAL E SUB-RAMAL DE GÁS COMBUSTÍVEL - FORNECIMENTO E INSTALAÇÃO. AF_04/2022 | M | 74.82 | 76.73% | 73.19 | 78.44% | 74.57 | 76.99% | 71.87 | 79.88% | 75.13 | 76.41% | 73.62 | 77.98% | 110.96 | 0% | 76 | 75.54% | 73.95 | 77.63% | 73.89 | 77.7% | 74.38 | 77.18% | 71.53 | 80.26% | 72.29 | 79.42% | 74.42 | 77.14% | 71.21 | 80.62% | 73.98 | 77.6% | 72.39 | 79.31% | 77.76 | 73.83% | 79.18 | 72.51% | 72.56 | 79.12% | 75.59 | 75.95% | 74.64 | 76.92% | 73.86 | 77.73% | 75.85 | 75.69% | 71.93 | 79.81% | 79.53 | 0% | 74.11 | 77.47%
Instalações em Cobre | 92321 | TUBO EM COBRE RÍGIDO, DN 22 MM, CLASSE E, SEM ISOLAMENTO, INSTALADO EM RAMAL E SUB-RAMAL DE HIDRÁULICA PREDIAL - FORNECIMENTO E INSTALAÇÃO. AF_04/2022 | M | 88.73 | 64.7% | 85.8 | 66.91% | 88.29 | 65.02% | 83.44 | 68.8% | 89.29 | 64.3% | 86.58 | 66.31% | 125.09 | 0% | 90.86 | 63.19% | 87.18 | 65.85% | 87.07 | 65.94% | 87.95 | 65.28% | 82.81 | 69.33% | 84.18 | 68.2% | 88.02 | 65.22% | 82.25 | 69.8% | 87.22 | 65.82% | 84.35 | 68.06% | 94.03 | 61.05% | 96.58 | 59.44% | 84.68 | 67.8% | 90.14 | 63.69% | 88.42 | 64.93% | 87.02 | 65.97% | 90.59 | 63.37% | 83.55 | 68.71% | 97.22 | 0% | 87.46 | 65.64%
Instalações em Cobre | 97336 | TUBO EM COBRE RÍGIDO, DN 28 MM, CLASSE A, SEM ISOLAMENTO, INSTALADO EM PRUMADA DE GÁS COMBUSTÍVEL - FORNECIMENTO E INSTALAÇÃO. AF_04/2022 | M | 109.54 | 97.1% | 109.25 | 97.35% | 109.5 | 97.13% | 109.01 | 97.57% | 109.6 | 97.04% | 109.33 | 97.28% | 176.07 | 0% | 109.77 | 96.89% | 109.39 | 97.23% | 109.38 | 97.24% | 109.46 | 97.17% | 108.94 | 97.63% | 109.08 | 97.51% | 109.48 | 97.15% | 108.89 | 97.68% | 109.39 | 97.23% | 109.1 | 97.49% | 110.09 | 96.61% | 110.34 | 96.39% | 109.14 | 97.45% | 109.69 | 96.96% | 109.51 | 97.12% | 109.37 | 97.25% | 109.73 | 96.93% | 109.02 | 97.56% | 110.41 | 0% | 109.41 | 97.21%
Instalações em Cobre | 103837 | TUBO EM COBRE RÍGIDO, DN 28 MM, CLASSE A, SEM ISOLAMENTO, INSTALADO EM RAMAL E SUB-RAMAL DE GÁS MEDICINAL - FORNECIMENTO E INSTALAÇÃO. AF_04/2022 | M | 132.88 | 80.04% | 130.4 | 81.56% | 132.5 | 80.27% | 128.4 | 82.83% | 133.35 | 79.76% | 131.05 | 81.16% | 199.75 | 0% | 134.68 | 78.97% | 131.56 | 80.85% | 131.46 | 80.91% | 132.22 | 80.44% | 127.87 | 83.18% | 129.01 | 82.44% | 132.27 | 80.41% | 127.39 | 83.49% | 131.59 | 80.83% | 129.17 | 82.34% | 137.36 | 77.43% | 139.52 | 76.23% | 129.44 | 82.17% | 134.07 | 79.33% | 132.61 | 80.21% | 131.42 | 80.93% | 134.45 | 79.11% | 128.49 | 82.78% | 140.06 | 0% | 131.8 | 80.7%
Instalações em Cobre | 92282 | TUBO EM COBRE RÍGIDO, DN 28 MM, CLASSE E, COM ISOLAMENTO, INSTALADO EM PRUMADA DE HIDRÁULICA PREDIAL - FORNECIMENTO E INSTALAÇÃO. AF_04/2022 | M | 167.28 | 43.56% | 131.8 | 97.01% | 132.15 | 96.75% | 189.05 | 38.54% | 161.88 | 45.01% | 131.91 | 96.93% | 177.82 | 30.93% | 134.11 | 54.33% | 132 | 96.86% | 205.64 | 35.43% | 147.21 | 49.49% | 131.39 | 97.31% | 131.58 | 97.17% | 190.34 | 38.28% | 129.37 | 56.32% | 132 | 96.86% | 131.6 | 97.16% | 132.3 | 55.07% | 142.62 | 51.09% | 131.65 | 97.12% | 254.32 | 28.65% | 173.66 | 41.96% | 140.66 | 51.8% | 132.47 | 96.52% | 154 | 47.31% | 133.4 | 0% | 173.52 | 41.99%
Instalações em Cobre | 92310 | TUBO EM COBRE RÍGIDO, DN 28 MM, CLASSE E, COM ISOLAMENTO, INSTALADO EM RAMAL DE DISTRIBUIÇÃO DE HIDRÁULICA PREDIAL - FORNECIMENTO E INSTALAÇÃO. AF_04/2022 | M | 177.09 | 41.14% | 140.7 | 90.87% | 141.83 | 90.15% | 197.21 | 36.95% | 171.88 | 42.39% | 141.05 | 90.65% | 187.79 | 29.29% | 144.6 | 50.39% | 141.33 | 90.47% | 214.94 | 33.9% | 156.78 | 46.47% | 139.36 | 91.75% | 139.96 | 91.35% | 199.93 | 36.44% | 137.16 | 53.12% | 141.34 | 90.46% | 140.05 | 91.3% | 143.78 | 50.67% | 154.9 | 47.04% | 140.19 | 91.2% | 264.58 | 27.54% | 183.38 | 39.73% | 149.94 | 48.59% | 142.88 | 89.49% | 162.19 | 44.92% | 145.87 | 0% | 182.94 | 39.83%
Instalações em Cobre | 103873 | TUBO EM COBRE RÍGIDO, DN 28 MM, CLASSE E, COM ISOLAMENTO, INSTALADO EM RAMAL E SUB-RAMAL DE AQUECIMENTO SOLAR - FORNECIMENTO E INSTALAÇÃO. AF_04/2022 | M | 192.62 | 37.83% | 154.77 | 82.61% | 157.13 | 81.37% | 210.11 | 34.68% | 187.67 | 38.82% | 155.51 | 82.22% | 203.55 | 27.02% | 161.17 | 45.21% | 156.08 | 81.92% | 229.64 | 31.73% | 171.93 | 42.38% | 151.94 | 84.15% | 153.23 | 83.44% | 215.1 | 33.87% | 149.46 | 48.75% | 156.12 | 81.9% | 153.4 | 83.35% | 161.93 | 44.99% | 174.31 | 41.8% | 153.71 | 83.18% | 280.8 | 25.95% | 198.75 | 36.66% | 164.61 | 44.26% | 159.32 | 80.25% | 175.15 | 41.6% | 165.59 | 0% | 197.84 | 36.83%
Instalações em Cobre | 92325 | TUBO EM COBRE RÍGIDO, DN 28 MM, CLASSE E, COM ISOLAMENTO, INSTALADO EM RAMAL E SUB-RAMAL DE HIDRÁULICA PREDIAL - FORNECIMENTO E INSTALAÇÃO. AF_04/2022 | M | 204.54 | 35.62% | 165.59 | 77.21% | 168.89 | 75.71% | 220.02 | 33.12% | 199.81 | 36.46% | 166.62 | 76.74% | 215.65 | 25.5% | 173.91 | 41.9% | 167.42 | 76.37% | 240.93 | 30.24% | 183.56 | 39.69% | 161.62 | 79.11% | 163.43 | 78.24% | 226.75 | 32.13% | 158.92 | 45.85% | 167.47 | 76.35% | 163.66 | 78.13% | 175.87 | 41.43% | 189.23 | 38.5% | 164.09 | 77.92% | 293.26 | 24.84% | 210.55 | 34.6% | 175.89 | 41.42% | 171.95 | 74.36% | 185.11 | 39.36% | 180.75 | 0% | 209.29 | 34.81%
Instalações em Cobre | 92276 | TUBO EM COBRE RÍGIDO, DN 28 MM, CLASSE E, SEM ISOLAMENTO, INSTALADO EM PRUMADA DE HIDRÁULICA PREDIAL - FORNECIMENTO E INSTALAÇÃO. AF_04/2022 | M | 76.04 | 95.82% | 75.75 | 96.18% | 76 | 95.87% | 75.51 | 96.49% | 76.1 | 95.74% | 75.83 | 96.08% | 121.64 | 0% | 76.27 | 95.53% | 75.89 | 96.01% | 75.88 | 96.02% | 75.96 | 95.92% | 75.44 | 96.58% | 75.58 | 96.4% | 75.98 | 95.89% | 75.39 | 96.64% | 75.89 | 96.01% | 75.6 | 96.38% | 76.59 | 95.13% | 76.84 | 94.82% | 75.64 | 96.32% | 76.19 | 95.63% | 76.01 | 95.86% | 75.87 | 96.03% | 76.23 | 95.58% | 75.52 | 96.48% | 76.91 | 0% | 75.91 | 95.98%
Instalações em Cobre | 92307 | TUBO EM COBRE RÍGIDO, DN 28 MM, CLASSE E, SEM ISOLAMENTO, INSTALADO EM RAMAL DE DISTRIBUIÇÃO DE HIDRÁULICA PREDIAL - FORNECIMENTO E INSTALAÇÃO. AF_04/2022 | M | 82.69 | 88.11% | 81.77 | 89.1% | 82.55 | 88.26% | 81.03 | 89.92% | 82.86 | 87.93% | 82.02 | 88.83% | 128.39 | 0% | 83.36 | 87.4% | 82.2 | 88.64% | 82.17 | 88.67% | 82.45 | 88.37% | 80.84 | 90.13% | 81.26 | 89.66% | 82.46 | 88.36% | 80.66 | 90.33% | 82.21 | 88.63% | 81.31 | 89.61% | 84.35 | 86.38% | 85.15 | 85.57% | 81.42 | 89.49% | 83.14 | 87.64% | 82.6 | 88.21% | 82.15 | 88.69% | 83.28 | 87.49% | 81.06 | 89.88% | 85.35 | 0% | 82.29 | 88.54%
Instalações em Cobre | 103870 | TUBO EM COBRE RÍGIDO, DN 28 MM, CLASSE E, SEM ISOLAMENTO, INSTALADO EM RAMAL E SUB-RAMAL DE AQUECIMENTO SOLAR - FORNECIMENTO E INSTALAÇÃO. AF_04/2022 | M | 101.49 | 71.79% | 98.8 | 73.74% | 101.07 | 72.09% | 96.65 | 75.39% | 102 | 71.43% | 99.52 | 73.21% | 147.46 | 0% | 103.43 | 70.44% | 100.07 | 72.81% | 99.96 | 72.89% | 100.77 | 72.3% | 96.08 | 75.83% | 97.32 | 74.87% | 100.83 | 72.26% | 95.55 | 76.25% | 100.1 | 72.79% | 97.48 | 74.74% | 106.32 | 68.53% | 108.66 | 67.05% | 97.78 | 74.51% | 102.77 | 70.9% | 101.19 | 72% | 99.92 | 72.92% | 103.18 | 70.61% | 96.75 | 75.31% | 109.24 | 0% | 100.33 | 72.62%
Instalações em Cobre | 103804 | TUBO EM COBRE RÍGIDO, DN 28 MM, CLASSE E, SEM ISOLAMENTO, INSTALADO EM RAMAL E SUB-RAMAL DE GÁS COMBUSTÍVEL - FORNECIMENTO E INSTALAÇÃO. AF_04/2022 | M | 90.27 | 80.71% | 88.64 | 82.2% | 90.02 | 80.94% | 87.32 | 83.44% | 90.58 | 80.44% | 89.07 | 81.8% | 136.07 | 0% | 91.45 | 79.67% | 89.4 | 81.5% | 89.34 | 81.55% | 89.83 | 81.11% | 86.98 | 83.77% | 87.74 | 83.04% | 89.87 | 81.07% | 86.66 | 84.08% | 89.43 | 81.47% | 87.84 | 82.95% | 93.21 | 78.17% | 94.63 | 76.99% | 88.01 | 82.79% | 91.04 | 80.03% | 90.09 | 80.87% | 89.31 | 81.58% | 91.3 | 79.8% | 87.38 | 83.38% | 94.98 | 0% | 89.56 | 81.35%
Instalações em Cobre | 92322 | TUBO EM COBRE RÍGIDO, DN 28 MM, CLASSE E, SEM ISOLAMENTO, INSTALADO EM RAMAL E SUB-RAMAL DE HIDRÁULICA PREDIAL - FORNECIMENTO E INSTALAÇÃO. AF_04/2022 | M | 113.28 | 64.32% | 109.5 | 66.54% | 112.7 | 64.65% | 106.46 | 68.44% | 114 | 63.91% | 110.5 | 65.94% | 159.43 | 0% | 116.04 | 62.79% | 111.28 | 65.47% | 111.13 | 65.56% | 112.27 | 64.9% | 105.65 | 68.96% | 107.4 | 67.84% | 112.36 | 64.85% | 104.92 | 69.44% | 111.33 | 65.45% | 107.64 | 67.69% | 120.11 | 60.66% | 123.41 | 59.04% | 108.05 | 67.43% | 115.09 | 63.31% | 112.87 | 64.55% | 111.07 | 65.6% | 115.68 | 62.98% | 106.59 | 68.36% | 124.22 | 0% | 111.65 | 65.26%
Instalações em Cobre | 97337 | TUBO EM COBRE RÍGIDO, DN 35 MM, CLASSE A, SEM ISOLAMENTO, INSTALADO EM PRUMADA DE GÁS COMBUSTÍVEL - FORNECIMENTO E INSTALAÇÃO. AF_04/2022 | M | 164.66 | 97.56% | 164.28 | 97.78% | 164.6 | 97.59% | 163.98 | 97.96% | 164.73 | 97.52% | 164.38 | 97.72% | 265.12 | 0% | 164.94 | 97.39% | 164.46 | 97.68% | 164.45 | 97.68% | 164.56 | 97.62% | 163.9 | 98.01% | 164.07 | 97.91% | 164.57 | 97.61% | 163.82 | 98.06% | 164.47 | 97.67% | 164.1 | 97.89% | 165.34 | 97.16% | 165.67 | 96.96% | 164.14 | 97.87% | 164.84 | 97.45% | 164.62 | 97.58% | 164.44 | 97.69% | 164.9 | 97.42% | 164 | 97.95% | 165.75 | 0% | 164.5 | 97.65%
Instalações em Cobre | 92283 | TUBO EM COBRE RÍGIDO, DN 35 MM, CLASSE E, COM ISOLAMENTO, INSTALADO EM PRUMADA DE HIDRÁULICA PREDIAL - FORNECIMENTO E INSTALAÇÃO. AF_04/2022 | M | 225.1 | 47% | 180.18 | 97.39% | 180.59 | 97.17% | 252.74 | 41.86% | 218.26 | 48.47% | 180.31 | 97.32% | 246.88 | 28.22% | 183.06 | 57.8% | 180.41 | 97.27% | 273.72 | 38.65% | 199.7 | 52.98% | 179.68 | 97.66% | 179.91 | 97.54% | 254.32 | 41.6% | 177.15 | 59.72% | 180.41 | 97.27% | 179.94 | 97.52% | 180.74 | 58.54% | 193.79 | 54.6% | 180 | 97.49% | 335.37 | 31.55% | 233.19 | 45.37% | 191.39 | 55.28% | 180.98 | 96.96% | 208.35 | 50.78% | 182.07 | 0% | 233.03 | 45.4%
Instalações em Cobre | 92277 | TUBO EM COBRE RÍGIDO, DN 35 MM, CLASSE E, SEM ISOLAMENTO, INSTALADO EM PRUMADA DE HIDRÁULICA PREDIAL - FORNECIMENTO E INSTALAÇÃO. AF_04/2022 | M | 109.82 | 96.34% | 109.44 | 96.67% | 109.76 | 96.39% | 109.14 | 96.94% | 109.89 | 96.28% | 109.54 | 96.59% | 176.02 | 0% | 110.1 | 96.09% | 109.62 | 96.52% | 109.61 | 96.52% | 109.72 | 96.43% | 109.06 | 97.01% | 109.23 | 96.86% | 109.73 | 96.42% | 108.98 | 97.08% | 109.63 | 96.51% | 109.26 | 96.83% | 110.5 | 95.75% | 110.83 | 95.46% | 109.3 | 96.8% | 110 | 96.18% | 109.78 | 96.37% | 109.6 | 96.53% | 110.06 | 96.13% | 109.16 | 96.92% | 110.91 | 0% | 109.66 | 96.48%
Instalações em Cobre | 97338 | TUBO EM COBRE RÍGIDO, DN 42 MM, CLASSE A, SEM ISOLAMENTO, INSTALADO EM PRUMADA DE GÁS COMBUSTÍVEL - FORNECIMENTO E INSTALAÇÃO. AF_04/2022 | M | 198.13 | 97.55% | 197.68 | 97.77% | 198.06 | 97.58% | 197.31 | 97.95% | 198.22 | 97.5% | 197.8 | 97.71% | 319.01 | 0% | 198.46 | 97.38% | 197.89 | 97.67% | 197.87 | 97.68% | 198.01 | 97.61% | 197.21 | 98% | 197.43 | 97.89% | 198.02 | 97.6% | 197.13 | 98.04% | 197.89 | 97.67% | 197.45 | 97.88% | 198.95 | 97.15% | 199.35 | 96.95% | 197.5 | 97.86% | 198.35 | 97.44% | 198.08 | 97.57% | 197.86 | 97.68% | 198.42 | 97.4% | 197.33 | 97.94% | 199.45 | 0% | 197.93 | 97.65%
Instalações em Cobre | 92284 | TUBO EM COBRE RÍGIDO, DN 42 MM, CLASSE E, COM ISOLAMENTO, INSTALADO EM PRUMADA DE HIDRÁULICA PREDIAL - FORNECIMENTO E INSTALAÇÃO. AF_04/2022 | M | 279.14 | 51.19% | 227.87 | 97.6% | 228.35 | 97.4% | 310.68 | 45.99% | 271.34 | 52.66% | 228.03 | 97.54% | 317.83 | 25.02% | 231.18 | 61.8% | 228.14 | 97.49% | 334.62 | 42.7% | 250.15 | 57.12% | 227.3 | 97.85% | 227.56 | 97.74% | 312.49 | 45.72% | 224.39 | 63.67% | 228.14 | 97.49% | 227.59 | 97.72% | 228.52 | 62.52% | 243.43 | 58.69% | 227.65 | 97.7% | 404.98 | 35.28% | 288.37 | 49.55% | 240.66 | 59.37% | 228.8 | 97.21% | 259.99 | 54.96% | 230.07 | 0% | 288.19 | 49.58%
Instalações em Cobre | 92278 | TUBO EM COBRE RÍGIDO, DN 42 MM, CLASSE E, SEM ISOLAMENTO, INSTALADO EM PRUMADA DE HIDRÁULICA PREDIAL - FORNECIMENTO E INSTALAÇÃO. AF_04/2022 | M | 147.74 | 96.71% | 147.29 | 97.01% | 147.67 | 96.76% | 146.92 | 97.25% | 147.83 | 96.65% | 147.41 | 96.93% | 237.12 | 0% | 148.07 | 96.49% | 147.5 | 96.87% | 147.48 | 96.88% | 147.62 | 96.79% | 146.82 | 97.32% | 147.04 | 97.17% | 147.63 | 96.78% | 146.74 | 97.37% | 147.5 | 96.87% | 147.06 | 97.16% | 148.56 | 96.18% | 148.96 | 95.92% | 147.11 | 97.12% | 147.96 | 96.57% | 147.69 | 96.74% | 147.47 | 96.89% | 148.03 | 96.52% | 146.94 | 97.24% | 149.06 | 0% | 147.54 | 96.84%
Instalações em Cobre | 97339 | TUBO EM COBRE RÍGIDO, DN 54 MM, CLASSE A, SEM ISOLAMENTO, INSTALADO EM PRUMADA DE GÁS COMBUSTÍVEL - FORNECIMENTO E INSTALAÇÃO. AF_04/2022 | M | 213.5 | 97.05% | 212.91 | 97.32% | 213.41 | 97.09% | 212.44 | 97.54% | 213.61 | 97% | 213.07 | 97.25% | 343.11 | 0% | 213.93 | 96.86% | 213.19 | 97.19% | 213.17 | 97.2% | 213.34 | 97.13% | 212.31 | 97.6% | 212.59 | 97.47% | 213.36 | 97.12% | 212.2 | 97.65% | 213.2 | 97.19% | 212.62 | 97.46% | 214.57 | 96.57% | 215.08 | 96.34% | 212.68 | 97.43% | 213.79 | 96.92% | 213.44 | 97.08% | 213.16 | 97.21% | 213.87 | 96.89% | 212.46 | 97.53% | 215.21 | 0% | 213.25 | 97.17%
Instalações em Cobre | 92285 | TUBO EM COBRE RÍGIDO, DN 54 MM, CLASSE E, COM ISOLAMENTO, INSTALADO EM PRUMADA DE HIDRÁULICA PREDIAL - FORNECIMENTO E INSTALAÇÃO. AF_04/2022 | M | 370.52 | 55.92% | 309.14 | 97.81% | 309.74 | 97.62% | 408.23 | 50.76% | 361.19 | 57.37% | 309.33 | 97.75% | 439.46 | 21.66% | 313.14 | 66.17% | 309.47 | 97.71% | 436.92 | 47.43% | 335.83 | 61.7% | 308.44 | 98.04% | 308.75 | 97.94% | 410.43 | 50.49% | 304.96 | 67.95% | 309.49 | 97.7% | 308.8 | 97.92% | 309.99 | 66.84% | 327.85 | 63.2% | 308.88 | 97.9% | 521.14 | 39.76% | 381.58 | 54.3% | 324.47 | 63.86% | 310.28 | 97.45% | 347.58 | 59.62% | 311.87 | 0% | 381.36 | 54.33%
Instalações em Cobre | 92279 | TUBO EM COBRE RÍGIDO, DN 54 MM, CLASSE E, SEM ISOLAMENTO, INSTALADO EM PRUMADA DE HIDRÁULICA PREDIAL - FORNECIMENTO E INSTALAÇÃO. AF_04/2022 | M | 213.5 | 97.05% | 212.91 | 97.32% | 213.41 | 97.09% | 212.44 | 97.54% | 213.61 | 97% | 213.07 | 97.25% | 343.11 | 0% | 213.93 | 96.86% | 213.19 | 97.19% | 213.17 | 97.2% | 213.34 | 97.13% | 212.31 | 97.6% | 212.59 | 97.47% | 213.36 | 97.12% | 212.2 | 97.65% | 213.2 | 97.19% | 212.62 | 97.46% | 214.57 | 96.57% | 215.08 | 96.34% | 212.68 | 97.43% | 213.79 | 96.92% | 213.44 | 97.08% | 213.16 | 97.21% | 213.87 | 96.89% | 212.46 | 97.53% | 215.21 | 0% | 213.25 | 97.17%
Instalações em Cobre | 97340 | TUBO EM COBRE RÍGIDO, DN 66 MM, CLASSE A, SEM ISOLAMENTO, INSTALADO EM PRUMADA DE GÁS COMBUSTÍVEL - FORNECIMENTO E INSTALAÇÃO. AF_04/2022 | M | 214.94 | 96.4% | 214.21 | 96.73% | 214.83 | 96.45% | 213.64 | 96.99% | 215.08 | 96.34% | 214.41 | 96.64% | 344.56 | 0% | 215.46 | 96.17% | 214.56 | 96.57% | 214.53 | 96.59% | 214.75 | 96.49% | 213.47 | 97.07% | 213.82 | 96.91% | 214.77 | 96.48% | 213.34 | 97.13% | 214.56 | 96.57% | 213.86 | 96.89% | 216.25 | 95.82% | 216.87 | 95.55% | 213.94 | 96.85% | 215.28 | 96.25% | 214.86 | 96.44% | 214.51 | 96.6% | 215.4 | 96.2% | 213.66 | 96.98% | 217.04 | 0% | 214.62 | 96.55%
Instalações em Cobre | 92286 | TUBO EM COBRE RÍGIDO, DN 66 MM, CLASSE E, COM ISOLAMENTO, INSTALADO EM PRUMADA DE HIDRÁULICA PREDIAL - FORNECIMENTO E INSTALAÇÃO. AF_04/2022 | M | 458.87 | 63.62% | 396.51 | 97.96% | 397.21 | 97.79% | 496.87 | 58.75% | 449.43 | 64.95% | 396.73 | 97.91% | 579.93 | 16.64% | 400.76 | 72.84% | 396.9 | 97.87% | 526.13 | 55.48% | 423.64 | 68.91% | 395.65 | 98.18% | 396.04 | 98.08% | 499.32 | 58.46% | 392.11 | 74.45% | 396.91 | 97.87% | 396.09 | 98.07% | 397.71 | 73.4% | 415.93 | 70.18% | 396.18 | 98.05% | 611.69 | 47.72% | 470.07 | 62.1% | 412.09 | 70.84% | 397.87 | 97.63% | 435.38 | 67.05% | 399.74 | 0% | 469.8 | 62.14%
Instalações em Cobre | 92280 | TUBO EM COBRE RÍGIDO, DN 66 MM, CLASSE E, SEM ISOLAMENTO, INSTALADO EM PRUMADA DE HIDRÁULICA PREDIAL - FORNECIMENTO E INSTALAÇÃO. AF_04/2022 | M | 299.65 | 97.42% | 298.92 | 97.66% | 299.54 | 97.46% | 298.35 | 97.84% | 299.79 | 97.37% | 299.12 | 97.59% | 482.22 | 0% | 300.17 | 97.25% | 299.27 | 97.54% | 299.24 | 97.55% | 299.46 | 97.48% | 298.18 | 97.9% | 298.53 | 97.79% | 299.48 | 97.48% | 298.05 | 97.94% | 299.27 | 97.54% | 298.57 | 97.77% | 300.96 | 97% | 301.58 | 96.8% | 298.65 | 97.75% | 299.99 | 97.31% | 299.57 | 97.45% | 299.22 | 97.56% | 300.11 | 97.27% | 298.37 | 97.84% | 301.75 | 0% | 299.33 | 97.52%
Instalações em Cobre | 103901 | TÊ EM COBRE, DN 15 MM, SEM ANEL DE SOLDA, INSTALADO EM RAMAL E SUB-RAMAL DE AQUECIMENTO SOLAR - FORNECIMENTO E INSTALAÇÃO. AF_04/2022 | UN | 27.39 | 32.13% | 25.64 | 34.32% | 27.07 | 32.51% | 24.25 | 36.29% | 27.7 | 31.77% | 26.08 | 33.74% | 33.18 | 0% | 28.64 | 30.73% | 26.47 | 33.25% | 26.4 | 33.33% | 26.97 | 32.63% | 23.99 | 36.68% | 24.73 | 35.58% | 26.97 | 32.63% | 23.54 | 37.38% | 26.48 | 33.23% | 24.81 | 35.47% | 30.49 | 28.86% | 32 | 27.5% | 24.98 | 35.23% | 28.22 | 31.18% | 27.16 | 32.4% | 26.39 | 33.35% | 28.49 | 30.89% | 24.33 | 36.17% | 32.4 | 0% | 26.66 | 33.01%
Instalações em Cobre | 103832 | TÊ EM COBRE, DN 15 MM, SEM ANEL DE SOLDA, INSTALADO EM RAMAL E SUB-RAMAL DE GÁS COMBUSTÍVEL - FORNECIMENTO E INSTALAÇÃO. AF_04/2022 | UN | 27.3 | 32.23% | 25.56 | 34.43% | 26.97 | 32.63% | 24.19 | 36.38% | 27.6 | 31.88% | 25.99 | 33.86% | 33.1 | 0% | 28.53 | 30.84% | 26.37 | 33.37% | 26.33 | 33.42% | 26.89 | 32.73% | 23.96 | 36.73% | 24.69 | 35.64% | 26.87 | 32.75% | 23.48 | 37.48% | 26.38 | 33.36% | 24.75 | 35.56% | 30.36 | 28.99% | 31.86 | 27.62% | 24.9 | 35.34% | 28.13 | 31.28% | 27.06 | 32.52% | 26.33 | 33.42% | 28.38 | 31.01% | 24.26 | 36.27% | 32.26 | 0% | 26.59 | 33.1%
Instalações em Cobre | 103865 | TÊ EM COBRE, DN 15 MM, SEM ANEL DE SOLDA, INSTALADO EM RAMAL E SUB-RAMAL DE GÁS MEDICINAL - FORNECIMENTO E INSTALAÇÃO. AF_04/2022 | UN | 26.21 | 33.57% | 24.57 | 35.82% | 25.89 | 33.99% | 23.27 | 37.82% | 26.48 | 33.23% | 24.97 | 35.24% | 31.99 | 0% | 27.37 | 32.15% | 25.34 | 34.73% | 25.3 | 34.78% | 25.82 | 34.08% | 23.07 | 38.14% | 23.76 | 37.04% | 25.81 | 34.1% | 22.6 | 38.94% | 25.34 | 34.73% | 23.8 | 36.97% | 29.09 | 30.25% | 30.49 | 28.86% | 23.95 | 36.74% | 26.99 | 32.6% | 25.98 | 33.87% | 25.28 | 34.81% | 27.23 | 32.32% | 23.34 | 37.7% | 30.88 | 0% | 25.53 | 34.47%
Instalações em Cobre | 103902 | TÊ EM COBRE, DN 22 MM, SEM ANEL DE SOLDA, INSTALADO EM RAMAL E SUB-RAMAL DE AQUECIMENTO SOLAR - FORNECIMENTO E INSTALAÇÃO. AF_04/2022 | UN | 40.17 | 45.33% | 38.1 | 47.8% | 39.81 | 45.74% | 36.47 | 49.93% | 40.53 | 44.93% | 38.61 | 47.16% | 51.89 | 0% | 41.64 | 43.73% | 39.08 | 46.6% | 39.02 | 46.67% | 39.67 | 45.9% | 36.14 | 50.39% | 37.03 | 49.18% | 39.66 | 45.92% | 35.61 | 51.14% | 39.08 | 46.6% | 37.12 | 49.06% | 43.83 | 41.55% | 45.61 | 39.93% | 37.33 | 48.78% | 41.16 | 44.24% | 39.91 | 45.63% | 38.99 | 46.7% | 41.46 | 43.92% | 36.56 | 49.81% | 46.07 | 0% | 39.31 | 46.32%
Instalações em Cobre | 103866 | TÊ EM COBRE, DN 22 MM, SEM ANEL DE SOLDA, INSTALADO EM RAMAL E SUB-RAMAL DE GÁS MEDICINAL - FORNECIMENTO E INSTALAÇÃO. AF_04/2022 | UN | 41.42 | 43.96% | 39.23 | 46.42% | 40.99 | 44.43% | 37.52 | 48.53% | 41.78 | 43.59% | 39.76 | 45.8% | 53.16 | 0% | 42.97 | 42.38% | 40.25 | 45.24% | 40.2 | 45.3% | 40.91 | 44.51% | 37.22 | 48.93% | 38.14 | 47.75% | 40.89 | 44.53% | 36.61 | 49.74% | 40.26 | 45.23% | 38.22 | 47.65% | 45.25 | 40.24% | 47.14 | 38.63% | 38.41 | 47.41% | 42.46 | 42.89% | 41.11 | 44.3% | 40.19 | 45.31% | 42.78 | 42.57% | 37.6 | 48.43% | 47.65 | 0% | 40.53 | 44.93%
Instalações em Cobre | 103903 | TÊ EM COBRE, DN 28 MM, SEM ANEL DE SOLDA, INSTALADO EM RAMAL E SUB-RAMAL DE AQUECIMENTO SOLAR - FORNECIMENTO E INSTALAÇÃO. AF_04/2022 | UN | 54.08 | 54.05% | 51.74 | 56.49% | 53.67 | 54.46% | 49.89 | 58.59% | 54.49 | 53.64% | 52.33 | 55.86% | 72.75 | 0% | 55.75 | 52.43% | 52.84 | 55.32% | 52.77 | 55.39% | 53.51 | 54.63% | 49.52 | 59.03% | 50.53 | 57.85% | 53.52 | 54.62% | 48.93 | 59.74% | 52.85 | 55.31% | 50.64 | 57.72% | 58.22 | 50.21% | 60.23 | 48.53% | 50.86 | 57.47% | 55.2 | 52.95% | 53.78 | 54.35% | 52.74 | 55.42% | 55.55 | 52.62% | 49.98 | 58.48% | 60.76 | 0% | 53.1 | 55.05%
Instalações em Cobre | 103834 | TÊ EM COBRE, DN 28 MM, SEM ANEL DE SOLDA, INSTALADO EM RAMAL E SUB-RAMAL DE GÁS COMBUSTÍVEL - FORNECIMENTO E INSTALAÇÃO. AF_04/2022 | UN | 72.28 | 40.44% | 68.22 | 42.85% | 71.51 | 40.88% | 65.04 | 44.94% | 72.96 | 40.06% | 69.21 | 42.23% | 91.25 | 0% | 75.16 | 38.89% | 70.13 | 41.68% | 70.02 | 41.75% | 71.34 | 40.97% | 64.53 | 45.3% | 66.22 | 44.14% | 71.31 | 40.99% | 63.36 | 46.13% | 70.14 | 41.67% | 66.34 | 44.06% | 79.4 | 36.81% | 82.89 | 35.26% | 66.71 | 43.82% | 74.22 | 39.38% | 71.71 | 40.76% | 70 | 41.76% | 74.82 | 39.07% | 65.21 | 44.82% | 83.83 | 0% | 70.64 | 41.38%
Instalações em Cobre | 103867 | TÊ EM COBRE, DN 28 MM, SEM ANEL DE SOLDA, INSTALADO EM RAMAL E SUB-RAMAL DE GÁS MEDICINAL - FORNECIMENTO E INSTALAÇÃO. AF_04/2022 | UN | 57.4 | 50.92% | 54.75 | 53.39% | 56.9 | 51.37% | 52.67 | 55.5% | 57.86 | 50.52% | 55.4 | 52.76% | 76.13 | 0% | 59.29 | 49.3% | 56 | 52.2% | 55.93 | 52.26% | 56.79 | 51.47% | 52.32 | 55.87% | 53.44 | 54.7% | 56.76 | 51.5% | 51.58 | 56.67% | 56.01 | 52.19% | 53.51 | 54.63% | 62.07 | 47.09% | 64.35 | 45.42% | 53.75 | 54.38% | 58.68 | 49.81% | 57.04 | 51.24% | 55.91 | 52.28% | 59.06 | 49.49% | 52.79 | 55.37% | 64.97 | 0% | 56.32 | 51.9%
Instalações para Canteiros de Obras | 105113 | ESTRUTURA DE MADEIRA PROVISÓRIA PARA SUPORTE DE CAIXA D'ÁGUA ELEVADA DE 2000 LITROS. AF_03/2024 | UN | 8855.11 | 29.74% | 8305.54 | 31.71% | 7982.84 | 32.99% | 8133.01 | 0% | 8724.81 | 0% | 8525.07 | 30.89% | 7953.28 | 0% | 8313.65 | 31.68% | 8686.65 | 0% | 8711.09 | 30.23% | 7617.49 | 0% | 8478.17 | 0% | 9040.41 | 0% | 8623.89 | 30.54% | 8158.97 | 32.28% | 8946.37 | 0% | 8152.79 | 32.3% | 8728.7 | 0% | 9072.93 | 0% | 8793.16 | 29.95% | 8753.65 | 0% | 8046.96 | 32.73% | 8808.49 | 0% | 7912.17 | 0% | 8042.95 | 32.74% | 8128.67 | 0% | 8203.83 | 32.1%
Instalações para Canteiros de Obras | 98461 | ESTRUTURA DE MADEIRA PROVISÓRIA PARA SUPORTE DE CAIXA DÁGUA ELEVADA DE 1000 LITROS. AF_03/2024 | UN | 6660.85 | 29.65% | 6304.75 | 31.33% | 6021.87 | 32.8% | 6155.99 | 0% | 6622.01 | 0% | 6479.4 | 30.48% | 6028.31 | 0% | 6285.32 | 31.42% | 6576.75 | 0% | 6627.62 | 29.8% | 5774.73 | 0% | 6390.58 | 0% | 6867.62 | 0% | 6550.9 | 30.15% | 6237.83 | 31.66% | 6800.71 | 0% | 6179.7 | 31.96% | 6600.98 | 0% | 6870.66 | 0% | 6699.79 | 29.48% | 6586.38 | 0% | 6062.47 | 32.58% | 6635.47 | 0% | 5979.01 | 0% | 6120.91 | 32.27% | 6163.11 | 0% | 6223.25 | 31.74%
Instalações para Canteiros de Obras | 98462 | ESTRUTURA DE MADEIRA PROVISÓRIA PARA SUPORTE DE CAIXA DÁGUA ELEVADA DE 3000 LITROS. AF_03/2024 | UN | 11541.93 | 30.42% | 10645.73 | 32.98% | 10355.1 | 33.91% | 10479.93 | 0% | 11227.85 | 0% | 10914.15 | 32.17% | 10268.68 | 0% | 10744.8 | 32.68% | 11188.03 | 0% | 11144.9 | 31.51% | 9790.77 | 0% | 11030.78 | 0% | 11604.26 | 0% | 11066.55 | 31.73% | 10387.81 | 33.8% | 11495.41 | 0% | 10479.95 | 33.5% | 11319.21 | 0% | 11719.18 | 0% | 11210.97 | 31.32% | 11396.78 | 0% | 10472.46 | 33.53% | 11467.32 | 0% | 10232.08 | 0% | 10289.81 | 34.12% | 10481.32 | 0% | 10550.72 | 33.28%
Instalações para Canteiros de Obras | 105130 | EXECUÇÃO DE PILARETES PARA TAPUMES E CONSTRUÇÕES TEMPORÁRIAS. AF_03/2024 | M | 29.41 | 0% | 29.73 | 0% | 28.82 | 0% | 28.78 | 0% | 32.36 | 0% | 32.38 | 0% | 30.48 | 0% | 32.62 | 0% | 31.69 | 0% | 33.17 | 0% | 30.68 | 0% | 24.98 | 0% | 30.91 | 0% | 33.02 | 0% | 30.26 | 0% | 31.83 | 0% | 29.82 | 0% | 32.28 | 0% | 35.62 | 0% | 32.84 | 0% | 29.91 | 0% | 28.78 | 0% | 26.94 | 0% | 31.91 | 0% | 29.81 | 0% | 33.48 | 0% | 30.05 | 0%
Instalações para Canteiros de Obras | 105114 | EXECUÇÃO DOS APOIOS PARA CONTÊINER OU MÓDULO HABITÁVEL. AF_03/2024 | M3 | 2283.13 | 0.18% | 1757.36 | 0.05% | 2036.25 | 0.07% | 2040.65 | 0.04% | 2026.17 | 0% | 1899.05 | 0.22% | 1996.82 | 0.04% | 1940.19 | 0.05% | 1919.5 | 0.05% | 1995.62 | 0.05% | 1934.17 | 0.05% | 1649.14 | 0.05% | 1919.51 | 0.05% | 2203.19 | 0.04% | 1749.3 | 0.24% | 1885.92 | 0.05% | 1989.3 | 0% | 2004.68 | 0.04% | 2137.33 | 0% | 1859.54 | 0.22% | 2133.1 | 0.04% | 2375.86 | 0.04% | 1827.01 | 0.05% | 2032.78 | 0.04% | 1795.04 | 0.05% | 1981.15 | 0% | 1881.46 | 0.05%
Instalações para Canteiros de Obras | 105129 | INSTALAÇÃO DE CATRACA ELETRÔNICA. AF_03/2024 | UN | 0 |  | 0 |  | 0 |  | 0 |  | 0 |  | 0 |  | 0 |  | 0 |  | 0 |  | 0 |  | 0 |  | 0 |  | 0 |  | 0 |  | 0 |  | 0 |  | 0 |  | 0 |  | 0 |  | 0 |  | 0 |  | 0 |  | 0 |  | 0 |  | 0 |  | 0 |  | 0
Instalações para Canteiros de Obras | 105127 | INSTALAÇÃO DE CONCERTINA DUPLA CLIPADA, ESPIRAL DE 300 MM. AF_03/2024 | M | 34.01 | 0% | 31.85 | 0% | 39.55 | 0% | 33.35 | 0% | 30.53 | 0% | 22.81 | 0% | 28.02 | 0% | 37.81 | 0% | 36.65 | 0% | 26.44 | 0% | 26.79 | 0% | 24.96 | 0% | 28.01 | 0% | 29.73 | 0% | 30.49 | 0% | 23.8 | 0% | 27.76 | 0% | 34.62 | 0% | 30.6 | 0% | 28.87 | 0% | 33.57 | 0% | 26.76 | 0% | 28.76 | 0% | 29.83 | 0% | 37.09 | 0% | 28.73 | 0% | 25.84 | 0%
Instalações para Canteiros de Obras | 105128 | INSTALAÇÃO DE CONCERTINA FLAT, ESPIRAL DE 300 MM. AF_03/2024 | M | 110.59 | 0% | 102.24 | 0% | 126.49 | 0% | 106.17 | 0% | 100.98 | 0% | 75.25 | 0% | 90.72 | 0% | 122.63 | 0% | 117.31 | 0% | 88.2 | 0% | 87.89 | 0% | 83.17 | 0% | 92.42 | 0% | 95.04 | 0% | 98.18 | 0% | 78.41 | 0% | 91 | 0% | 114.47 | 0% | 102.77 | 0% | 91.99 | 0% | 109.97 | 0% | 89.42 | 0% | 90.77 | 0% | 99.43 | 0% | 118.54 | 0% | 98.21 | 0% | 85.71 | 0%
Instalações para Canteiros de Obras | 105126 | INSTALAÇÃO DE CONCERTINA SIMPLES, ESPIRAL DE 300 MM. AF_03/2024 | M | 37.78 | 0% | 35.33 | 0% | 43.95 | 0% | 36.89 | 0% | 33.92 | 0% | 24.55 | 0% | 30 | 0% | 42.09 | 0% | 40.42 | 0% | 29.35 | 0% | 29.22 | 0% | 28.01 | 0% | 31.45 | 0% | 31.84 | 0% | 33.84 | 0% | 25.64 | 0% | 30.79 | 0% | 38.55 | 0% | 33.55 | 0% | 31.19 | 0% | 37.42 | 0% | 29.67 | 0% | 30.63 | 0% | 33.11 | 0% | 41.52 | 0% | 32.33 | 0% | 28.79 | 0%
Instalações para Canteiros de Obras | 105116 | INSTALAÇÃO E DESINSTALAÇÃO MANUAL DE CONTÊINER OU MÓDULO HABITÁVEL PEQUENO. AF_03/2024 | UN | 13.04 | 0% | 10.62 | 0% | 12.79 | 0% | 10.84 | 0% | 13.38 | 0% | 12.12 | 0% | 13.28 | 0% | 14.8 | 0% | 12.57 | 0% | 12.35 | 0% | 12.74 | 0% | 10.6 | 0% | 10.97 | 0% | 12.73 | 0% | 10.37 | 0% | 12.38 | 0% | 11.24 | 0% | 15.2 | 0% | 16.34 | 0% | 11.28 | 0% | 13.46 | 0% | 13 | 0% | 11.8 | 0% | 14.52 | 0% | 10.89 | 0% | 15.36 | 0% | 11.76 | 0%
Instalações para Canteiros de Obras | 105115 | INSTALAÇÃO E DESINSTALAÇÃO MECANIZADA DE CONTÊINER OU MÓDULO HABITÁVEL DE USOS DIVERSOS. AF_03/2024 | UN | 137.15 | 23.85% | 121.81 | 26.85% | 141.06 | 23.19% | 122.96 | 26.6% | 135.6 | 6.02% | 132.14 | 24.75% | 134.66 | 24.29% | 142.11 | 23.02% | 131.84 | 24.81% | 132.39 | 6.16% | 133.4 | 6.12% | 118.89 | 27.51% | 125.91 | 25.98% | 135.63 | 6.02% | 118.58 | 27.58% | 129.66 | 6.29% | 122.86 | 26.62% | 145.78 | 22.44% | 163.27 | 20.03% | 127.17 | 25.72% | 144.64 | 5.64% | 138.73 | 23.58% | 130.23 | 0% | 146.1 | 0% | 121.94 | 26.82% | 147.97 | 0% | 132.5 | 6.16%
Instalações para Canteiros de Obras | 98453 | PAREDE DE MADEIRA COMPENSADA PARA CONSTRUÇÃO TEMPORÁRIA EM CHAPA DUPLA, EXTERNA, COM ÁREA LÍQUIDA MAIOR OU IGUAL A QUE 6 M², COM VÃO. AF_03/2024 | M2 | 183.62 | 0% | 178.92 | 0% | 163.57 | 0.01% | 169.74 | 0% | 155.76 | 0% | 174.69 | 0% | 143.33 | 0% | 174.49 | 0.01% | 189.67 | 0.01% | 170.25 | 0.01% | 163.38 | 0% | 156.62 | 0% | 169.96 | 0% | 168.99 | 0% | 128.35 | 0% | 152.14 | 0% | 173.93 | 0% | 152.56 | 0% | 171.38 | 0% | 175.18 | 0% | 187.61 | 0% | 161.69 | 0% | 164.7 | 0% | 172.51 | 0% | 151.7 | 0% | 153.15 | 0% | 161.8 | 0%
Instalações para Canteiros de Obras | 98454 | PAREDE DE MADEIRA COMPENSADA PARA CONSTRUÇÃO TEMPORÁRIA EM CHAPA DUPLA, EXTERNA, COM ÁREA LÍQUIDA MENOR QUE 6 M², COM VÃO. AF_03/2024 | M2 | 223.83 | 0% | 216.63 | 0% | 203.35 | 0% | 206.96 | 0% | 199.15 | 0% | 216.31 | 0% | 184.5 | 0% | 219.71 | 0% | 231.08 | 0% | 212.87 | 0% | 204.46 | 0% | 190.5 | 0% | 208.95 | 0% | 211.7 | 0% | 166.23 | 0% | 193.41 | 0% | 212.37 | 0% | 197.57 | 0% | 220.83 | 0% | 216.52 | 0% | 228.83 | 0% | 201.15 | 0% | 201.68 | 0% | 216.37 | 0% | 189.82 | 0% | 199.31 | 0% | 200.93 | 0%
Instalações para Canteiros de Obras | 98449 | PAREDE DE MADEIRA COMPENSADA PARA CONSTRUÇÃO TEMPORÁRIA EM CHAPA DUPLA, EXTERNA, SEM VÃO. AF_03/2024 | M2 | 162.38 | 0% | 158.09 | 0% | 142.46 | 0% | 149.38 | 0% | 132.44 | 0% | 151.91 | 0% | 121.53 | 0% | 150.65 | 0% | 167.31 | 0% | 146.93 | 0% | 141.32 | 0% | 138.49 | 0% | 148.43 | 0% | 145.77 | 0% | 107.27 | 0% | 129.78 | 0% | 152.92 | 0% | 129.09 | 0% | 145.4 | 0% | 152.16 | 0% | 165.87 | 0% | 140.9 | 0% | 145.03 | 0% | 149.51 | 0% | 130.71 | 0% | 128.94 | 0% | 140.57 | 0%
Instalações para Canteiros de Obras | 98455 | PAREDE DE MADEIRA COMPENSADA PARA CONSTRUÇÃO TEMPORÁRIA EM CHAPA DUPLA, INTERNA, COM ÁREA LÍQUIDA MAIOR OU IGUAL A 6 M², COM VÃO. AF_03/2024 | M2 | 152.37 | 0% | 153.45 | 0% | 133.36 | 0.01% | 142.91 | 0% | 124.38 | 0% | 145.79 | 0% | 112.32 | 0% | 140.7 | 0.01% | 160.2 | 0.01% | 140.76 | 0.01% | 133.37 | 0% | 131.81 | 0% | 143.32 | 0% | 138.32 | 0% | 103.19 | 0% | 123 | 0% | 146.72 | 0% | 118.14 | 0% | 134.31 | 0% | 147.83 | 0% | 155.96 | 0% | 130.65 | 0% | 137.01 | 0% | 139.22 | 0% | 125.49 | 0% | 118.31 | 0% | 133.84 | 0%
Instalações para Canteiros de Obras | 98456 | PAREDE DE MADEIRA COMPENSADA PARA CONSTRUÇÃO TEMPORÁRIA EM CHAPA DUPLA, INTERNA, COM ÁREA LÍQUIDA MENOR QUE 6 M², COM VÃO. AF_03/2024 | M2 | 185.55 | 0% | 186.53 | 0% | 166.59 | 0.01% | 174.65 | 0% | 161.4 | 0% | 181.89 | 0% | 146.82 | 0% | 178.78 | 0.01% | 195.76 | 0.01% | 177.75 | 0.01% | 168.32 | 0% | 160.58 | 0% | 177.33 | 0% | 174.86 | 0% | 136.59 | 0% | 158.55 | 0% | 179.79 | 0% | 155.7 | 0% | 175.89 | 0% | 184.37 | 0% | 190.2 | 0% | 163.06 | 0% | 168.13 | 0% | 175.89 | 0% | 158.68 | 0% | 157.04 | 0% | 167.38 | 0%
Instalações para Canteiros de Obras | 98451 | PAREDE DE MADEIRA COMPENSADA PARA CONSTRUÇÃO TEMPORÁRIA EM CHAPA DUPLA, INTERNA, SEM VÃO. AF_03/2024 | M2 | 136.15 | 0% | 136.31 | 0% | 117.01 | 0% | 126.73 | 0% | 105.81 | 0% | 127.29 | 0% | 95.37 | 0% | 122.03 | 0% | 142.25 | 0% | 121.77 | 0% | 115.91 | 0% | 117.46 | 0% | 125.72 | 0% | 119.81 | 0% | 85.72 | 0% | 104.97 | 0% | 129.83 | 0% | 100.01 | 0% | 113.98 | 0% | 128.71 | 0% | 139.24 | 0% | 114.94 | 0% | 121.66 | 0% | 121.37 | 0% | 108.39 | 0% | 99.45 | 0% | 116.85 | 0%
Instalações para Canteiros de Obras | 98445 | PAREDE DE MADEIRA COMPENSADA PARA CONSTRUÇÃO TEMPORÁRIA EM CHAPA SIMPLES, EXTERNA, COM ÁREA LÍQUIDA MAIOR OU IGUAL A 6 M², COM VÃO. AF_03/2024 | M2 | 126.22 | 0% | 125.67 | 0% | 116.15 | 0.01% | 119.67 | 0% | 117.09 | 0% | 126.94 | 0% | 107.41 | 0% | 126.13 | 0.01% | 132.75 | 0.01% | 125.48 | 0.01% | 118.65 | 0% | 108.23 | 0% | 122.48 | 0% | 124.11 | 0% | 101.31 | 0% | 114.38 | 0% | 122.9 | 0% | 114.22 | 0% | 128.1 | 0% | 128.22 | 0% | 129.07 | 0% | 114.25 | 0% | 114.79 | 0% | 123.7 | 0% | 112.35 | 0% | 116.27 | 0% | 117.02 | 0%
Instalações para Canteiros de Obras | 98446 | PAREDE DE MADEIRA COMPENSADA PARA CONSTRUÇÃO TEMPORÁRIA EM CHAPA SIMPLES, EXTERNA, COM ÁREA LÍQUIDA MENOR QUE 6 M², COM VÃO. AF_03/2024 | M2 | 157.93 | 0% | 156.32 | 0% | 147.57 | 0.01% | 149.8 | 0% | 151.76 | 0% | 160.72 | 0% | 139.91 | 0% | 161.71 | 0.01% | 165.91 | 0.01% | 160.01 | 0.01% | 151.44 | 0% | 135.11 | 0% | 154.2 | 0% | 158.54 | 0% | 132.32 | 0% | 147.59 | 0% | 153.94 | 0% | 149.43 | 0% | 166.97 | 0% | 162.12 | 0% | 161.52 | 0% | 145.25 | 0% | 144.12 | 0% | 158.14 | 0% | 143.35 | 0% | 152.6 | 0% | 148.48 | 0%
Instalações para Canteiros de Obras | 98441 | PAREDE DE MADEIRA COMPENSADA PARA CONSTRUÇÃO TEMPORÁRIA EM CHAPA SIMPLES, EXTERNA, SEM VÃO. AF_03/2024 | M2 | 109.41 | 0% | 108.54 | 0% | 99.4 | 0% | 103.01 | 0% | 98.31 | 0% | 108.24 | 0% | 90.12 | 0% | 107.31 | 0% | 114.68 | 0% | 106.38 | 0% | 100.91 | 0% | 93.76 | 0% | 104.74 | 0% | 105.23 | 0% | 83.82 | 0% | 96.22 | 0% | 105.76 | 0% | 95.85 | 0% | 107.62 | 0% | 109.12 | 0% | 111.88 | 0% | 97.87 | 0% | 99.11 | 0% | 105.61 | 0% | 95.09 | 0% | 97.17 | 0% | 99.8 | 0%
Instalações para Canteiros de Obras | 98447 | PAREDE DE MADEIRA COMPENSADA PARA CONSTRUÇÃO TEMPORÁRIA EM CHAPA SIMPLES, INTERNA, COM ÁREA LÍQUIDA MAIOR OU IGUAL A 6 M², COM VÃO. AF_03/2024 | M2 | 98.94 | 0% | 103.43 | 0% | 89.84 | 0.01% | 96.15 | 0% | 89.79 | 0% | 101.74 | 0% | 80.46 | 0% | 96.85 | 0.01% | 107.11 | 0.01% | 99.75 | 0.01% | 92.53 | 0% | 86.63 | 0% | 99.16 | 0% | 97.34 | 0% | 79.31 | 0% | 89.02 | 0% | 99.11 | 0% | 84.47 | 0% | 96.02 | 0% | 104.32 | 0% | 101.52 | 0% | 87.18 | 0% | 90.71 | 0% | 94.87 | 0% | 89.47 | 0% | 86.17 | 0% | 92.65 | 0%
Instalações para Canteiros de Obras | 98448 | PAREDE DE MADEIRA COMPENSADA PARA CONSTRUÇÃO TEMPORÁRIA EM CHAPA SIMPLES, INTERNA, COM ÁREA LÍQUIDA MENOR QUE 6 M², COM VÃO. AF_03/2024 | M2 | 123.18 | 0% | 129.04 | 0% | 114.28 | 0.01% | 120.41 | 0% | 117.66 | 0% | 129.6 | 0% | 105.83 | 0% | 124.79 | 0.01% | 133.99 | 0.01% | 128.22 | 0.01% | 118.75 | 0% | 108.02 | 0% | 125.51 | 0% | 125.15 | 0% | 105.45 | 0% | 116.1 | 0% | 124.37 | 0% | 111.71 | 0% | 126.48 | 0% | 132.98 | 0% | 126.53 | 0% | 110.69 | 0% | 113.79 | 0% | 121.64 | 0% | 115.16 | 0% | 114.56 | 0% | 118.12 | 0%
Instalações para Canteiros de Obras | 98443 | PAREDE DE MADEIRA COMPENSADA PARA CONSTRUÇÃO TEMPORÁRIA EM CHAPA SIMPLES, INTERNA, SEM VÃO. AF_03/2024 | M2 | 86.29 | 0% | 89.3 | 0% | 76.99 | 0% | 82.93 | 0% | 74.86 | 0% | 86.51 | 0% | 67.11 | 0% | 82.2 | 0% | 92.61 | 0% | 84.16 | 0% | 78.52 | 0% | 75.25 | 0% | 84.64 | 0% | 82.28 | 0% | 64.75 | 0% | 74.35 | 0% | 85.34 | 0% | 70.38 | 0% | 80.08 | 0% | 88.36 | 0% | 88.44 | 0% | 74.99 | 0% | 78.53 | 0% | 80.92 | 0% | 75.35 | 0% | 71.33 | 0% | 78.88 | 0%
Instalações para Canteiros de Obras | 105122 | PAREDE DE MADEIRA OSB PARA CONSTRUÇÃO TEMPORÁRIA EM CHAPA DUPLA, EXTERNA, COM ÁREA LÍQUIDA MAIOR OU IGUAL A QUE 6 M², COM VÃO. AF_03/2024 | M2 | 0 |  | 0 |  | 0 |  | 0 |  | 0 |  | 0 |  | 0 |  | 0 |  | 0 |  | 0 |  | 0 |  | 0 |  | 0 |  | 0 |  | 0 |  | 0 |  | 0 |  | 0 |  | 0 |  | 0 |  | 0 |  | 0 |  | 0 |  | 0 |  | 0 |  | 0 |  | 0
Instalações para Canteiros de Obras | 105125 | PAREDE DE MADEIRA OSB PARA CONSTRUÇÃO TEMPORÁRIA EM CHAPA DUPLA, EXTERNA, COM ÁREA LÍQUIDA MENOR QUE 6 M², COM VÃO. AF_03/2024 | M2 | 0 |  | 0 |  | 0 |  | 0 |  | 0 |  | 0 |  | 0 |  | 0 |  | 0 |  | 0 |  | 0 |  | 0 |  | 0 |  | 0 |  | 0 |  | 0 |  | 0 |  | 0 |  | 0 |  | 0 |  | 0 |  | 0 |  | 0 |  | 0 |  | 0 |  | 0 |  | 0
Instalações para Canteiros de Obras | 105133 | PAREDE DE MADEIRA OSB PARA CONSTRUÇÃO TEMPORÁRIA EM CHAPA DUPLA, EXTERNA, SEM VÃO. AF_03/2024 | M2 | 0 |  | 0 |  | 0 |  | 0 |  | 0 |  | 0 |  | 0 |  | 0 |  | 0 |  | 0 |  | 0 |  | 0 |  | 0 |  | 0 |  | 0 |  | 0 |  | 0 |  | 0 |  | 0 |  | 0 |  | 0 |  | 0 |  | 0 |  | 0 |  | 0 |  | 0 |  | 0
Instalações para Canteiros de Obras | 105123 | PAREDE DE MADEIRA OSB PARA CONSTRUÇÃO TEMPORÁRIA EM CHAPA DUPLA, INTERNA, COM ÁREA LÍQUIDA MAIOR OU IGUAL A 6 M², COM VÃO. AF_03/2024 | M2 | 0 |  | 0 |  | 0 |  | 0 |  | 0 |  | 0 |  | 0 |  | 0 |  | 0 |  | 0 |  | 0 |  | 0 |  | 0 |  | 0 |  | 0 |  | 0 |  | 0 |  | 0 |  | 0 |  | 0 |  | 0 |  | 0 |  | 0 |  | 0 |  | 0 |  | 0 |  | 0
Instalações para Canteiros de Obras | 105124 | PAREDE DE MADEIRA OSB PARA CONSTRUÇÃO TEMPORÁRIA EM CHAPA DUPLA, INTERNA, COM ÁREA LÍQUIDA MENOR QUE 6 M², COM VÃO. AF_03/2024 | M2 | 0 |  | 0 |  | 0 |  | 0 |  | 0 |  | 0 |  | 0 |  | 0 |  | 0 |  | 0 |  | 0 |  | 0 |  | 0 |  | 0 |  | 0 |  | 0 |  | 0 |  | 0 |  | 0 |  | 0 |  | 0 |  | 0 |  | 0 |  | 0 |  | 0 |  | 0 |  | 0
Instalações para Canteiros de Obras | 105134 | PAREDE DE MADEIRA OSB PARA CONSTRUÇÃO TEMPORÁRIA EM CHAPA DUPLA, INTERNA, SEM VÃO. AF_03/2024 | M2 | 0 |  | 0 |  | 0 |  | 0 |  | 0 |  | 0 |  | 0 |  | 0 |  | 0 |  | 0 |  | 0 |  | 0 |  | 0 |  | 0 |  | 0 |  | 0 |  | 0 |  | 0 |  | 0 |  | 0 |  | 0 |  | 0 |  | 0 |  | 0 |  | 0 |  | 0 |  | 0
Instalações para Canteiros de Obras | 105117 | PAREDE DE MADEIRA OSB PARA CONSTRUÇÃO TEMPORÁRIA EM CHAPA SIMPLES, EXTERNA, COM ÁREA LÍQUIDA MAIOR OU IGUAL A 6 M², COM VÃO. AF_03/2024 | M2 | 0 |  | 0 |  | 0 |  | 0 |  | 0 |  | 0 |  | 0 |  | 0 |  | 0 |  | 0 |  | 0 |  | 0 |  | 0 |  | 0 |  | 0 |  | 0 |  | 0 |  | 0 |  | 0 |  | 0 |  | 0 |  | 0 |  | 0 |  | 0 |  | 0 |  | 0 |  | 0
Instalações para Canteiros de Obras | 105119 | PAREDE DE MADEIRA OSB PARA CONSTRUÇÃO TEMPORÁRIA EM CHAPA SIMPLES, EXTERNA, COM ÁREA LÍQUIDA MENOR QUE 6 M², COM VÃO. AF_03/2024 | M2 | 0 |  | 0 |  | 0 |  | 0 |  | 0 |  | 0 |  | 0 |  | 0 |  | 0 |  | 0 |  | 0 |  | 0 |  | 0 |  | 0 |  | 0 |  | 0 |  | 0 |  | 0 |  | 0 |  | 0 |  | 0 |  | 0 |  | 0 |  | 0 |  | 0 |  | 0 |  | 0
Instalações para Canteiros de Obras | 105131 | PAREDE DE MADEIRA OSB PARA CONSTRUÇÃO TEMPORÁRIA EM CHAPA SIMPLES, EXTERNA, SEM VÃO. AF_03/2024 | M2 | 0 |  | 0 |  | 0 |  | 0 |  | 0 |  | 0 |  | 0 |  | 0 |  | 0 |  | 0 |  | 0 |  | 0 |  | 0 |  | 0 |  | 0 |  | 0 |  | 0 |  | 0 |  | 0 |  | 0 |  | 0 |  | 0 |  | 0 |  | 0 |  | 0 |  | 0 |  | 0
Instalações para Canteiros de Obras | 105120 | PAREDE DE MADEIRA OSB PARA CONSTRUÇÃO TEMPORÁRIA EM CHAPA SIMPLES, INTERNA, COM ÁREA LÍQUIDA MAIOR OU IGUAL A 6 M², COM VÃO. AF_03/2024 | M2 | 0 |  | 0 |  | 0 |  | 0 |  | 0 |  | 0 |  | 0 |  | 0 |  | 0 |  | 0 |  | 0 |  | 0 |  | 0 |  | 0 |  | 0 |  | 0 |  | 0 |  | 0 |  | 0 |  | 0 |  | 0 |  | 0 |  | 0 |  | 0 |  | 0 |  | 0 |  | 0
Instalações para Canteiros de Obras | 105121 | PAREDE DE MADEIRA OSB PARA CONSTRUÇÃO TEMPORÁRIA EM CHAPA SIMPLES, INTERNA, COM ÁREA LÍQUIDA MENOR QUE 6 M², COM VÃO. AF_03/2024 | M2 | 0 |  | 0 |  | 0 |  | 0 |  | 0 |  | 0 |  | 0 |  | 0 |  | 0 |  | 0 |  | 0 |  | 0 |  | 0 |  | 0 |  | 0 |  | 0 |  | 0 |  | 0 |  | 0 |  | 0 |  | 0 |  | 0 |  | 0 |  | 0 |  | 0 |  | 0 |  | 0
Instalações para Canteiros de Obras | 105132 | PAREDE DE MADEIRA OSB PARA CONSTRUÇÃO TEMPORÁRIA EM CHAPA SIMPLES, INTERNA, SEM VÃO. AF_03/2024 | M2 | 0 |  | 0 |  | 0 |  | 0 |  | 0 |  | 0 |  | 0 |  | 0 |  | 0 |  | 0 |  | 0 |  | 0 |  | 0 |  | 0 |  | 0 |  | 0 |  | 0 |  | 0 |  | 0 |  | 0 |  | 0 |  | 0 |  | 0 |  | 0 |  | 0 |  | 0 |  | 0
Instalações para Canteiros de Obras | 98460 | PISO PARA CONSTRUÇÃO TEMPORÁRIA EM MADEIRA, SEM REAPROVEITAMENTO. AF_03/2024 | M2 | 62.13 | 0% | 78.61 | 0% | 64.97 | 0.06% | 72.95 | 0% | 79.47 | 0% | 85.13 | 0% | 65.69 | 0% | 72.75 | 0.05% | 76.18 | 0.05% | 86.13 | 0.05% | 73.84 | 0% | 58.42 | 0% | 80.89 | 0% | 81.08 | 0% | 82.94 | 0% | 78.71 | 0% | 74.83 | 0% | 67.18 | 0% | 78.66 | 0% | 92.04 | 0% | 64.34 | 0% | 58.45 | 0% | 63.18 | 0% | 67.39 | 0% | 79.32 | 0% | 73.02 | 0% | 73.69 | 0%
Instalações para Canteiros de Obras | 98457 | TAPUME COM CHAPA METÁLICA. AF_03/2024 | M2 | 0 |  | 0 |  | 0 |  | 0 |  | 0 |  | 0 |  | 0 |  | 0 |  | 0 |  | 0 |  | 0 |  | 0 |  | 0 |  | 0 |  | 0 |  | 0 |  | 0 |  | 0 |  | 0 |  | 0 |  | 0 |  | 0 |  | 0 |  | 0 |  | 0 |  | 0 |  | 0
Instalações para Canteiros de Obras | 98458 | TAPUME COM COMPENSADO DE MADEIRA. AF_03/2024 | M2 | 109.93 | 0% | 110.2 | 0% | 99.17 | 0% | 104.15 | 0% | 98.33 | 0% | 109.15 | 0% | 90.91 | 0% | 106.77 | 0% | 115.94 | 0% | 107.66 | 0% | 101.15 | 0% | 94.02 | 0% | 106.69 | 0% | 106.68 | 0% | 85.6 | 0% | 97.38 | 0% | 107.19 | 0% | 95.36 | 0% | 106.91 | 0% | 110.57 | 0% | 111.95 | 0% | 98.5 | 0% | 98.64 | 0% | 105.68 | 0% | 96.21 | 0% | 96.64 | 0% | 100.92 | 0%
Instalações para Canteiros de Obras | 98459 | TAPUME COM TELHA METÁLICA. AF_03/2024 | M2 | 86.07 | 0% | 93.06 | 31.35% | 88.71 | 32.88% | 85.24 | 0% | 94.09 | 0% | 97.67 | 29.87% | 92.2 | 31.64% | 96.46 | 30.24% | 95.92 | 30.41% | 99.63 | 29.28% | 86.98 | 0% | 81.53 | 35.78% | 89.87 | 0% | 99.64 | 0% | 94.43 | 30.89% | 96.19 | 30.33% | 90.98 | 0% | 94.94 | 30.72% | 107.32 | 0% | 100.03 | 29.16% | 92.11 | 0% | 87.99 | 33.15% | 81.48 | 0% | 94.59 | 30.84% | 92.69 | 31.47% | 97.55 | 0% | 92.44 | 31.56%
Instalações para Canteiros de Obras | 105118 | TAPUME EM CHAPA DE MADEIRA OSB. AF_03/2024 | M2 | 0 |  | 0 |  | 0 |  | 0 |  | 0 |  | 0 |  | 0 |  | 0 |  | 0 |  | 0 |  | 0 |  | 0 |  | 0 |  | 0 |  | 0 |  | 0 |  | 0 |  | 0 |  | 0 |  | 0 |  | 0 |  | 0 |  | 0 |  | 0 |  | 0 |  | 0 |  | 0
Lajes Pré-Moldadas | 101956 | LAJE PRÉ-MOLDADA UNIDIRECIONAL, BIAPOIADA, ENCHIMENTO EM CERÂMICA, VIGOTA PROTENDIDA, ALTURA TOTAL DA LAJE (ENCHIMENTO+CAPA) = (12+4). AF_11/2020 | M2 | 0 |  | 0 |  | 0 |  | 0 |  | 0 |  | 0 |  | 0 |  | 0 |  | 0 |  | 0 |  | 0 |  | 0 |  | 0 |  | 0 |  | 0 |  | 0 |  | 0 |  | 0 |  | 0 |  | 0 |  | 0 |  | 0 |  | 0 |  | 0 |  | 0 |  | 0 |  | 0
Lajes Pré-Moldadas | 104690 | LAJE PRÉ-MOLDADA UNIDIRECIONAL, BIAPOIADA, ENCHIMENTO EM CERÂMICA, VIGOTA PROTENDIDA, ALTURA TOTAL DA LAJE (ENCHIMENTO+CAPA) = (16+4). AF_11/2020 | M2 | 0 |  | 0 |  | 0 |  | 0 |  | 0 |  | 0 |  | 0 |  | 0 |  | 0 |  | 0 |  | 0 |  | 0 |  | 0 |  | 0 |  | 0 |  | 0 |  | 0 |  | 0 |  | 0 |  | 0 |  | 0 |  | 0 |  | 0 |  | 0 |  | 0 |  | 0 |  | 0
Lajes Pré-Moldadas | 101958 | LAJE PRÉ-MOLDADA UNIDIRECIONAL, BIAPOIADA, ENCHIMENTO EM CERÂMICA, VIGOTA PROTENDIDA, ALTURA TOTAL DA LAJE (ENCHIMENTO+CAPA) = (20+5). AF_11/2020 | M2 | 0 |  | 0 |  | 0 |  | 0 |  | 0 |  | 0 |  | 0 |  | 0 |  | 0 |  | 0 |  | 0 |  | 0 |  | 0 |  | 0 |  | 0 |  | 0 |  | 0 |  | 0 |  | 0 |  | 0 |  | 0 |  | 0 |  | 0 |  | 0 |  | 0 |  | 0 |  | 0
Lajes Pré-Moldadas | 101955 | LAJE PRÉ-MOLDADA UNIDIRECIONAL, BIAPOIADA, ENCHIMENTO EM CERÂMICA, VIGOTA PROTENDIDA, ALTURA TOTAL DA LAJE (ENCHIMENTO+CAPA) = (8+4). AF_11/2020 | M2 | 0 |  | 0 |  | 0 |  | 0 |  | 0 |  | 0 |  | 0 |  | 0 |  | 0 |  | 0 |  | 0 |  | 0 |  | 0 |  | 0 |  | 0 |  | 0 |  | 0 |  | 0 |  | 0 |  | 0 |  | 0 |  | 0 |  | 0 |  | 0 |  | 0 |  | 0 |  | 0
Lajes Pré-Moldadas | 101948 | LAJE PRÉ-MOLDADA UNIDIRECIONAL, BIAPOIADA, ENCHIMENTO EM CERÂMICA, VIGOTA TRELIÇADA, ALTURA TOTAL DA LAJE (ENCHIMENTO+CAPA) = (12+4). AF_11/2020 | M2 | 0 |  | 0 |  | 0 |  | 0 |  | 0 |  | 0 |  | 0 |  | 0 |  | 0 |  | 0 |  | 0 |  | 0 |  | 0 |  | 0 |  | 0 |  | 0 |  | 0 |  | 0 |  | 0 |  | 0 |  | 0 |  | 0 |  | 0 |  | 0 |  | 0 |  | 0 |  | 0
Lajes Pré-Moldadas | 101949 | LAJE PRÉ-MOLDADA UNIDIRECIONAL, BIAPOIADA, ENCHIMENTO EM CERÂMICA, VIGOTA TRELIÇADA, ALTURA TOTAL DA LAJE (ENCHIMENTO+CAPA) = (16+4). AF_11/2020 | M2 | 0 |  | 0 |  | 0 |  | 0 |  | 0 |  | 0 |  | 0 |  | 0 |  | 0 |  | 0 |  | 0 |  | 0 |  | 0 |  | 0 |  | 0 |  | 0 |  | 0 |  | 0 |  | 0 |  | 0 |  | 0 |  | 0 |  | 0 |  | 0 |  | 0 |  | 0 |  | 0
Lajes Pré-Moldadas | 101950 | LAJE PRÉ-MOLDADA UNIDIRECIONAL, BIAPOIADA, ENCHIMENTO EM CERÂMICA, VIGOTA TRELIÇADA, ALTURA TOTAL DA LAJE (ENCHIMENTO+CAPA) = (20+5). AF_11/2020 | M2 | 0 |  | 0 |  | 0 |  | 0 |  | 0 |  | 0 |  | 0 |  | 0 |  | 0 |  | 0 |  | 0 |  | 0 |  | 0 |  | 0 |  | 0 |  | 0 |  | 0 |  | 0 |  | 0 |  | 0 |  | 0 |  | 0 |  | 0 |  | 0 |  | 0 |  | 0 |  | 0
Lajes Pré-Moldadas | 101947 | LAJE PRÉ-MOLDADA UNIDIRECIONAL, BIAPOIADA, ENCHIMENTO EM CERÂMICA, VIGOTA TRELIÇADA, ALTURA TOTAL DA LAJE (ENCHIMENTO+CAPA) = (8+4). AF_11/2020 | M2 | 0 |  | 0 |  | 0 |  | 0 |  | 0 |  | 0 |  | 0 |  | 0 |  | 0 |  | 0 |  | 0 |  | 0 |  | 0 |  | 0 |  | 0 |  | 0 |  | 0 |  | 0 |  | 0 |  | 0 |  | 0 |  | 0 |  | 0 |  | 0 |  | 0 |  | 0 |  | 0
Lajes Pré-Moldadas | 101960 | LAJE PRÉ-MOLDADA UNIDIRECIONAL, BIAPOIADA, ENCHIMENTO EM EPS, VIGOTA PROTENDIDA, ALTURA TOTAL DA LAJE (ENCHIMENTO+CAPA) = (12+4). AF_11/2020 | M2 | 0 |  | 0 |  | 0 |  | 0 |  | 0 |  | 0 |  | 0 |  | 0 |  | 0 |  | 0 |  | 0 |  | 0 |  | 0 |  | 0 |  | 0 |  | 0 |  | 0 |  | 0 |  | 0 |  | 0 |  | 0 |  | 0 |  | 0 |  | 0 |  | 0 |  | 0 |  | 0
Lajes Pré-Moldadas | 101961 | LAJE PRÉ-MOLDADA UNIDIRECIONAL, BIAPOIADA, ENCHIMENTO EM EPS, VIGOTA PROTENDIDA, ALTURA TOTAL DA LAJE (ENCHIMENTO+CAPA) = (16+4). AF_11/2020 | M2 | 0 |  | 0 |  | 0 |  | 0 |  | 0 |  | 0 |  | 0 |  | 0 |  | 0 |  | 0 |  | 0 |  | 0 |  | 0 |  | 0 |  | 0 |  | 0 |  | 0 |  | 0 |  | 0 |  | 0 |  | 0 |  | 0 |  | 0 |  | 0 |  | 0 |  | 0 |  | 0