## Orçamento
PLANILHA ORÇAMENTÁRIA
[19 empty] | Fonte | Referência | Data
| Obra/Serviço |  |  | Recuperação de estradas vicinais. TRECHO 1 São Bernardo / Boa Fé / São Paulo (9,5km) |  |  |  | Convênio | FPE nº 263/2025, Processo Nº 25/1500-0002981-4 | [6 empty] | Encargos: | 69.95% |  | SINAPI | 05/2025 | 10/06/2025
| Contratante |  |  | Município de Nova Bassano |  |  |  | Repasse | 298918.71 | [6 empty] | Comp. aprox.(km): | 13.7 |  | SICRO | 2025-01-01
| CEP |  |  | 95340-000 |  |  |  | Contrapartida | -88000.17 | [6 empty] | BDI 1: | 22%
[16 empty] | BDI 2: | 0%
| Item | Código |  | Fonte | Serviços | Unid. | Quant. | Valor unit. |  | Valor unit. |  |  | Valor unit. c/ BDI |  | Valor total c/ BDI |  | Valor total com BDI
[8 empty] | S/ BDI | C/ BDI | % M.O. | Material | M.O. | Material | M.O. | Material | M.O.
[22 empty] | não | #REF! | sim | #REF!
1 | 1 |  |  |  | ESTRADA SÃO BERNARDO / BOA FÉ / SÃO PAULO (9,5 Km) | [12 empty] | Preço por km | [5 empty] | não | #REF!
1 | 1.1 | C | 90777 | SINAPI | ENGENHEIRO CIVIL DE OBRA JUNIOR COM ENCARGOS COMPLEMENTARES | H | 8 | 128.96 | 157.33 | 98.22% | 2.3 | 126.66 | 2.8 | 154.53 | 22.4 | 1236.24 | 1258.64 | 22201.9516
2 | 1.2 | C | 103689 | SINAPI | FORNECIMENTO E INSTALAÇÃO DE PLACA DE OBRA COM CHAPA GALVANIZADA E ESTRUTURA DE MADEIRA. AF_03/2022_PS | M2 | 4 | 460.44 | 561.74 | 7.04% | 428.03 | 32.41 | 522.2 | 39.54 | 2088.8 | 158.16 | 2246.96
3 | 1.3 |  | COT. 1 | COTAÇÃO | BRITA Nº 2 - FORNECIMENTO, TRANSPORTE E ENTREGA NO LOCAL DA OBRA | TON | 486 | 77.4525 | 77.45 | 3.7% | 74.5825 | 2.87 | 73.95 | 3.5 | 35939.7 | 1701 | 37640.7 |  |  | c
4 | 1.4 |  | COT. 2 | COTAÇÃO | ESCAVADEIRA HIDRÁULICA 22 TON | H | 139 | 457.6975 | 457.7 | 11.52% | 404.9675 | 52.73 | 393.37 | 64.33 | 54678.43 | 8941.87 | 63620.3 |  |  | c
5 | 1.5 |  | COT. 3 | COTAÇÃO | RETROESCAVADEIRA | H | 69 | 233.3 | 233.3 | 23.12% | 179.36 | 53.94 | 167.49 | 65.81 | 11556.81 | 4540.89 | 16097.7
6 | 1.6 |  | COT. 4 | COTAÇÃO | CAMINHÃO | H | 326 | 276.2375 | 276.24 | 10.73% | 246.5975 | 29.64 | 240.08 | 36.16 | 78266.08 | 11788.16 | 90054.24
[5 empty] | Sub-total | [9 empty] | 182552.22 | 28366.32 | 210918.54 |  |  | não | #REF! | sim | #REF! | cotação
[22 empty] | não | #REF! | sim | #REF!
[5 empty] | TOTAL GERAL | [9 empty] | 182552.22 | 28366.32 | 210918.54
* Os serviços deverão ser seguidos conforme os projetos e o memorial descritivo.
* Valores unitários retirados da vigente SINAPI (maio/2025). Sem desoneração. Data de referência técnica: 10/06/25.
* Taxa de BDI inclusos nos preços totais dos serviços, de 22%
* Os custos de mobilização de máquinas e equipamentos para a realização dos serviços já estão inclusos e diluídos nos itens deste orçamento.
2025-12-16
|  |  | Pâmela Hentz Cappellari | [11 empty] | João Paulo Maroso
|  |  | Eng.ª Civil CREA-RS231775 | [11 empty] | Prefeito Municipal
RS231775