## Orçamento
EMPRESA:
PLANILHA ORÇAMENTÁRIA
[18 empty] | Fonte | Referência | Data
| Obra/Serviço |  |  | Pórtico Estádio Municipal João Augusto Zortéa | [13 empty] | SINAPI | 11/2025 | 22/12/2025
| Contratante |  |  | Município de Nova Bassano | [11 empty] | Encargos: | 69.95% | SICRO | 2025-07-01
| CEP |  |  | 95340-000 | [11 empty] | Área aprox.(m²): | 7.18
[16 empty] | BDI: | 27.87%
| Item | Código |  | Fonte | Serviços | Unid. | Quant. | Valor unit. |  | Valor unit. |  |  | Valor unit. c/ BDI |  | Valor total c/ BDI |  | Valor total com BDI
[8 empty] | S/ BDI | C/ BDI | % M.O. | Material | M.O. | Material | M.O. | Material | M.O.
| 1 |  |  |  | ADMINISTRAÇÃO LOCAL
1 | 1.1 | C | 90777 | SINAPI | ENGENHEIRO CIVIL DE OBRA JUNIOR COM ENCARGOS COMPLEMENTARES | H | 4 | 116.95 | 149.54 | 100% | 0 | 116.95 | 0 | 149.54 | 0 | 598.16 | 598.16
2 | 1.2 | C | 103689 | SINAPI | FORNECIMENTO E INSTALAÇÃO DE PLACA DE OBRA COM CHAPA GALVANIZADA E ESTRUTURA DE MADEIRA. AF_03/2022_PS | M2 | 4.5 | 459.21 | 587.19 | 9% | 417.88 | 41.33 | 534.34 | 52.85 | 2404.53 | 237.83 | 2642.36
[5 empty] | Sub-total | [9 empty] | 2404.53 | 835.99 | 3240.52
| 2 |  |  |  | FUNDAÇÃO
1 | 2.1 | C | 96521 | SINAPI | ESCAVAÇÃO MECANIZADA PARA BLOCO DE COROAMENTO OU SAPATA COM RETROESCAVADEIRA (INCLUINDO ESCAVAÇÃO PARA COLOCAÇÃO DE FÔRMAS). AF_01/2024 | M3 | 1.8 | 40.86 | 52.25 | 38.82% | 25 | 15.86 | 31.97 | 20.28 | 57.55 | 36.5 | 94.05
2 | 2.2 | C | 96619 | SINAPI | LASTRO DE CONCRETO MAGRO, APLICADO EM BLOCOS DE COROAMENTO OU SAPATAS, ESPESSURA DE 5 CM. AF_01/2024 | M2 | 3.6 | 40.54 | 51.84 | 44.06% | 22.68 | 17.86 | 29 | 22.84 | 104.4 | 82.22 | 186.62
3 | 2.3 | C | 96535 | SINAPI | FABRICAÇÃO, MONTAGEM E DESMONTAGEM DE FÔRMA PARA SAPATA, EM MADEIRA SERRADA, E=25 MM, 4 UTILIZAÇÕES. AF_01/2024 | M2 | 3.8 | 126.53 | 161.79 | 79.61% | 25.8 | 100.73 | 32.99 | 128.8 | 125.36 | 489.44 | 614.8
4 | 2.4 | C | 104916 | SINAPI | ARMAÇÃO DE SAPATA ISOLADA, VIGA BALDRAME E SAPATA CORRIDA UTILIZANDO AÇO CA-60 DE 5 MM - MONTAGEM. AF_01/2024 | KG | 2.3 | 16.61 | 21.24 | 46.36% | 8.91 | 7.7 | 11.39 | 9.85 | 26.19 | 22.66 | 48.85
5 | 2.5 | C | 104919 | SINAPI | ARMAÇÃO DE SAPATA ISOLADA, VIGA BALDRAME E SAPATA CORRIDA UTILIZANDO AÇO CA-50 DE 10 MM - MONTAGEM. AF_01/2024 | KG | 50.5 | 12.77 | 16.33 | 24.59% | 9.63 | 3.14 | 12.31 | 4.02 | 621.66 | 203.01 | 824.67
6 | 2.6 | C | 104920 | SINAPI | ARMAÇÃO DE BLOCO, SAPATA ISOLADA, VIGA BALDRAME E SAPATA CORRIDA UTILIZANDO AÇO CA-50 DE 12,5 MM - MONTAGEM. AF_01/2024 | KG | 37.8 | 10.81 | 13.82 | 22.29% | 8.4 | 2.41 | 10.74 | 3.08 | 405.98 | 116.42 | 522.4
7 | 2.7 | C | 96556 | SINAPI | CONCRETAGEM DE SAPATA, FCK 30 MPA, COM USO DE JERICA - LANÇAMENTO, ADENSAMENTO E ACABAMENTO. AF_01/2024 | M3 | 1.8 | 929.1 | 1188.04 | 38.8% | 568.61 | 360.49 | 727.08 | 460.96 | 1308.74 | 829.73 | 2138.47
[5 empty] | Sub-total | [9 empty] | 2649.88 | 1779.98 | 4429.86
| 3 |  |  |  | PILAR
1 | 3.1 | C | 92419 | SINAPI | MONTAGEM E DESMONTAGEM DE FÔRMA DE PILARES RETANGULARES E ESTRUTURAS SIMILARES, PÉ-DIREITO SIMPLES, EM CHAPA DE MADEIRA COMPENSADA RESINADA, 4 UTILIZAÇÕES. AF_09/2020 | M2 | 16.56 | 93.89 | 120.06 | 41.84% | 54.61 | 39.28 | 69.83 | 50.23 | 1156.38 | 831.81 | 1988.19
2 | 3.2 | C | 92759 | SINAPI | ARMAÇÃO DE PILAR OU VIGA DE ESTRUTURA CONVENCIONAL DE CONCRETO ARMADO UTILIZANDO AÇO CA-60 DE 5,0 MM - MONTAGEM. AF_06/2022 | KG | 60.5 | 14.01 | 17.91 | 35.9% | 8.98 | 5.03 | 11.48 | 6.43 | 694.54 | 389.02 | 1083.56
3 | 3.3 | C | 92762 | SINAPI | ARMAÇÃO DE PILAR OU VIGA DE ESTRUTURA CONVENCIONAL DE CONCRETO ARMADO UTILIZANDO AÇO CA-50 DE 10,0 MM - MONTAGEM. AF_06/2022 | KG | 94.8 | 11.1 | 14.19 | 13.06% | 9.65 | 1.45 | 12.34 | 1.85 | 1169.83 | 175.38 | 1345.21
4 | 3.4 | C | 103669 | SINAPI | CONCRETAGEM DE PILARES, FCK = 25 MPA, COM USO DE BALDES - LANÇAMENTO, ADENSAMENTO E ACABAMENTO. AF_02/2022 | M3 | 2.07 | 1002.61 | 1282.04 | 29.55% | 706.34 | 296.27 | 903.2 | 378.84 | 1869.62 | 784.2 | 2653.82
5 | 3.5 |  | COMP. 1 | COMPOSIÇÃO | REVESTIMENTO DE PAREDE COM PEDRA BASALTO CINZA IRREGULAR, ASSENTAMENTO COM ARGAMASSA TRAÇO 1:4 (CIMENTO E AREIA MÉDIA NÃO PENEIRADA), PREPARO MANUAL DA ARGAMASSA | M2 | 13.68 | 256.22 | 327.63 | 73.49% | 67.92 | 188.3 | 86.85 | 240.78 | 1188.11 | 3293.87 | 4481.98
6 | 3.6 | C | 101965 | SINAPI | PEITORIL LINEAR EM GRANITO OU MÁRMORE, L = 15CM, ASSENTADO COM ARGAMASSA 1:6 COM ADITIVO. AF_11/2020 | M | 5 | 180.78 | 231.16 | 17.19% | 149.7 | 31.08 | 191.42 | 39.74 | 957.1 | 198.7 | 1155.8
[5 empty] | Sub-total | [9 empty] | 7035.58 | 5672.98 | 12708.56
| 4 |  |  |  | ACM
1 | 4.1 |  | COT. 1 | COTAÇÃO | PÓRTICO EM ACM COM ESTRUTURA INTERNA E LEGENDAS EM ALTO RELEVO | UN | 1 | 18750 | 18750 | 10% | 16875 | 1875 | 0 | 0 | 0 | 0 | 18750
[5 empty] | Sub-total | [9 empty] | 16875 | 1875 | 18750
| 5 |  |  |  | MURETA
1 | 5.1 | C | 101159 | SINAPI | ALVENARIA DE VEDAÇÃO DE BLOCOS CERÂMICOS MACIÇOS DE 5X10X20CM (ESPESSURA 10CM) E ARGAMASSA DE ASSENTAMENTO COM PREPARO EM BETONEIRA. AF_05/2020 | M2 | 3.4 | 135.08 | 172.73 | 57.46% | 57.46 | 77.62 | 73.48 | 99.25 | 249.83 | 337.45 | 587.28
2 | 5.2 | C | 87548 | SINAPI | MASSA ÚNICA, EM ARGAMASSA TRAÇO 1:2:8, PREPARO MANUAL, APLICADA MANUALMENTE EM PAREDES INTERNAS DE AMBIENTES COM ÁREA ENTRE 5M² E 10M², E = 10MM, COM TALISCAS. AF_03/2024 | M2 | 7.04 | 28.27 | 36.15 | 68.02% | 9.04 | 19.23 | 11.56 | 24.59 | 81.39 | 173.11 | 254.5
3 | 5.3 | C | 88485 | SINAPI | FUNDO SELADOR ACRÍLICO, APLICAÇÃO MANUAL EM PAREDE, UMA DEMÃO. AF_04/2023 | M2 | 7.04 | 3.74 | 4.78 | 63.9% | 1.35 | 2.39 | 1.72 | 3.06 | 12.11 | 21.54 | 33.65
4 | 5.4 | C | 88489 | SINAPI | PINTURA LÁTEX ACRÍLICA PREMIUM, APLICAÇÃO MANUAL EM PAREDES, DUAS DEMÃOS. AF_04/2023 | M2 | 7.04 | 13.8 | 17.65 | 42.54% | 7.93 | 5.87 | 10.14 | 7.51 | 71.39 | 52.87 | 124.26
[5 empty] | Sub-total | [9 empty] | 414.72 | 584.97 | 999.69
| 6 |  |  |  | SERVIÇOS FINAIS
1 | 6.1 | C | 99814 | SINAPI | LIMPEZA DE SUPERFÍCIE PISO OU PAREDE COM JATO DE ALTA PRESSÃO. AF_10/2025 | M2 | 7.18 | 1.57 | 2.01 | 96.82% | 0.05 | 1.52 | 0.07 | 1.94 | 0.5 | 13.93 | 14.43
2 | 6.2 | C | 100981 | SINAPI | CARGA, MANOBRA E DESCARGA DE ENTULHO EM CAMINHÃO BASCULANTE 6 M³ - CARGA COM ESCAVADEIRA HIDRÁULICA (CAÇAMBA DE 0,80 M³ / 111 HP) E DESCARGA LIVRE (UNIDADE: M3). AF_07/2020 | M3 | 6 | 10 | 12.79 | 19.3% | 8.07 | 1.93 | 10.32 | 2.47 | 61.92 | 14.82 | 76.74
[5 empty] | Sub-total | [9 empty] | 62.42 | 28.75 | 91.17
[5 empty] | TOTAL GERAL | [9 empty] | 29442.13 | 10777.67 | 40219.8
* Os serviços deverão ser seguidos conforme os projetos e o memorial descritivo.
* Valores unitários retirados da vigente SINAPI (novembro/2025). Com desoneração. Data de referência técnica: 22/12/25.
* Taxa de BDI inclusos nos preços totais dos serviços, de 27,87%
* Os custos de mobilização de máquinas e equipamentos para a realização dos serviços já estão inclusos e diluídos nos itens deste orçamento.
2026-06-08
|  |  | Responsável Técnico | [11 empty] | Empresa
CREA