## Orçamento
* Remover/adicionar linhas: selecionar célula do item;
| PLANILHA ORÇAMENTÁRIA | [17 empty] | * Remover/adicionarserviços: selecionar última célula de itens vazia;
[19 empty] | Fonte | Referência | Data
| Obra/Serviço |  |  | Pavimentação de vias urbanas em CBUQ | [12 empty] | Encargos: | 69.29% | SINAPI | 03/2026 | 10/04/2026
| Contratante |  |  | Município de Nova Bassano | [12 empty] | Área total (m²): | 9565 | SICRO | 2026-01-01
| CEP |  |  | 95340-000 | [12 empty] | BDI: | 20.7% | ANP | 2026-05-01
| Item | Código |  | Fonte | Serviços | Unid. | Quant. | Valor unit. |  | Valor unit. |  |  | BDI | Valor unit. c/ BDI |  | Valor total c/ BDI |  | Valor total com BDI
[8 empty] | S/ BDI | C/ BDI | % M.O. | Material | M.O. |  | Material | M.O. | Material | M.O.
| 1 |  |  |  | ADMINISTRAÇÃO LOCAL | [9 empty] | Subtotal | 2909.46 | 19249.44 | 22158.9 |  | 22158.9 | 1.981%
1 | 1.1 |  | COMP. 1 | COMPOSIÇÃO | ADMINISTRAÇÃO DA OBRA (CONFORME TCU DE 1,98% A 10,68%) | UN | 1 | 18358.66 | 22158.9 | 86.87% | 2410.49 | 15948.17 |  | 2909.46 | 19249.44 | 2909.46 | 19249.44 | 22158.9
| 2 |  |  |  | SERVIÇOS INICIAIS | [9 empty] | Subtotal | 3881.89 | 170.18 | 4052.07 |  | 4052.07
1 | 2.1 | C | 103689 | SINAPI | FORNECIMENTO E INSTALAÇÃO DE PLACA DE OBRA COM CHAPA GALVANIZADA E ESTRUTURA DE MADEIRA. AF_03/2022_PS | M2 | 2.88 | 495.57 | 598.15 | 9.88% | 446.61 | 48.96 |  | 539.06 | 59.09 | 1552.49 | 170.18 | 1722.67
2 | 2.2 |  | COMP. 2 | COMPOSIÇÃO | MOBILIZAÇÃO DOS EQUIPAMENTOS | UN | 1 | 1929.91 | 2329.4 | 0% | 1929.91 | 0 |  | 2329.4 | 0 | 2329.4 | 0 | 2329.4
| Ruas Senhor Bom Jesus e João Batista Dall'Igna | [14 empty] | 228555.32 | 22533.95 | 251089.27 |  | 251089.27 | 251089.27
| 3 |  |  |  | PREPARAÇÃO | [9 empty] | Subtotal | 157.81 | 5793.96 | 5951.77
1 | 3.1 | C | 99814 | SINAPI | LIMPEZA DE SUPERFÍCIE PISO OU PAREDE COM JATO DE ALTA PRESSÃO. AF_10/2025 | M2 | 2590 | 1.74 | 2.1 | 97.13% | 0.05 | 1.69 |  | 0.06 | 2.04 | 155.4 | 5283.6 | 5439
2 | 3.2 |  | COMP. 9 | COMPOSIÇÃO | EXECUÇÃO DE ENSAIO DE VIGA BENKELMAN | UN | 1 | 424.83 | 512.77 | 99.53% | 2 | 422.83 |  | 2.41 | 510.36 | 2.41 | 510.36 | 512.77
| 4 |  |  |  | PRIMEIRA PINTURA DE LIGAÇÃO | [9 empty] | Subtotal | 6967.1 | 334.85 | 7301.95
1 | 4.1 |  | COMP. 4 | COMPOSIÇÃO | PINTURA DE LIGAÇÃO COM EMULSÃO ASFÁLTICA RR-2C | M² | 2590 | 2.26 | 2.73 | 1.33% | 2.23 | 0.03 |  | 2.69 | 0.04 | 6967.1 | 103.6 | 7070.7
2 | 4.2 | C | 5914637 | SICRO | TRANSPORTE COM CAVALO MECÂNICO COM SEMIRREBOQUE COM CAPACIDADE DE 20 T - RODOVIA PAVIMENTADA | TKM | 198.14 | 0.84 | 1.01 | 99.58% | 0 | 0.84 |  | 0 | 1.01 | 0 | 200.12 | 200.12
3 | 4.3 | C | 5914622 | SICRO | TRANSPORTE DE MATERIAL BETUMINOSO COM CAMINHÃO TANQUE DISTRIBUIDOR - RODOVIA PAVIMENTADA | TKM | 11.66 | 2.21 | 2.67 | 99.99% | 0 | 2.21 |  | 0 | 2.67 | 0 | 31.13 | 31.13
| 5 |  |  |  | PAVIMENTAÇÃO ASFÁLTICA (REPERFILAGEM) | [9 empty] | Subtotal | 101862.83 | 6935.8 | 108798.63
1 | 5.1 |  | COMP. 6 | COMPOSIÇÃO | CONCRETO ASFÁLTICO - FAIXA B-19 - AREIA E BRITA COMERCIAIS (4011459 MODIFICADA) | T | 186.48 | 454.47 | 548.55 | 0.42% | 452.56 | 1.91 |  | 546.24 | 2.31 | 101862.83 | 430.77 | 102293.6
2 | 5.2 | C | 5914637 | SICRO | TRANSPORTE COM CAVALO MECÂNICO COM SEMIRREBOQUE COM CAPACIDADE DE 20 T - RODOVIA PAVIMENTADA | TKM | 1510.9 | 0.84 | 1.01 | 99.58% | 0 | 0.84 |  | 0 | 1.01 | 0 | 1526.01 | 1526.01
3 | 5.3 | C | 5914622 | SICRO | TRANSPORTE DE MATERIAL BETUMINOSO COM CAMINHÃO TANQUE DISTRIBUIDOR - RODOVIA PAVIMENTADA | TKM | 1864.8 | 2.21 | 2.67 | 99.99% | 0 | 2.21 |  | 0 | 2.67 | 0 | 4979.02 | 4979.02
| 6 |  |  |  | SEGUNDA PINTURA DE LIGAÇÃO | [9 empty] | Subtotal | 6967.1 | 334.85 | 7301.95
1 | 6.1 |  | COMP. 4 | COMPOSIÇÃO | PINTURA DE LIGAÇÃO COM EMULSÃO ASFÁLTICA RR-2C | M² | 2590 | 2.26 | 2.73 | 1.33% | 2.23 | 0.03 |  | 2.69 | 0.04 | 6967.1 | 103.6 | 7070.7
2 | 6.2 | C | 5914637 | SICRO | TRANSPORTE COM CAVALO MECÂNICO COM SEMIRREBOQUE COM CAPACIDADE DE 20 T - RODOVIA PAVIMENTADA | TKM | 198.14 | 0.84 | 1.01 | 99.58% | 0 | 0.84 |  | 0 | 1.01 | 0 | 200.12 | 200.12
3 | 6.3 | C | 5914622 | SICRO | TRANSPORTE DE MATERIAL BETUMINOSO COM CAMINHÃO TANQUE DISTRIBUIDOR - RODOVIA PAVIMENTADA | TKM | 11.66 | 2.21 | 2.67 | 99.99% | 0 | 2.21 |  | 0 | 2.67 | 0 | 31.13 | 31.13
| 7 |  |  |  | PAVIMENTAÇÃO ASFÁLTICA (CAMADA DE ROLAMENTO) | [9 empty] | Subtotal | 110006.41 | 7821.12 | 117827.53
1 | 7.1 |  | COMP. 8 | COMPOSIÇÃO | CONCRETO ASFÁLTICO - FAIXA C-12,5 - AREIA E BRITA COMERCIAIS (4011463 MODIFICADA) | T | 186.48 | 493.48 | 595.63 | 0.96% | 488.74 | 4.74 |  | 589.91 | 5.72 | 110006.41 | 1066.67 | 111073.08
2 | 7.2 | C | 5914637 | SICRO | TRANSPORTE COM CAVALO MECÂNICO COM SEMIRREBOQUE COM CAPACIDADE DE 20 T - RODOVIA PAVIMENTADA | TKM | 1757.85 | 0.84 | 1.01 | 99.58% | 0 | 0.84 |  | 0 | 1.01 | 0 | 1775.43 | 1775.43
3 | 7.3 | C | 5914622 | SICRO | TRANSPORTE DE MATERIAL BETUMINOSO COM CAMINHÃO TANQUE DISTRIBUIDOR - RODOVIA PAVIMENTADA | TKM | 1864.8 | 2.21 | 2.67 | 99.99% | 0 | 2.21 |  | 0 | 2.67 | 0 | 4979.02 | 4979.02
| 8 |  |  |  | SINALIZAÇÃO VIÁRIA | [9 empty] | Subtotal | 2594.07 | 1313.37 | 3907.44
1 | 8.1 | C | 5213401 | SICRO | PINTURA DE FAIXA COM TINTA ACRÍLICA - ESPESSURA DE 0,6 MM | M² | 38.65 | 28.04 | 33.84 | 13.7% | 24.2 | 3.84 |  | 29.21 | 4.63 | 1128.97 | 178.95 | 1307.92
2 | 8.2 | C | 5213405 | SICRO | PINTURA DE SETAS E ZEBRADOS COM TINTA ACRÍLICA - ESPESSURA DE 0,6 MM | M² | 49.43 | 43.57 | 52.59 | 43.64% | 24.56 | 19.01 |  | 29.64 | 22.95 | 1465.1 | 1134.42 | 2599.52
| Rua João Toschi | [14 empty] | 196614.76 | 20179.75 | 216794.51 |  | 216794.51 | 216794.51
| 9 |  |  |  | PREPARAÇÃO | [9 empty] | Subtotal | 135.01 | 5018.76 | 5153.77
1 | 9.1 | C | 99814 | SINAPI | LIMPEZA DE SUPERFÍCIE PISO OU PAREDE COM JATO DE ALTA PRESSÃO. AF_10/2025 | M2 | 2210 | 1.74 | 2.1 | 97.13% | 0.05 | 1.69 |  | 0.06 | 2.04 | 132.6 | 4508.4 | 4641
2 | 9.2 |  | COMP. 9 | COMPOSIÇÃO | EXECUÇÃO DE ENSAIO DE VIGA BENKELMAN | UN | 1 | 424.83 | 512.77 | 99.53% | 2 | 422.83 |  | 2.41 | 510.36 | 2.41 | 510.36 | 512.77
2
| 10 |  |  |  | PRIMEIRA PINTURA DE LIGAÇÃO | [9 empty] | Subtotal | 5944.9 | 285.73 | 6230.63
1 | 10.1 |  | COMP. 4 | COMPOSIÇÃO | PINTURA DE LIGAÇÃO COM EMULSÃO ASFÁLTICA RR-2C | M² | 2210 | 2.26 | 2.73 | 1.33% | 2.23 | 0.03 |  | 2.69 | 0.04 | 5944.9 | 88.4 | 6033.3
2 | 10.2 | C | 5914637 | SICRO | TRANSPORTE COM CAVALO MECÂNICO COM SEMIRREBOQUE COM CAPACIDADE DE 20 T - RODOVIA PAVIMENTADA | TKM | 169.07 | 0.84 | 1.01 | 99.58% | 0 | 0.84 |  | 0 | 1.01 | 0 | 170.76 | 170.76
3 | 10.3 | C | 5914622 | SICRO | TRANSPORTE DE MATERIAL BETUMINOSO COM CAMINHÃO TANQUE DISTRIBUIDOR - RODOVIA PAVIMENTADA | TKM | 9.95 | 2.21 | 2.67 | 99.99% | 0 | 2.21 |  | 0 | 2.67 | 0 | 26.57 | 26.57
| 11 |  |  |  | PAVIMENTAÇÃO ASFÁLTICA (REPERFILAGEM) | [9 empty] | Subtotal | 86917.71 | 5918.18 | 92835.89
1 | 11.1 |  | COMP. 6 | COMPOSIÇÃO | CONCRETO ASFÁLTICO - FAIXA B-19 - AREIA E BRITA COMERCIAIS (4011459 MODIFICADA) | T | 159.12 | 454.47 | 548.55 | 0.42% | 452.56 | 1.91 |  | 546.24 | 2.31 | 86917.71 | 367.57 | 87285.28
2 | 11.2 | C | 5914637 | SICRO | TRANSPORTE COM CAVALO MECÂNICO COM SEMIRREBOQUE COM CAPACIDADE DE 20 T - RODOVIA PAVIMENTADA | TKM | 1289.22 | 0.84 | 1.01 | 99.58% | 0 | 0.84 |  | 0 | 1.01 | 0 | 1302.11 | 1302.11
3 | 11.3 | C | 5914622 | SICRO | TRANSPORTE DE MATERIAL BETUMINOSO COM CAMINHÃO TANQUE DISTRIBUIDOR - RODOVIA PAVIMENTADA | TKM | 1591.2 | 2.21 | 2.67 | 99.99% | 0 | 2.21 |  | 0 | 2.67 | 0 | 4248.5 | 4248.5
| 12 |  |  |  | SEGUNDA PINTURA DE LIGAÇÃO | [9 empty] | Subtotal | 5944.9 | 285.73 | 6230.63
1 | 12.1 |  | COMP. 4 | COMPOSIÇÃO | PINTURA DE LIGAÇÃO COM EMULSÃO ASFÁLTICA RR-2C | M² | 2210 | 2.26 | 2.73 | 1.33% | 2.23 | 0.03 |  | 2.69 | 0.04 | 5944.9 | 88.4 | 6033.3
2 | 12.2 | C | 5914637 | SICRO | TRANSPORTE COM CAVALO MECÂNICO COM SEMIRREBOQUE COM CAPACIDADE DE 20 T - RODOVIA PAVIMENTADA | TKM | 169.07 | 0.84 | 1.01 | 99.58% | 0 | 0.84 |  | 0 | 1.01 | 0 | 170.76 | 170.76
3 | 12.3 | C | 5914622 | SICRO | TRANSPORTE DE MATERIAL BETUMINOSO COM CAMINHÃO TANQUE DISTRIBUIDOR - RODOVIA PAVIMENTADA | TKM | 9.95 | 2.21 | 2.67 | 99.99% | 0 | 2.21 |  | 0 | 2.67 | 0 | 26.57 | 26.57
| 13 |  |  |  | PAVIMENTAÇÃO ASFÁLTICA (CAMADA DE ROLAMENTO) | [9 empty] | Subtotal | 93866.48 | 6673.61 | 100540.09
1 | 13.1 |  | COMP. 8 | COMPOSIÇÃO | CONCRETO ASFÁLTICO - FAIXA C-12,5 - AREIA E BRITA COMERCIAIS (4011463 MODIFICADA) | T | 159.12 | 493.48 | 595.63 | 0.96% | 488.74 | 4.74 |  | 589.91 | 5.72 | 93866.48 | 910.17 | 94776.65
2 | 13.2 | C | 5914637 | SICRO | TRANSPORTE COM CAVALO MECÂNICO COM SEMIRREBOQUE COM CAPACIDADE DE 20 T - RODOVIA PAVIMENTADA | TKM | 1499.94 | 0.84 | 1.01 | 99.58% | 0 | 0.84 |  | 0 | 1.01 | 0 | 1514.94 | 1514.94
3 | 13.3 | C | 5914622 | SICRO | TRANSPORTE DE MATERIAL BETUMINOSO COM CAMINHÃO TANQUE DISTRIBUIDOR - RODOVIA PAVIMENTADA | TKM | 1591.2 | 2.21 | 2.67 | 99.99% | 0 | 2.21 |  | 0 | 2.67 | 0 | 4248.5 | 4248.5
| 14 |  |  |  | SINALIZAÇÃO VIÁRIA | [9 empty] | Subtotal | 3805.76 | 1997.74 | 5803.5
1 | 14.1 | C | 5213401 | SICRO | PINTURA DE FAIXA COM TINTA ACRÍLICA - ESPESSURA DE 0,6 MM | M² | 32.26 | 28.04 | 33.84 | 13.7% | 24.2 | 3.84 |  | 29.21 | 4.63 | 942.32 | 149.36 | 1091.68
2 | 14.2 | C | 5213405 | SICRO | PINTURA DE SETAS E ZEBRADOS COM TINTA ACRÍLICA - ESPESSURA DE 0,6 MM | M² | 73.39 | 43.57 | 52.59 | 43.64% | 24.56 | 19.01 |  | 29.64 | 22.95 | 2175.28 | 1684.3 | 3859.58
3 | 14.3 | C | 5213362 | SICRO | TACHÃO REFLETIVO EM PLÁSTICO INJETADO - BIDIRECIONAL - FORNECIMENTO E COLOCAÇÃO | UN | 8 | 88.26 | 106.53 | 19.25% | 71.27 | 16.99 |  | 86.02 | 20.51 | 688.16 | 164.08 | 852.24
| Rua Antônio Matiello | [14 empty] | 192990.88 | 19856.85 | 212847.73 |  | 212847.73 | 212847.73
| 15 |  |  |  | PREPARAÇÃO | [9 empty] | Subtotal | 132.91 | 4947.36 | 5080.27
1 | 15.1 | C | 99814 | SINAPI | LIMPEZA DE SUPERFÍCIE PISO OU PAREDE COM JATO DE ALTA PRESSÃO. AF_10/2025 | M2 | 2175 | 1.74 | 2.1 | 97.13% | 0.05 | 1.69 |  | 0.06 | 2.04 | 130.5 | 4437 | 4567.5
2 | 15.2 |  | COMP. 9 | COMPOSIÇÃO | EXECUÇÃO DE ENSAIO DE VIGA BENKELMAN | UN | 1 | 424.83 | 512.77 | 99.53% | 2 | 422.83 |  | 2.41 | 510.36 | 2.41 | 510.36 | 512.77
| 16 |  |  |  | PRIMEIRA PINTURA DE LIGAÇÃO | [9 empty] | Subtotal | 5850.75 | 281.19 | 6131.94
1 | 16.1 |  | COMP. 4 | COMPOSIÇÃO | PINTURA DE LIGAÇÃO COM EMULSÃO ASFÁLTICA RR-2C | M² | 2175 | 2.26 | 2.73 | 1.33% | 2.23 | 0.03 |  | 2.69 | 0.04 | 5850.75 | 87 | 5937.75
2 | 16.2 | C | 5914637 | SICRO | TRANSPORTE COM CAVALO MECÂNICO COM SEMIRREBOQUE COM CAPACIDADE DE 20 T - RODOVIA PAVIMENTADA | TKM | 166.39 | 0.84 | 1.01 | 99.58% | 0 | 0.84 |  | 0 | 1.01 | 0 | 168.05 | 168.05
3 | 16.3 | C | 5914622 | SICRO | TRANSPORTE DE MATERIAL BETUMINOSO COM CAMINHÃO TANQUE DISTRIBUIDOR - RODOVIA PAVIMENTADA | TKM | 9.79 | 2.21 | 2.67 | 99.99% | 0 | 2.21 |  | 0 | 2.67 | 0 | 26.14 | 26.14
| 17 |  |  |  | PAVIMENTAÇÃO ASFÁLTICA (REPERFILAGEM) | [9 empty] | Subtotal | 85541.18 | 5824.46 | 91365.64
1 | 17.1 |  | COMP. 6 | COMPOSIÇÃO | CONCRETO ASFÁLTICO - FAIXA B-19 - AREIA E BRITA COMERCIAIS (4011459 MODIFICADA) | T | 156.6 | 454.47 | 548.55 | 0.42% | 452.56 | 1.91 |  | 546.24 | 2.31 | 85541.18 | 361.75 | 85902.93
2 | 17.2 | C | 5914637 | SICRO | TRANSPORTE COM CAVALO MECÂNICO COM SEMIRREBOQUE COM CAPACIDADE DE 20 T - RODOVIA PAVIMENTADA | TKM | 1268.8 | 0.84 | 1.01 | 99.58% | 0 | 0.84 |  | 0 | 1.01 | 0 | 1281.49 | 1281.49
3 | 17.3 | C | 5914622 | SICRO | TRANSPORTE DE MATERIAL BETUMINOSO COM CAMINHÃO TANQUE DISTRIBUIDOR - RODOVIA PAVIMENTADA | TKM | 1566 | 2.21 | 2.67 | 99.99% | 0 | 2.21 |  | 0 | 2.67 | 0 | 4181.22 | 4181.22
| 18 |  |  |  | SEGUNDA PINTURA DE LIGAÇÃO | [9 empty] | Subtotal | 5850.75 | 281.19 | 6131.94
1 | 18.1 |  | COMP. 4 | COMPOSIÇÃO | PINTURA DE LIGAÇÃO COM EMULSÃO ASFÁLTICA RR-2C | M² | 2175 | 2.26 | 2.73 | 1.33% | 2.23 | 0.03 |  | 2.69 | 0.04 | 5850.75 | 87 | 5937.75
2 | 18.2 | C | 5914637 | SICRO | TRANSPORTE COM CAVALO MECÂNICO COM SEMIRREBOQUE COM CAPACIDADE DE 20 T - RODOVIA PAVIMENTADA | TKM | 166.39 | 0.84 | 1.01 | 99.58% | 0 | 0.84 |  | 0 | 1.01 | 0 | 168.05 | 168.05
3 | 18.3 | C | 5914622 | SICRO | TRANSPORTE DE MATERIAL BETUMINOSO COM CAMINHÃO TANQUE DISTRIBUIDOR - RODOVIA PAVIMENTADA | TKM | 9.79 | 2.21 | 2.67 | 99.99% | 0 | 2.21 |  | 0 | 2.67 | 0 | 26.14 | 26.14
| 19 |  |  |  | PAVIMENTAÇÃO ASFÁLTICA (CAMADA DE ROLAMENTO) | [9 empty] | Subtotal | 92379.91 | 6567.92 | 98947.83
1 | 19.1 |  | COMP. 8 | COMPOSIÇÃO | CONCRETO ASFÁLTICO - FAIXA C-12,5 - AREIA E BRITA COMERCIAIS (4011463 MODIFICADA) | T | 156.6 | 493.48 | 595.63 | 0.96% | 488.74 | 4.74 |  | 589.91 | 5.72 | 92379.91 | 895.75 | 93275.66
2 | 19.2 | C | 5914637 | SICRO | TRANSPORTE COM CAVALO MECÂNICO COM SEMIRREBOQUE COM CAPACIDADE DE 20 T - RODOVIA PAVIMENTADA | TKM | 1476.19 | 0.84 | 1.01 | 99.58% | 0 | 0.84 |  | 0 | 1.01 | 0 | 1490.95 | 1490.95
3 | 19.3 | C | 5914622 | SICRO | TRANSPORTE DE MATERIAL BETUMINOSO COM CAMINHÃO TANQUE DISTRIBUIDOR - RODOVIA PAVIMENTADA | TKM | 1566 | 2.21 | 2.67 | 99.99% | 0 | 2.21 |  | 0 | 2.67 | 0 | 4181.22 | 4181.22
| 20 |  |  |  | SINALIZAÇÃO VIÁRIA | [9 empty] | Subtotal | 3235.38 | 1954.73 | 5190.11
1 | 20.1 | C | 5213401 | SICRO | PINTURA DE FAIXA COM TINTA ACRÍLICA - ESPESSURA DE 0,6 MM | M² | 30.6 | 28.04 | 33.84 | 13.7% | 24.2 | 3.84 |  | 29.21 | 4.63 | 893.82 | 141.68 | 1035.5
2 | 20.2 | C | 5213405 | SICRO | PINTURA DE SETAS E ZEBRADOS COM TINTA ACRÍLICA - ESPESSURA DE 0,6 MM | M² | 79 | 43.57 | 52.59 | 43.64% | 24.56 | 19.01 |  | 29.64 | 22.95 | 2341.56 | 1813.05 | 4154.61
3
4
5 | Rua Gonçalves Dias | [14 empty] | 57725.87 | 6276.28 | 64002.15 |  | 64002.15 | 64002.15
| 21 |  |  |  | PREPARAÇÃO | [9 empty] | Subtotal | 41.41 | 1836.36 | 1877.77
1 | 21.1 | C | 99814 | SINAPI | LIMPEZA DE SUPERFÍCIE PISO OU PAREDE COM JATO DE ALTA PRESSÃO. AF_10/2025 | M2 | 650 | 1.74 | 2.1 | 97.13% | 0.05 | 1.69 |  | 0.06 | 2.04 | 39 | 1326 | 1365
2 | 21.2 |  | COMP. 9 | COMPOSIÇÃO | EXECUÇÃO DE ENSAIO DE VIGA BENKELMAN | UN | 1 | 424.83 | 512.77 | 99.53% | 2 | 422.83 |  | 2.41 | 510.36 | 2.41 | 510.36 | 512.77
| 22 |  |  |  | PRIMEIRA PINTURA DE LIGAÇÃO | [9 empty] | Subtotal | 1748.5 | 84.05 | 1832.55
1 | 22.1 |  | COMP. 4 | COMPOSIÇÃO | PINTURA DE LIGAÇÃO COM EMULSÃO ASFÁLTICA RR-2C | M² | 650 | 2.26 | 2.73 | 1.33% | 2.23 | 0.03 |  | 2.69 | 0.04 | 1748.5 | 26 | 1774.5
2 | 22.2 | C | 5914637 | SICRO | TRANSPORTE COM CAVALO MECÂNICO COM SEMIRREBOQUE COM CAPACIDADE DE 20 T - RODOVIA PAVIMENTADA | TKM | 49.73 | 0.84 | 1.01 | 99.58% | 0 | 0.84 |  | 0 | 1.01 | 0 | 50.23 | 50.23
3 | 22.3 | C | 5914622 | SICRO | TRANSPORTE DE MATERIAL BETUMINOSO COM CAMINHÃO TANQUE DISTRIBUIDOR - RODOVIA PAVIMENTADA | TKM | 2.93 | 2.21 | 2.67 | 99.99% | 0 | 2.21 |  | 0 | 2.67 | 0 | 7.82 | 7.82
| 23 |  |  |  | PAVIMENTAÇÃO ASFÁLTICA (REPERFILAGEM) | [9 empty] | Subtotal | 25564.03 | 1740.64 | 27304.67
1 | 23.1 |  | COMP. 6 | COMPOSIÇÃO | CONCRETO ASFÁLTICO - FAIXA B-19 - AREIA E BRITA COMERCIAIS (4011459 MODIFICADA) | T | 46.8 | 454.47 | 548.55 | 0.42% | 452.56 | 1.91 |  | 546.24 | 2.31 | 25564.03 | 108.11 | 25672.14
2 | 23.2 | C | 5914637 | SICRO | TRANSPORTE COM CAVALO MECÂNICO COM SEMIRREBOQUE COM CAPACIDADE DE 20 T - RODOVIA PAVIMENTADA | TKM | 379.18 | 0.84 | 1.01 | 99.58% | 0 | 0.84 |  | 0 | 1.01 | 0 | 382.97 | 382.97
3 | 23.3 | C | 5914622 | SICRO | TRANSPORTE DE MATERIAL BETUMINOSO COM CAMINHÃO TANQUE DISTRIBUIDOR - RODOVIA PAVIMENTADA | TKM | 468 | 2.21 | 2.67 | 99.99% | 0 | 2.21 |  | 0 | 2.67 | 0 | 1249.56 | 1249.56
| 24 |  |  |  | SEGUNDA PINTURA DE LIGAÇÃO | [9 empty] | Subtotal | 1748.5 | 84.05 | 1832.55
1 | 24.1 |  | COMP. 4 | COMPOSIÇÃO | PINTURA DE LIGAÇÃO COM EMULSÃO ASFÁLTICA RR-2C | M² | 650 | 2.26 | 2.73 | 1.33% | 2.23 | 0.03 |  | 2.69 | 0.04 | 1748.5 | 26 | 1774.5
2 | 24.2 | C | 5914637 | SICRO | TRANSPORTE COM CAVALO MECÂNICO COM SEMIRREBOQUE COM CAPACIDADE DE 20 T - RODOVIA PAVIMENTADA | TKM | 49.73 | 0.84 | 1.01 | 99.58% | 0 | 0.84 |  | 0 | 1.01 | 0 | 50.23 | 50.23
3 | 24.3 | C | 5914622 | SICRO | TRANSPORTE DE MATERIAL BETUMINOSO COM CAMINHÃO TANQUE DISTRIBUIDOR - RODOVIA PAVIMENTADA | TKM | 2.93 | 2.21 | 2.67 | 99.99% | 0 | 2.21 |  | 0 | 2.67 | 0 | 7.82 | 7.82
| 25 |  |  |  | PAVIMENTAÇÃO ASFÁLTICA (CAMADA DE ROLAMENTO) | [9 empty] | Subtotal | 27607.78 | 1962.83 | 29570.61
1 | 25.1 |  | COMP. 8 | COMPOSIÇÃO | CONCRETO ASFÁLTICO - FAIXA C-12,5 - AREIA E BRITA COMERCIAIS (4011463 MODIFICADA) | T | 46.8 | 493.48 | 595.63 | 0.96% | 488.74 | 4.74 |  | 589.91 | 5.72 | 27607.78 | 267.7 | 27875.48
2 | 25.2 | C | 5914637 | SICRO | TRANSPORTE COM CAVALO MECÂNICO COM SEMIRREBOQUE COM CAPACIDADE DE 20 T - RODOVIA PAVIMENTADA | TKM | 441.16 | 0.84 | 1.01 | 99.58% | 0 | 0.84 |  | 0 | 1.01 | 0 | 445.57 | 445.57
3 | 25.3 | C | 5914622 | SICRO | TRANSPORTE DE MATERIAL BETUMINOSO COM CAMINHÃO TANQUE DISTRIBUIDOR - RODOVIA PAVIMENTADA | TKM | 468 | 2.21 | 2.67 | 99.99% | 0 | 2.21 |  | 0 | 2.67 | 0 | 1249.56 | 1249.56
| 26 |  |  |  | SINALIZAÇÃO VIÁRIA | [9 empty] | Subtotal | 1015.65 | 568.35 | 1584
1 | 26.1 | C | 5213401 | SICRO | PINTURA DE FAIXA COM TINTA ACRÍLICA - ESPESSURA DE 0,6 MM | M² | 16.19 | 28.04 | 33.84 | 13.7% | 24.2 | 3.84 |  | 29.21 | 4.63 | 472.91 | 74.96 | 547.87
2 | 26.2 | C | 5213405 | SICRO | PINTURA DE SETAS E ZEBRADOS COM TINTA ACRÍLICA - ESPESSURA DE 0,6 MM | M² | 17.27 | 43.57 | 52.59 | 43.64% | 24.56 | 19.01 |  | 29.64 | 22.95 | 511.88 | 396.35 | 908.23
3 | 26.3 | C | 102513 | SINAPI | PINTURA DE SÍMBOLOS E TEXTOS COM TINTA ACRÍLICA, DEMARCAÇÃO COM FITA ADESIVA E APLICAÇÃO COM ROLO. AF_05/2021 | M2 | 2 | 52.98 | 63.95 | 75.87% | 12.78 | 40.2 |  | 15.43 | 48.52 | 30.86 | 97.04 | 127.9
4
| Avenida Brasil | [14 empty] | 318876.23 | 26413.2 | 345289.43 |  | 345289.43 | 345289.43
| 27 |  |  |  | BASE | [9 empty] | Subtotal | 107832.96 | 11267.52 | 119100.48
1 | 27.1 | C | 4011276 | SICRO | BASE OU SUB-BASE DE BRITA GRADUADA COM BRITA COMERCIAL - 100% PROCTOR MODIFICADO | M³ | 388 | 240.05 | 289.74 | 4.08% | 230.26 | 9.79 |  | 277.92 | 11.82 | 107832.96 | 4586.16 | 112419.12
2 | 27.2 | C | 5915321 | SICRO | TRANSPORTE COM CAMINHÃO BASCULANTE DE 14 M³ - RODOVIA PAVIMENTADA | TKM | 8148 | 0.68 | 0.82 | 100.1% | 0 | 0.68 |  | 0 | 0.82 | 0 | 6681.36 | 6681.36
| 28 |  |  |  | IMPRIMAÇÃO | [9 empty] | Subtotal | 11407.2 | 558.88 | 11966.08
1 | 28.1 |  | COMP. 10 | COMPOSIÇÃO | IMPRIMAÇÃO COM ASFALTO DILUÍDO (4011351 MODIFICADA) | M² | 1940 | 4.91 | 5.93 | 0.81% | 4.87 | 0.04 |  | 5.88 | 0.05 | 11407.2 | 97 | 11504.2
2 | 28.2 | C | 5914637 | SICRO | TRANSPORTE COM CAVALO MECÂNICO COM SEMIRREBOQUE COM CAPACIDADE DE 20 T - RODOVIA PAVIMENTADA | TKM | 395.76 | 0.84 | 1.01 | 99.58% | 0 | 0.84 |  | 0 | 1.01 | 0 | 399.72 | 399.72
3 | 28.3 | C | 5914622 | SICRO | TRANSPORTE DE MATERIAL BETUMINOSO COM CAMINHÃO TANQUE DISTRIBUIDOR - RODOVIA PAVIMENTADA | TKM | 23.28 | 2.21 | 2.67 | 99.99% | 0 | 2.21 |  | 0 | 2.67 | 0 | 62.16 | 62.16
| 29 |  |  |  | PINTURA DE LIGAÇÃO | [9 empty] | Subtotal | 5218.6 | 250.8 | 5469.4
1 | 29.1 |  | COMP. 4 | COMPOSIÇÃO | PINTURA DE LIGAÇÃO COM EMULSÃO ASFÁLTICA RR-2C | M² | 1940 | 2.26 | 2.73 | 1.33% | 2.23 | 0.03 |  | 2.69 | 0.04 | 5218.6 | 77.6 | 5296.2
2 | 29.2 | C | 5914637 | SICRO | TRANSPORTE COM CAVALO MECÂNICO COM SEMIRREBOQUE COM CAPACIDADE DE 20 T - RODOVIA PAVIMENTADA | TKM | 148.41 | 0.84 | 1.01 | 99.58% | 0 | 0.84 |  | 0 | 1.01 | 0 | 149.89 | 149.89
3 | 29.3 | C | 5914622 | SICRO | TRANSPORTE DE MATERIAL BETUMINOSO COM CAMINHÃO TANQUE DISTRIBUIDOR - RODOVIA PAVIMENTADA | TKM | 8.73 | 2.21 | 2.67 | 99.99% | 0 | 2.21 |  | 0 | 2.67 | 0 | 23.31 | 23.31
| 30 |  |  |  | PAVIMENTAÇÃO ASFÁLTICA | [9 empty] | Subtotal | 192263.47 | 13669.32 | 205932.79
1 | 30.1 |  | COMP. 8 | COMPOSIÇÃO | CONCRETO ASFÁLTICO - FAIXA C-12,5 - AREIA E BRITA COMERCIAIS (4011463 MODIFICADA) | T | 325.92 | 493.48 | 595.63 | 0.96% | 488.74 | 4.74 |  | 589.91 | 5.72 | 192263.47 | 1864.26 | 194127.73
2 | 30.2 | C | 5914637 | SICRO | TRANSPORTE COM CAVALO MECÂNICO COM SEMIRREBOQUE COM CAPACIDADE DE 20 T - RODOVIA PAVIMENTADA | TKM | 3072.28 | 0.84 | 1.01 | 99.58% | 0 | 0.84 |  | 0 | 1.01 | 0 | 3103 | 3103
3 | 30.3 | C | 5914622 | SICRO | TRANSPORTE DE MATERIAL BETUMINOSO COM CAMINHÃO TANQUE DISTRIBUIDOR - RODOVIA PAVIMENTADA | TKM | 3259.2 | 2.21 | 2.67 | 99.99% | 0 | 2.21 |  | 0 | 2.67 | 0 | 8702.06 | 8702.06
| 31 |  |  |  | SINALIZAÇÃO VIÁRIA | [9 empty] | Subtotal | 2154 | 666.68 | 2820.68
1 | 31.1 | C | 5213401 | SICRO | PINTURA DE FAIXA COM TINTA ACRÍLICA - ESPESSURA DE 0,6 MM | M² | 55.66 | 28.04 | 33.84 | 13.7% | 24.2 | 3.84 |  | 29.21 | 4.63 | 1625.82 | 257.71 | 1883.53
2 | 31.2 | C | 5213405 | SICRO | PINTURA DE SETAS E ZEBRADOS COM TINTA ACRÍLICA - ESPESSURA DE 0,6 MM | M² | 17.82 | 43.57 | 52.59 | 43.64% | 24.56 | 19.01 |  | 29.64 | 22.95 | 528.18 | 408.97 | 937.15
| 32 |  |  |  | SERVIÇOS FINAIS | [9 empty] | Subtotal | 2329.4 | 0 | 2329.4 |  | 2329.4
1 | 32.1 |  | COMP. 3 | COMPOSIÇÃO | DESMOBILIZAÇÃO DOS EQUIPAMENTOS | UN | 1 | 1929.91 | 2329.4 | 0% | 1929.91 | 0 |  | 2329.4 | 0 | 2329.4 | 0 | 2329.4
[5 empty] | TOTAL GERAL | [10 empty] | 0 | 61503.41 | 1118563.46 |  | 1118563.46
[5 empty] | * Os serviços deverão ser seguidos conforme os projetos e o memorial descritivo. | [14 empty] | conferencias
* Valores unitários retirados da vigente SINAPI (março/2026). Sem desoneração. Data de referência técnica: 10/04/26. SICRO (janeiro/2026). ANP (maio/2026).
* Taxa de BDI inclusos nos preços totais dos serviços, de 20,7%
* Os custos de mobilização de máquinas e equipamentos para a realização dos serviços já estão inclusos e diluídos nos itens deste orçamento.
2026-07-14
|  |  | Pâmela Hentz Cappellari | [12 empty] | João Paulo Maroso
|  |  | Eng.ª Civil CREA-RS231775 | [12 empty] | Prefeito Municipal
[5 empty] | Senha planilha externo: | NBExterno_26#1031 |  | NB Externo + Ano + nº pedido de compra
+ LINHA
- LINHA
+ SERVIÇO
+ BDI
- BDI

## Composições
* Remover/adicionar grupos: selecionar número do código do grupo;
COMPOSIÇÕES
| Comp. Base | Renome |  | Fonte | Tipo | Código | Descrição | Unidade | Coeficiente | Custo Unit. | % M.O. | Material | M.O. | Custo Total
|  | ADMINISTRAÇÃO DA OBRA (CONFORME TCU DE 1,98% a 10,68%) |  | SICRO | COMP. | 1 | ADMINISTRAÇÃO DA OBRA (CONFORME TCU DE 1,98% A 10,68%) | UN | - | - | 86.87% | 2410.65 | 15948.01 | 18358.66
1
| 2 |  | SIM | SICRO |  | P9888 | Engenheiro | h | 60 | 164.7132 | 100% | 0 | 9882.79 | 9882.79
| 3 |  | SIM | SICRO |  | P9886 | Encarregado especializado | h | 65 | 46.7068 | 100% | 0 | 3035.94 | 3035.94
| 4 |  | SIM | SICRO |  | P9967 | Técnico de segurança do trabalho | h | 65 | 41.7374 | 100% | 0 | 2712.93 | 2712.93
| 5 |  | SIM | SICRO |  | P9981 | Topógrafo | h | 8 | 39.5439 | 100% | 0 | 316.35 | 316.35
| 6 |  | SIM | SICRO |  | E9093 | Veículo leve - 53 kW (sem motorista) | H | 65 | 37.0869 | 0% | 2410.65 | 0 | 2410.65
| 7 |  | SIM | SINAPI
|  |  | SIM | SINAPI
| Comp. Base | Renome |  | Fonte | Tipo | Código | Descrição | Unidade | Coeficiente | Custo Unit. | % M.O. | Material | M.O. | Custo Total
|  | MOBILIZAÇÃO DOS EQUIPAMENTOS |  | SICRO | COMP. | 2 | MOBILIZAÇÃO DOS EQUIPAMENTOS | UN | - | - | 0% | 1929.91 | 0 | 1929.91
1
| 2 |  | SIM | SICRO |  | E9545 | Vibroacabadora de asfalto sobre esteiras - 97 kW | H | 0.25 | 224.4145 | 0% | 56.1 | 0 | 56.1
| 3 |  | SIM | SICRO |  | E9681 | Rolo compactador liso tandem vibratório autopropelido de 10,4 t - 82 kW | H | 0.25 | 137.1871 | 0% | 34.3 | 0 | 34.3
| 4 |  | SIM | SICRO |  | E9762 | Rolo compactador de pneus autopropelido de 27 t - 85 kW | H | 0.25 | 148.1044 | 0% | 37.03 | 0 | 37.03
| 5 |  | SIM | SICRO |  | E9665 | Cavalo mecânico com semirreboque com capacidade de 20 t - 276 kW | H | 3.5 | 421.895 | 0% | 1476.63 | 0 | 1476.63
| 6 |  | SIM | SICRO |  | E9509 | Caminhão tanque distribuidor de asfalto com capacidade de 6.000 l - 7 kW/136 kW | H | 0.25 | 330.1393 | 0% | 82.53 | 0 | 82.53
| 7 |  | SIM | SICRO |  | E9667 | Caminhão basculante com capacidade de 14 m³ - 210 kW | H | 0.75 | 320.3676 | 0% | 240.28 | 0 | 240.28
| 8 |  | SIM | SICRO |  | E9112 | Sinalizador direcional móvel com sistema fotovoltaico de energia e montado em chassi sobre pneus | H | 0.25 | 2.8799 | 0% | 0.72 | 0 | 0.72
| 9 |  | SIM | SICRO |  | E9544 | Vassoura mecânica rebocável com largura de 2,44 m | H | 0.25 | 9.2946 | 0% | 2.32 | 0 | 2.32
| 10 |  | SIM | SINAPI
| 11 |  | SIM | SINAPI
| 12 |  | SIM | SINAPI |  |  | Distância Média para Transporte - DMT | 10 | km
| 13 |  | SIM | SINAPI |  |  | Velocidade Média no Trajeto | 40 | km/h
| 14 |  | SIM | SINAPI |  |  | Tempo Médio de Viagem | 0.25 | h
| 15 |  | SIM | SINAPI
| Comp. Base | Renome |  | Fonte | Tipo | Código | Descrição | Unidade | Coeficiente | Custo Unit. | % M.O. | Material | M.O. | Custo Total
|  | DESMOBILIZAÇÃO DOS EQUIPAMENTOS |  | SICRO | COMP. | 3 | DESMOBILIZAÇÃO DOS EQUIPAMENTOS | UN | - | - | 0% | 1929.91 | 0 | 1929.91
1
| 2 |  | SIM | SINAPI |  | E9545 | Vibroacabadora de asfalto sobre esteiras - 97 kW | H | 0.25 | 224.4145 | 0% | 56.1 | 0 | 56.1
| 3 |  | SIM | SINAPI |  | E9681 | Rolo compactador liso tandem vibratório autopropelido de 10,4 t - 82 kW | H | 0.25 | 137.1871 | 0% | 34.3 | 0 | 34.3
| 4 |  | SIM | SINAPI |  | E9762 | Rolo compactador de pneus autopropelido de 27 t - 85 kW | H | 0.25 | 148.1044 | 0% | 37.03 | 0 | 37.03
| 5 |  | SIM | SINAPI |  | E9665 | Cavalo mecânico com semirreboque com capacidade de 20 t - 276 kW | H | 3.5 | 421.895 | 0% | 1476.63 | 0 | 1476.63
| 6 |  | SIM | SINAPI |  | E9509 | Caminhão tanque distribuidor de asfalto com capacidade de 6.000 l - 7 kW/136 kW | H | 0.25 | 330.1393 | 0% | 82.53 | 0 | 82.53
| 7 |  | SIM | SINAPI |  | E9667 | Caminhão basculante com capacidade de 14 m³ - 210 kW | H | 0.75 | 320.3676 | 0% | 240.28 | 0 | 240.28
| 8 |  | SIM | SINAPI |  | E9112 | Sinalizador direcional móvel com sistema fotovoltaico de energia e montado em chassi sobre pneus | H | 0.25 | 2.8799 | 0% | 0.72 | 0 | 0.72
| 9 |  | SIM | SINAPI |  | E9544 | Vassoura mecânica rebocável com largura de 2,44 m | H | 0.25 | 9.2946 | 0% | 2.32 | 0 | 2.32
| 10 |  | SIM | SINAPI
| 11 |  | SIM | SINAPI
| 12 |  | SIM | SINAPI |  |  | Distância Média para Transporte - DMT | 10 | km
| 13 |  | SIM | SINAPI |  |  | Velocidade Média no Trajeto | 40 | km/h
| 14 |  | SIM | SINAPI |  |  | Tempo Médio de Viagem | 0.25 | h
| 15 |  | SIM | SINAPI
| Comp. Base | Renome |  | Fonte | Tipo | Código | Descrição | Unidade | Coeficiente | Custo Unit. | % M.O. | Material | M.O. | Custo Total
|  | Pintura de ligação com emulsão asfáltica RR-2C |  | SICRO | COMP. | 4 | PINTURA DE LIGAÇÃO COM EMULSÃO ASFÁLTICA RR-2C | M² | - | - | 1.33% | 2.23 | 0.03 | 2.26
| 1 | [5 empty] | Produção da equipe | 1500 | m²
| 2 |  | SIM | SICRO |  | A - EQUIPAMENTOS |  | Quantidade | Utilização |  | Custo Horário |  |  | Custo
| 3 |  | SIM | SICRO |  |  |  |  | Operativa | Improdutiva | Produtivo | Improdutivo |  | Horário Total
| 4 |  | SIM | SICRO |  | E9509 | Caminhão tanque distribuidor de asfalto com capacidade de 6.000 l - 7 kW/136 kW | 1 | 1 | 0 | 330.1393 | 108.142 |  | 330.1393
| 5 |  | SIM | SICRO |  | E9558 | Tanque de estocagem de asfalto com capacidade de 30.000 l | 2 | 1 | 0 | 100.6741 | 65.3101 |  | 201.3482
| 6 |  | SIM | SICRO | [6 empty] | Custo horário total de equipamentos |  |  | 531.4875
| 7 |  | SIM | SICRO |  | B - MÃO DE OBRA |  | Quantidade | Unidade |  | Custo Horário |  |  | Custo Horário Total
| 8 |  | SIM | SICRO |  | P9824 | Servente | 2 | h |  | 23.7824 |  |  | 47.5648
| 9 |  | SIM | SICRO |  |  |  | Custo horário total de mão de obra | [5 empty] | 47.5648
| 10 |  | SIM | SICRO |  |  |  | Custo horário total de execução | [5 empty] | 579.0523
| 11 |  | SIM | SICRO |  |  |  | Custo unitário de execução | [5 empty] | 0.386
| 12 |  | SIM | SICRO | [6 empty] | Custo do FIC |  |  | 0.0306
| 13 |  | SIM | SICRO |  | C - MATERIAL |  | Quantidade | Unidade |  | Preço Unitário |  |  | Custo Unitário
| 14 |  | SIM | SICRO |  | M1946 | Emulsão asfáltica - RR-2C (COT. 03) | 0.00045 | t |  | 4103.1 |  |  | 1.8464
| 15 |  | SIM | SICRO |  |  |  | Custo unitário total de material
| 16 |  | SIM | SICRO |  | D - ATIVIDADES AUXILIARES |  | Quantidade | Unidade |  | Custo Unitário |  |  | Custo Unitário
| 17 |  | SIM | SICRO |  |  |  | Custo total de atividades auxiliares
| 18 |  | SIM | SICRO |  | E - TEMPO FIXO |  | Código | Quantidade | Unidade |  | Custo Unitário |  | Custo Unitário
| 19 |  | SIM | SICRO |  |  |  | Custo unitário total de tempo fixo
| 20 |  | SIM | SICRO |  | F - MOMENTO DE TRANSPORTE |  | Quantidade | Unidade | DMT |  |  | FIT | Custo Unitário
| 21 |  | SIM | SICRO | [5 empty] | LN | RP | P
| 22 |  | SIM | SICRO |  |  |  | Custo unitário total de transporte
| 23 |  | SIM | SICRO | [5 empty] | Custo unitário direto total |  |  |  | 2.263
| 24 |  | SIM | SICRO
| Comp. Base | Renome |  | Fonte | Tipo | Código | Descrição | Unidade | Coeficiente | Custo Unit. | % M.O. | Material | M.O. | Custo Total
| 6416143 |  |  | SICRO | COMP. | 5 | USINAGEM DE CONCRETO ASFÁLTICO - FAIXA B-19 - AREIA E BRITA COMERCIAIS (6416143 MODIFICADA) | T | - | - | 0.22% | 431.73 | 0.96 | 432.69
| 1 | + LINHAS |  |  |  |  | Produção da equipe | 99.6 | t
| 2 |  | SIM | SICRO |  | A - EQUIPAMENTOS |  | Quantidade | Utilização |  | Custo Horário |  |  | Custo
| 3 |  | SIM | SICRO |  |  |  |  | Operativa | Improdutiva | Produtivo | Improdutivo |  | Horário Total
| 4 |  | SIM | SICRO |  | E9559 | Aquecedor de fluido térmico - 12 kW | 1 | 1 | 0 | 189.598 | 113.4335 |  | 189.598
| 5 |  | SIM | SICRO |  | E9584 | Carregadeira de pneus com capacidade de 1,72 m³ - 113 kW | 1 | 0.87 | 0.13 | 213.1023 | 106.6153 |  | 199.259
| 6 |  | SIM | SICRO |  | E9021 | Grupo gerador - 456 kVA | 1 | 1 | 0 | 418.6833 | 29.7026 |  | 418.6833
| 7 |  | SIM | SICRO |  | E9558 | Tanque de estocagem de asfalto com capacidade de 30.000 l | 2 | 1 | 0 | 100.6741 | 65.3101 |  | 201.3482
| 8 |  | SIM | SICRO |  | E9689 | Usina de asfalto a quente gravimétrica com capacidade de 100/140 t/h - 260 kW | 1 | 1 | 0 | 1841.3605 | 919.8324 |  | 1841.3605
| 9 |  | SIM | SICRO | [7 empty] | Custo horário total de equipamentos |  | 2850.249
| 10 |  | SIM | SICRO |  | B - MÃO DE OBRA |  | Quantidade | Unidade |  | Custo Horário | Custo Horário Total
| 11 |  | SIM | SICRO |  | P9824 | Servente | 4 | h |  | 23.7824 |  |  | 95.1296
| 12 |  | SIM | SICRO |  |  |  | Custo horário total de mão de obra | [5 empty] | 95.1296
| 13 |  | SIM | SICRO |  |  |  | Custo horário total de execução | [5 empty] | 2945.3786
| 14 |  | SIM | SICRO |  |  |  | Custo unitário de execução | [5 empty] | 29.5721
| 15 |  | SIM | SICRO
| 16 |  | SIM | SICRO |  | C - MATERIAL |  | Quantidade | Unidade |  | Preço Unitário | Custo Unitário
| 17 |  | SIM | SICRO |  | M0028 | Areia média | 0.0269 | m³ |  | 135.8245 |  |  | 3.6537
| 18 |  | SIM | SICRO |  | M0005 | Brita 0 | 0.0713 | m³ |  | 156.5101 |  |  | 11.1592
| 19 |  | SIM | SICRO |  | M0191 | Brita 1 | 0.13289 | m³ |  | 141.5836 |  |  | 18.815
| 20 |  | SIM | SICRO |  | M0344 | Cal hidratada - a granel | 14.586 | kg |  | 0.4695 |  |  | 6.8481
| 21 |  | SIM | SICRO |  | M1943 | Cimento asfáltico de petróleo - CAP 50/70 (COT 02) | 0.04766 | t |  | 5214.03 |  |  | 248.5007
| 22 |  | SIM | SICRO |  | M1941 | Óleo tipo A1 | 8 | l |  | 5.644 |  |  | 45.152
| 23 |  | SIM | SICRO |  | M1103 | Pedrisco | 0.12641 | m³ |  | 144.7284 |  |  | 18.2951
| 24 |  | SIM | SICRO |  | M1135 | Pó de pedra | 0.281 | m³ |  | 121.5836 |  |  | 34.165
| 25 |  | SIM | SICRO |  |  |  | Custo unitário total de material | [5 empty] | 386.5888
| 26 |  | SIM | SICRO |  | D - ATIVIDADES AUXILIARES |  | Quantidade | Unidade |  | Custo Unitário | Custo Unitário
| 27 |  | SIM | SICRO |  |  |  | Custo total de atividades auxiliares
| 28 |  | SIM | SICRO | [7 empty] | Subtotal |  | 169.4765
| 29 |  | SIM | SICRO |  | E - TEMPO FIXO |  | Código | Quantidade | Unidade |  | Custo Unitário | Custo Unitário
| 30 |  | SIM | SICRO |  | M0028 | Areia média - Caminhão basculante 10 m³ | 5914647 | 0.04035 | t |  | 1.85 |  | 0.0746
| 31 |  | SIM | SICRO |  | M0005 | Brita 0 - Caminhão basculante 10 m³ | 5914647 | 0.10695 | t |  | 1.85 |  | 0.1979
| 32 |  | SIM | SICRO |  | M0191 | Brita 1 - Caminhão basculante 10 m³ | 5914647 | 0.19934 | t |  | 1.85 |  | 0.3688
| 33 |  | SIM | SICRO |  | M0344 | Cal hidratada - a granel - Caminhão silo 30 m³ | 5914363 | 0.01459 | t |  | 19.28 |  | 0.2813
| 34 |  | SIM | SICRO |  | M1103 | Pedrisco - Caminhão basculante 10 m³ | 5914647 | 0.18962 | t |  | 1.85 |  | 0.3508
| 35 |  | SIM | SICRO |  | M1135 | Pó de pedra - Caminhão basculante 10 m³ | 5914647 | 0.4215 | t |  | 1.85 |  | 0.7798
| 36 |  | SIM | SICRO |  |  |  | Custo unitário total de tempo fixo | [5 empty] | 2.0532
| 37 |  | SIM | SICRO |  | F - MOMENTO DE TRANSPORTE |  | Quantidade | Unidade |  |  |  |  | Custo Unitário
| 38 |  | SIM | SICRO | [5 empty] | DMT (KM) |  | Custo Unitário
| 39 |  | SIM | SICRO |  | M0028 | Areia média - Caminhão basculante 10 m³ | 0.04035 | tkm | 210 |  | 0.82 |  | 6.9483
| 40 |  | SIM | SICRO |  | M0005 | Brita 0 - Caminhão basculante 10 m³ | 0.10695 | tkm | 10 |  | 0.82 |  | 0.87699
| 41 |  | SIM | SICRO |  | M0191 | Brita 1 - Caminhão basculante 10 m³ | 0.19934 | tkm | 10 |  | 0.82 |  | 1.6346
| 42 |  | SIM | SICRO |  | M1103 | Pedrisco - Caminhão basculante 10 m³ | 0.18962 | tkm | 10 |  | 0.82 |  | 1.5549
| 43 |  | SIM | SICRO |  | M1135 | Pó de pedra - Caminhão basculante 10 m³ | 0.4215 | tkm | 10 |  | 0.82 |  | 3.4563
| 44 |  | SIM | SICRO
| 45 |  | SIM | SICRO |  | 5914389 | Transporte com caminhão basculante de 10 m³ - rodovia pavimentada |  |  |  |  | 0.82
| 46 |  | SIM | SICRO
| 47 |  | SIM | SICRO |  |  |  | Custo unitário total de transporte | [5 empty] | 14.471
| 48 |  | SIM | SICRO | [5 empty] | Custo unitário direto total |  |  |  | 432.6851
| 49 |  | SIM | SICRO
| Comp. Base | Renome |  | Fonte | Tipo | Código | Descrição | Unidade | Coeficiente | Custo Unit. | % M.O. | Material | M.O. | Custo Total
| 4011459 |  |  | SICRO | COMP. | 6 | CONCRETO ASFÁLTICO - FAIXA B-19 - AREIA E BRITA COMERCIAIS (4011459 MODIFICADA) | T | - | - | 0.42% | 452.56 | 1.91 | 454.47
| 1 | [5 empty] | Produção da equipe | 99.6 | t
| 2 |  | SIM | SICRO |  | 4011459 | Concreto asfáltico - faixa B-19 - areia e brita comerciais | [5 empty] | Valores em reais (R$)
| 3 |  | SIM | SICRO |  | A - EQUIPAMENTOS |  | Quantidade | Utilização |  | Custo Horário |  |  | Custo
| 4 |  | SIM | SICRO |  |  |  |  | Operativa | Improdutiva | Produtivo | Improdutivo |  | Horário Total
| 5 |  | SIM | SICRO |  | E9762 | Rolo compactador de pneus autopropelido de 27 t - 85 kW | 1 | 0.71 | 0.29 | 302.8497 | 148.1044 |  | 257.9736
| 6 |  | SIM | SICRO |  | E9681 | Rolo compactador liso tandem vibratório autopropelido de 10,4 t - 82 kW | 1 | 0.82 | 0.18 | 342.2998 | 137.1871 |  | 305.3795
| 7 |  | SIM | SICRO |  | E9545 | Vibroacabadora de asfalto sobre esteiras - 97 kW | 1 | 1 | 0 | 512.195 | 224.4145 |  | 512.195
| 8 |  | SIM | SICRO | [7 empty] | Custo horário total de equipamentos |  | 1075.5481
| 9 |  | SIM | SICRO |  | B - MÃO DE OBRA |  | Quantidade | Unidade |  | Custo Horário | Custo Horário Total
| 10 |  | SIM | SICRO |  | P9824 | Servente | 8 | h |  | 23.7824 |  |  | 190.2592
| 11 |  | SIM | SICRO |  |  |  | Custo horário total de mão de obra | [5 empty] | 190.2592
| 12 |  | SIM | SICRO |  |  |  | Custo horário total de execução | [5 empty] | 1265.8073
| 13 |  | SIM | SICRO |  |  |  | Custo unitário de execução | [5 empty] | 12.7089
| 14 |  | SIM | SICRO | [7 empty] | Custo do FIC |  | 0.9112
| 15 |  | SIM | SICRO |  | C - MATERIAL |  | Quantidade | Unidade |  | Preço Unitário | Custo Unitário
| 16 |  | SIM | SICRO |  |  |  | Custo unitário total de material
| 17 |  | SIM | SICRO |  | D - ATIVIDADES AUXILIARES |  | Quantidade | Unidade |  | Custo Unitário | Custo Unitário
| 18 |  | SIM | SICRO |  | 6416143 | Usinagem de concreto asfáltico - faixa B-19 - areia e brita comerciais (COMP. 5) | 1 | t |  | 432.69 |  |  | 432.69
| 19 |  | SIM | SICRO |  |  |  | Custo total de atividades auxiliares
| 20 |  | SIM | SICRO | [7 empty] | Subtotal |  | 432.69
| 21 |  | SIM | SICRO |  | E - TEMPO FIXO |  | Código | Quantidade | Unidade |  | Custo Unitário | Custo Unitário
| 22 |  | SIM | SICRO |  | 6416143 | Usinagem de concreto asfáltico - faixa B-19 - areia e brita comerciais - Caminhão basculante 10 m³ | 5914649 | 1 | t |  | 8.16 |  | 8.16
| 23 |  | SIM | SICRO |  |  |  | Custo unitário total de tempo fixo | [5 empty] | 8.16
| 24 |  | SIM | SICRO |  | F - MOMENTO DE TRANSPORTE |  | Quantidade | Unidade | DMT |  |  | FIT | Custo Unitário
| 25 |  | SIM | SICRO | [5 empty] | LN | RP | P
| 26 |  | SIM | SICRO |  | 6416143 | Usinagem de concreto asfáltico - faixa B-19 - areia e brita comerciais - Caminhão basculante 10 m³ | 1 | tkm | 5914359 | 5914374 | 5914389
| 27 |  | SIM | SICRO |  |  |  | Custo unitário total de transporte
| 28 |  | SIM | SICRO | [5 empty] | Custo unitário direto total |  |  |  | 454.4701
| 29 |  | SIM | SICRO
| Comp. Base | Renome |  | Fonte | Tipo | Código | Descrição | Unidade | Coeficiente | Custo Unit. | % M.O. | Material | M.O. | Custo Total
| 6416078 |  |  | SICRO | COMP. | 7 | USINAGEM DE CONCRETO ASFÁLTICO - FAIXA C-12,5 - AREIA E BRITA COMERCIAIS (6416078 MODIFICADA) | T | - | - | 6.07% | 443.09 | 28.61 | 471.7
| 1 | + LINHAS |  |  |  |  | Produção da equipe | 99.6 | t
| 2 |  | SIM | SICRO |  | A - EQUIPAMENTOS |  | Quantidade | Utilização |  | Custo Horário |  |  | Custo
| 3 |  | SIM | SICRO |  |  |  |  | Operativa | Improdutiva | Produtivo | Improdutivo |  | Horário Total
| 4 |  | SIM | SICRO |  | E9559 | Aquecedor de fluido térmico - 12 kW | 1 | 1 |  | 189.598 | 113.4335 |  | 189.598
| 5 |  | SIM | SICRO |  | E9584 | Carregadeira de pneus com capacidade de 1,72 m³ - 113 kW | 1 | 0.86 | 0.14 | 213.1023 | 106.6153 |  | 198.1941
| 6 |  | SIM | SICRO |  | E9021 | Grupo gerador - 456 kVA | 1 | 1 |  | 418.6833 | 29.7026 |  | 418.6833
| 7 |  | SIM | SICRO |  | E9558 | Tanque de estocagem de asfalto com capacidade de 30.000 l | 2 | 1 |  | 100.6741 | 65.3101 |  | 201.3482
| 8 |  | SIM | SICRO |  | E9689 | Usina de asfalto a quente gravimétrica com capacidade de 100/140 t/h - 260 kW | 1 | 1 |  | 1841.3605 | 919.8324 |  | 1841.3605
| 9 |  | SIM | SICRO | [7 empty] | Custo horário total de equipamentos |  | 2849.1841
| 10 |  | SIM | SICRO |  | B - MÃO DE OBRA |  | Quantidade | Unidade |  | Custo Horário | Custo Horário Total
| 11 |  | SIM | SICRO |  | P9824 | Servente | 4 | h |  | 23.7824 |  |  | 95.1296
| 12 |  | SIM | SICRO |  |  |  | Custo horário total de mão de obra | [5 empty] | 95.1296
| 13 |  | SIM | SICRO |  |  |  | Custo horário total de execução | [5 empty] | 2944.3137
| 14 |  | SIM | SICRO |  |  |  | Custo unitário de execução | [5 empty] | 29.5614
| 15 |  | SIM | SICRO
| 16 |  | SIM | SICRO |  | C - MATERIAL |  | Quantidade | Unidade |  | Preço Unitário | Custo Unitário
| 17 |  | SIM | SICRO |  | M0028 | Areia média | 0.02701 | m³ |  | 135.8245 |  |  | 3.6686
| 18 |  | SIM | SICRO |  | M0005 | Brita 0 | 0.09003 | m³ |  | 156.5101 |  |  | 14.0906
| 19 |  | SIM | SICRO |  | M0191 | Brita 1 | 0.03215 | m³ |  | 141.5836 |  |  | 4.5519
| 20 |  | SIM | SICRO |  | M0344 | Cal hidratada - a granel | 14.4636 | kg |  | 0.4695 |  |  | 6.7907
| 21 |  | SIM | SICRO |  | M1943 | Cimento asfáltico de petróleo - CAP 50/70 (COT 2) | 0.05545 | t |  | 5214.03 |  |  | 289.118
| 22 |  | SIM | SICRO |  | M1941 | Óleo tipo A1 | 8 | l |  | 5.644 |  |  | 45.152
| 23 |  | SIM | SICRO |  | M1103 | Pedrisco | 0.1479 | m³ |  | 144.7284 |  |  | 21.4053
| 24 |  | SIM | SICRO |  | M1135 | Pó de pedra | 0.33631 | m³ |  | 121.5836 |  |  | 40.8898
| 25 |  | SIM | SICRO |  |  |  | Custo unitário total de material | [5 empty] | 425.6669
| 26 |  | SIM | SICRO |  | D - ATIVIDADES AUXILIARES |  | Quantidade | Unidade |  | Custo Unitário | Custo Unitário
| 27 |  | SIM | SICRO |  |  |  | Custo total de atividades auxiliares
| 28 |  | SIM | SICRO | [7 empty] | Subtotal
| 29 |  | SIM | SICRO |  | E - TEMPO FIXO |  | Código | Quantidade | Unidade |  | Custo Unitário | Custo Unitário
| 30 |  | SIM | SICRO |  | M0028 | Areia média - Caminhão basculante 10 m³ | 5914647 | 0.04052 | t |  | 1.85 |  | 0.075
| 31 |  | SIM | SICRO |  | M0005 | Brita 0 - Caminhão basculante 10 m³ | 5914647 | 0.13505 | t |  | 1.85 |  | 0.2498
| 32 |  | SIM | SICRO |  | M0191 | Brita 1 - Caminhão basculante 10 m³ | 5914647 | 0.04823 | t |  | 1.85 |  | 0.0892
| 33 |  | SIM | SICRO |  | M0344 | Cal hidratada - a granel - Caminhão silo 30 m³ | 5914363 | 0.01446 | t |  | 19.28 |  | 0.2788
| 34 |  | SIM | SICRO |  | M1103 | Pedrisco - Caminhão basculante 10 m³ | 5914647 | 0.22185 | t |  | 1.85 |  | 0.4104
| 35 |  | SIM | SICRO |  | M1135 | Pó de pedra - Caminhão basculante 10 m³ | 5914647 | 0.50447 | t |  | 1.85 |  | 0.9333
| 36 |  | SIM | SICRO |  |  |  | Custo unitário total de tempo fixo | [5 empty] | 2.0365
| 37 |  | SIM | SICRO |  | F - MOMENTO DE TRANSPORTE |  | Quantidade | Unidade | DMT |  |  | FIT | Custo Unitário
| 38 |  | SIM | SICRO | [5 empty] | DMT (KM) |  | Custo Unitário
| 39 |  | SIM | SICRO |  | M0028 | Areia média - Caminhão basculante 10 m³ | 0.04052 | tkm | 210 |  | 0.82 |  | 6.9775
| 40 |  | SIM | SICRO |  | M0005 | Brita 0 - Caminhão basculante 10 m³ | 0.13505 | tkm | 10 |  | 0.82 |  | 1.1074
| 41 |  | SIM | SICRO |  | M0191 | Brita 1 - Caminhão basculante 10 m³ | 0.04823 | tkm | 10 |  | 0.82 |  | 0.39549
| 42 |  | SIM | SICRO |  | M1103 | Pedrisco - Caminhão basculante 10 m³ | 0.22185 | tkm | 10 |  | 0.82 |  | 1.8192
| 43 |  | SIM | SICRO |  | M1135 | Pó de pedra - Caminhão basculante 10 m³ | 0.50447 | tkm | 10 |  | 0.82 |  | 4.1367
| 44 |  | SIM | SICRO |  |  |  | Custo unitário total de transporte | [5 empty] | 14.4363
| 45 |  | SIM | SICRO | [5 empty] | Custo unitário direto total |  |  |  | 471.701
| 46 |  | SIM | SICRO
| 47 |  | SIM | SICRO |  | 5914389 | Transporte com caminhão basculante de 10 m³ - rodovia pavimentada |  |  |  |  | 0.82
| 48 |  | SIM | SICRO
| Comp. Base | Renome |  | Fonte | Tipo | Código | Descrição | Unidade | Coeficiente | Custo Unit. | % M.O. | Material | M.O. | Custo Total
| 4011463 |  |  | SICRO | COMP. | 8 | CONCRETO ASFÁLTICO - FAIXA C-12,5 - AREIA E BRITA COMERCIAIS (4011463 MODIFICADA) | T | - | - | 0.96% | 488.74 | 4.74 | 493.48
| 1 | [5 empty] | Produção da equipe | 99.6 | t
| 2 |  | SIM | SICRO
| 3 |  | SIM | SICRO |  | A - EQUIPAMENTOS |  | Quantidade | Utilização |  | Custo Horário |  |  | Custo
| 4 |  | SIM | SICRO |  |  |  |  | Operativa | Improdutiva | Produtivo | Improdutivo |  | Horário Total
| 5 |  | SIM | SICRO |  | E9762 | Rolo compactador de pneus autopropelido de 27 t - 85 kW | 1 | 0.71 | 0.29 | 302.8497 | 148.1044 |  | 257.9736
| 6 |  | SIM | SICRO |  | E9681 | Rolo compactador liso tandem vibratório autopropelido de 10,4 t - 82 kW | 1 | 0.82 | 0.18 | 342.2998 | 137.1871 |  | 305.3795
| 7 |  | SIM | SICRO |  | E9545 | Vibroacabadora de asfalto sobre esteiras - 97 kW | 1 | 1 | 0 | 512.195 | 224.4145 |  | 512.195
| 8 |  | SIM | SICRO | [7 empty] | Custo horário total de equipamentos |  | 1075.5481
| 9 |  | SIM | SICRO |  | B - MÃO DE OBRA |  | Quantidade | Unidade |  | Custo Horário | Custo Horário Total
| 10 |  | SIM | SICRO |  | P9824 | Servente | 8 | h |  | 23.7824 |  |  | 190.2592
| 11 |  | SIM | SICRO |  |  |  | Custo horário total de mão de obra | [5 empty] | 190.2592
| 12 |  | SIM | SICRO |  |  |  | Custo horário total de execução | [5 empty] | 1265.8073
| 13 |  | SIM | SICRO |  |  |  | Custo unitário de execução | [5 empty] | 12.7089
| 14 |  | SIM | SICRO | [7 empty] | Custo do FIC |  | 0.9112
| 15 |  | SIM | SICRO |  | C - MATERIAL |  | Quantidade | Unidade |  | Preço Unitário | Custo Unitário
| 16 |  | SIM | SICRO |  |  |  | Custo unitário total de material
| 17 |  | SIM | SICRO |  | D - ATIVIDADES AUXILIARES |  | Quantidade | Unidade |  | Custo Unitário | Custo Unitário
| 18 |  | SIM | SICRO |  | 6416078 | Usinagem de concreto asfáltico - faixa C-12,5 - areia e brita comerciais (COMP 7) | 1 | t |  | 471.7 |  |  | 471.7
| 19 |  | SIM | SICRO |  |  |  | Custo total de atividades auxiliares
| 20 |  | SIM | SICRO | [7 empty] | Subtotal |  | 471.7
| 21 |  | SIM | SICRO |  | E - TEMPO FIXO |  | Código | Quantidade | Unidade |  | Custo Unitário | Custo Unitário
| 22 |  | SIM | SICRO |  | 6416078 | Usinagem de concreto asfáltico - faixa C-12,5 - areia e brita comerciais - Caminhão basculante 10 m³ | 5914649 | 1 | t |  | 8.16 |  | 8.16
| 23 |  | SIM | SICRO |  |  |  | Custo unitário total de tempo fixo | [5 empty] | 8.16
| 24 |  | SIM | SICRO |  | F - MOMENTO DE TRANSPORTE |  | Quantidade | Unidade | DMT |  |  | FIT | Custo Unitário
| 25 |  | SIM | SICRO | [5 empty] | LN | RP | P
| 26 |  | SIM | SICRO |  | 6416078 | Usinagem de concreto asfáltico - faixa C-12,5 - areia e brita comerciais - Caminhão basculante 10 m³ | 1 | tkm
| 27 |  | SIM | SICRO |  |  |  | Custo unitário total de transporte
| 28 |  | SIM | SICRO | [5 empty] | Custo unitário direto total |  |  |  | 493.4801
| 29 |  | SIM | SICRO
| 30 |  | SIM | SICRO
| 31 |  | SIM | SICRO
| Comp. Base | Renome |  | Fonte | Tipo | Código | Descrição | Unidade | Coeficiente | Custo Unit. | % M.O. | Material | M.O. | Custo Total
|  | EXECUÇÃO DE ENSAIO DE VIGA BENKELMAN |  | SICRO | COMP. | 9 | EXECUÇÃO DE ENSAIO DE VIGA BENKELMAN | UN | - | - | 99.53% | 1.99 | 422.84 | 424.83
1
| 2 |  | SIM | SICRO | COMPOSICAO | 5914389 | TRANSPORTE COM CAMINHÃO BASCULANTE DE 10 M³ - RODOVIA PAVIMENTADA | TKM | 2.43 | 0.82 | 0% | 1.99 | 0 | 1.99
| 3 |  | SIM | SINAPI |  | P9888 | Engenheiro | h | 2 | 164.7132 | 100% | 0 | 329.43 | 329.43
| 4 |  | SIM | SINAPI |  | P9886 | Encarregado especializado | h | 2 | 46.7068 | 100% | 0 | 93.41 | 93.41
| 5 |  | SIM | SINAPI
| 6 |  | SIM | SINAPI |  |  | Distância Média para Transporte - DMT | 10 | km
| 7 |  | SIM | SINAPI
| 8 |  | SIM | SINAPI
| Comp. Base | Renome |  | Fonte | Tipo | Código | Descrição | Unidade | Coeficiente | Custo Unit. | % M.O. | Material | M.O. | Custo Total
| 4011351 |  |  | SICRO | COMP. | 10 | IMPRIMAÇÃO COM ASFALTO DILUÍDO (4011351 MODIFICADA) | M² | - | - | 0.81% | 4.87 | 0.04 | 4.91
| 1 | [5 empty] | Produção da equipe | 1125 | m²
| 2 |  | SIM | SINAPI |  | A - EQUIPAMENTOS |  | Quantidade | Utilização |  | Custo Horário |  |  | Custo
| 3 |  | SIM | SINAPI |  |  |  |  | Operativa | Improdutiva | Produtivo | Improdutivo |  | Horário Total
| 4 |  | SIM | SINAPI |  | E9509 | Caminhão tanque distribuidor de asfalto com capacidade de 6.000 l - 7 kW/136 kW | 1 | 1 | 0 | 330.1393 | 108.142 |  | 330.1393
| 5 |  | SIM | SINAPI |  | E9558 | Tanque de estocagem de asfalto com capacidade de 30.000 l | 2 | 1 | 0 | 100.6741 | 65.3101 |  | 201.3482
| 6 |  | SIM | SINAPI | [7 empty] | Custo horário total de equipamentos |  | 531.4875
| 7 |  | SIM | SINAPI |  | B - MÃO DE OBRA |  | Quantidade | Unidade |  | Custo Horário | Custo Horário Total
| 8 |  | SIM | SINAPI |  | P9824 | Servente | 2 | h |  | 23.7824 |  |  | 47.5648
| 9 |  | SIM | SINAPI |  |  |  | Custo horário total de mão de obra | [5 empty] | 47.5648
| 10 |  | SIM | SINAPI |  |  |  | Custo horário total de execução | [5 empty] | 579.0523
| 11 |  | SIM | SINAPI |  |  |  | Custo unitário de execução | [5 empty] | 0.5147
| 12 |  | SIM | SINAPI | [7 empty] | Custo do FIC |  | 0.0409
| 13 |  | SIM | SINAPI |  | C - MATERIAL |  | Quantidade | Unidade |  | Preço Unitário | Custo Unitário
| 14 |  | SIM | SINAPI |  |  | Emulsão asfáltica para imprimação (COT 1) | 0.0012 | t |  | 3625.57 |  |  | 4.3507
| 15 |  | SIM | SINAPI |  |  |  | Custo unitário total de material
| 16 |  | SIM | SINAPI |  | D - ATIVIDADES AUXILIARES |  | Quantidade | Unidade |  | Custo Unitário | Custo Unitário
| 17 |  | SIM | SINAPI |  |  |  | Custo total de atividades auxiliares
| 18 |  | SIM | SINAPI | [7 empty] | Subtotal |  | 0.5556
| 19 |  | SIM | SINAPI |  | E - TEMPO FIXO |  | Código | Quantidade | Unidade |  | Custo Unitário | Custo Unitário
| 20 |  | SIM | SINAPI |  |  |  | Custo unitário total de tempo fixo
| 21 |  | SIM | SINAPI |  | F - MOMENTO DE TRANSPORTE |  | Quantidade | Unidade | DMT |  |  | FIT | Custo Unitário
| 22 |  | SIM | SINAPI | [5 empty] | LN | RP | P
| 23 |  | SIM | SINAPI |  |  |  | Custo unitário total de transporte
| 24 |  | SIM | SINAPI | [5 empty] | Custo unitário direto total |  |  |  | 4.9063
| 25 |  | SIM | SINAPI
| Comp. Base | Renome |  | Fonte | Tipo | Código | Descrição | Unidade | Coeficiente | Custo Unit. | % M.O. | Material | M.O. | Custo Total
|  |  |  | SINAPI | COMP. | 11 |  |  | - | - |  | 0 | 0 | 0
1
| 2 |  | SIM | SINAPI
| 3 |  | SIM | SINAPI
| 4 |  | SIM | SINAPI
| 5 |  | SIM | SINAPI
| 6 |  | SIM | SINAPI
| 7 |  | SIM | SINAPI
| 8 |  | SIM | SINAPI
| 9 |  | SIM | SINAPI
| 10 |  | SIM | SINAPI
| 11 |  | SIM | SINAPI
| 12 |  | SIM | SINAPI
| 13 |  | SIM | SINAPI
| 14 |  | SIM | SINAPI
| 15 |  | SIM | SINAPI
| 16 |  | SIM | SINAPI
| 17 |  | SIM | SINAPI
| 18 |  | SIM | SINAPI
| 19 |  | SIM | SINAPI
| 20 |  | SIM | SINAPI
| 21 |  | SIM | SINAPI
| 22 |  | SIM | SINAPI
| 23 |  | SIM | SINAPI
| 24 |  | SIM | SINAPI
| 25 |  | SIM | SINAPI
| Comp. Base | Renome |  | Fonte | Tipo | Código | Descrição | Unidade | Coeficiente | Custo Unit. | % M.O. | Material | M.O. | Custo Total
|  |  |  | SINAPI | COMP. | 12 |  |  | - | - |  | 0 | 0 | 0
1
| 2 |  | SIM | SINAPI
| 3 |  | SIM | SINAPI
| 4 |  | SIM | SINAPI
| 5 |  | SIM | SINAPI
| 6 |  | SIM | SINAPI
| 7 |  | SIM | SINAPI
| 8 |  | SIM | SINAPI
| 9 |  | SIM | SINAPI
| 10 |  | SIM | SINAPI
| 11 |  | SIM | SINAPI
| 12 |  | SIM | SINAPI
| 13 |  | SIM | SINAPI
| 14 |  | SIM | SINAPI
| 15 |  | SIM | SINAPI
| 16 |  | SIM | SINAPI
| 17 |  | SIM | SINAPI
| 18 |  | SIM | SINAPI
| 19 |  | SIM | SINAPI
| 20 |  | SIM | SINAPI
| 21 |  | SIM | SINAPI
| 22 |  | SIM | SINAPI
| 23 |  | SIM | SINAPI
| 24 |  | SIM | SINAPI
| 25 |  | SIM | SINAPI
* Valores unitários retirados da vigente SINAPI (março/2026). Sem desoneração. Data de referência técnica: 10/04/26 e SICRO (janeiro/2026).
* Os custos de mobilização de máquinas e equipamentos para a realização dos serviços já estão inclusos e diluídos nos itens deste orçamento.
2026-07-14
[6 empty] | Pâmela Hentz Cappellari | [5 empty] | João Paulo Maroso
[6 empty] | Eng.ª Civil CREA-RS231775 | [5 empty] | Prefeito Municipal
+ GRUPO
- GRUPO

## Cronograma
CRONOGRAMA FÍSICO-FINANCEIRO | [7 empty] | * Remover/adicionar mês: selecionar célula do último mês;
* Remover/adicionar serviço: selecionar célula do último serviço;
Obra/Serviço | Pavimentação de vias urbanas em CBUQ |  |  |  | Encargos: | 69.29%
Contratante | Município de Nova Bassano |  |  |  | Área total (m²): | 9565
CEP | 95340-000 |  |  |  | BDI: | 20.7%
Item | Serviços | 90 |  |  | TOTAL EXECUTADO (100%), AOS 90 DIAS
|  | 30 | 60 | 90
1 | ADMINISTRAÇÃO LOCAL | 13295.34 | 6647.67 | 2215.89 | 22158.9 |  | 22158.9
| PORCENTAGEM EXECUTADA NO PERÍODO | 60% | 30% | 10% | 100% |  | 100%
2 | SERVIÇOS INICIAIS | 4052.07 | 0 | 0 | 4052.07 |  | 4052.07
| PORCENTAGEM EXECUTADA NO PERÍODO | 100% |  |  | 100% |  | 100%
Ruas Senhor Bom Jesus e João Batista Dall'Igna
3 | PREPARAÇÃO | 5951.77 | 0 | 0 | 5951.77 |  | 5951.77
| PORCENTAGEM EXECUTADA NO PERÍODO | 100% |  |  | 100% |  | 100%
4 | PRIMEIRA PINTURA DE LIGAÇÃO | 7301.95 | 0 | 0 | 7301.95 |  | 7301.95
| PORCENTAGEM EXECUTADA NO PERÍODO | 100% |  |  | 100% |  | 100%
5 | PAVIMENTAÇÃO ASFÁLTICA (REPERFILAGEM) | 108798.63 | 0 | 0 | 108798.63 |  | 108798.63
| PORCENTAGEM EXECUTADA NO PERÍODO | 100% |  |  | 100% |  | 100%
6 | SEGUNDA PINTURA DE LIGAÇÃO | 7301.95 | 0 | 0 | 7301.95 |  | 7301.95
| PORCENTAGEM EXECUTADA NO PERÍODO | 100% |  |  | 100% |  | 100%
7 | PAVIMENTAÇÃO ASFÁLTICA (CAMADA DE ROLAMENTO) | 117827.53 | 0 | 0 | 117827.53 |  | 117827.53
| PORCENTAGEM EXECUTADA NO PERÍODO | 100% |  |  | 100% |  | 100%
8 | SINALIZAÇÃO VIÁRIA | 0 | 0 | 3907.44 | 3907.44 |  | 3907.44
| PORCENTAGEM EXECUTADA NO PERÍODO |  |  | 100% | 100% |  | 100%
Rua João Toschi
9 | PREPARAÇÃO | 5153.77 | 0 | 0 | 5153.77 |  | 5153.77
| PORCENTAGEM EXECUTADA NO PERÍODO | 100% |  |  | 100% |  | 100%
10 | PRIMEIRA PINTURA DE LIGAÇÃO | 6230.63 | 0 | 0 | 6230.63 |  | 6230.63
| PORCENTAGEM EXECUTADA NO PERÍODO | 100% |  |  | 100% |  | 100%
11 | PAVIMENTAÇÃO ASFÁLTICA (REPERFILAGEM) | 92835.89 | 0 | 0 | 92835.89 |  | 92835.89
| PORCENTAGEM EXECUTADA NO PERÍODO | 100% |  |  | 100% |  | 100%
12 | SEGUNDA PINTURA DE LIGAÇÃO | 6230.63 | 0 | 0 | 6230.63 |  | 6230.63
| PORCENTAGEM EXECUTADA NO PERÍODO | 100% |  |  | 100% |  | 100%
13 | PAVIMENTAÇÃO ASFÁLTICA (CAMADA DE ROLAMENTO) | 100540.09 | 0 | 0 | 100540.09 |  | 100540.09
| PORCENTAGEM EXECUTADA NO PERÍODO | 100% |  |  | 100% |  | 100%
14 | SINALIZAÇÃO VIÁRIA | 0 | 0 | 5803.5 | 5803.5 |  | 5803.5
| PORCENTAGEM EXECUTADA NO PERÍODO |  |  | 100% | 100% |  | 100%
Rua Antônio Matiello
15 | PREPARAÇÃO | 5080.27 | 0 | 0 | 5080.27 |  | 5080.27
| PORCENTAGEM EXECUTADA NO PERÍODO | 100% |  |  | 100% |  | 100%
16 | PRIMEIRA PINTURA DE LIGAÇÃO | 6131.94 | 0 | 0 | 6131.94 |  | 6131.94
| PORCENTAGEM EXECUTADA NO PERÍODO | 100% |  |  | 100% |  | 100%
17 | PAVIMENTAÇÃO ASFÁLTICA (REPERFILAGEM) | 91365.64 | 0 | 0 | 91365.64 |  | 91365.64
| PORCENTAGEM EXECUTADA NO PERÍODO | 100% |  |  | 100% |  | 100%
18 | SEGUNDA PINTURA DE LIGAÇÃO | 6131.94 | 0 | 0 | 6131.94 |  | 6131.94
| PORCENTAGEM EXECUTADA NO PERÍODO | 100% |  |  | 100% |  | 100%
19 | PAVIMENTAÇÃO ASFÁLTICA (CAMADA DE ROLAMENTO) | 98947.83 | 0 | 0 | 98947.83 |  | 98947.83
| PORCENTAGEM EXECUTADA NO PERÍODO | 100% |  |  | 100% |  | 100%
20 | SINALIZAÇÃO VIÁRIA | 0 | 0 | 5190.11 | 5190.11 |  | 5190.11
| PORCENTAGEM EXECUTADA NO PERÍODO |  |  | 100% | 100% |  | 100%
Rua Gonçalves Dias
21 | PREPARAÇÃO | 0 | 1877.77 | 0 | 1877.77 |  | 1877.77
| PORCENTAGEM EXECUTADA NO PERÍODO |  | 100% |  | 100% |  | 100%
22 | PRIMEIRA PINTURA DE LIGAÇÃO | 0 | 1832.55 | 0 | 1832.55 |  | 1832.55
| PORCENTAGEM EXECUTADA NO PERÍODO |  | 100% |  | 100% |  | 100%
23 | PAVIMENTAÇÃO ASFÁLTICA (REPERFILAGEM) | 0 | 27304.67 | 0 | 27304.67 |  | 27304.67
| PORCENTAGEM EXECUTADA NO PERÍODO |  | 100% |  | 100% |  | 100%
24 | SEGUNDA PINTURA DE LIGAÇÃO | 0 | 1832.55 | 0 | 1832.55 |  | 1832.55
| PORCENTAGEM EXECUTADA NO PERÍODO |  | 100% |  | 100% |  | 100%
25 | PAVIMENTAÇÃO ASFÁLTICA (CAMADA DE ROLAMENTO) | 0 | 29570.61 | 0 | 29570.61 |  | 29570.61
| PORCENTAGEM EXECUTADA NO PERÍODO |  | 100% |  | 100% |  | 100%
26 | SINALIZAÇÃO VIÁRIA | 0 | 0 | 1584 | 1584 |  | 1584
| PORCENTAGEM EXECUTADA NO PERÍODO |  |  | 100% | 100% |  | 100%
Avenida Brasil
27 | BASE | 0 | 119100.48 | 0 | 119100.48 |  | 119100.48
| PORCENTAGEM EXECUTADA NO PERÍODO |  | 100% |  | 100% |  | 100%
28 | IMPRIMAÇÃO | 0 | 11966.08 | 0 | 11966.08 |  | 11966.08
| PORCENTAGEM EXECUTADA NO PERÍODO |  | 100% |  | 100% |  | 100%
29 | PINTURA DE LIGAÇÃO | 0 | 5469.4 | 0 | 5469.4 |  | 5469.4
| PORCENTAGEM EXECUTADA NO PERÍODO |  | 100% |  | 100% |  | 100%
30 | PAVIMENTAÇÃO ASFÁLTICA | 0 | 205932.79 | 0 | 205932.79 |  | 205932.79
| PORCENTAGEM EXECUTADA NO PERÍODO |  | 100% |  | 100% |  | 100%
31 | SINALIZAÇÃO VIÁRIA | 0 | 0 | 2820.68 | 2820.68 |  | 2820.68
| PORCENTAGEM EXECUTADA NO PERÍODO |  |  | 100% | 100% |  | 100%
32 | SERVIÇOS FINAIS | 0 | 0 | 2329.4 | 2329.4 |  | 2329.4
| PORCENTAGEM EXECUTADA NO PERÍODO |  |  | 100% | 100% |  | 100%
| TOTAL ACUMULADO | 683177.87 | 411534.57 | 23851.02 | 1118563.46 | #REF! | 1094712.44
| PORCENTAGEM EXECUTADA | 61.08% | 36.79% | 2.132% | 100% |  | 100%
| PORCENTAGEM EXECUTADA ACUMULADA | 61.08% | 97.87% | 100% | 100%
2026-07-14
| Pâmela Hentz Cappellari |  |  |  | João Paulo Maroso
| Eng.ª Civil CREA-RS231775 |  |  |  | Prefeito Municipal
+ MÊS
- MÊS
+ SERVIÇO
- SERVIÇO