## Orçamento
Empresa:
PLANILHA ORÇAMENTÁRIA
| Obra/Serviço |  |  | Ponte Conexões 01 | [12 empty] | Encargos: | 69.29%
| Contratante |  |  | Município de Nova Bassano | [12 empty] | Comp. aprox.(m²): | 50.4
| CEP |  |  | 95340-000 | [12 empty] | BDI: | 21.96%
| Item | Código |  | Fonte | Serviços | Unid. | Quant. | Valor unit. |  | Valor unit. |  |  | BDI | Valor unit. c/ BDI |  | Valor total c/ BDI |  | Valor total com BDI
[8 empty] | S/ BDI | C/ BDI | % M.O. | Material | M.O. |  | Material | M.O. | Material | M.O.
| 1 |  |  |  | SERVIÇOS PRELIMINARES | [9 empty] | Subtotal | 22478.38 | 5619.75 | 28098.13
1 | 1.1 | C | 99059 | SINAPI | LOCAÇÃO CONVENCIONAL DE OBRA, UTILIZANDO GABARITO DE TÁBUAS CORRIDAS PONTALETADAS A CADA 2,00M - 2 UTILIZAÇÕES. AF_03/2024 | M | 30.8 | 64.88 | 79.13 | 20% | 51.9 | 12.98 |  | 63.3 | 15.83 | 1949.64 | 487.56 | 2437.2
2 | 1.2 | C | 89272 + 89273 | SINAPI | GUINDASTE HIDRÁULICO AUTOPROPELIDO, COM LANÇA TELESCÓPICA 28,80 M, IÇAMENTO VIGAS | H | 8 | 376.69 | 459.41 | 20% | 301.35 | 75.34 |  | 367.53 | 91.88 | 2940.24 | 735.04 | 3675.28
3 | 1.3 | C | 103689 | SINAPI | FORNECIMENTO E INSTALAÇÃO DE PLACA DE OBRA COM CHAPA GALVANIZADA E ESTRUTURA DE MADEIRA. AF_03/2022_PS | M2 | 4 | 462.39 | 563.93 | 20% | 369.91 | 92.48 |  | 451.14 | 112.79 | 1804.56 | 451.16 | 2255.72
4 | 1.4 |  | COMP. 08 | COMPOSIÇÃO | DEMOLIÇÃO DE PONTE DE MADEIRA E CABECEIRAS EXISTENTES | UN | 1 | 3342.68 | 4076.73 | 20% | 2674.14 | 668.54 |  | 3261.38 | 815.35 | 3261.38 | 815.35 | 4076.73
5 | 1.5 |  | COMP. 01 | COMPOSIÇÃO | ADMINISTRAÇÃO LOCAL | UN | 1 | 12834.7 | 15653.2 | 20% | 10267.76 | 2566.94 |  | 12522.56 | 3130.64 | 12522.56 | 3130.64 | 15653.2
| 2 |  |  |  | FUNDAÇÕES | [9 empty] | Subtotal | 20975.21 | 5243.99 | 26219.2
1 | 2.1 | C | 88908 + 88907 | SINAPI | ESCAVADEIRA HIDRÁULICA SOBRE ESTEIRAS, CAÇAMBA 1,20 M3, PESO OPERACIONAL 21 T, POTÊNCIA BRUTA 155 HP (ESCAVAÇÃO E COLOCAÇÃO DA TUBULAÇÃO) | H | 16 | 387.4 | 472.47 | 20% | 309.92 | 77.48 |  | 377.98 | 94.49 | 6047.68 | 1511.84 | 7559.52
2 | 2.2 |  | COMP. 02 | COMPOSIÇÃO | FUNDAÇÃO COM TUBO DE CONCRETO Ø60CM E FERRAGEM, FORNECIMENTO E INSTALAÇÃO | M | 20 | 388.04 | 473.25 | 20% | 310.43 | 77.61 |  | 378.6 | 94.65 | 7572 | 1893 | 9465
3 | 2.3 | C | 92269 | SINAPI | FABRICAÇÃO DE FÔRMA PARA PILARES E ESTRUTURAS SIMILARES, EM MADEIRA SERRADA, E=25 MM. AF_09/2020 | M2 | 15.06 | 121.44 | 148.11 | 20% | 97.15 | 24.29 |  | 118.49 | 29.62 | 1784.46 | 446.08 | 2230.54
4 | 2.4 | C | 92762 | SINAPI | ARMAÇÃO DE PILAR OU VIGA DE ESTRUTURA CONVENCIONAL DE CONCRETO ARMADO UTILIZANDO AÇO CA-50 DE 10,0 MM - MONTAGEM. AF_06/2022 | KG | 129.7 | 11.43 | 13.94 | 20% | 9.14 | 2.29 |  | 11.15 | 2.79 | 1446.16 | 361.86 | 1808.02
5 | 2.5 | C | 103672 | SINAPI | CONCRETAGEM DE PILARES, FCK = 25 MPA, COM USO DE BOMBA - LANÇAMENTO, ADENSAMENTO E ACABAMENTO. AF_02/2022_PS | M3 | 5.62 | 706.31 | 861.42 | 20% | 565.05 | 141.26 |  | 689.14 | 172.28 | 3872.97 | 968.21 | 4841.18
6 | 2.6 | C | 103673 | SINAPI | LANÇAMENTO COM USO DE BOMBA, ADENSAMENTO E ACABAMENTO DE CONCRETO EM ESTRUTURAS. AF_02/2022 | M3 | 5.62 | 45.95 | 56.04 | 20% | 36.76 | 9.19 |  | 44.83 | 11.21 | 251.94 | 63 | 314.94
| 3 |  |  |  | PILARES | [9 empty] | Subtotal | 19472.59 | 4868.29 | 24340.88
1 | 3.1 | C | 92264 | SINAPI | FABRICAÇÃO DE FÔRMA PARA PILARES E ESTRUTURAS SIMILARES, EM CHAPA DE MADEIRA COMPENSADA PLASTIFICADA, E = 18 MM. AF_09/2020 | M2 | 58.02 | 230.11 | 280.64 | 20% | 184.09 | 46.02 |  | 224.51 | 56.13 | 13026.07 | 3256.66 | 16282.73
2 | 3.2 | C | 92759 | SINAPI | ARMAÇÃO DE PILAR OU VIGA DE ESTRUTURA CONVENCIONAL DE CONCRETO ARMADO UTILIZANDO AÇO CA-60 DE 5,0 MM - MONTAGEM. AF_06/2022 | KG | 40.98 | 14.64 | 17.85 | 20% | 11.71 | 2.93 |  | 14.28 | 3.57 | 585.19 | 146.3 | 731.49
3 | 3.3 | C | 92763 | SINAPI | ARMAÇÃO DE PILAR OU VIGA DE ESTRUTURA CONVENCIONAL DE CONCRETO ARMADO UTILIZANDO AÇO CA-50 DE 12,5 MM - MONTAGEM. AF_06/2022 | KG | 246.68 | 9.59 | 11.7 | 20% | 7.67 | 1.92 |  | 9.36 | 2.34 | 2308.93 | 577.23 | 2886.16
4 | 3.4 | C | 103672 | SINAPI | CONCRETAGEM DE PILARES, FCK = 25 MPA, COM USO DE BOMBA - LANÇAMENTO, ADENSAMENTO E ACABAMENTO. AF_02/2022_PS | M3 | 4.84 | 706.31 | 861.42 | 20% | 565.05 | 141.26 |  | 689.14 | 172.28 | 3335.43 | 833.84 | 4169.27
5 | 3.5 | C | 103673 | SINAPI | LANÇAMENTO COM USO DE BOMBA, ADENSAMENTO E ACABAMENTO DE CONCRETO EM ESTRUTURAS. AF_02/2022 | M3 | 4.84 | 45.95 | 56.04 | 20% | 36.76 | 9.19 |  | 44.83 | 11.21 | 216.97 | 54.26 | 271.23
| 4 |  |  |  | CORTINA DE CONTENÇÃO | [9 empty] | Subtotal | 55875.35 | 13967.85 | 69843.2
1 | 4.1 | C | 92264 | SINAPI | FABRICAÇÃO DE FÔRMA PARA PILARES E ESTRUTURAS SIMILARES, EM CHAPA DE MADEIRA COMPENSADA PLASTIFICADA, E = 18 MM. AF_09/2020 | M2 | 147.72 | 230.11 | 280.64 | 20% | 184.09 | 46.02 |  | 224.51 | 56.13 | 33164.62 | 8291.52 | 41456.14
2 | 4.2 | C | 92761 | SINAPI | ARMAÇÃO DE PILAR OU VIGA DE ESTRUTURA CONVENCIONAL DE CONCRETO ARMADO UTILIZANDO AÇO CA-50 DE 8,0 MM - MONTAGEM. AF_06/2022 | KG | 496.86 | 12.84 | 15.66 | 20% | 10.27 | 2.57 |  | 12.53 | 3.13 | 6225.66 | 1555.17 | 7780.83
3 | 4.3 |  | COMP. 03 | COMPOSIÇÃO | CONCRETAGEM DE CORTINA DE CONTENÇÃO, ATRAVÉS DE BOMBA - LANÇAMENTO, ADENSAMENTO E ACABAMENTO. AF_11/2024 (100349 MODIFICADA) | M3 | 14.65 | 684.26 | 834.52 | 20% | 547.41 | 136.85 |  | 667.62 | 166.9 | 9780.63 | 2445.09 | 12225.72
4 | 4.4 | C | 103673 | SINAPI | LANÇAMENTO COM USO DE BOMBA, ADENSAMENTO E ACABAMENTO DE CONCRETO EM ESTRUTURAS. AF_02/2022 | M3 | 14.65 | 45.95 | 56.04 | 20% | 36.76 | 9.19 |  | 44.83 | 11.21 | 656.76 | 164.23 | 820.99
5 | 4.5 | C | 88908 + 88907 | SINAPI | ESCAVADEIRA HIDRÁULICA SOBRE ESTEIRAS, CAÇAMBA 1,20 M3, PESO OPERACIONAL 21 T, POTÊNCIA BRUTA 155 HP (ESCAVAÇÃO E COLOCAÇÃO DA TUBULAÇÃO) | H | 16 | 387.4 | 472.47 | 20% | 309.92 | 77.48 |  | 377.98 | 94.49 | 6047.68 | 1511.84 | 7559.52
| 5 |  |  |  | VIGAS E GUARDA RODAS | [9 empty] | Subtotal | 36783.4 | 9196.01 | 45979.41
1 | 5.1 | C | 92270 | SINAPI | FABRICAÇÃO DE FÔRMA PARA VIGAS, COM MADEIRA SERRADA, E = 25 MM. AF_09/2020 | M2 | 39.72 | 166.78 | 203.4 | 20% | 133.42 | 33.36 |  | 162.71 | 40.69 | 6462.84 | 1616.21 | 8079.05
2 | 5.2 | C | 92759 | SINAPI | ARMAÇÃO DE PILAR OU VIGA DE ESTRUTURA CONVENCIONAL DE CONCRETO ARMADO UTILIZANDO AÇO CA-60 DE 5,0 MM - MONTAGEM. AF_06/2022 | KG | 23.04 | 14.64 | 17.85 | 20% | 11.71 | 2.93 |  | 14.28 | 3.57 | 329.01 | 82.25 | 411.26
3 | 5.3 | C | 92760 | SINAPI | ARMAÇÃO DE PILAR OU VIGA DE ESTRUTURA CONVENCIONAL DE CONCRETO ARMADO UTILIZANDO AÇO CA-50 DE 6,3 MM - MONTAGEM. AF_06/2022 | KG | 38.22 | 13.74 | 16.76 | 20% | 10.99 | 2.75 |  | 13.41 | 3.35 | 512.53 | 128.04 | 640.57
4 | 5.4 | C | 92764 | SINAPI | ARMAÇÃO DE PILAR OU VIGA DE ESTRUTURA CONVENCIONAL DE CONCRETO ARMADO UTILIZANDO AÇO CA-50 DE 16,0 MM - MONTAGEM. AF_06/2022 | KG | 143.92 | 9.27 | 11.31 | 20% | 7.42 | 1.85 |  | 9.05 | 2.26 | 1302.48 | 325.26 | 1627.74
5 | 5.5 |  | COMP. 06 | COMPOSIÇÃO | FORNECIMENTO E MONTAGEM DE VIGAS PRÉ-FABRICADOS 25X65X800CM, COM FERRAGEM Ø6,30, Ø10.0,Ø12,5 E Ø20MM MACIÇAS, INCLUSO IÇAMENTO SEM GUINDASTE | UN | 5 | 4445.25 | 5421.43 | 20% | 3556.2 | 889.05 |  | 4337.14 | 1084.29 | 21685.7 | 5421.45 | 27107.15
6 | 5.6 | C | 103674 | SINAPI | CONCRETAGEM DE VIGAS E LAJES, FCK=25 MPA, PARA LAJES PREMOLDADAS COM USO DE BOMBA - LANÇAMENTO, ADENSAMENTO E ACABAMENTO. AF_02/2022_PS | M3 | 3.3 | 727.95 | 887.81 | 20% | 582.36 | 145.59 |  | 710.25 | 177.56 | 2343.82 | 585.95 | 2929.77
7 | 5.7 | C | 103673 | SINAPI | LANÇAMENTO COM USO DE BOMBA, ADENSAMENTO E ACABAMENTO DE CONCRETO EM ESTRUTURAS. AF_02/2022 | M3 | 3.3 | 45.95 | 56.04 | 20% | 36.76 | 9.19 |  | 44.83 | 11.21 | 147.94 | 36.99 | 184.93
8 | 5.8 |  | COMP. 05 | COMPOSIÇÃO | GUARDA CORPO METÁLICO COM TUBO DE 3 POL ESP 2.0MM, PINTADO NA COR AMARELO, CHUMBADO NO CONCRETO | M | 16 | 202.3 | 246.73 | 20% | 161.84 | 40.46 |  | 197.38 | 49.35 | 3158.08 | 789.6 | 3947.68
9 | 5.9 |  | COMP. 07 | COMPOSIÇÃO | SUPORTE DE MADEIRA TRATADA7,5X7,5CM E CONCRETAGEM | UN | 2 | 170.54 | 207.99 | 20% | 136.43 | 34.11 |  | 166.39 | 41.6 | 332.78 | 83.2 | 415.98
10 | 5.10 | C | 5213464 | SICRO | PLACA DE ADVERTÊNCIA EM AÇO, LADO DE 0,60 M - PELÍCULA RETRORREFLETIVA TIPO I + SI - FORNECIMENTO E IMPLANTAÇÃO | UN | 2 | 260.45 | 317.64 | 20% | 208.36 | 52.09 |  | 254.11 | 63.53 | 508.22 | 127.06 | 635.28
| 6 |  |  |  | CAPEAMENTO | [9 empty] | Subtotal | 26201.29 | 6552.29 | 32753.58
1 | 6.1 |  | COMP. 04 | COMPOSIÇÃO | FÔRMAS DE LAJE PRÉ-MOLDADA UNIDIRECIONAL COM VÃOS MAIORES QUE 3,0 M, BIAPOIADA, ENCHIMENTO EM CERÂMICA, VIGOTA PROTENDIDA (106056 MODIFICADA) | M2 | 59.2 | 110.15 | 134.34 | 20% | 88.12 | 22.03 |  | 107.47 | 26.87 | 6362.23 | 1590.7 | 7952.93
2 | 6.2 | C | 103674 | SINAPI | CONCRETAGEM DE VIGAS E LAJES, FCK=25 MPA, PARA LAJES PREMOLDADAS COM USO DE BOMBA - LANÇAMENTO, ADENSAMENTO E ACABAMENTO. AF_02/2022_PS | M3 | 11.84 | 727.95 | 887.81 | 20% | 582.36 | 145.59 |  | 710.25 | 177.56 | 8409.36 | 2102.31 | 10511.67
3 | 6.3 | C | 103673 | SINAPI | LANÇAMENTO COM USO DE BOMBA, ADENSAMENTO E ACABAMENTO DE CONCRETO EM ESTRUTURAS. AF_02/2022 | M3 | 11.84 | 45.95 | 56.04 | 20% | 36.76 | 9.19 |  | 44.83 | 11.21 | 530.78 | 132.73 | 663.51
4 | 6.4 | C | 92762 | SINAPI | ARMAÇÃO DE PILAR OU VIGA DE ESTRUTURA CONVENCIONAL DE CONCRETO ARMADO UTILIZANDO AÇO CA-50 DE 10,0 MM - MONTAGEM. AF_06/2022 | KG | 730.52 | 11.43 | 13.94 | 20% | 9.14 | 2.29 |  | 11.15 | 2.79 | 8145.3 | 2038.15 | 10183.45
5 | 6.5 | C | 92763 | SINAPI | ARMAÇÃO DE PILAR OU VIGA DE ESTRUTURA CONVENCIONAL DE CONCRETO ARMADO UTILIZANDO AÇO CA-50 DE 12,5 MM - MONTAGEM. AF_06/2022 | KG | 294.19 | 9.59 | 11.7 | 20% | 7.67 | 1.92 |  | 9.36 | 2.34 | 2753.62 | 688.4 | 3442.02
[5 empty] | TOTAL GERAL | [10 empty] | 181786.22 | 45448.18 | 227234.4
2026-09-15
Responsável
Empresa